## formulář 5 -pol.rozp
FORMULÁŘ 5 | [6 empty] | majitel HIM: | SŽDC |  | 0 |  | m | 1 | 0 | majitel, cena |  | SŽDC | ČD | OSTATNÍ
|  | SOUPIS PRACÍ/ ROZPOČET | [7 empty] | Cena za objekt [Kč] |  | mj dle JKSO | počet mj | objektový ukazatel
Název stavby : |  | Uzel Plzeň, 2.stavba - přestavba osobního nádraží, včetně mostů Mikulášská | [5 empty] | Číslo stavby | 3503-2 | [5 empty] | hlavičky stavby |  | 2026-07-31
Název PS,SO : |  | ŽST Plzeň hl. n., obvod osobního nádraží, část 1, trakční vedení | Zatřídění objektu (JKSO, JKPOV): | 828 2 |  |  |  | Číslo PS,SO | SO 34-35-01.2 | [5 empty] | hlavičky objektu |  | ŽST Mladá Boleslav, hl.n., železniční svršek:824 35
Datum zpracování : |  | 2014-10-07 | [5 empty] | Datum aktualizace : |  | 2016-05-26 |  |  |  |  | hlavičky datumů |  | 51
Poř. | [6 empty] | C E N A |  |  |  | typ řádku | kód datové základny | Technická specifikace | Výkaz výměr | nadpisy sloupců |  | 45
číslo | Číslo |  | měrná |  | jednotková | Celková | dodávky |  | montáže | [5 empty] | nadpisy sloupců
pol. | položky | Název položky | jednotka | množství | hmotnost | hmotnost | jednotková | celkem | jednotková | celkem |  |  |  |  | nadpisy sloupců
0 | 1 | 2 | 3 | 4 | 5 | 6 | 7 | 8 | 9 | 10 | 12 | 13 | 14 | 15 | nadpisy sloupců
[15 empty] | řádek s filtry | délka
Díl: | m1 | 74A Základy TV |  | . | [6 empty] | SD |  |  |  |  | 14
1 | 74A100R | Úprava kabelů u základu TV | kus | 33 |  | 0 |  | 0 |  | 0 | B | SŽDC | Položka obsahuje cenu materiálu podle TKP a ruční výkop v průměrné hloubce 80cm a šíři 50cm v zemině 4, pažení, příp. čerpání vody, demolici zpevněných ploch před úpravou, včetně ověření kabelové trasy.Cena položky je vč. Ostatních rozpočtových nákladů | příloha 1 TZ a 10 stávající PP |  | 26
2 | 74A200R | Hloubený základ TV vč. geodet. bodu, vytyčení a sondy, zem 2-4 | m3 | 261.454 |  | 0 |  | 0 |  | 0 | B | SŽDC | Položka obsahuje cenu betonu podle TKP a montáž výkopu v zemině 2-4, pažení, bednění, betonáže, montáže svorníkového koše, montáž základní technologické výztuže, montáž kovaných svorníků nebo provedení dutiny pro upevnění stožáru TV. Cena položky je vč. Ostatních rozpočtových nákladů | příloha 17 Výkaz výměr |  | 62
3 | 74A500R | Výztuž pro základ TV - jednodílná | kus | 102 |  | 0 |  | 0 |  | 0 | B | SŽDC | Položka obsahuje cenu materiálu za železnou výztuž základu TV.Cena položky je vč. Ostatních rozpočtových nákladů | příloha 17 Výkaz výměr |  | 33
4 | 74A510R | Svorník kotevní kovaný pro základ TV vč. povrch. úpravy dle TKP | kus | 255 |  | 0 |  | 0 |  | 0 | B | SŽDC | Položka obsahuje cenu materiálu kovaného svorníku pro základ TV.Cena položky je vč. Ostatních rozpočtových nákladů | příloha 17 Výkaz výměr |  | 63
5 | 74A520R | Svorníkový koš pro základ TV | kus | 12 |  | 0 |  | 0 |  | 0 | B | SŽDC | Položka obsahuje cenu materiálu svorníkového koše pro základ TV.Cena položky je vč. Ostatních rozpočtových nákladů | příloha 17 Výkaz výměr |  | 28
6 | 74A530R | Korugovaná roura pro utopený základ TV | m | 6 |  | 0 |  | 0 |  | 0 | B | SŽDC | Položka obsahuje cenu materiálu a montáže za korugovanou PVC rouru včetně zálivky.Cena položky je vč. Ostatních rozpočtových nákladů | příloha 17 Výkaz výměr |  | 38
7 | 74A800R | Uzemnění stožáru TV | kus | 6 |  | 0 |  | 0 |  | 0 | B | SŽDC | Položka obsahuje všechny náklady na montáž a materiál dodaného zařízení se všemi pomocnými doplňujícími součástmi, měřeními a regulacemi s použitím mechanizmů a montážních souprav.Cena položky je vč. Ostatních rozpočtových nákladů | příloha 17 Výkaz výměr |  | 20
8 | 74A110R | Odvoz zeminy z výkopku základu TV do vzdálenosti 1 km | m3 | 261.454 |  | 0 |  | 0 |  | 0 | B | SŽDC | Položka obsahuje všechny náklady na odvoz do 1 km vč.naložení, přeložení a uložení na skládku a k tomu potřebných vozidel a mechanizmů. Cena položky je vč. Ostatních rozpočtových nákladů | 1: 30; dleVK/23, naložení a odvoz z mezideponie |  | 53
9 | 74A120R | Odvoz zeminy z výkopku základu TV za každý další km 13 | m3 x km | 3398.902 |  | 0 |  | 0 |  | 0 | B | SŽDC | Položka obsahuje všechny náklady na odvoz zeminy nad 1 km vč. přeložení a uložení na skládku a k tomu potřebných vozidel a mechanizmů. Cena položky je vč. Ostatních rozpočtových nákladů | 1: 30; dleVK/23, naložení a odvoz z mezideponie |  | 54
10 | 74L100R | Tažné hnací vozidlo k pracovním soupravám (pro základy - montáž) | hod | 261 |  | 0 |  | 0 |  | 0 | B | SŽDC | Položka obsahuje veškeré výkony tažného hnacího vozidla pro posun montážní techniky v kolejišti.Cena položky je vč. Ostatních rozpočtových nákladů | 1hod/m3 |  | 64
[6 empty] | 0 |  | 0 |  | 0
S | Celkem za m1 | 74A Základy TV |  |  |  | 0 |  | 0 |  | 0
Díl: | m2 | 74B Stožáry TV |  | . | [6 empty] | SD |  |  |  |  | 14
11 | 74BB10R | Stožár TV - typ ( T,TB 219 ) do 10m vč. uzavíracího nátěru | kus | 1 |  | 0 |  | 0 |  | 0 | B | SŽDC | Položka obsahuje průměrnou cenu materiálu stožáru typového provedení, protikorozní ošetření stožáru dle TKP, dopravné a jeho montáž mechanizmem včetně vsazení do dutiny a betonáž hlavičky základu.Cena položky je vč. Ostatních rozpočtových nákladů | příloha 17 Výkaz výměr |  | 70
12 | 74BC20R | Stožár TV - typ ( T,TB 245 ) od 10m - do 14m vč. uzavíracího nátěru | kus | 2 |  | 0 |  | 0 |  | 0 | B | SŽDC | Položka obsahuje průměrnou cenu materiálu stožáru typového provedení, protikorozní ošetření stožáru dle TKP, dopravné a jeho montáž mechanizmem včetně vsazení do dutiny a betonáž hlavičky základu.Cena položky je vč. Ostatních rozpočtových nákladů | příloha 17 Výkaz výměr |  | 74
13 | 74BF10R | Stožár TV - typ ( TS,TSI 219 ) do 10m vč. uzavíracího nátěru | kus | 3 |  | 0 |  | 0 |  | 0 | B | SŽDC | Položka obsahuje průměrnou cenu materiálu stožáru typového provedení, protikorozní ošetření stožáru podle TKP, dopravné a jeho montáž mechanizmem a konečnou regulaci po jeho zatížení.Cena položky je vč. Ostatních rozpočtových nákladů | příloha 17 Výkaz výměr |  | 67
14 | 74BG10R | Stožár TV - typ ( TS,TSI 245 ) do 10m vč. uzavíracího nátěru | kus | 3 |  | 0 |  | 0 |  | 0 | B | SŽDC | Položka obsahuje průměrnou cenu materiálu stožáru typového provedení, protikorozní ošetření stožáru podle TKP, dopravné a jeho montáž mechanizmem a konečnou regulaci po jeho zatížení.Cena položky je vč. Ostatních rozpočtových nákladů | příloha 17 Výkaz výměr |  | 67
15 | 74BH20R | Stožár TV - typ ( TS,TSI 324 ) od 10m - do 14m vč. uzavíracího nátěru | kus | 2 |  | 0 |  | 0 |  | 0 | B | SŽDC | Položka obsahuje průměrnou cenu materiálu stožáru typového provedení, protikorozní ošetření stožáru podle TKP, dopravné a jeho montáž mechanizmem a konečnou regulaci po jeho zatížení.Cena položky je vč. Ostatních rozpočtových nákladů | příloha 17 Výkaz výměr |  | 77
16 | 74BJ20R | Stožár TV - typ ( TBS,TBSI 245 ) od 10m - do 14m vč. uzavíracího nátěru | kus | 2 |  | 0 |  | 0 |  | 0 | B | SŽDC | Položka obsahuje průměrnou cenu materiálu stožáru typového provedení, protikorozní ošetření stožáru podle TKP, dopravné a jeho montáž mechanizmem a konečnou regulaci po jeho zatížení.Cena položky je vč. Ostatních rozpočtových nákladů | příloha 17 Výkaz výměr |  | 80
17 | 74BP20R | Stožár TV - typ ( 2TBS,2TBSI 245 ) od 10m - do 14m vč. uzavíracího nátěru | kus | 2 |  | 0 |  | 0 |  | 0 | B | SŽDC | Položka obsahuje průměrnou cenu materiálu stožáru typového provedení, protikorozní ošetření stožáru podle TKP, dopravné a jeho montáž mechanizmem a konečnou regulaci po jeho zatížení.Cena položky je vč. Ostatních rozpočtových nákladů | příloha 17 Výkaz výměr |  | 81
18 | 74BU10R | Stožár TV - typ ( BP 9m ) vč. podlití | kus | 4 |  | 0 |  | 0 |  | 0 | B | SŽDC | Položka obsahuje průměrnou cenu materiálu stožáru typového provedení, protikorozní ošetření stožáru podle TKP, dopravné a jeho montáž mechanizmem a konečnou regulaci po jeho zatížení.Cena položky je vč. Ostatních rozpočtových nákladů | příloha 17 Výkaz výměr |  | 44
19 | 74BU20R | Stožár TV - typ ( BP 10m ) vč. podlití | kus | 3 |  | 0 |  | 0 |  | 0 | B | SŽDC | Položka obsahuje průměrnou cenu materiálu stožáru typového provedení, protikorozní ošetření stožáru podle TKP, dopravné a jeho montáž mechanizmem a konečnou regulaci po jeho zatížení.Cena položky je vč. Ostatních rozpočtových nákladů | příloha 17 Výkaz výměr |  | 44
20 | 74BU30R | Stožár TV - typ ( BP 11m ) vč. podlití | kus | 18 |  | 0 |  | 0 |  | 0 | B | SŽDC | Položka obsahuje průměrnou cenu materiálu stožáru typového provedení, protikorozní ošetření stožáru podle TKP, dopravné a jeho montáž mechanizmem a konečnou regulaci po jeho zatížení.Cena položky je vč. Ostatních rozpočtových nákladů | příloha 17 Výkaz výměr
21 | 74BU40R | Stožár TV - typ ( BP 12,5m ) vč. podlití | kus | 1 |  | 0 |  | 0 |  | 0 | B | SŽDC | Položka obsahuje průměrnou cenu materiálu stožáru typového provedení, protikorozní ošetření stožáru podle TKP, dopravné a jeho montáž mechanizmem a konečnou regulaci po jeho zatížení.Cena položky je vč. Ostatních rozpočtových nákladů | příloha 17 Výkaz výměr
22 | 74BX00R | Břevno typ 23 L | m | 285.1 |  | 0 |  | 0 |  | 0 | B | SŽDC | Položka obsahuje materiál břevna typového provedení a protikorozní ošetření podle TKP, dopravné a jeho montáž mechanizmem.Cena položky je vč. Ostatních rozpočtových nákladů | příloha 17 Výkaz výměr
23 | 74BX20R | Připevnění břevna 23,34 s ukončením A na 1T | kus | 8 |  | 0 |  | 0 |  | 0 | B | SŽDC | Položka obsahuje materiál konstrukce typového provedení a protikorozní ošetření podle TKP, dopravné a jeho montáž mechanizmem.Cena položky je vč. Ostatních rozpočtových nákladů | příloha 17 Výkaz výměr
24 | 74BX30R | Připevnění břevna 23,34 s ukončením B na 2T | kus | 8 |  | 0 |  | 0 |  | 0 | B | SŽDC | Položka obsahuje materiál konstrukce typového provedení a protikorozní ošetření podle TKP, dopravné a jeho montáž mechanizmem.Cena položky je vč. Ostatních rozpočtových nákladů | příloha 17 Výkaz výměr
25 | 74BX40R | Připevnění břevna 23,34 s ukončením C na BP | kus | 15 |  | 0 |  | 0 |  | 0 | B | SŽDC | Položka obsahuje materiál konstrukce typového provedení a protikorozní ošetření podle TKP, dopravné a jeho montáž a konečná regulace mechanizmem.Cena položky je vč. Ostatních rozpočtových nákladů | příloha 17 Výkaz výměr
26 | 74BX50R | Kluzné uložení břevna 23,34 na BP stožáru | kus | 1 |  | 0 |  | 0 |  | 0 | B | SŽDC | Položka obsahuje materiál konstrukce typového provedení a protikorozní ošetření podle TKP, dopravné a jeho montáž a konečná regulace mechanizmem.Cena položky je vč. Ostatních rozpočtových nákladů | příloha 17 Výkaz výměr
27 | 74BX60R | Připevnění závěsu břevna 23,34 na 1T | kus | 5 |  | 0 |  | 0 |  | 0 | B | SŽDC | Položka obsahuje materiál konstrukce typového provedení a protikorozní ošetření podle TKP, dopravné a jeho montáž a konečná regulace mechanizmem.Cena položky je vč. Ostatních rozpočtových nákladů | příloha 17 Výkaz výměr
28 | 74BX70R | Připevnění závěsu břevna 23,34 na 2T | kus | 5 |  | 0 |  | 0 |  | 0 | B | SŽDC | Položka obsahuje materiál konstrukce typového provedení a protikorozní ošetření podle TKP, dopravné a jeho montáž a konečná regulace mechanizmem.Cena položky je vč. Ostatních rozpočtových nákladů | příloha 17 Výkaz výměr |  | 37
29 | 74BX80R | Připevnění závěsu břevna 23,34 na BP | kus | 13 |  | 0 |  | 0 |  | 0 | B | SŽDC | Položka obsahuje materiál konstrukce typového provedení a protikorozní ošetření podle TKP, dopravné a jeho montáž a konečná regulace mechanizmem.Cena položky je vč. Ostatních rozpočtových nákladů | příloha 17 Výkaz výměr |  | 37
30 | 74BX90R | Břevínko pro spojení dvojice T stožárů | kus | 1 |  | 0 |  | 0 |  | 0 | B | SŽDC | Položka obsahuje materiál konstrukce typového provedení a protikorozní ošetření podle TKP, dopravné a jeho montáž a konečná regulace mechanizmem.Cena položky je vč. Ostatních rozpočtových nákladů | příloha 17 Výkaz výměr |  | 39
31 | 74BY10R | Příplatek za montáž bran nad stávajícím TV | kus | 25 |  | 0 |  | 0 |  | 0 | B | SŽDC | Položka obsahuje příplatek za montáž bran nad stávajícím TV včetně použitých mechanizmů. Cena položky je vč. Ostatních rozpočtových nákladů | příloha 17 Výkaz výměr |  | 43
32 | 74BZ10R | Přeložení trakční podpěry TV | kus | 1 |  | 0 |  | 0 |  | 0 | B | SŽDC | Položka obsahuje průměrnou cenu montáže a následné demontáže ocelového stožáru , dopravné , mechanizmy a konečnou regulaci po jeho zatížení.Cena položky je vč. Ostatních rozpočtových nákladů | příloha 17 Výkaz výměr |  | 30
33 | 74L110R | Tažné hnací vozidlo k pracovním soupravám (pro stožáry a brány - montáž) | hod | 87 |  | 0 |  | 0 |  | 0 | B | SŽDC | Položka obsahuje veškeré výkony tažného hnacího vozidla pro posun montážní techniky v kolejišti.Cena položky je vč. Ostatních rozpočtových nákladů |  |  | 72
[6 empty] | 0 |  | 0 |  | 0
S | Celkem za m2 | 74B Stožáry TV |  |  |  | 0 |  | 0 |  | 0 | [5 empty] | 14
Díl: | m3 | 74C Vodiče TV |  | . | [6 empty] | SD |  |  |  |  | 13
34 | 74C010R | Ocelové konstrukce nestandartní | kg | 300 |  | 0 |  | 0 |  | 0 | B | SŽDC | Položka obsahuje všechny náklady na montáž a materiál dodaného zařízení protikorozně ošetřeného podle TKP se všemi pomocnými doplňujícími součástmi a pracemi s použitím mechanizmů.Cena položky je vč. Ostatních rozpočtových nákladů | příloha 17 Výkaz výměr |  | 31
35 | 74C110R | Závěs na konzole | kus | 26 |  | 0 |  | 0 |  | 0 | B | SŽDC | Položka obsahuje všechny náklady na montáž a materiál dodaného zařízení protikorozně ošetřeného podle TKP se všemi pomocnými doplňujícími součástmi a pracemi s použitím mechanizmů.Cena položky je vč. Ostatních rozpočtových nákladů | příloha 17 Výkaz výměr |  | 16
36 | 74C121R | Příplatek 2x plastový izolátor do ramena TV nebo SIK-u | kus | 115 |  | 0 |  | 0 |  | 0 | B | SŽDC | Položka obsahuje všechny náklady na materiál dodaného zařízení protikorozně ošetřeného podle TKP se všemi pomocnými doplňujícími součástmi a pracemi s použitím mechanizmů.Cena položky je vč. Ostatních rozpočtových nákladů | příloha 17 Výkaz výměr |  | 54
37 | 74C130R | Boční držák | kus | 10 |  | 0 |  | 0 |  | 0 | B | SŽDC | Položka obsahuje všechny náklady na montáž a materiál dodaného zařízení protikorozně ošetřeného podle TKP se všemi pomocnými doplňujícími součástmi a pracemi s použitím mechanizmů.Cena položky je vč. Ostatních rozpočtových nákladů | příloha 17 Výkaz výměr |  | 11
38 | 74C140R | Výškové, směrové posunutí ramene TV, SIK-u, závěsu | kus | 30 |  | 0 |  | 0 |  | 0 | B | SŽDC | Položka obsahuje všechny náklady na demontáž a montáž konzol a závěsů TV a s doplnujícími pracemi s použitím mechanizmů.Cena položky je vč. Ostatních rozpočtových nákladů | příloha 17 Výkaz výměr |  | 50
39 | 74C141R | Uvolnění a zpětná montáž troleje nebo nosného lana z ramene TV, SIK, závěsu | kus | 80 |  | 0 |  | 0 |  | 0 | B | SŽDC | Položka obsahuje všechny náklady na demontáž a opětovnou montáž a s použitím mechanizmů.Cena položky je vč. Ostatních rozpočtových nákladů | příloha 17 Výkaz výměr |  | 76
40 | 74C200R | Závěs lana na bráně (táhlem, bez táhla) | kus | 20 |  | 0 |  | 0 |  | 0 | B | SŽDC | Položka obsahuje všechny náklady na montáž a materiál dodaného zařízení protikorozně ošetřeného podle TKP se všemi pomocnými doplňujícími součástmi a pracemi s použitím mechanizmů.Cena položky je vč. Ostatních rozpočtových nákladů | příloha 17 Výkaz výměr |  | 40
41 | 74C202R | Závěs náhrady TR na rameni pohyblivý | kus | 6 |  | 0 |  | 0 |  | 0 | B | SŽDC | Položka obsahuje všechny náklady na montáž a materiál dodaného zařízení protikorozně ošetřeného podle TKP se všemi pomocnými doplňujícími součástmi a pracemi s použitím mechanizmů.Cena položky je vč. Ostatních rozpočtových nákladů | příloha 17 Výkaz výměr |  | 36
42 | 74C210R | Závěs nebo pevný bod na bráně | kus | 6 |  | 0 |  | 0 |  | 0 | B | SŽDC | Položka obsahuje všechny náklady na montáž a materiál dodaného zařízení protikorozně ošetřeného podle TKP se všemi pomocnými doplňujícími součástmi a pracemi s použitím mechanizmů.Cena položky je vč. Ostatních rozpočtových nákladů | příloha 17 Výkaz výměr |  | 29
43 | 74C213R | Regulovatelný závěs na bráně | kus | 4 |  | 0 |  | 0 |  | 0 | B | SŽDC | Položka obsahuje všechny náklady na montáž a materiál dodaného zařízení protikorozně ošetřeného podle TKP se všemi pomocnými doplňujícími součástmi a pracemi s použitím mechanizmů.Cena položky je vč. Ostatních rozpočtových nákladů | příloha 17 Výkaz výměr |  | 28
44 | 74C214R | Závěs na bráně s rozpěrkou | kus | 17 |  | 0 |  | 0 |  | 0 | B | SŽDC | Položka obsahuje všechny náklady na montáž a materiál dodaného zařízení protikorozně ošetřeného podle TKP se všemi pomocnými doplňujícími součástmi.Cena položky je vč. Ostatních rozpočtových nákladů | příloha 17 Výkaz výměr |  | 26
45 | 74C230R | Závěs SIK | kus | 68 |  | 0 |  | 0 |  | 0 | B | SŽDC | Položka obsahuje všechny náklady na montáž a materiál dodaného zařízení protikorozně ošetřeného podle TKP se všemi pomocnými doplňujícími součástmi.Cena položky je vč. Ostatních rozpočtových nákladů | příloha 17 Výkaz výměr |  | 9
46 | 74C232R | Závěs na SIK kombinovaný | kus | 18 |  | 0 |  | 0 |  | 0 | B | SŽDC | Položka obsahuje všechny náklady na montáž a materiál dodaného zařízení protikorozně ošetřeného podle TKP se všemi pomocnými doplňujícími součástmi.Cena položky je vč. Ostatních rozpočtových nákladů | příloha 17 Výkaz výměr |  | 24
47 | 74C233R | Zakotvení SIK | kus | 3 |  | 0 |  | 0 |  | 0 | B | SŽDC | Položka obsahuje všechny náklady na montáž a materiál dodaného zařízení protikorozně ošetřeného podle TKP se všemi pomocnými doplňujícími součástmi.Cena položky je vč. Ostatních rozpočtových nákladů | příloha 17 Výkaz výměr |  | 13
48 | 74C300R | Křížení sestav | kus | 25 |  | 0 |  | 0 |  | 0 | B | SŽDC | Položka obsahuje všechny náklady na montáž a materiál dodaného zařízení protikorozně ošetřeného podle TKP se všemi pomocnými doplňujícími součástmi a pracemi s použitím mechanizmů.Cena položky je vč. Ostatních rozpočtových nákladů | příloha 17 Výkaz výměr |  | 14
49 | 74C301R | Věšák troleje | kus | 858 |  | 0 |  | 0 |  | 0 | B | SŽDC | Položka obsahuje všechny náklady na montáž a materiál dodaného zařízení protikorozně ošetřeného podle TKP se všemi pomocnými doplňujícími součástmi a pracemi s použitím mechanizmů.Cena položky je vč. Ostatních rozpočtových nákladů | příloha 17 Výkaz výměr |  | 41
50 | 74C310R | Proudová propojení | kus | 36 |  | 0 |  | 0 |  | 0 | B | SŽDC | Položka obsahuje všechny náklady na montáž a materiál dodaného zařízení protikorozně ošetřeného podle TKP se všemi pomocnými doplňujícími součástmi a pracemi s použitím mechanizmů.Cena položky je vč. Ostatních rozpočtových nákladů | příloha 17 Výkaz výměr |  | 19
51 | 74C320R | Spojka 2 lan nebo TR + lana | kus | 42 |  | 0 |  | 0 |  | 0 | B | SŽDC | Položka obsahuje všechny náklady na montáž a materiál dodaného zařízení protikorozně ošetřeného podle TKP se všemi pomocnými doplňujícími součástmi a pracemi s použitím mechanizmů.Cena položky je vč. Ostatních rozpočtových nákladů | příloha 17 Výkaz výměr |  | 35
52 | 74C321R | Izolovaná spojka troleje | kus | 23 |  | 0 |  | 0 |  | 0 | B | SŽDC | Položka obsahuje všechny náklady na montáž a materiál dodaného zařízení protikorozně ošetřeného podle TKP se všemi pomocnými doplňujícími součástmi a pracemi s použitím mechanizmů.Cena položky je vč. Ostatních rozpočtových nákladů | příloha 17 Výkaz výměr |  | 27
53 | 74C322R | Sjízdná spojka troleje | kus | 8 |  | 0 |  | 0 |  | 0 | B | SŽDC | Položka obsahuje všechny náklady na montáž a materiál dodaného zařízení protikorozně ošetřeného podle TKP se všemi pomocnými doplňujícími součástmi a pracemi s použitím mechanizmů.Cena položky je vč. Ostatních rozpočtových nákladů | příloha 17 Výkaz výměr |  | 25
54 | 74C330R | Dělič v troleji vč. tabulky | kus | 17 |  | 0 |  | 0 |  | 0 | B | SŽDC | Položka obsahuje všechny náklady na montáž a materiál dodaného zařízení protikorozně ošetřeného podle TKP se všemi pomocnými doplňujícími součástmi a pracemi s použitím mechanizmů.Cena položky je vč. Ostatních rozpočtových nákladů | příloha 17 Výkaz výměr |  | 27
55 | 74C340R | Pevný bod kompenzované sestavy | kus | 3 |  | 0 |  | 0 |  | 0 | B | SŽDC | Položka obsahuje všechny náklady na montáž a materiál dodaného zařízení protikorozně ošetřeného podle TKP se všemi pomocnými doplňujícími součástmi a pracemi s použitím mechanizmů.Cena položky je vč. Ostatních rozpočtových nákladů | příloha 17 Výkaz výměr |  | 31
56 | 74C345R | Kotvení pevného bodu na dvojici bran | kus | 2 |  | 0 |  | 0 |  | 0 | B | SŽDC | Položka obsahuje všechny náklady na montáž a materiál dodaného zařízení protikorozně ošetřeného podle TKP se všemi pomocnými doplňujícími součástmi a pracemi s použitím mechanizmů.Cena položky je vč. Ostatních rozpočtových nákladů | příloha 17 Výkaz výměr |  | 37
57 | 74C346R | Upevnění kotevních lan pev. bodu na nosné lano | kus | 4 |  | 0 |  | 0 |  | 0 | B | SŽDC | Položka obsahuje všechny náklady na montáž a materiál dodaného zařízení protikorozně ošetřeného podle TKP se všemi pomocnými doplňujícími součástmi a pracemi s použitím mechanizmů.Cena položky je vč. Ostatních rozpočtových nákladů | příloha 17 Výkaz výměr |  | 47
58 | 74C350R | Lano Pevných bodů a Odtahů 50 mm2 Bz,Fe | m | 161 |  | 0 |  | 0 |  | 0 | B | SŽDC | Položka obsahuje všechny náklady na materiál dodaného zařízení.Cena položky je vč. Ostatních rozpočtových nákladů | příloha 17 Výkaz výměr |  | 42
59 | 74C360R | Rozpěrná tyč | kus | 2 |  | 0 |  | 0 |  | 0 | B | SŽDC | Položka obsahuje všechny náklady na montáž a materiál dodaného zařízení protikorozně ošetřeného podle TKP se všemi pomocnými doplňujícími součástmi a pracemi s použitím mechanizmů.Cena položky je vč. Ostatních rozpočtových nákladů | příloha 17 Výkaz výměr |  | 16
60 | 74C370R | ODTAH TR a NL | kus | 12 |  | 0 |  | 0 |  | 0 | B | SŽDC | Položka obsahuje všechny náklady na montáž a materiál dodaného zařízení protikorozně ošetřeného podle TKP se všemi pomocnými doplňujícími součástmi a pracemi s použitím mechanizmů.Cena položky je vč. Ostatních rozpočtových nákladů | příloha 17 Výkaz výměr |  | 16
61 | 74C410R | Kotvení jednoho nebo dvou lan 50-70 mm2 na BP | kus | 2 |  | 0 |  | 0 |  | 0 | B | SŽDC | Položka obsahuje všechny náklady na montáž a materiál dodaného zařízení protikorozně ošetřeného podle TKP se všemi pomocnými doplňujícími součástmi a pracemi s použitím mechanizmů.Cena položky je vč. Ostatních rozpočtových nákladů | příloha 17 Výkaz výměr |  | 45
62 | 74C411R | Kotvení lana 50-70 mm2 na T | kus | 20 |  | 0 |  | 0 |  | 0 | B | SŽDC | Položka obsahuje všechny náklady na montáž a materiál dodaného zařízení protikorozně ošetřeného podle TKP se všemi pomocnými doplňujícími součástmi a pracemi s použitím mechanizmů.Cena položky je vč. Ostatních rozpočtových nákladů | příloha 17 Výkaz výměr |  | 27
63 | 74C430R | Závěs směrového lana | kus | 8 |  | 0 |  | 0 |  | 0 | B | SŽDC | Položka obsahuje všechny náklady na montáž a materiál dodaného zařízení protikorozně ošetřeného podle TKP se všemi pomocnými doplňujícími součástmi a pracemi s použitím mechanizmů.Cena položky je vč. Ostatních rozpočtových nákladů | příloha 3 Polohový plán |  | 21
64 | 74C432R | Vložená izolace v podélných a příčných polích | kus | 113 |  | 0 |  | 0 |  | 0 | B | SŽDC | Položka obsahuje všechny náklady na montáž a materiál dodaného zařízení protikorozně ošetřeného podle TKP se všemi pomocnými doplňujícími součástmi a pracemi s použitím mechanizmů.Cena položky je vč. Ostatních rozpočtových nákladů | příloha 3 Polohový plán |  | 46
65 | 74C440R | Tažení směrového, příčného lana 50 mm2 Bz | m | 180 |  | 0 |  | 0 |  | 0 | B | SŽDC | Položka obsahuje všechny náklady na montáž a materiál dodaného zařízení se všemi pomocnými doplňujícími součástmi a pracemi s použitím mechanizmů.Cena položky je vč. Ostatních rozpočtových nákladů | příloha 3 Polohový plán |  | 41
66 | 74C510R | Pohyb. kotvení TR nebo NL, na BP - 8kN | kus | 16 |  | 0 |  | 0 |  | 0 | B | SŽDC | Položka obsahuje všechny náklady na montáž a materiál dodaného zařízení protikorozně ošetřeného podle TKP se všemi pomocnými doplňujícími součástmi a pracemi s použitím mechanizmů.Cena položky je vč. Ostatních rozpočtových nákladů | příloha 3 Polohový plán |  | 38
67 | 74C511R | Pohyb. kotvení sestavy TV, TR+NL na BP - 10kN | kus | 22 |  | 0 |  | 0 |  | 0 | B | SŽDC | Položka obsahuje všechny náklady na montáž a materiál dodaného zařízení protikorozně ošetřeného podle TKP se všemi pomocnými doplňujícími součástmi a pracemi s použitím mechanizmů.Cena položky je vč. Ostatních rozpočtových nákladů | příloha 3 Polohový plán |  | 47
68 | 74C560R | Pevné kotv. sestavy TV na BP, T, 2xT, 2T/2TB - do 15kN | kus | 18 |  | 0 |  | 0 |  | 0 | B | SŽDC | Položka obsahuje všechny náklady na montáž a materiál dodaného zařízení protikorozně ošetřeného podle TKP se všemi pomocnými doplňujícími součástmi a pracemi s použitím mechanizmů.Cena položky je vč. Ostatních rozpočtových nákladů | příloha 3 Polohový plán |  | 54
69 | 74C580R | Výměna lana pro kladkostroj v kotvení NL a TR | kus | 2 |  | 0 |  | 0 |  | 0 | B | SŽDC | Položka obsahuje všechny náklady na montáž a materiál dodaného zařízení protikorozně ošetřeného podle TKP se všemi pomocnými doplňujícími součástmi a pracemi s použitím mechanizmů.Cena položky je vč. Ostatních rozpočtových nákladů | příloha 3 Polohový plán |  | 45
70 | 74C5A0R | Tažení nosného lana 50 mm2 Bz | m | 7775 |  | 0 |  | 0 |  | 0 | B | SŽDC | Položka obsahuje všechny náklady na montáž a materiál dodaného zařízení se všemi pomocnými doplňujícími součástmi. Cena položky je vč. Ostatních rozpočtových nákladů | příloha 3 Polohový plán |  | 32
71 | 74C5B0R | Tažení troleje 80 mm2 Cu | m | 7912 |  | 0 |  | 0 |  | 0 | B | SŽDC | Položka obsahuje všechny náklady na montáž a materiál dodaného zařízení se všemi pomocnými doplňujícími součástmi. Cena položky je vč. Ostatních rozpočtových nákladů | příloha 3 Polohový plán |  | 26
72 | 74C5B1R | Tažení troleje 100 mm2 Cu | m | 6294 |  | 0 |  | 0 |  | 0 | B | SŽDC | Položka obsahuje všechny náklady na montáž a materiál dodaného zařízení se všemi pomocnými doplňujícími součástmi. Cena položky je vč. Ostatních rozpočtových nákladů | příloha 3 Polohový plán |  | 26
73 | 74C5C0R | Výšková regulace troleje | m | 14206 |  | 0 |  | 0 |  | 0 | B | SŽDC | Položka obsahuje všechny náklady na regulaci TD s použitím mechanizmů.Cena položky je vč. Ostatních rozpočtových nákladů | příloha 3 Polohový plán |  | 25
74 | 74C5D0R | Příplatek za rozvinutí NL nad DSL | m | 10000 |  | 0 |  | 0 |  | 0 | B | SŽDC | Položka obsahuje všechny náklady na montáž dodaného zařízení se všemi pomocnými doplňujícími součástmi. Cena položky je vč. Ostatních rozpočtových nákladů | příloha 3 Polohový plán |  | 33
75 | 74C5E0R | Definitivní regulace pohyblivého kotvení troleje | kus | 28 |  | 0 |  | 0 |  | 0 | B | SŽDC | Položka obsahuje všechny náklady na regulaci kotvení se všemi pomocnými doplňujícími pracemi vč,mechanismů.Cena položky je vč. Ostatních rozpočtových nákladů | příloha 3 Polohový plán |  | 50
76 | 74C5E2R | Definitivní regulace pohyblivého kotvení NL+TR | kus | 42 |  | 0 |  | 0 |  | 0 | B | SŽDC | Položka obsahuje všechny náklady na regulaci kotvení se všemi pomocnými doplňujícími pracemi vč,mechanismů.Cena položky je vč. Ostatních rozpočtových nákladů | příloha 3 Polohový plán |  | 49
77 | 74C5F0R | Zajištění kotvení NL a TR všech sestavení | kus | 42 |  | 0 |  | 0 |  | 0 | B | SŽDC | Položka obsahuje všechny náklady na zajištění kotvení se všemi pomocnými a doplňujícími pracemi,vč.mechanismů. Cena položky je vč. Ostatních rozpočtových nákladů | příloha 17 Výkaz výměr |  | 42
78 | 74C5H0R | Zkouška mechanických vlastností TV | km | 12 |  | 0 |  | 0 |  | 0 | B | SŽDC | Položka obsahuje všechny náklady na prvotní zkoušku dodaného zařízení podle TKP se všemi pomocnými pracemi.Cena položky je vč. Ostatních rozpočtových nákladů | příloha 17 Výkaz výměr |  | 34
79 | 74C5H1R | Zkouška elektrických vlastností TV | km | 16 |  | 0 |  | 0 |  | 0 | B | SŽDC | Položka obsahuje všechny náklady na prvotní zkoušku dodaného zařízení podle TKP se všemi pomocnými pracemi.Cena položky je vč. Ostatních rozpočtových nákladů | příloha 17 Výkaz výměr |  | 37
80 | 74C610R | Kotvení 1 lana ZV, NV, OV | kus | 6 |  | 0 |  | 0 |  | 0 | B | SŽDC | Položka obsahuje všechny náklady na montáž a materiál dodaného zařízení protikorozně ošetřeného podle TKP se všemi pomocnými doplňujícími součástmi a pracemi s použitím mechanizmů.Cena položky je vč. Ostatních rozpočtových nákladů | příloha 17 Výkaz výměr |  | 25
81 | 74C620R | Připevnění konzoly ZV, NV OV pro svislý závěs na T, P, BP, DS | kus | 2 |  | 0 |  | 0 |  | 0 | B | SŽDC | Položka obsahuje všechny náklady na montáž a materiál dodaného zařízení protikorozně ošetřeného podle TKP se všemi pomocnými doplňujícími součástmi a pracemi s použitím mechanizmů.Cena položky je vč. Ostatních rozpočtových nákladů | příloha 17 Výkaz výměr |  | 61
82 | 74C621R | Připevnění konzoly ZV, NV OV pro "V" závěs na T, P, BP, DS | kus | 2 |  | 0 |  | 0 |  | 0 | B | SŽDC | Položka obsahuje všechny náklady na montáž a materiál dodaného zařízení protikorozně ošetřeného podle TKP se všemi pomocnými doplňujícími součástmi a pracemi s použitím mechanizmů.Cena položky je vč. Ostatních rozpočtových nákladů | příloha 17 Výkaz výměr |  | 58
83 | 74C630R | Svislý závěs 1-2 lan ZV, NV, OV | kus | 2 |  | 0 |  | 0 |  | 0 | B | SŽDC | Položka obsahuje všechny náklady na montáž a materiál dodaného zařízení protikorozně ošetřeného podle TKP se všemi pomocnými doplňujícími součástmi a pracemi s použitím mechanizmů.Cena položky je vč. Ostatních rozpočtových nákladů | příloha 17 Výkaz výměr |  | 33
84 | 74C632R | "V" závěs 1-2 lan ZV, NV, OV | kus | 2 |  | 0 |  | 0 |  | 0 | B | SŽDC | Položka obsahuje všechny náklady na montáž a materiál dodaného zařízení protikorozně ošetřeného podle TKP se všemi pomocnými doplňujícími součástmi a pracemi s použitím mechanizmů.Cena položky je vč. Ostatních rozpočtových nákladů | příloha 17 Výkaz výměr |  | 29
85 | 74C640R | Připojení lana 95 Cu nebo 120 Cu na lano ZV, NV, OV | kus | 8 |  | 0 |  | 0 |  | 0 | B | SŽDC | Položka obsahuje všechny náklady na montáž a materiál dodaného zařízení protikorozně ošetřeného podle TKP se všemi pomocnými doplňujícími součástmi a pracemi s použitím mechanizmů.Cena položky je vč. Ostatních rozpočtových nákladů | příloha 17 Výkaz výměr |  | 51
86 | 74C660R | Tažení lana pro ZV, NV, OV - 120 mm2 Cu | m | 150 |  | 0 |  | 0 |  | 0 | B | SŽDC | Položka obsahuje všechny náklady na montáž a materiál dodaného zařízení se všemi pomocnými doplňujícími součástmi, včetně regulace.Cena položky je vč. Ostatních rozpočtových nákladů | příloha 17 Výkaz výměr |  | 39
87 | 74C700R | Pohon odpojovače motorový | kus | 13 |  | 0 |  | 0 |  | 0 | B | SŽDC | Položka obsahuje všechny náklady na montáž a materiál dodaného zařízení.Cena položky je vč. Ostatních rozpočtových nákladů | příloha 17 Výkaz výměr |  | 25
88 | 74C702R | Odpojovač nebo odpínač na stož. TV | kus | 13 |  | 0 |  | 0 |  | 0 | B | SŽDC | Položka obsahuje všechny náklady na montáž a materiál dodaného zařízení protikorozně ošetřeného podle TKP se všemi pomocnými doplňujícími součástmi a regulačními pracemi s použitím mechanizmů.Cena položky je vč. Ostatních rozpočtových nákladů | příloha 17 Výkaz výměr |  | 34
89 | 74C710R | Kotvení svodu z odpoj. s připoj. na TV - BP | kus | 8 |  | 0 |  | 0 |  | 0 | B | SŽDC | Položka obsahuje všechny náklady na montáž a materiál dodaného zařízení protikorozně ošetřeného podle TKP se všemi pomocnými doplňujícími součástmi a regulačními pracemi s použitím mechanizmů.Cena položky je vč. Ostatních rozpočtových nákladů | příloha 17 Výkaz výměr |  | 43
90 | 74C711R | Kotvení dvou svodů z odpoj. s připoj. na TV - BP | kus | 4 |  | 0 |  | 0 |  | 0 | B | SŽDC | Položka obsahuje všechny náklady na montáž a materiál dodaného zařízení protikorozně ošetřeného podle TKP se všemi pomocnými doplňujícími součástmi a regulačními pracemi s použitím mechanizmů.Cena položky je vč. Ostatních rozpočtových nákladů | příloha 17 Výkaz výměr |  | 48
91 | 74C720R | Svod z napájecího převěsu na TV lanem 120 Cu | kus | 6 |  | 0 |  | 0 |  | 0 | B | SŽDC | Položka obsahuje všechny náklady na montáž a materiál dodaného zařízení protikorozně ošetřeného podle TKP se všemi pomocnými doplňujícími součástmi a regulačními pracemi s použitím mechanizmů.Cena položky je vč. Ostatních rozpočtových nákladů | příloha 17 Výkaz výměr |  | 44
92 | 74C730R | Vložená izolace v laně napáj. převěsu Bz nebo Cu | kus | 8 |  | 0 |  | 0 |  | 0 | B | SŽDC | Položka obsahuje všechny náklady na montáž a materiál dodaného zařízení protikorozně ošetřeného podle TKP se všemi pomocnými doplňujícími součástmi a regulačními pracemi s použitím mechanizmů.Cena položky je vč. Ostatních rozpočtových nákladů | příloha 17 Výkaz výměr |  | 48
93 | 74C740R | Proudové propojení troleje s nosným lanem | kus | 10 |  | 0 |  | 0 |  | 0 | B | SŽDC | Položka obsahuje všechny náklady na montáž a materiál dodaného zařízení protikorozně ošetřeného podle TKP se všemi pomocnými doplňujícími součástmi a regulačními pracemi s použitím mechanizmů.Cena položky je vč. Ostatních rozpočtových nákladů | příloha 17 Výkaz výměr |  | 43
94 | 74C741R | Proudové propojení sestav TV | kus | 22 |  | 0 |  | 0 |  | 0 | B | SŽDC | Položka obsahuje všechny náklady na montáž a materiál dodaného zařízení protikorozně ošetřeného podle TKP se všemi pomocnými doplňujícími součástmi a regulačními pracemi s použitím mechanizmů.Cena položky je vč. Ostatních rozpočtových nákladů | příloha 17 Výkaz výměr |  | 30
95 | 74C751R | Připevnění kotevní lišty napáj. převěsu s 2-4 třmeny na stož. BP | kus | 8 |  | 0 |  | 0 |  | 0 | B | SŽDC | Položka obsahuje všechny náklady na montáž a materiál dodaného zařízení protikorozně ošetřeného podle TKP se všemi pomocnými doplňujícími součástmi a regulačními pracemi s použitím mechanizmů.Cena položky je vč. Ostatních rozpočtových nákladů | příloha 17 Výkaz výměr |  | 65
96 | 74C754R | Kotvení lana napáj. převěsu - 120 mm2 Cu s izolací | kus | 12 |  | 0 |  | 0 |  | 0 | B | SŽDC | Položka obsahuje všechny náklady na montáž a materiál dodaného zařízení protikorozně ošetřeného podle TKP se všemi pomocnými doplňujícími součástmi a regulačními pracemi s použitím mechanizmů.Cena položky je vč. Ostatních rozpočtových nákladů | příloha 17 Výkaz výměr |  | 51
97 | 74C761R | Podpěrný izolátor pro NV na liště, bráně, stož. T, BP | kus | 6 |  | 0 |  | 0 |  | 0 | B | SŽDC | Položka obsahuje všechny náklady na montáž a materiál dodaného zařízení protikorozně ošetřeného podle TKP se všemi pomocnými doplňujícími součástmi s použitím mechanizmů.Cena položky je vč. Ostatních rozpočtových nákladů | příloha 17 Výkaz výměr |  | 53
98 | 74C762R | Dva podpěrné izolátory pro NV na liště, bráně, stož. T, BP | kus | 6 |  | 0 |  | 0 |  | 0 | B | SŽDC | Položka obsahuje všechny náklady na montáž a materiál dodaného zařízení protikorozně ošetřeného podle TKP se všemi pomocnými doplňujícími součástmi s použitím mechanizmů.Cena položky je vč. Ostatních rozpočtových nákladů | příloha 17 Výkaz výměr |  | 58
99 | 74C7A2R | Tažení lan napájecích převěsů ručně 120 mm2 Cu | m | 240 |  | 0 |  | 0 |  | 0 | B | SŽDC | Položka obsahuje všechny náklady na montáž a materiál dodaného zařízení se všemi pomocnými doplňujícími součástmi, včetně regulace.Cena položky je vč. Ostatních rozpočtových nákladů | příloha 17 Výkaz výměr |  | 47
100 | 74C800R | Upevnění konzol středové,stranové | kus | 36 |  | 0 |  | 0 |  | 0 | B | SŽDC | Položka obsahuje všechny náklady na montáž a materiál dodaného zařízení protikorozně ošetřeného podle TKP se všemi pomocnými doplňujícími součástmi a pracemi s použitím mechanizmů.Cena položky je vč. Ostatních rozpočtových nákladů | příloha 17 Výkaz výměr |  | 33
101 | 74C810R | Upevnění 2 konzol | kus | 12 |  | 0 |  | 0 |  | 0 | B | SŽDC | Položka obsahuje všechny náklady na montáž a materiál dodaného zařízení protikorozně ošetřeného podle TKP se všemi pomocnými doplňujícími součástmi a pracemi s použitím mechanizmů.Cena položky je vč. Ostatních rozpočtových nákladů | příloha 17 Výkaz výměr |  | 17
102 | 74C840R | Podložení kardanové lišty | kus | 8 |  | 0 |  | 0 |  | 0 | B | SŽDC | Položka obsahuje všechny náklady na montáž a materiál dodaného zařízení protikorozně ošetřeného podle TKP se všemi pomocnými doplňujícími součástmi a pracemi s použitím mechanizmů.Cena položky je vč. Ostatních rozpočtových nákladů | příloha 17 Výkaz výměr |  | 36
103 | 74C903R | Omezovač přepětí - včetně svodu a připojení na TV | kus | 10 |  | 0 |  | 0 |  | 0 | B | SŽDC | Položka obsahuje všechny náklady na montáž a materiál dodaného zařízení protikorozně ošetřeného podle TKP se všemi pomocnými doplňujícími součástmi s použitím mechanizmů.Cena položky je vč. Ostatních rozpočtových nákladů | příloha 17 Výkaz výměr |  | 49
104 | 74C912R | Připojení izol. svodu na zemnič | kus | 6 |  | 0 |  | 0 |  | 0 | B | SŽDC | Položka obsahuje všechny náklady na montáž a materiál dodaného zařízení protikorozně ošetřeného podle TKP se všemi pomocnými doplňujícími součástmi.Cena položky je vč. Ostatních rozpočtových nákladů | příloha 17 Výkaz výměr |  | 31
105 | 74C928R | Připojení trakční podpěry k zemnící tyči | kus | 6 |  | 0 |  | 0 |  | 0 | B | SŽDC | Položka obsahuje všechny náklady na montáž a materiál dodaného zařízení protikorozně ošetřeného podle TKP se všemi pomocnými doplňujícími součástmi.Cena položky je vč. Ostatních rozpočtových nákladů | příloha 17 Výkaz výměr |  | 40
106 | 74C961R | Montážní lávka na BP délky - 1035, 2045mm | kus | 9 |  | 0 |  | 0 |  | 0 | B | SŽDC | Položka obsahuje všechny náklady na montáž a materiál dodaného zařízení protikorozně ošetřeného podle TKP se všemi pomocnými doplňujícími součástmi s použitím mechanizmů.Cena položky je vč. Ostatních rozpočtových nákladů | příloha 17 Výkaz výměr |  | 41
107 | 74C963R | Ovládací lávka na stož. BP | kus | 3 |  | 0 |  | 0 |  | 0 | B | SŽDC | Položka obsahuje všechny náklady na montáž a materiál dodaného zařízení protikorozně ošetřeného podle TKP se všemi pomocnými doplňujícími součástmi s použitím mechanizmů.Cena položky je vč. Ostatních rozpočtových nákladů | příloha 17 Výkaz výměr |  | 26
108 | 74C964R | Ovládací lávka s boční lávkou na stož. BP | kus | 2 |  | 0 |  | 0 |  | 0 | B | SŽDC | Položka obsahuje všechny náklady na montáž a materiál dodaného zařízení protikorozně ošetřeného podle TKP se všemi pomocnými doplňujícími součástmi s použitím mechanizmů.Cena položky je vč. Ostatních rozpočtových nákladů | příloha 17 Výkaz výměr |  | 42
109 | 74C972R | Připevnění návěstního štítu | kus | 20 |  | 0 |  | 0 |  | 0 | B | SŽDC | Položka obsahuje všechny náklady na montáž a materiál dodaného zařízení protikorozně ošetřeného podle TKP se všemi pomocnými doplňujícími součástmi.Cena položky je vč. Ostatních rozpočtových nákladů
110 | 74C980R | Výstražné tabulky na stožáru T, P, BP, DS | kus | 25 |  | 0 |  | 0 |  | 0 | B | SŽDC | Položka obsahuje všechny náklady na montáž a materiál dodaného zařízení protikorozně ošetřeného podle TKP se všemi pomocnými doplňujícími součástmi.Cena položky je vč. Ostatních rozpočtových nákladů
111 | 74C981R | Číslování stožárů a pohonů odpojovačů 1 - 3 znaky | kus | 79 |  | 0 |  | 0 |  | 0 | B | SŽDC | Položka obsahuje všechny náklady na montáž a materiál dodaného zařízení protikorozně ošetřeného podle TKP se všemi pomocnými doplňujícími součástmi.Cena položky je vč. Ostatních rozpočtových nákladů
112 | 74C992R | Úpravy stávajícího TV - provizorní stavy za 100m | kus | 90 |  | 0 |  | 0 |  | 0 | B | SŽDC | Položka obsahuje - veškeré další práce a úpravy na stávajícím TV, nutné ke zprovoznění TV.Cena položky je vč. Ostatních rozpočtových nákladů
113 | 74C994R | Aktualizace TV _dle kolejových postupů za 100m zprovozňované skupiny | kus | 160 |  | 0 |  | 0 |  | 0 | B | SŽDC | Položka obsahuje - veškeré další práce na aktualizaci TV po každém stavebním postupu.Cena položky je vč. Ostatních rozpočtových nákladů
114 | 74L120R | Tažné hnací vozidlo k pracovním soupravám (pro vodiče - montáž) | hod | 1294.8933 |  | 0 |  | 0 |  | 0 | B | SŽDC | Položka obsahuje veškeré výkony tažného hnacího vozidla pro posun montážní techniky v kolejišti.Cena položky je vč. Ostatních rozpočtových nákladů | příloha 17 Výkaz výměr |  | 63
S | Celkem za m3 | 74C Vodiče TV |  |  |  | 0 |  | 0 |  | 0
Díl: | m4 | 74N Nátěry TV |  | . | [6 empty] | SD |  |  |  |  | 13
115 | 74N200R | Bezpečnostní černožluté pruhy na podpěře TV | kus | 3 |  | 0 |  | 0 |  | 0 | B | SŽDC | Položka obsahuje cenu za nátěr a materiál - barva, ředidlo, nátěr dle TKP.Cena položky je vč. Ostatních rozpočtových nákladů | příloha 1 TZ a 3 PP |  | 43
116 | 74N300R | Bezpečnostní bíločervený pruh na podpěře TV | kus | 9 |  | 0 |  | 0 |  | 0 | B | SŽDC | Položka obsahuje cenu za nátěr a materiál - barva, ředidlo, nátěr dle TKP.Cena položky je vč. Ostatních rozpočtových nákladů | příloha 1 TZ a 3 PP |  | 43
[6 empty] | 0 |  | 0 |  | 0
S | Celkem za m4 | 74N Nátěry TV |  |  |  | 0 |  | 0 |  | 0
Díl: | m5 | 74R Různé TV |  | . | [6 empty] | SD |  |  |  |  | 13
117 | 74R000R | Kontrolní zaměření základu TV | kus | 38 |  | 0 |  | 0 |  | 0 | B | SŽDC | Položka obsahuje kontrolní geodetické zaměření základu TV po realizaci - nivelační bod, podklad pro dokumentaci skutečného provedení.Cena položky je vč. Ostatních rozpočtových nákladů | příloha 17 Výkaz výměr
118 | 74R010R | Zaměření skutečného stavu trakčního vedení - 1 stožár | kus | 38 |  | 0 |  | 0 |  | 0 | B | SŽDC | Položka obsahuje geodetické práce pro evidenci skutečného stavu provedených prací na TV.Cena položky je vč. Ostatních rozpočtových nákladů | příloha 17 Výkaz výměr
119 | 74R016R | Zaměření skutečného provedení TV velké ŽST, spojité brány za 100m | kus | 18 |  | 0 |  | 0 |  | 0 | B | SŽDC | Položka obsahuje činnost geodeta pro výstavbu TV.Cena položky je vč. Ostatních rozpočtových nákladů | příloha 17 Výkaz výměr
120 | 74R400R | Betonový dílec 40-60 | kus | 18 |  | 0 |  | 0 |  | 0 | B | SŽDC | Položka obsahuje průměrnou cenu materiálu a montáž uvedeného materiálu včetně dovozu a manipulace s ním.Cena položky je vč. Ostatních rozpočtových nákladů | příloha 17 Výkaz výměr
[6 empty] | 0 |  | 0 |  | 0
S | Celkem za m5 | 74R Různé TV |  |  |  | 0 |  | 0 |  | 0 | [5 empty] | 13
Díl: | m6 | 74D Demontáže TV |  | . | [6 empty] | SD |  |  |  |  | 16
121 | 74D000R | Dem_Bourání betonového základu | m3 | 158.1 |  | 0 |  | 0 |  | 0 | B | SŽDC | Položka obsahuje všechny náklady na demontáž stávajícího betonového základu se všemi pomocnými doplňujícími úpravami pro uvedení do požadovaného stavu a s přepravou a dovozem potřebných mechanizmů k uvedené činnosti.Cena položky je vč. Ostatních rozpočtových nákladů | příloha 17 Výkaz výměr |  | 30
122 | 74D010R | Dem_Kotevní sloupek | kus | 5 |  | 0 |  | 0 |  | 0 | B | SŽDC | Položka obsahuje všechny náklady na demontáž stávajícího zařízení se všemi pomocnými doplňujícími úpravami pro jeho likvidaci a s přepravou a dovozem potřebných mechanizmů k uvedené činnosti.Cena položky je vč. Ostatních rozpočtových nákladů | příloha 17 Výkaz výměr |  | 19
123 | 74D020R | Dem_Stožár - D, T, TB | kus | 37 |  | 0 |  | 0 |  | 0 | B | SŽDC | Položka obsahuje všechny náklady na demontáž stožáru se všemi pomocnými doplňujícími úpravami pro jeho likvidaci, včetně odvozu a s přepravou a dovozem potřebných mechanizmů k uvedené činnosti.Cena položky je vč. Ostatních rozpočtových nákladů | příloha 17 Výkaz výměr |  | 21
124 | 74D030R | Dem_Stožár - TS, TBS | kus | 7 |  | 0 |  | 0 |  | 0 | B | SŽDC | Položka obsahuje všechny náklady na demontáž stožáru se všemi pomocnými doplňujícími úpravami pro jeho likvidaci, včetně odvozu a s přepravou a dovozem potřebných mechanizmů k uvedené činnosti.Cena položky je vč. Ostatních rozpočtových nákladů | příloha 17 Výkaz výměr |  | 21
125 | 74D040R | Dem_Stožár - 2TBS | kus | 2 |  | 0 |  | 0 |  | 0 | B | SŽDC | Položka obsahuje všechny náklady na demontáž stožáru se všemi pomocnými doplňujícími úpravami pro jeho likvidaci, včetně odvozu a s přepravou a dovozem potřebných mechanizmů k uvedené činnosti.Cena položky je vč. Ostatních rozpočtových nákladů | příloha 17 Výkaz výměr |  | 17
126 | 74D050R | Dem_Stožár - P | kus | 8 |  | 0 |  | 0 |  | 0 | B | SŽDC | Položka obsahuje všechny náklady na demontáž stožáru se všemi pomocnými doplňujícími úpravami pro jeho likvidaci, včetně odvozu na skládku určenou investorem a s přepravou a dovozem potřebných mechanizmů k uvedené činnosti.Cena položky je vč. Ostatních rozpočtových nákladů | příloha 17 Výkaz výměr |  | 14
127 | 74D070R | Dem_Stožár - BP, AP | kus | 17 |  | 0 |  | 0 |  | 0 | B | SŽDC | Položka obsahuje všechny náklady na demontáž stožáru se všemi pomocnými doplňujícími úpravami pro jeho likvidaci, včetně odvozu a s přepravou a dovozem potřebných mechanizmů k uvedené činnosti.Cena položky je vč. Ostatních rozpočtových nákladů | příloha 17 Výkaz výměr |  | 20
128 | 74D080R | Dem_Odvoz betonové sutě z demolice základu TV do vzd. 1 km | m3 | 158.1 |  | 0 |  | 0 |  | 0 | B | SŽDC | Položka obsahuje všechny náklady na odvoz betonové sutě do 1 km vč.naložení, přeložení a uložení na skládku a k tomu potřebných vozidel a mechanizmů.Cena položky je vč. Ostatních rozpočtových nákladů | 1: 30; dleVK/23, naložení a odvoz z mezideponie |  | 58
129 | 74D090R | Dem_Odvoz betonové sutě z demolice základu TV za každý další km | m3 x km | 2055.3 |  | 0 |  | 0 |  | 0 | B | SŽDC | Položka obsahuje všechny náklady na odvoz betonové sutě nad 1 km vč.naložení, přeložení a uložení na skládku a k tomu potřebných vozidel a mechanizmů.Cena položky je vč. Ostatních rozpočtových nákladů | 1: 30; dleVK/23, naložení a odvoz z mezideponie |  | 63
130 | 74D100R | Dem_Brány, krakorce 23,34 - vč. vyvěš. a ukončení | kus | 14 |  | 0 |  | 0 |  | 0 | B | SŽDC | Položka obsahuje všechny náklady na demontáž stávajícího zařízení se všemi pomocnými doplňujícími úpravami pro jeho likvidaci a s přepravou a dovozem potřebných mechanizmů k uvedené činnosti.Cena položky je vč. Ostatních rozpočtových nákladů | příloha 17 Výkaz výměr |  | 50
131 | 74D200R | Dem_Konzoly TV vč. upevnění | kus | 21 |  | 0 |  | 0 |  | 0 | B | SŽDC | Položka obsahuje všechny náklady na demontáž stávajícího zařízení se všemi pomocnými doplňujícími úpravami pro jeho likvidaci a s přepravou a dovozem potřebných mechanizmů k uvedené činnosti.Cena položky je vč. Ostatních rozpočtových nákladů | příloha 17 Výkaz výměr |  | 27
132 | 74D220R | Dem_SIK - K, KV, KK vč. závěsů | kus | 29 |  | 0 |  | 0 |  | 0 | B | SŽDC | Položka obsahuje všechny náklady na demontáž stávajícího zařízení se všemi pomocnými doplňujícími úpravami pro jeho likvidaci a s přepravou a dovozem potřebných mechanizmů k uvedené činnosti.Cena položky je vč. Ostatních rozpočtových nákladů | příloha 17 Výkaz výměr |  | 31
133 | 74D300R | Dem_Závěsy na bráně | kus | 75 |  | 0 |  | 0 |  | 0 | B | SŽDC | Položka obsahuje všechny náklady na demontáž stávajícího zařízení se všemi pomocnými doplňujícími úpravami pro jeho likvidaci a s přepravou a dovozem potřebných mechanizmů k uvedené činnosti.Cena položky je vč. Ostatních rozpočtových nákladů | příloha 17 Výkaz výměr |  | 19
134 | 74D330R | Dem_Odtah Tr, NL | kus | 18 |  | 0 |  | 0 |  | 0 | B | SŽDC | Položka obsahuje všechny náklady na demontáž stávajícího zařízení se všemi pomocnými doplňujícími úpravami pro jeho likvidaci a s přepravou a dovozem potřebných mechanizmů k uvedené činnosti.Cena položky je vč. Ostatních rozpočtových nákladů | příloha 17 Výkaz výměr |  | 16
135 | 74D400R | Dem_Příčná lana směrová, nosná vč. kotvení | kus | 23 |  | 0 |  | 0 |  | 0 | B | SŽDC | Položka obsahuje všechny náklady na demontáž stávajícího zařízení se všemi pomocnými doplňujícími úpravami pro jeho likvidaci a s přepravou a dovozem potřebných mechanizmů k uvedené činnosti.Cena položky je vč. Ostatních rozpočtových nákladů | příloha 17 Výkaz výměr |  | 42
136 | 74D410R | Dem_Věšáky | kus | 653 |  | 0 |  | 0 |  | 0 | B | SŽDC | Položka obsahuje všechny náklady na demontáž stávajícího zařízení se všemi pomocnými doplňujícími úpravami pro jeho likvidaci a s přepravou a dovozem potřebných mechanizmů k uvedené činnosti.Cena položky je vč. Ostatních rozpočtových nákladů | příloha 17 Výkaz výměr |  | 10
137 | 74D411R | Dem_Proudové propojky podélné, příčné | kus | 45 |  | 0 |  | 0 |  | 0 | B | SŽDC | Položka obsahuje všechny náklady na demontáž stávajícího zařízení se všemi pomocnými doplňujícími úpravami pro jeho likvidaci a s přepravou a dovozem potřebných mechanizmů k uvedené činnosti.Cena položky je vč. Ostatních rozpočtových nákladů | příloha 17 Výkaz výměr |  | 37
138 | 74D412R | Dem_Spojky | kus | 55 |  | 0 |  | 0 |  | 0 | B | SŽDC | Položka obsahuje všechny náklady na demontáž stávajícího zařízení se všemi pomocnými doplňujícími úpravami pro jeho likvidaci a s přepravou a dovozem potřebných mechanizmů k uvedené činnosti.Cena položky je vč. Ostatních rozpočtových nákladů | příloha 17 Výkaz výměr |  | 10
139 | 74D414R | Dem_Dělič | kus | 26 |  | 0 |  | 0 |  | 0 | B | SŽDC | Položka obsahuje všechny náklady na demontáž stávajícího zařízení se všemi pomocnými doplňujícími úpravami pro jeho likvidaci nebo další použití s přepravou a dovozem potřebných mechanizmů k uvedené činnosti.Cena položky je vč. Ostatních rozpočtových nákladů | příloha 17 Výkaz výměr |  | 9
140 | 74D420R | Dem_Vložené izolace | kus | 90 |  | 0 |  | 0 |  | 0 | B | SŽDC | Položka obsahuje všechny náklady na demontáž stávajícího zařízení se všemi pomocnými doplňujícími úpravami pro jeho likvidaci a s přepravou a dovozem potřebných mechanizmů k uvedené činnosti.Cena položky je vč. Ostatních rozpočtových nákladů | příloha 17 Výkaz výměr |  | 19
141 | 74D430R | Dem_Pevný bod vč.zakotvení | kus | 4 |  | 0 |  | 0 |  | 0 | B | SŽDC | Položka obsahuje všechny náklady na demontáž stávajícího zařízení se všemi pomocnými doplňujícími úpravami pro jeho likvidaci a s přepravou a dovozem potřebných mechanizmů k uvedené činnosti.Cena položky je vč. Ostatních rozpočtových nákladů | příloha 17 Výkaz výměr |  | 26
142 | 74D441R | Dem_Trolej vč. nástavků - stočení na buben | m | 14020 |  | 0 |  | 0 |  | 0 | B | SŽDC | Položka obsahuje všechny náklady na demontáž stávajícího zařízení se všemi pomocnými doplňujícími úpravami pro jeho likvidaci nebo další použití s přepravou a dovozem potřebných mechanizmů k uvedené činnosti.Cena položky je vč. Ostatních rozpočtových nákladů | příloha 1 TZ a 14 PP stávající |  | 43
143 | 74D443R | Dem_Lano - nosné vč. nástavků - stočení na buben | m | 6654 |  | 0 |  | 0 |  | 0 | B | SŽDC | Položka obsahuje všechny náklady na demontáž stávajícího zařízení se všemi pomocnými doplňujícími úpravami pro jeho likvidaci nebo další použití s přepravou a dovozem potřebných mechanizmů k uvedené činnosti.Cena položky je vč. Ostatních rozpočtových nákladů | příloha 1 TZ a 14 PP stávající |  | 48
144 | 74D500R | Dem_Kotvení Tr, NL - pevně | kus | 20 |  | 0 |  | 0 |  | 0 | B | SŽDC | Položka obsahuje všechny náklady na demontáž stávajícího zařízení se všemi pomocnými doplňujícími úpravami pro jeho likvidaci a s přepravou a dovozem potřebných mechanizmů k uvedené činnosti.Cena položky je vč. Ostatních rozpočtových nákladů | příloha 1 TZ a 14 PP stávající |  | 26
145 | 74D510R | Dem_Kotvení Tr, NL - pohyblivě | kus | 24 |  | 0 |  | 0 |  | 0 | B | SŽDC | Položka obsahuje všechny náklady na demontáž stávajícího zařízení se všemi pomocnými doplňujícími úpravami pro jeho likvidaci a s přepravou a dovozem potřebných mechanizmů k uvedené činnosti.Cena položky je vč. Ostatních rozpočtových nákladů | příloha 1 TZ a 14 PP stávající
146 | 74D600R | Dem_Kotvení ZV, OV, NV, vč. připevnění lišt | kus | 14 |  | 0 |  | 0 |  | 0 | B | SŽDC | Položka obsahuje všechny náklady na demontáž stávajícího zařízení se všemi pomocnými doplňujícími úpravami pro jeho likvidaci nebo další použití s přepravou a dovozem potřebných mechanizmů k uvedené činnosti.Cena položky je vč. Ostatních rozpočtových nákladů | příloha 1 TZ a 14 PP stávající
147 | 74D611R | Dem_Lano ZV - stočení na buben | m | 120 |  | 0 |  | 0 |  | 0 | B | SŽDC | Položka obsahuje všechny náklady na demontáž stávajícího zařízení se všemi pomocnými doplňujícími úpravami pro jeho likvidaci nebo další použití s přepravou a dovozem potřebných mechanizmů k uvedené činnosti.Cena položky je vč. Ostatních rozpočtových nákladů | příloha 1 TZ a 14 PP stávající
148 | 74D700R | Dem_Odpojovač s pohonem vč. svodu | kus | 9 |  | 0 |  | 0 |  | 0 | B | SŽDC | Položka obsahuje všechny náklady na demontáž stávajícího zařízení se všemi pomocnými doplňujícími úpravami pro jeho likvidaci nebo další použití s přepravou a dovozem potřebných mechanizmů k uvedené činnosti.Cena položky je vč. Ostatních rozpočtových nákladů | příloha 17 Výkaz výměr
149 | 74D710R | Dem_Kotvení svodu, převěsu z odpoj. - jed. lano | kus | 8 |  | 0 |  | 0 |  | 0 | B | SŽDC | Položka obsahuje všechny náklady na demontáž stávajícího zařízení se všemi pomocnými doplňujícími úpravami pro jeho likvidaci nebo další použití s přepravou a dovozem potřebných mechanizmů k uvedené činnosti.Cena položky je vč. Ostatních rozpočtových nákladů | příloha 17 Výkaz výměr
150 | 74D720R | Dem_Svody - jednoduché lano | kus | 4 |  | 0 |  | 0 |  | 0 | B | SŽDC | Položka obsahuje všechny náklady na demontáž stávajícího zařízení se všemi pomocnými doplňujícími úpravami pro jeho likvidaci nebo další použití s přepravou a dovozem potřebných mechanizmů k uvedené činnosti.Cena položky je vč. Ostatních rozpočtových nákladů | příloha 17 Výkaz výměr
151 | 74D800R | Dem_Bleskojistky | kus | 12 |  | 0 |  | 0 |  | 0 | B | SŽDC | Položka obsahuje všechny náklady na demontáž stávajícího zařízení se všemi pomocnými doplňujícími úpravami pro jeho likvidaci nebo další použití s přepravou a dovozem potřebných mechanizmů k uvedené činnosti.Cena položky je vč. Ostatních rozpočtových nákladů | příloha 17 Výkaz výměr
152 | 74D900R | Dem_Montážní lávka pro odpojovač | kus | 8 |  | 0 |  | 0 |  | 0 | B | SŽDC | Položka obsahuje všechny náklady na demontáž stávajícího zařízení se všemi pomocnými doplňujícími úpravami pro jeho likvidaci nebo další použití s přepravou a dovozem potřebných mechanizmů k uvedené činnosti.Cena položky je vč. Ostatních rozpočtových nákladů | příloha 17 Výkaz výměr
153 | 74D910R | Dem_Návěst pro el. provoz | kus | 20 |  | 0 |  | 0 |  | 0 | B | SŽDC | Položka obsahuje všechny náklady na demontáž stávajícího zařízení se všemi pomocnými doplňujícími úpravami pro jeho likvidaci nebo další použití s přepravou a dovozem potřebných mechanizmů k uvedené činnosti.Cena položky je vč. Ostatních rozpočtových nákladů | příloha 17 Výkaz výměr
154 | 74D920R | Dem_Nestandartní kovová konstrukce | kg | 400 |  | 0 |  | 0 |  | 0 | B | SŽDC | Položka obsahuje všechny náklady na demontáž stávajícího zařízení se všemi pomocnými doplňujícími úpravami pro jeho likvidaci nebo další použití s přepravou a dovozem potřebných mechanizmů k uvedené činnosti.Cena položky je vč. Ostatních rozpočtových nákladů | příloha 17 Výkaz výměr |  | 34
155 | 74L150R | Tažné hnací vozidlo k pracovním soupravám (pro demontáž) | hod | 426 |  | 0 |  | 0 |  | 0 | B | SŽDC | Položka obsahuje veškeré výkony tažného hnacího vozidla pro posun montážní a demontážní techniky v kolejišti.Cena položky je vč. Ostatních rozpočtových nákladů |  |  | 56
[6 empty] | 0 |  | 0 |  | 0
S | Celkem za m6 | 74D Demontáže TV |  |  |  | 0 |  | 0 |  | 0 | [5 empty] | 16
Díl: | m10 | 74 M Revize , zkoušky , měření a technická pomoc TV |  | . | [6 empty] | SD |  |  |  |  | 54
156 | 74M010R | Dynamické měření parametrů TV dle ČSN | 1den | 2 |  | 0 |  | 0 |  | 0 | B | SŽDC | Položka obsahuje cenu měření trolejvých vedení a trakčních zařízení podle požadavku ČSN, jejich vyhodnocení ,vč. nájmu vlakové soupravy a měřícího vozu a měřících zažízení. Počítat 1-2 dni dle velikosti SO.Cena položky je vč. Ostatních rozpočtových nákladů | OO podle rozsahu úpravTV |  | 38
157 | 74M020R | Statické měření parametrů TV dle ČSN | hod | 59 |  | 0 |  | 0 |  | 0 | B | SŽDC | Položka obsahuje cenu měření a kontrolu parametrů trolejových vedení a trakčních zařízení podle požadavku ČSN, jejich vyhodnocení včetně nájmu mechanizmu a měřících zařízení.Počítá se 1km TV na 4 hod.Cena položky je vč. Ostatních rozpočtových nákladů | OO podle rozsahu úpravTV |  | 36
158 | 74M100R | Protokol způsobilosti TV | hod | 40 |  | 0 |  | 0 |  | 0 | B | SŽDC | Položka obsahuje cenu za vyhotovení dokladu právnickou osobou o trolejových vedení a trakčních zařízení.Cena položky je vč. Ostatních rozpočtových nákladů | OO podle rozsahu úpravTV |  | 24
159 | 74M110R | Technická kontrola TV | hod | 80 |  | 0 |  | 0 |  | 0 | B | SŽDC | Položka obsahuje cenu měření a kontrolu parametrů trolejvých vedení a trakčních zařízení podle požadavku ČSN, jejich vyhodnocení včetně nájmu mechanizmu a měřících zařízení.Cena položky je vč. Ostatních rozpočtových nákladů | OO podle rozsahu úpravTV |  | 21
160 | 74M200R | Měření dotykových napětí u trakčního stožáru | kus | 18 |  | 0 |  | 0 |  | 0 | B | SŽDC | Položka obsahuje cenu měření a kontrolu parametrů trolejových vedení a trakčních zařízení podle požadavku ČSN, jejich vyhodnocení včetně nájmu mechanizmu a měřících zařízení.Cena položky je vč. Ostatních rozpočtových nákladů | OO podle rozsahu úpravTV |  | 44
161 | 74M300R | Revizní zpráva | hod | 48 |  | 0 |  | 0 |  | 0 | B | SŽDC | Položka obsahuje cenu za revizi autorizovaným revizním technikem na zařízeních trakčního vedení podle požadavku ČSN, včetně hodnocení.Cena položky je vč. Ostatních rozpočtových nákladů | OO podle rozsahu úpravTV |  | 14
162 | 74M400R | Výkon jednotek správce správce TV mimo výkonů investora | hod | 174 |  | 0 |  | 0 |  | 0 | B | SŽDC | Položka obsahuje cenu za zajištění pracoviště správcem TV (zkratování TV) ,zajištění přejezdů správcem TV vč. Nájmu pracovníků a použitých mechanismů nutných k výkonu.Cena položky je vč. Ostatních rozpočtových nákladů | OO podle rozsahu úpravTV |  | 55
[6 empty] | 0 |  | 0 |  | 0
S | Celkem za m10 | 74 M Revize , zkoušky , měření a technická pomoc TV |  |  |  | 0 |  | 0 |  | 0 | [5 empty] | 54
Díl: | 990 | 990 Poplatky za skládky |  | . | [6 empty] | SD |  |  |  |  | 24
163 | 015111 | POPLATKY ZA LIKVIDACŮ ODPADŮ NEKONTAMINOVANÝCH - 17 05 04 VYTĚŽENÉ ZEMINY A HORNINY - I. TŘÍDA TĚŽITELNOSTI | t | 470.6172 |  | 0 |  | 0 |  | 0 | P | OTSKP_ZS13 | 1. Položka obsahuje: – veškeré poplatky provozovateli skládky, recyklační linky nebo jiného zařízení na zpracování nebo likvidaci odpadů související s převzetím, uložením, zpracováním nebo likvidací odpadu 2. Položka neobsahuje: – náklady spojené s dopravou odpadu z místa stavby na místo převzetí provozovatelem skládky, recyklační linky nebo jiného zařízení na zpracování nebo likvidaci odpadů 3. Způsob měření: Tunou se rozumí hmotnost odpadu vytříděného v souladu se zákonem č. 185/2001 Sb., o nakládání s odpady, v platném znění. |  |  | 110
164 | 015140 | POPLATKY ZA LIKVIDACŮ ODPADŮ NEKONTAMINOVANÝCH - 17 01 01 BETON Z DEMOLIC OBJEKTŮ, ZÁKLADŮ TV | t | 395.25 |  | 0 |  | 0 |  | 0 | P | OTSKP_ZS13 | 1. Položka obsahuje: – veškeré poplatky provozovateli skládky, recyklační linky nebo jiného zařízení na zpracování nebo likvidaci odpadů související s převzetím, uložením, zpracováním nebo likvidací odpadu 2. Položka neobsahuje: – náklady spojené s dopravou odpadu z místa stavby na místo převzetí provozovatelem skládky, recyklační linky nebo jiného zařízení na zpracování nebo likvidaci odpadů 3. Způsob měření: Tunou se rozumí hmotnost odpadu vytříděného v souladu se zákonem č. 185/2001 Sb., o nakládání s odpady, v platném znění. |  |  | 95
165 | 015220 | POPLATKY ZA LIKVIDACŮ ODPADŮ NEKONTAMINOVANÝCH - 17 01 01 KŮLY A SLOUPY BETONOVÉ | t | 9.6 |  | 0 |  | 0 |  | 0 | P | OTSKP_ZS13 | 1. Položka obsahuje: – veškeré poplatky provozovateli skládky, recyklační linky nebo jiného zařízení na zpracování nebo likvidaci odpadů související s převzetím, uložením, zpracováním nebo likvidací odpadu 2. Položka neobsahuje: – náklady spojené s dopravou odpadu z místa stavby na místo převzetí provozovatelem skládky, recyklační linky nebo jiného zařízení na zpracování nebo likvidaci odpadů 3. Způsob měření: Tunou se rozumí hmotnost odpadu vytříděného v souladu se zákonem č. 185/2001 Sb., o nakládání s odpady, v platném znění. |  |  | 82
166 | 015270 | POPLATKY ZA LIKVIDACŮ ODPADŮ NEKONTAMINOVANÝCH - 17 01 03 IZOLÁTORY PORCELÁNOVÉ | t | 0.9 |  | 0 |  | 0 |  | 0 | P | OTSKP_ZS13 | 1. Položka obsahuje: – veškeré poplatky provozovateli skládky, recyklační linky nebo jiného zařízení na zpracování nebo likvidaci odpadů související s převzetím, uložením, zpracováním nebo likvidací odpadu 2. Položka neobsahuje: – náklady spojené s dopravou odpadu z místa stavby na místo převzetí provozovatelem skládky, recyklační linky nebo jiného zařízení na zpracování nebo likvidaci odpadů 3. Způsob měření: Tunou se rozumí hmotnost odpadu vytříděného v souladu se zákonem č. 185/2001 Sb., o nakládání s odpady, v platném znění. |  |  | 81
167 | 015280 | POPLATKY ZA LIKVIDACŮ ODPADŮ NEKONTAMINOVANÝCH - 17 01 03 ODPOJOVAČE-OCEL, PORCELÁN 100KG | t | 0.9 |  | 0 |  | 0 |  | 0 | P | OTSKP_ZS13 | 1. Položka obsahuje: – veškeré poplatky provozovateli skládky, recyklační linky nebo jiného zařízení na zpracování nebo likvidaci odpadů související s převzetím, uložením, zpracováním nebo likvidací odpadu 2. Položka neobsahuje: – náklady spojené s dopravou odpadu z místa stavby na místo převzetí provozovatelem skládky, recyklační linky nebo jiného zařízení na zpracování nebo likvidaci odpadů 3. Způsob měření: Tunou se rozumí hmotnost odpadu vytříděného v souladu se zákonem č. 185/2001 Sb., o nakládání s odpady, v platném znění. |  |  | 91
[6 empty] | 0 |  | 0 |  | 0
S | Celkem za 990 | 990 Poplatky za skládky |  |  |  | 0 |  | 0 |  | 0 | [5 empty] | 24
0
0
0
0
0
0
0
0
0
0
0
0
0
0
0
0
0
0
0
0
0
0
0
0
0
0
0
0
0
0
0
0
0
0
0
0
0
0
0
0
0
0
0
0
0
0
0
0
0
0
0
0
0
0
0
0
0
0
0
0
0
0
0
0
0
0
0
0
0
0
0
0
Note on A7: § 6a
Note on B7: § 6b 1.část
Note on C2: § 3
Note on C7: § 6c 1.část
Note on D4: § 2 v případě jiné klasifikace upravit údaj v závorce, např. (CZ-CC)
Note on D7: § 6d
Note on E7: § 6e
Note on N6: § 6b 2.část
Note on O6: § 6c 2.část
Note on P6: § 6f § 7
Note on U2: jiri.zakravsky: tools PSSOzzzzzz propertites Protection Lock "2*4"
Součet za Díl
Zaokrouhlit množství

## tisk
FORMULÁŘ 5
SOUPIS PRACÍ
Název stavby : |  | Uzel Plzeň, 2.stavba - přestavba osobního nádraží, včetně mostů Mikulášská | Číslo stavby: | 3503-2 | formulář 5 -pol.rozp
Název PS,SO : |  | ŽST Plzeň hl. n., obvod osobního nádraží, část 1, trakční vedení | Číslo PS,SO: | SO 34-35-01.2 | formulář 5 -pol.rozp'!$J$4
Tisk: |  | 2026-07-31 | JKSO: | 828 2
Poř.
číslo | Číslo | Název položky | měrná |  |  |  | kontrola
pol. | položky | Výkaz výměr | jednotka | množství | číslo řádku | tisk ano -ne | zaokrouhlení | díl:
| 1 | 2 | 3 | 4
Díl: | m1 | 74A Základy TV | 0 | . | 11 | tisk | #VALUE!
1 | 74A100R | Úprava kabelů u základu TV | kus | 33 | 12 | tisk | 0
|  | příloha 1 TZ a 10 stávající PP |  |  |  | tisk
2 | 74A200R | Hloubený základ TV vč. geodet. bodu, vytyčení a sondy, zem 2-4 | m3 | 261.454 | 13 | tisk | 0
|  | příloha 17 Výkaz výměr |  |  |  | tisk
3 | 74A500R | Výztuž pro základ TV - jednodílná | kus | 102 | 14 | tisk | 0
|  | příloha 17 Výkaz výměr |  |  |  | tisk
4 | 74A510R | Svorník kotevní kovaný pro základ TV vč. povrch. úpravy dle TKP | kus | 255 | 15 | tisk | 0
|  | příloha 17 Výkaz výměr |  |  |  | tisk
5 | 74A520R | Svorníkový koš pro základ TV | kus | 12 | 16 | tisk | 0
|  | příloha 17 Výkaz výměr |  |  |  | tisk
6 | 74A530R | Korugovaná roura pro utopený základ TV | m | 6 | 17 | tisk | 0
|  | příloha 17 Výkaz výměr |  |  |  | tisk
7 | 74A800R | Uzemnění stožáru TV | kus | 6 | 18 | tisk | 0
|  | příloha 17 Výkaz výměr |  |  |  | tisk
8 | 74A110R | Odvoz zeminy z výkopku základu TV do vzdálenosti 1 km | m3 | 261.454 | 19 | tisk | 0
|  | 1: 30; dleVK/23, naložení a odvoz z mezideponie |  |  |  | tisk
9 | 74A120R | Odvoz zeminy z výkopku základu TV za každý další km 13 | m3 x km | 3398.902 | 20 | tisk | 0
|  | 1: 30; dleVK/23, naložení a odvoz z mezideponie |  |  |  | tisk
10 | 74L100R | Tažné hnací vozidlo k pracovním soupravám (pro základy - montáž) | hod | 261 | 21 | tisk | 0
|  | 1hod/m3 |  |  |  | tisk
0 | 0 | 0 | 0 | 0 | 22 |  | 0
S | Celkem za m1 | 74A Základy TV | 0 | 0 | 23 |  | 0
Díl: | m2 | 74B Stožáry TV | 0 | . | 24 | tisk | #VALUE! | díl
11 | 74BB10R | Stožár TV - typ ( T,TB 219 ) do 10m vč. uzavíracího nátěru | kus | 1 | 25 | tisk | 0
|  | příloha 17 Výkaz výměr |  |  |  | tisk
12 | 74BC20R | Stožár TV - typ ( T,TB 245 ) od 10m - do 14m vč. uzavíracího nátěru | kus | 2 | 26 | tisk | 0
|  | příloha 17 Výkaz výměr |  |  |  | tisk
13 | 74BF10R | Stožár TV - typ ( TS,TSI 219 ) do 10m vč. uzavíracího nátěru | kus | 3 | 27 | tisk | 0
|  | příloha 17 Výkaz výměr |  |  |  | tisk
14 | 74BG10R | Stožár TV - typ ( TS,TSI 245 ) do 10m vč. uzavíracího nátěru | kus | 3 | 28 | tisk | 0
|  | příloha 17 Výkaz výměr |  |  |  | tisk
15 | 74BH20R | Stožár TV - typ ( TS,TSI 324 ) od 10m - do 14m vč. uzavíracího nátěru | kus | 2 | 29 | tisk | 0
|  | příloha 17 Výkaz výměr |  |  |  | tisk
16 | 74BJ20R | Stožár TV - typ ( TBS,TBSI 245 ) od 10m - do 14m vč. uzavíracího nátěru | kus | 2 | 30 | tisk | 0
|  | příloha 17 Výkaz výměr |  |  |  | tisk
17 | 74BP20R | Stožár TV - typ ( 2TBS,2TBSI 245 ) od 10m - do 14m vč. uzavíracího nátěru | kus | 2 | 31 | tisk | 0
|  | příloha 17 Výkaz výměr |  |  |  | tisk
18 | 74BU10R | Stožár TV - typ ( BP 9m ) vč. podlití | kus | 4 | 32 | tisk | 0
|  | příloha 17 Výkaz výměr |  |  |  | tisk
19 | 74BU20R | Stožár TV - typ ( BP 10m ) vč. podlití | kus | 3 | 33 | tisk | 0
|  | příloha 17 Výkaz výměr |  |  |  | tisk
20 | 74BU30R | Stožár TV - typ ( BP 11m ) vč. podlití | kus | 18 | 34 | tisk | 0
|  | příloha 17 Výkaz výměr |  |  |  | tisk
21 | 74BU40R | Stožár TV - typ ( BP 12,5m ) vč. podlití | kus | 1 | 35 | tisk | 0
|  | příloha 17 Výkaz výměr |  |  |  | tisk
22 | 74BX00R | Břevno typ 23 L | m | 285.1 | 36 | tisk | 0
|  | příloha 17 Výkaz výměr |  |  |  | tisk
23 | 74BX20R | Připevnění břevna 23,34 s ukončením A na 1T | kus | 8 | 37 | tisk | 0
|  | příloha 17 Výkaz výměr |  |  |  | tisk
24 | 74BX30R | Připevnění břevna 23,34 s ukončením B na 2T | kus | 8 | 38 | tisk | 0
|  | příloha 17 Výkaz výměr |  |  |  | tisk
25 | 74BX40R | Připevnění břevna 23,34 s ukončením C na BP | kus | 15 | 39 | tisk | 0
|  | příloha 17 Výkaz výměr |  |  |  | tisk
26 | 74BX50R | Kluzné uložení břevna 23,34 na BP stožáru | kus | 1 | 40 | tisk | 0
|  | příloha 17 Výkaz výměr |  |  |  | tisk
27 | 74BX60R | Připevnění závěsu břevna 23,34 na 1T | kus | 5 | 41 | tisk | 0
|  | příloha 17 Výkaz výměr |  |  |  | tisk
28 | 74BX70R | Připevnění závěsu břevna 23,34 na 2T | kus | 5 | 42 | tisk | 0
|  | příloha 17 Výkaz výměr |  |  |  | tisk
29 | 74BX80R | Připevnění závěsu břevna 23,34 na BP | kus | 13 | 43 | tisk | 0
|  | příloha 17 Výkaz výměr |  |  |  | tisk
30 | 74BX90R | Břevínko pro spojení dvojice T stožárů | kus | 1 | 44 | tisk | 0
|  | příloha 17 Výkaz výměr |  |  |  | tisk
31 | 74BY10R | Příplatek za montáž bran nad stávajícím TV | kus | 25 | 45 | tisk | 0
|  | příloha 17 Výkaz výměr |  |  |  | tisk
32 | 74BZ10R | Přeložení trakční podpěry TV | kus | 1 | 46 | tisk | 0
|  | příloha 17 Výkaz výměr |  |  |  | tisk
33 | 74L110R | Tažné hnací vozidlo k pracovním soupravám (pro stožáry a brány - montáž) | hod | 87 | 47 | tisk | 0
0
0 | 0 | 0 | 0 | 0 | 48 |  | 0
S | Celkem za m2 | 74B Stožáry TV | 0 | 0 | 49 |  | 0
Díl: | m3 | 74C Vodiče TV | 0 | . | 50 | tisk | #VALUE! | díl
34 | 74C010R | Ocelové konstrukce nestandartní | kg | 300 | 51 | tisk | 0
|  | příloha 17 Výkaz výměr |  |  |  | tisk
35 | 74C110R | Závěs na konzole | kus | 26 | 52 | tisk | 0
|  | příloha 17 Výkaz výměr |  |  |  | tisk
36 | 74C121R | Příplatek 2x plastový izolátor do ramena TV nebo SIK-u | kus | 115 | 53 | tisk | 0
|  | příloha 17 Výkaz výměr |  |  |  | tisk
37 | 74C130R | Boční držák | kus | 10 | 54 | tisk | 0
|  | příloha 17 Výkaz výměr |  |  |  | tisk
38 | 74C140R | Výškové, směrové posunutí ramene TV, SIK-u, závěsu | kus | 30 | 55 | tisk | 0
|  | příloha 17 Výkaz výměr |  |  |  | tisk
39 | 74C141R | Uvolnění a zpětná montáž troleje nebo nosného lana z ramene TV, SIK, závěsu | kus | 80 | 56 | tisk | 0
|  | příloha 17 Výkaz výměr |  |  |  | tisk
40 | 74C200R | Závěs lana na bráně (táhlem, bez táhla) | kus | 20 | 57 | tisk | 0
|  | příloha 17 Výkaz výměr |  |  |  | tisk
41 | 74C202R | Závěs náhrady TR na rameni pohyblivý | kus | 6 | 58 | tisk | 0
|  | příloha 17 Výkaz výměr |  |  |  | tisk
42 | 74C210R | Závěs nebo pevný bod na bráně | kus | 6 | 59 | tisk | 0
|  | příloha 17 Výkaz výměr |  |  |  | tisk
43 | 74C213R | Regulovatelný závěs na bráně | kus | 4 | 60 | tisk | 0
|  | příloha 17 Výkaz výměr |  |  |  | tisk
44 | 74C214R | Závěs na bráně s rozpěrkou | kus | 17 | 61 | tisk | 0
|  | příloha 17 Výkaz výměr |  |  |  | tisk
45 | 74C230R | Závěs SIK | kus | 68 | 62 | tisk | 0
|  | příloha 17 Výkaz výměr |  |  |  | tisk
46 | 74C232R | Závěs na SIK kombinovaný | kus | 18 | 63 | tisk | 0
|  | příloha 17 Výkaz výměr |  |  |  | tisk
47 | 74C233R | Zakotvení SIK | kus | 3 | 64 | tisk | 0 |  | 7
|  | příloha 17 Výkaz výměr |  |  |  | tisk
48 | 74C300R | Křížení sestav | kus | 25 | 65 | tisk | 0
|  | příloha 17 Výkaz výměr |  |  |  | tisk
49 | 74C301R | Věšák troleje | kus | 858 | 66 | tisk | 0
|  | příloha 17 Výkaz výměr |  |  |  | tisk
50 | 74C310R | Proudová propojení | kus | 36 | 67 | tisk | 0
|  | příloha 17 Výkaz výměr |  |  |  | tisk
51 | 74C320R | Spojka 2 lan nebo TR + lana | kus | 42 | 68 | tisk | 0
|  | příloha 17 Výkaz výměr |  |  |  | tisk
52 | 74C321R | Izolovaná spojka troleje | kus | 23 | 69 | tisk | 0
|  | příloha 17 Výkaz výměr |  |  |  | tisk
53 | 74C322R | Sjízdná spojka troleje | kus | 8 | 70 | tisk | 0
|  | příloha 17 Výkaz výměr |  |  |  | tisk
54 | 74C330R | Dělič v troleji vč. tabulky | kus | 17 | 71 | tisk | 0
|  | příloha 17 Výkaz výměr |  |  |  | tisk
55 | 74C340R | Pevný bod kompenzované sestavy | kus | 3 | 72 | tisk | 0
|  | příloha 17 Výkaz výměr |  |  |  | tisk
56 | 74C345R | Kotvení pevného bodu na dvojici bran | kus | 2 | 73 | tisk | 0
|  | příloha 17 Výkaz výměr |  |  |  | tisk
57 | 74C346R | Upevnění kotevních lan pev. bodu na nosné lano | kus | 4 | 74 | tisk | 0
|  | příloha 17 Výkaz výměr |  |  |  | tisk
58 | 74C350R | Lano Pevných bodů a Odtahů 50 mm2 Bz,Fe | m | 161 | 75 | tisk | 0
|  | příloha 17 Výkaz výměr |  |  |  | tisk
59 | 74C360R | Rozpěrná tyč | kus | 2 | 76 | tisk | 0
|  | příloha 17 Výkaz výměr |  |  |  | tisk
60 | 74C370R | ODTAH TR a NL | kus | 12 | 77 | tisk | 0
|  | příloha 17 Výkaz výměr |  |  |  | tisk
61 | 74C410R | Kotvení jednoho nebo dvou lan 50-70 mm2 na BP | kus | 2 | 78 | tisk | 0
|  | příloha 17 Výkaz výměr |  |  |  | tisk
62 | 74C411R | Kotvení lana 50-70 mm2 na T | kus | 20 | 79 | tisk | 0
|  | příloha 17 Výkaz výměr |  |  |  | tisk
63 | 74C430R | Závěs směrového lana | kus | 8 | 80 | tisk | 0
|  | příloha 3 Polohový plán |  |  |  | tisk
64 | 74C432R | Vložená izolace v podélných a příčných polích | kus | 113 | 81 | tisk | 0
|  | příloha 3 Polohový plán |  |  |  | tisk
65 | 74C440R | Tažení směrového, příčného lana 50 mm2 Bz | m | 180 | 82 | tisk | 0
|  | příloha 3 Polohový plán |  |  |  | tisk
66 | 74C510R | Pohyb. kotvení TR nebo NL, na BP - 8kN | kus | 16 | 83 | tisk | 0
|  | příloha 3 Polohový plán |  |  |  | tisk
67 | 74C511R | Pohyb. kotvení sestavy TV, TR+NL na BP - 10kN | kus | 22 | 84 | tisk | 0
|  | příloha 3 Polohový plán |  |  |  | tisk
68 | 74C560R | Pevné kotv. sestavy TV na BP, T, 2xT, 2T/2TB - do 15kN | kus | 18 | 85 | tisk | 0
|  | příloha 3 Polohový plán |  |  |  | tisk
69 | 74C580R | Výměna lana pro kladkostroj v kotvení NL a TR | kus | 2 | 86 | tisk | 0
|  | příloha 3 Polohový plán |  |  |  | tisk
70 | 74C5A0R | Tažení nosného lana 50 mm2 Bz | m | 7775 | 87 | tisk | 0
|  | příloha 3 Polohový plán |  |  |  | tisk
71 | 74C5B0R | Tažení troleje 80 mm2 Cu | m | 7912 | 88 | tisk | 0
|  | příloha 3 Polohový plán |  |  |  | tisk
72 | 74C5B1R | Tažení troleje 100 mm2 Cu | m | 6294 | 89 | tisk | 0
|  | příloha 3 Polohový plán |  |  |  | tisk
73 | 74C5C0R | Výšková regulace troleje | m | 14206 | 90 | tisk | 0
|  | příloha 3 Polohový plán |  |  |  | tisk
74 | 74C5D0R | Příplatek za rozvinutí NL nad DSL | m | 10000 | 91 | tisk | 0
|  | příloha 3 Polohový plán |  |  |  | tisk
75 | 74C5E0R | Definitivní regulace pohyblivého kotvení troleje | kus | 28 | 92 | tisk | 0
|  | příloha 3 Polohový plán |  |  |  | tisk
76 | 74C5E2R | Definitivní regulace pohyblivého kotvení NL+TR | kus | 42 | 93 | tisk | 0
|  | příloha 3 Polohový plán |  |  |  | tisk
77 | 74C5F0R | Zajištění kotvení NL a TR všech sestavení | kus | 42 | 94 | tisk | 0
|  | příloha 17 Výkaz výměr |  |  |  | tisk
78 | 74C5H0R | Zkouška mechanických vlastností TV | km | 12 | 95 | tisk | 0
|  | příloha 17 Výkaz výměr |  |  |  | tisk
79 | 74C5H1R | Zkouška elektrických vlastností TV | km | 16 | 96 | tisk | 0
|  | příloha 17 Výkaz výměr |  |  |  | tisk
80 | 74C610R | Kotvení 1 lana ZV, NV, OV | kus | 6 | 97 | tisk | 0
|  | příloha 17 Výkaz výměr |  |  |  | tisk
81 | 74C620R | Připevnění konzoly ZV, NV OV pro svislý závěs na T, P, BP, DS | kus | 2 | 98 | tisk | 0
|  | příloha 17 Výkaz výměr |  |  |  | tisk
82 | 74C621R | Připevnění konzoly ZV, NV OV pro "V" závěs na T, P, BP, DS | kus | 2 | 99 | tisk | 0
|  | příloha 17 Výkaz výměr |  |  |  | tisk
83 | 74C630R | Svislý závěs 1-2 lan ZV, NV, OV | kus | 2 | 100 | tisk | 0
|  | příloha 17 Výkaz výměr |  |  |  | tisk
84 | 74C632R | "V" závěs 1-2 lan ZV, NV, OV | kus | 2 | 101 | tisk | 0
|  | příloha 17 Výkaz výměr |  |  |  | tisk
85 | 74C640R | Připojení lana 95 Cu nebo 120 Cu na lano ZV, NV, OV | kus | 8 | 102 | tisk | 0
|  | příloha 17 Výkaz výměr |  |  |  | tisk
86 | 74C660R | Tažení lana pro ZV, NV, OV - 120 mm2 Cu | m | 150 | 103 | tisk | 0
|  | příloha 17 Výkaz výměr |  |  |  | tisk
87 | 74C700R | Pohon odpojovače motorový | kus | 13 | 104 | tisk | 0
|  | příloha 17 Výkaz výměr |  |  |  | tisk
88 | 74C702R | Odpojovač nebo odpínač na stož. TV | kus | 13 | 105 | tisk | 0
|  | příloha 17 Výkaz výměr |  |  |  | tisk
89 | 74C710R | Kotvení svodu z odpoj. s připoj. na TV - BP | kus | 8 | 106 | tisk | 0
|  | příloha 17 Výkaz výměr |  |  |  | tisk
90 | 74C711R | Kotvení dvou svodů z odpoj. s připoj. na TV - BP | kus | 4 | 107 | tisk | 0
|  | příloha 17 Výkaz výměr |  |  |  | tisk
91 | 74C720R | Svod z napájecího převěsu na TV lanem 120 Cu | kus | 6 | 108 | tisk | 0
|  | příloha 17 Výkaz výměr |  |  |  | tisk
92 | 74C730R | Vložená izolace v laně napáj. převěsu Bz nebo Cu | kus | 8 | 109 | tisk | 0
|  | příloha 17 Výkaz výměr |  |  |  | tisk
93 | 74C740R | Proudové propojení troleje s nosným lanem | kus | 10 | 110 | tisk | 0
|  | příloha 17 Výkaz výměr |  |  |  | tisk
94 | 74C741R | Proudové propojení sestav TV | kus | 22 | 111 | tisk | 0
|  | příloha 17 Výkaz výměr |  |  |  | tisk
95 | 74C751R | Připevnění kotevní lišty napáj. převěsu s 2-4 třmeny na stož. BP | kus | 8 | 112 | tisk | 0
|  | příloha 17 Výkaz výměr |  |  |  | tisk
96 | 74C754R | Kotvení lana napáj. převěsu - 120 mm2 Cu s izolací | kus | 12 | 113 | tisk | 0
|  | příloha 17 Výkaz výměr |  |  |  | tisk
97 | 74C761R | Podpěrný izolátor pro NV na liště, bráně, stož. T, BP | kus | 6 | 114 | tisk | 0
|  | příloha 17 Výkaz výměr |  |  |  | tisk
98 | 74C762R | Dva podpěrné izolátory pro NV na liště, bráně, stož. T, BP | kus | 6 | 115 | tisk | 0
|  | příloha 17 Výkaz výměr |  |  |  | tisk
99 | 74C7A2R | Tažení lan napájecích převěsů ručně 120 mm2 Cu | m | 240 | 116 | tisk | 0
|  | příloha 17 Výkaz výměr |  |  |  | tisk
100 | 74C800R | Upevnění konzol středové,stranové | kus | 36 | 117 | tisk | 0
|  | příloha 17 Výkaz výměr |  |  |  | tisk
101 | 74C810R | Upevnění 2 konzol | kus | 12 | 118 | tisk | 0
|  | příloha 17 Výkaz výměr |  |  |  | tisk
102 | 74C840R | Podložení kardanové lišty | kus | 8 | 119 | tisk | 0
|  | příloha 17 Výkaz výměr |  |  |  | tisk
103 | 74C903R | Omezovač přepětí - včetně svodu a připojení na TV | kus | 10 | 120 | tisk | 0
|  | příloha 17 Výkaz výměr |  |  |  | tisk
104 | 74C912R | Připojení izol. svodu na zemnič | kus | 6 | 121 | tisk | 0
|  | příloha 17 Výkaz výměr |  |  |  | tisk
105 | 74C928R | Připojení trakční podpěry k zemnící tyči | kus | 6 | 122 | tisk | 0
|  | příloha 17 Výkaz výměr |  |  |  | tisk
106 | 74C961R | Montážní lávka na BP délky - 1035, 2045mm | kus | 9 | 123 | tisk | 0
|  | příloha 17 Výkaz výměr |  |  |  | tisk
107 | 74C963R | Ovládací lávka na stož. BP | kus | 3 | 124 | tisk | 0
|  | příloha 17 Výkaz výměr |  |  |  | tisk
108 | 74C964R | Ovládací lávka s boční lávkou na stož. BP | kus | 2 | 125 | tisk | 0
|  | příloha 17 Výkaz výměr |  |  |  | tisk
109 | 74C972R | Připevnění návěstního štítu | kus | 20 | 126 | tisk | 0
0
110 | 74C980R | Výstražné tabulky na stožáru T, P, BP, DS | kus | 25 | 127 | tisk | 0
0
111 | 74C981R | Číslování stožárů a pohonů odpojovačů 1 - 3 znaky | kus | 79 | 128 | tisk | 0
0
112 | 74C992R | Úpravy stávajícího TV - provizorní stavy za 100m | kus | 90 | 129 | tisk | 0
0
113 | 74C994R | Aktualizace TV _dle kolejových postupů za 100m zprovozňované skupiny | kus | 160 | 130 | tisk | 0
0
114 | 74L120R | Tažné hnací vozidlo k pracovním soupravám (pro vodiče - montáž) | hod | 1294.8933 | 131 | tisk | -0.33333
|  | příloha 17 Výkaz výměr |  |  |  | tisk
S | Celkem za m3 | 74C Vodiče TV | 0 | 0 | 132 |  | 0
Díl: | m4 | 74N Nátěry TV | 0 | . | 133 | tisk | #VALUE! | díl
115 | 74N200R | Bezpečnostní černožluté pruhy na podpěře TV | kus | 3 | 134 | tisk | 0
|  | příloha 1 TZ a 3 PP |  |  |  | tisk
116 | 74N300R | Bezpečnostní bíločervený pruh na podpěře TV | kus | 9 | 135 | tisk | 0
|  | příloha 1 TZ a 3 PP |  |  |  | tisk
0 | 0 | 0 | 0 | 0 | 136 |  | 0
S | Celkem za m4 | 74N Nátěry TV | 0 | 0 | 137 |  | 0
Díl: | m5 | 74R Různé TV | 0 | . | 138 | tisk | #VALUE! | díl
117 | 74R000R | Kontrolní zaměření základu TV | kus | 38 | 139 | tisk | 0
|  | příloha 17 Výkaz výměr |  |  |  | tisk
118 | 74R010R | Zaměření skutečného stavu trakčního vedení - 1 stožár | kus | 38 | 140 | tisk | 0
|  | příloha 17 Výkaz výměr |  |  |  | tisk
119 | 74R016R | Zaměření skutečného provedení TV velké ŽST, spojité brány za 100m | kus | 18 | 141 | tisk | 0
|  | příloha 17 Výkaz výměr |  |  |  | tisk
120 | 74R400R | Betonový dílec 40-60 | kus | 18 | 142 | tisk | 0
|  | příloha 17 Výkaz výměr |  |  |  | tisk
0 | 0 | 0 | 0 | 0 | 143 |  | 0
S | Celkem za m5 | 74R Různé TV | 0 | 0 | 144 |  | 0
Díl: | m6 | 74D Demontáže TV | 0 | . | 145 | tisk | #VALUE! | díl
121 | 74D000R | Dem_Bourání betonového základu | m3 | 158.1 | 146 | tisk | 0
|  | příloha 17 Výkaz výměr |  |  |  | tisk
122 | 74D010R | Dem_Kotevní sloupek | kus | 5 | 147 | tisk | 0
|  | příloha 17 Výkaz výměr |  |  |  | tisk
123 | 74D020R | Dem_Stožár - D, T, TB | kus | 37 | 148 | tisk | 0
|  | příloha 17 Výkaz výměr |  |  |  | tisk
124 | 74D030R | Dem_Stožár - TS, TBS | kus | 7 | 149 | tisk | 0
|  | příloha 17 Výkaz výměr |  |  |  | tisk
125 | 74D040R | Dem_Stožár - 2TBS | kus | 2 | 150 | tisk | 0
|  | příloha 17 Výkaz výměr |  |  |  | tisk
126 | 74D050R | Dem_Stožár - P | kus | 8 | 151 | tisk | 0
|  | příloha 17 Výkaz výměr |  |  |  | tisk
127 | 74D070R | Dem_Stožár - BP, AP | kus | 17 | 152 | tisk | 0
|  | příloha 17 Výkaz výměr |  |  |  | tisk
128 | 74D080R | Dem_Odvoz betonové sutě z demolice základu TV do vzd. 1 km | m3 | 158.1 | 153 | tisk | 0
|  | 1: 30; dleVK/23, naložení a odvoz z mezideponie |  |  |  | tisk
129 | 74D090R | Dem_Odvoz betonové sutě z demolice základu TV za každý další km | m3 x km | 2055.3 | 154 | tisk | 0
|  | 1: 30; dleVK/23, naložení a odvoz z mezideponie |  |  |  | tisk
130 | 74D100R | Dem_Brány, krakorce 23,34 - vč. vyvěš. a ukončení | kus | 14 | 155 | tisk | 0
|  | příloha 17 Výkaz výměr |  |  |  | tisk
131 | 74D200R | Dem_Konzoly TV vč. upevnění | kus | 21 | 156 | tisk | 0
|  | příloha 17 Výkaz výměr |  |  |  | tisk
132 | 74D220R | Dem_SIK - K, KV, KK vč. závěsů | kus | 29 | 157 | tisk | 0
|  | příloha 17 Výkaz výměr |  |  |  | tisk
133 | 74D300R | Dem_Závěsy na bráně | kus | 75 | 158 | tisk | 0
|  | příloha 17 Výkaz výměr |  |  |  | tisk
134 | 74D330R | Dem_Odtah Tr, NL | kus | 18 | 159 | tisk | 0
|  | příloha 17 Výkaz výměr |  |  |  | tisk
135 | 74D400R | Dem_Příčná lana směrová, nosná vč. kotvení | kus | 23 | 160 | tisk | 0
|  | příloha 17 Výkaz výměr |  |  |  | tisk
136 | 74D410R | Dem_Věšáky | kus | 653 | 161 | tisk | 0
|  | příloha 17 Výkaz výměr |  |  |  | tisk
137 | 74D411R | Dem_Proudové propojky podélné, příčné | kus | 45 | 162 | tisk | 0
|  | příloha 17 Výkaz výměr |  |  |  | tisk
138 | 74D412R | Dem_Spojky | kus | 55 | 163 | tisk | 0
|  | příloha 17 Výkaz výměr |  |  |  | tisk
139 | 74D414R | Dem_Dělič | kus | 26 | 164 | tisk | 0
|  | příloha 17 Výkaz výměr |  |  |  | tisk
140 | 74D420R | Dem_Vložené izolace | kus | 90 | 165 | tisk | 0
|  | příloha 17 Výkaz výměr |  |  |  | tisk
141 | 74D430R | Dem_Pevný bod vč.zakotvení | kus | 4 | 166 | tisk | 0
|  | příloha 17 Výkaz výměr |  |  |  | tisk
142 | 74D441R | Dem_Trolej vč. nástavků - stočení na buben | m | 14020 | 167 | tisk | 0
|  | příloha 1 TZ a 14 PP stávající |  |  |  | tisk
143 | 74D443R | Dem_Lano - nosné vč. nástavků - stočení na buben | m | 6654 | 168 | tisk | 0
|  | příloha 1 TZ a 14 PP stávající |  |  |  | tisk
144 | 74D500R | Dem_Kotvení Tr, NL - pevně | kus | 20 | 169 | tisk | 0
|  | příloha 1 TZ a 14 PP stávající |  |  |  | tisk
145 | 74D510R | Dem_Kotvení Tr, NL - pohyblivě | kus | 24 | 170 | tisk | 0
|  | příloha 1 TZ a 14 PP stávající |  |  |  | tisk
146 | 74D600R | Dem_Kotvení ZV, OV, NV, vč. připevnění lišt | kus | 14 | 171 | tisk | 0
|  | příloha 1 TZ a 14 PP stávající |  |  |  | tisk
147 | 74D611R | Dem_Lano ZV - stočení na buben | m | 120 | 172 | tisk | 0
|  | příloha 1 TZ a 14 PP stávající |  |  |  | tisk
148 | 74D700R | Dem_Odpojovač s pohonem vč. svodu | kus | 9 | 173 | tisk | 0
|  | příloha 17 Výkaz výměr |  |  |  | tisk
149 | 74D710R | Dem_Kotvení svodu, převěsu z odpoj. - jed. lano | kus | 8 | 174 | tisk | 0
|  | příloha 17 Výkaz výměr |  |  |  | tisk
150 | 74D720R | Dem_Svody - jednoduché lano | kus | 4 | 175 | tisk | 0
|  | příloha 17 Výkaz výměr |  |  |  | tisk
151 | 74D800R | Dem_Bleskojistky | kus | 12 | 176 | tisk | 0
|  | příloha 17 Výkaz výměr |  |  |  | tisk
152 | 74D900R | Dem_Montážní lávka pro odpojovač | kus | 8 | 177 | tisk | 0
|  | příloha 17 Výkaz výměr |  |  |  | tisk
153 | 74D910R | Dem_Návěst pro el. provoz | kus | 20 | 178 | tisk | 0
|  | příloha 17 Výkaz výměr |  |  |  | tisk
154 | 74D920R | Dem_Nestandartní kovová konstrukce | kg | 400 | 179 | tisk | 0
|  | příloha 17 Výkaz výměr |  |  |  | tisk
155 | 74L150R | Tažné hnací vozidlo k pracovním soupravám (pro demontáž) | hod | 426 | 180 | tisk | 0
0
0 | 0 | 0 | 0 | 0 | 181 |  | 0
S | Celkem za m6 | 74D Demontáže TV | 0 | 0 | 182 |  | 0
Díl: | m10 | 74 M Revize , zkoušky , měření a technická pomoc TV | 0 | . | 183 | tisk | #VALUE! | díl
156 | 74M010R | Dynamické měření parametrů TV dle ČSN | 1den | 2 | 184 | tisk | 0
|  | OO podle rozsahu úpravTV |  |  |  | tisk
157 | 74M020R | Statické měření parametrů TV dle ČSN | hod | 59 | 185 | tisk | 0
|  | OO podle rozsahu úpravTV |  |  |  | tisk
158 | 74M100R | Protokol způsobilosti TV | hod | 40 | 186 | tisk | 0
|  | OO podle rozsahu úpravTV |  |  |  | tisk
159 | 74M110R | Technická kontrola TV | hod | 80 | 187 | tisk | 0
|  | OO podle rozsahu úpravTV |  |  |  | tisk
160 | 74M200R | Měření dotykových napětí u trakčního stožáru | kus | 18 | 188 | tisk | 0
|  | OO podle rozsahu úpravTV |  |  |  | tisk
161 | 74M300R | Revizní zpráva | hod | 48 | 189 | tisk | 0
|  | OO podle rozsahu úpravTV |  |  |  | tisk
162 | 74M400R | Výkon jednotek správce správce TV mimo výkonů investora | hod | 174 | 190 | tisk | 0
|  | OO podle rozsahu úpravTV |  |  |  | tisk
0 | 0 | 0 | 0 | 0 | 191 |  | 0
S | Celkem za m10 | 74 M Revize , zkoušky , měření a technická pomoc TV | 0 | 0 | 192 |  | 0
Díl: | 990 | 990 Poplatky za skládky | 0 | . | 193 | tisk | #VALUE! | díl
163 | 015111 | POPLATKY ZA LIKVIDACŮ ODPADŮ NEKONTAMINOVANÝCH - 17 05 04 VYTĚŽENÉ ZEMINY A HORNINY - I. TŘÍDA TĚŽITELNOSTI | t | 470.6172 | 194 | tisk | -0.2
0
164 | 015140 | POPLATKY ZA LIKVIDACŮ ODPADŮ NEKONTAMINOVANÝCH - 17 01 01 BETON Z DEMOLIC OBJEKTŮ, ZÁKLADŮ TV | t | 395.25 | 195 | tisk | 0
0
165 | 015220 | POPLATKY ZA LIKVIDACŮ ODPADŮ NEKONTAMINOVANÝCH - 17 01 01 KŮLY A SLOUPY BETONOVÉ | t | 9.6 | 196 | tisk | 0
0
166 | 015270 | POPLATKY ZA LIKVIDACŮ ODPADŮ NEKONTAMINOVANÝCH - 17 01 03 IZOLÁTORY PORCELÁNOVÉ | t | 0.9 | 197 | tisk | 0
0
167 | 015280 | POPLATKY ZA LIKVIDACŮ ODPADŮ NEKONTAMINOVANÝCH - 17 01 03 ODPOJOVAČE-OCEL, PORCELÁN 100KG | t | 0.9 | 198 | tisk | 0
0
0 | 0 | 0 | 0 | 0 | 199 |  | 0
S | Celkem za 990 | 990 Poplatky za skládky | 0 | 0 | 200 |  | 0
0 | 0 | 0 | 0 | 0 | 201 |  | 0
0 | 0 | 0 | 0 | 0 | 202 |  | 0
0 | 0 | 0 | 0 | 0 | 203 |  | 0
0 | 0 | 0 | 0 | 0 | 204 |  | 0
0 | 0 | 0 | 0 | 0 | 205 |  | 0
0 | 0 | 0 | 0 | 0 | 206 |  | 0
0 | 0 | 0 | 0 | 0 | 207 |  | 0
0 | 0 | 0 | 0 | 0 | 208 |  | 0
0 | 0 | 0 | 0 | 0 | 209 |  | 0
0 | 0 | 0 | 0 | 0 | 210 |  | 0
0 | 0 | 0 | 0 | 0 | 211 |  | 0
0 | 0 | 0 | 0 | 0 | 212 |  | 0
0 | 0 | 0 | 0 | 0 | 213 |  | 0
0 | 0 | 0 | 0 | 0 | 214 |  | 0
0 | 0 | 0 | 0 | 0 | 215 |  | 0
0 | 0 | 0 | 0 | 0 | 216 |  | 0
0 | 0 | 0 | 0 | 0 | 217 |  | 0
0 | 0 | 0 | 0 | 0 | 218 |  | 0
0 | 0 | 0 | 0 | 0 | 219 |  | 0
0 | 0 | 0 | 0 | 0 | 220 |  | 0
0 | 0 | 0 | 0 | 0 | 221 |  | 0
0 | 0 | 0 | 0 | 0 | 222 |  | 0
0 | 0 | 0 | 0 | 0 | 223 |  | 0
0 | 0 | 0 | 0 | 0 | 224 |  | 0
0 | 0 | 0 | 0 | 0 | 225 |  | 0
0 | 0 | 0 | 0 | 0 | 226 |  | 0
0 | 0 | 0 | 0 | 0 | 227 |  | 0
0 | 0 | 0 | 0 | 0 | 228 |  | 0
0 | 0 | 0 | 0 | 0 | 229 |  | 0
0 | 0 | 0 | 0 | 0 | 230 |  | 0
0 | 0 | 0 | 0 | 0 | 231 |  | 0
0 | 0 | 0 | 0 | 0 | 232 |  | 0
0 | 0 | 0 | 0 | 0 | 233 |  | 0
0 | 0 | 0 | 0 | 0 | 234 |  | 0
0 | 0 | 0 | 0 | 0 | 235 |  | 0
0 | 0 | 0 | 0 | 0 | 236 |  | 0
0 | 0 | 0 | 0 | 0 | 237 |  | 0
0 | 0 | 0 | 0 | 0 | 238 |  | 0
0 | 0 | 0 | 0 | 0 | 239 |  | 0
0 | 0 | 0 | 0 | 0 | 240 |  | 0
0 | 0 | 0 | 0 | 0 | 241 |  | 0
0 | 0 | 0 | 0 | 0 | 242 |  | 0
0 | 0 | 0 | 0 | 0 | 243 |  | 0
0 | 0 | 0 | 0 | 0 | 244 |  | 0
0 | 0 | 0 | 0 | 0 | 245 |  | 0
0 | 0 | 0 | 0 | 0 | 246 |  | 0
0 | 0 | 0 | 0 | 0 | 247 |  | 0
0 | 0 | 0 | 0 | 0 | 248 |  | 0
0 | 0 | 0 | 0 | 0 | 249 |  | 0
Note on A7: § 6a
Note on B7: § 6b 1.část
Note on C2: § 3
Note on D7: § 6d
Note on E7: § 6e
Note on N6: § 6b 2.část
Note on O6: § 6c 2.část
Note on P6: § 6f § 7
Note on U2: jiri.zakravsky: tools PSSOzzzzzz propertites Protection Lock "2*4"
formáty TAM
formáty ZPĚT formáty ZPĚT
filtr "díl"