## formulář 5 -pol.rozp
FORMULÁŘ 5 | [6 empty] | majitel HIM: | SŽDC |  | 0 |  | m3op | 10060.37 | 0 | majitel, cena |  | SŽDC | ČD | OSTATNÍ
|  | SOUPIS PRACÍ/ ROZPOČET | [7 empty] | Cena za objekt [Kč] |  | mj dle JKSO | počet mj | objektový ukazatel
Název stavby : |  | Uzel Plzeň, 2.stavba - přestavba osobního nádraží, včetně mostů Mikulášská | [5 empty] | Číslo stavby | 3503-2 | [5 empty] | hlavičky stavby |  | 2026-07-31
Název PS,SO : |  | Demolice, osobní nádraží | Zatřídění objektu (JKSO, JKPOV): | 937 |  |  |  | Číslo PS,SO | SO 34-34-60.2 | [5 empty] | hlavičky objektu |  | ŽST Mladá Boleslav, hl.n., železniční svršek:824 35
Datum zpracování : |  | 2015-08-25 | [5 empty] | Datum aktualizace : |  | 2016-05-11 |  |  |  |  | hlavičky datumů |  | 51
Poř. | [6 empty] | C E N A |  |  |  | typ řádku | kód datové základny | Technická specifikace | Výkaz výměr | nadpisy sloupců |  | 45
číslo | Číslo |  | měrná |  | jednotková | Celková | dodávky |  | montáže | [5 empty] | nadpisy sloupců
pol. | položky | Název položky | jednotka | množství | hmotnost | hmotnost | jednotková | celkem | jednotková | celkem |  |  |  |  | nadpisy sloupců
0 | 1 | 2 | 3 | 4 | 5 | 6 | 7 | 8 | 9 | 10 | 12 | 13 | 14 | 15 | nadpisy sloupců
[15 empty] | řádek s filtry | délka
Díl: | 9880 | Demolice č. 80 | [11 empty] | =SUMA(G12:G16)
1 | 98134346006R | Odpojení objektů od inženýrských sítí | ks | 1 |  | 0 |  | 0 |  | 0 | P | R | Popisy prací zahrnují veškerý materiál, výrobky, polotovary, včetně mimostaveništní a vnitrostaveništní dopravy (rovněž přesuny), naložení a složení, případně s uložením a přemístěním v rámci objektu. Položka zahrnuje poplatky za ekologickou likvidaci. Položka zahrnuje provedení a odstranění ochranné konstrukce vč. její údržby a čištění, zvýšený náklad s ohledem na provádění prací v obydlených prostorách. | viz technický list
2 | 981011313 | Demolice budov zděných na mvc podíl konstrukcí do 20 % postupným rozebíráním | m3 | 105.3 | 0.35 | 36.855 |  | 0 |  | 0 | P | URS |  | viz technický list
3 | 174101101 | Zásyp jam, šachet rýh nebo kolem objektů sypaninou se zhutněním | m3 | 12.7 | 0 | 0 |  | 0 |  | 0 | P | URS |  | viz technický list
4 | 122101401 | Vykopávky v zemníku na suchu v hornině tř. 1 a 2 objem do 100 m3 | m3 | 12.7 | 0 | 0 |  |  |  | 0 | P | URS |  | zpětný zásyp
5 | 997006512 | Vodorovné doprava suti s naložením a složením na skládku do 1 km | t | 59.817 | 0 | 0 |  | 0 |  | 0 | P | URS |  | 36,855+12,7*1,808 - zemina pro zpětný zásyp
6 | 997006519 | Příplatek k vodorovnému přemístění suti na skládku zkd 1 km přes 1 km | t | 5248.759 | 0 | 0 |  | 0 |  | 0 | P | URS |  | =E17*12+E18*10+E19*10+E20*12+E21*12+E22*12+E23*12+12,7*1,808*12(pro zpětný zásyp ze skládky)
7 | 171201211 | Poplatek za uložení odpadu ze sypaniny na skládce (skládkovné) | t | 1.843 | 0 | 0 |  | 0 |  | 0 | P | URS |  | =P11*0,05
8 | 997013801 | Poplatek za uložení stavebního betonového odpadu na skládce (skládkovné) | t | 9.214 | 0 | 0 |  | 0 |  | 0 | P | URS |  | =P11*0,25
9 | 997013803 | Poplatek za uložení stavebního odpadu z keramických materiálů na skládce (skládkovné) | t | 22.113 | 0 | 0 |  | 0 |  | 0 | P | URS |  | =P11*0,6
10 | 997013804 | Poplatek za uložení stavebního odpadu ze skla na skládce (skládkovné) | t | 0.184 | 0 | 0 |  | 0 |  | 0 | P | URS |  | =P11*0,005
11 | 997013811 | Poplatek za uložení stavebního dřevěného odpadu na skládce (skládkovné) | t | 1.106 | 0 | 0 |  | 0 |  | 0 | P | URS |  | =P11*0,03
12 | 997013831 | Poplatek za uložení stavebního směsného odpadu na skládce (skládkovné) | t | 2.211 | 0 | 0 |  | 0 |  | 0 | P | URS |  | =P11-P26
13 | 997221845 | Poplatek za uložení odpadu z asfaltových povrchů na skládce (skládkovné) | t | 0.184 | 0 | 0 |  | 0 |  | 0 | P | URS |  | =P11*0,005
S | Celkem za 9880 | Demolice č. 80 |  |  |  | 36.855 |  | 0 |  | 0
Díl: | 9881 | Demolice č. 81
14 | 98134346006Ra | Odpojení objektů od inženýrských sítí vč. zaslepení ptrobních vedení | ks | 5 |  | 0 |  | 0 |  | 0 | P | R | Popisy prací zahrnují veškerý materiál, výrobky, polotovary, včetně mimostaveništní a vnitrostaveništní dopravy (rovněž přesuny), naložení a složení, případně s uložením a přemístěním v rámci objektu. Položka zahrnuje poplatky za ekologickou likvidaci. Položka zahrnuje provedení a odstranění ochranné konstrukce vč. její údržby a čištění, zvýšený náklad s ohledem na provádění prací v obydlených prostorách. | viz technický list
15 | 981011414 | Demolice budov zděných na mc nebo z betonu podíl konstrukcí do 25 % postupným rozebíráním | m3 | 3568.7 | 0.47 | 1677.289 |  | 0 |  | 0 | P | URS |  | viz technický list
16 | 174101101 | Zásyp jam, šachet rýh nebo kolem objektů sypaninou se zhutněním | m3 | 276.7 | 0 | 0 |  | 0 |  | 0 | P | URS |  | viz technický list
17 | 122101401 | Vykopávky v zemníku na suchu v hornině tř. 1 a 2 objem do 100 m3 | m3 | 221.36 | 0 | 0 |  | 0 |  | 0 | P | URS |  | zpětný zásyp - 80 %
18 | 583441970 | štěrkodrť frakce 0-63 | t | 88.544 | 0 | 0 |  | 0 |  | 0 | P | URS |  | zpětný zásyp - 20 % x 1,6
19 | 997006512 | Vodorovné doprava suti s naložením a složením na skládku do 1 km | t | 2166.052 | 0 | 0 |  | 0 |  | 0 | P | URS |  | =G29+(E31*1,808+E32) pro zpětný zásyp
20 | 997006519 | Příplatek k vodorovnému přemístění suti na skládku zkd 1 km přes 1 km | t | 23923.721 | 0 | 0 |  | 0 |  | 0 | P | URS |  | =E35*12+E36*12+E37*10+E38*12+E39*12+E40*12+E41*12+E42*20+(E31*1,808*12)zemina pro zpětný zásyp
21 | 171201211 | Poplatek za uložení odpadu ze sypaniny na skládce (skládkovné) | t | 83.864 | 0 | 0 |  | 0 |  | 0 | P | URS |  | =g29*0,05
22 | 997221825 | Poplatek za uložení železobetonového odpadu na skládce (skládkovné) | t | 419.322 | 0 | 0 |  | 0 |  | 0 | P | URS |  | =g29*0,25
23 | 997013803 | Poplatek za uložení stavebního odpadu z keramických materiálů na skládce (skládkovné) | t | 905.736 | 0 | 0 |  | 0 |  | 0 | P | URS |  | =g29*0,54
24 | 997013804 | Poplatek za uložení stavebního odpadu ze skla na skládce (skládkovné) | t | 8.386 | 0 | 0 |  | 0 |  | 0 | P | URS |  | =g29*0,005
25 | 997013811 | Poplatek za uložení stavebního dřevěného odpadu na skládce (skládkovné) | t | 50.319 | 0 | 0 |  | 0 |  | 0 | P | URS |  | =g29*0,03
26 | 997013831 | Poplatek za uložení stavebního směsného odpadu na skládce (skládkovné) | t | 100.637 | 0 | 0 |  | 0 |  | 0 | P | URS |  | =g29-P43
27 | 997221845 | Poplatek za uložení odpadu z asfaltových povrchů na skládce (skládkovné) | t | 8.386 | 0 | 0 |  | 0 |  | 0 | P | URS |  | =g29*0,005
28 | 997013822 | Poplatek za uložení stavebního odpadu s oleji nebo ropnými látkami na skládce (skládkovné) | t | 100.637 | 0 | 0 |  | 0 |  | 0 | P | URS |  | =g29*0,06
281 | 997013821 | Poplatek za uložení stavebního odpadu s azbestem na skládce (skládkovné) | t | 0.958 |  |  |  | 0 |  | 0 | P | URS |  | =4*2*0,016+26,6*10,4*0,003
S | Celkem za 9881 | Demolice č. 81 |  |  |  | 1677.289 |  | 0 |  | 0
Díl: | 9882 | Demolice č. 82 | [11 empty] | =SUMA(G12:G16)
29 | 98134346006R | Odpojení objektů od inženýrských sítí | ks | 1 |  | 0 |  | 0 |  | 0 | P | R | Popisy prací zahrnují veškerý materiál, výrobky, polotovary, včetně mimostaveništní a vnitrostaveništní dopravy (rovněž přesuny), naložení a složení, případně s uložením a přemístěním v rámci objektu. Položka zahrnuje poplatky za ekologickou likvidaci. Položka zahrnuje provedení a odstranění ochranné konstrukce vč. její údržby a čištění, zvýšený náklad s ohledem na provádění prací v obydlených prostorách. | viz technický list
30 | 981011313 | Demolice budov zděných na mvc podíl konstrukcí do 20 % postupným rozebíráním | m3 | 93.6 | 0.35 | 32.76 |  | 0 |  | 0 | P | URS |  | viz technický list
31 | 174101101 | Zásyp jam, šachet rýh nebo kolem objektů sypaninou se zhutněním | m3 | 19.7 | 0 | 0 |  | 0 |  | 0 | P | URS |  | viz technický list
32 | 122101401 | Vykopávky v zemníku na suchu v hornině tř. 1 a 2 objem do 100 m3 | m3 | 19.7 | 0 | 0 |  | 0 |  | 0 | P | URS |  | zpětný zásyp
33 | 997006512 | Vodorovné doprava suti s naložením a složením na skládku do 1 km | t | 68.378 | 0 | 0 |  | 0 |  | 0 | P | URS |  | 32,76+19,7*1,808 - zemina pro zpětný zásyp
34 | 997006519 | Příplatek k vodorovnému přemístění suti na skládku zkd 1 km přes 1 km | t | 778.926 | 0 | 0 |  | 0 |  | 0 | P | URS |  | =E52*12+E53*12+E54*10+E55*10+E56*10+E57*12+E58*12+E48*1,808*12
35 | 171201211 | Poplatek za uložení odpadu ze sypaniny na skládce (skládkovné) | t | 1.638 | 0 | 0 |  | 0 |  | 0 | P | URS |  | =G60*0,05
36 | 997013801 | Poplatek za uložení stavebního betonového odpadu na skládce (skládkovné) | t | 8.19 | 0 | 0 |  | 0 |  | 0 | P | URS |  | =G60*0,25
37 | 997013803 | Poplatek za uložení stavebního odpadu z keramických materiálů na skládce (skládkovné) | t | 19.656 | 0 | 0 |  | 0 |  | 0 | P | URS |  | =G60*0,6
38 | 997013804 | Poplatek za uložení stavebního odpadu ze skla na skládce (skládkovné) | t | 0.164 | 0 | 0 |  | 0 |  | 0 | P | URS |  | =G60*0,005
39 | 997013811 | Poplatek za uložení stavebního dřevěného odpadu na skládce (skládkovné) | t | 0.983 | 0 | 0 |  | 0 |  | 0 | P | URS |  | =G60*0,03
40 | 997013831 | Poplatek za uložení stavebního směsného odpadu na skládce (skládkovné) | t | 1.966 |  | 0 |  | 0 |  | 0 | P | URS |  | =E57
41 | 997221845 | Poplatek za uložení odpadu z asfaltových povrchů na skládce (skládkovné) | t | 0.164 | 0 | 0 |  | 0 |  | 0 | P | URS |  | =G60*0,005
S | Celkem za 9882 | Demolice č. 82 |  |  |  | 32.76 |  | 0 |  | 0
Díl: | 9897 | Demolice č. 97
42 | 98134346006R | Odpojení objektů od inženýrských sítí | ks | 1 |  | 0 |  | 0 |  | 0 | P | R | Popisy prací zahrnují veškerý materiál, výrobky, polotovary, včetně mimostaveništní a vnitrostaveništní dopravy (rovněž přesuny), naložení a složení, případně s uložením a přemístěním v rámci objektu. Položka zahrnuje poplatky za ekologickou likvidaci. Položka zahrnuje provedení a odstranění ochranné konstrukce vč. její údržby a čištění, zvýšený náklad s ohledem na provádění prací v obydlených prostorách. | viz technický list
43 | 98134346001R | Demolice ocelových objektů - buňky, garáže, přístřešky | t | 14.165 | 1 | 14.165 |  | 0 |  | 0 | P | R | Popisy prací zahrnují veškerý materiál, výrobky, polotovary, včetně mimostaveništní a vnitrostaveništní dopravy (rovněž přesuny), naložení a složení, případně s uložením a přemístěním v rámci objektu. Položka zahrnuje poplatky za ekologickou likvidaci. Položka zahrnuje provedení a odstranění ochranné konstrukce vč. její údržby a čištění, zvýšený náklad s ohledem na provádění prací v obydlených prostorách. | =283,3*0,05
44 | 98134346002R | Demontáž ocelového oplocení (pletivo) s bránou | m | 7.8 | 0.025 | 0.195 |  | 0 |  | 0 | P | R | Popisy prací zahrnují veškerý materiál, výrobky, polotovary, včetně mimostaveništní a vnitrostaveništní dopravy (rovněž přesuny), naložení a složení, případně s uložením a přemístěním v rámci objektu. Položka zahrnuje poplatky za ekologickou likvidaci. Položka zahrnuje provedení a odstranění ochranné konstrukce vč. její údržby a čištění, zvýšený náklad s ohledem na provádění prací v obydlených prostorách. | viz technický list
45 | 981513116 | Demolice konstrukcí objektů z betonu prostého těžkou mechanizací | m3 | 35.9 | 2.4 | 86.16 |  | 0 |  | 0 | P | URS |  | 33,9 dle TL + 2,0 - patky oplocení
46 | 174101101 | Zásyp jam, šachet rýh nebo kolem objektů sypaninou se zhutněním | m3 | 35.9 | 0 | 0 |  | 0 |  | 0 | P | URS |  | viz technický list
47 | 122101401 | Vykopávky v zemníku na suchu v hornině tř. 1 a 2 objem do 100 m3 | m3 | 28.72 | 0 | 0 |  | 0 |  | 0 | P | URS |  | =35,9*0,8
48 | 583441970 | štěrkodrť frakce 0-63 | t | 11.488 | 0 | 0 |  | 0 |  | 0 | P | URS |  | =35,9*0,2*1,6
49 | 997006512 | Vodorovné doprava suti s naložením a složením na skládku do 1 km | t | 100.52 | 0 | 0 |  | 0 |  | 0 | P | URS |  | =G63+G64+G65
50 | 997006519 | Příplatek k vodorovnému přemístění suti na skládku zkd 1 km přes 1 km | t | 1685.359 | 0 | 0 |  | 0 |  | 0 | P | URS |  | =E71*12+G63*2+E67*1,808*12
51 | 997013801 | Poplatek za uložení stavebního betonového odpadu na skládce (skládkovné) | t | 86.16 | 0 | 0 |  | 0 |  | 0 | P | URS |  | =G64+G65
S | Celkem za 9897 | Demolice č. 97 |  |  |  | 100.52 |  | 0 |  | 0
Díl: | 9898 | Demolice č. 98
52 | 98134346006R | Odpojení objektů od inženýrských sítí | ks | 2 |  | 0 |  | 0 |  | 0 | P | R | Popisy prací zahrnují veškerý materiál, výrobky, polotovary, včetně mimostaveništní a vnitrostaveništní dopravy (rovněž přesuny), naložení a složení, případně s uložením a přemístěním v rámci objektu. Položka zahrnuje poplatky za ekologickou likvidaci. Položka zahrnuje provedení a odstranění ochranné konstrukce vč. její údržby a čištění, zvýšený náklad s ohledem na provádění prací v obydlených prostorách. | viz technický list
53 | 98134346001R | Demolice ocelových objektů - buňky, garáže, přístřešky | t | 14.505 | 1 | 14.505 |  | 0 |  | 0 | P | R | Popisy prací zahrnují veškerý materiál, výrobky, polotovary, včetně mimostaveništní a vnitrostaveništní dopravy (rovněž přesuny), naložení a složení, případně s uložením a přemístěním v rámci objektu. Položka zahrnuje poplatky za ekologickou likvidaci. Položka zahrnuje provedení a odstranění ochranné konstrukce vč. její údržby a čištění, zvýšený náklad s ohledem na provádění prací v obydlených prostorách. | 14.505
54 | 981011313 | Demolice budov zděných na mvc podíl konstrukcí do 20 % postupným rozebíráním | m3 | 24.7 | 0.35 | 8.645 |  | 0 |  | 0 | P | URS |  | viz technický list
55 | 981513116 | Demolice konstrukcí objektů z betonu prostého těžkou mechanizací | m3 | 53.2 | 2.4 | 127.68 |  | 0 |  | 0 | P | URS |  | viz technický list =27,6+25,6
56 | 174101101 | Zásyp jam, šachet rýh nebo kolem objektů sypaninou se zhutněním | m3 | 51.65 | 0 | 0 |  | 0 |  | 0 | P | URS |  | viz technický list =27,6+24,05
57 | 122101401 | Vykopávky v zemníku na suchu v hornině tř. 1 a 2 objem do 100 m3 | m3 | 41.32 | 0 | 0 |  | 0 |  | 0 | P | URS |  | =27,6*0,8+24,05*0,8
58 | 583441970 | štěrkodrť frakce 0-63 | t | 16.528 | 0 | 0 |  | 0 |  | 0 | P | URS |  | =27,6*0,2*1,6+24,05*0,2*1,6
59 | 997006512 | Vodorovné doprava suti s naložením a složením na skládku do 1 km | t | 150.83 | 0 | 0 |  | 0 |  | 0 | P | URS |  | =77,515+73,315
60 | 997006519 | Příplatek k vodorovnému přemístění suti na skládku zkd 1 km přes 1 km | t | 2785.508 | 0 | 0 |  | 0 |  | 0 | P | URS |  | 2785.5084
61 | 997013801 | Poplatek za uložení stavebního betonového odpadu na skládce (skládkovné) | t | 136.325 | 0 | 0 |  | 0 |  | 0 | P | URS |  | 136.325
62 | 997013822 | Poplatek za uložení stavebního odpadu s oleji nebo ropnými látkami na skládce (skládkovné) | t | 8.645 | 0 | 0 |  | 0 |  | 0 | P | URS |  | =G77
S | Celkem za 9898 | Demolice č. 98 |  |  |  | 150.83 |  | 0 |  | 0
Díl: | 98100 | Demolice č. 100
63 | 98134346006R | Odpojení objektů od inženýrských sítí | ks | 5 |  | 0 |  | 0 |  | 0 | P | R | Popisy prací zahrnují veškerý materiál, výrobky, polotovary, včetně mimostaveništní a vnitrostaveništní dopravy (rovněž přesuny), naložení a složení, případně s uložením a přemístěním v rámci objektu. Položka zahrnuje poplatky za ekologickou likvidaci. Položka zahrnuje provedení a odstranění ochranné konstrukce vč. její údržby a čištění, zvýšený náklad s ohledem na provádění prací v obydlených prostorách. | viz technický list
64 | 981011414 | Demolice budov zděných na mc nebo z betonu podíl konstrukcí do 25 % postupným rozebíráním | m3 | 1780.8 | 0.47 | 836.976 |  | 0 |  | 0 | P | URS |  | viz technický list
65 | 981011311 | Demolice budov zděných na mvc podíl konstrukcí do 10 % postupným rozebíráním | m3op | 3727.38 | 0.35 | 1304.583 |  | 0 |  | 0 | P | URS |  | viz příloha PD, pol. 10
66 | 981513113 | Demolice konstrukcí objektů z kamenného zdiva těžkou mechanizací | m3op | 380.69 | 2.38 | 906.0422 |  | 0 |  | 0 | P | URS
67 | 174101101 | Zásyp jam, šachet rýh nebo kolem objektů sypaninou se zhutněním | m3 | 517.8 | 0 | 0 |  | 0 |  | 0 | P | URS |  | =0,5*(217,7+563,87+252,79)
68 | 122101401 | Vykopávky v zemníku na suchu v hornině tř. 1 a 2 objem do 100 m3 | m3 | 414.24 | 0 | 0 |  | 0 |  | 0 | P | URS |  | zpětný zásyp - 80 %
69 | 583441970 | štěrkodrť frakce 0-63 | t | 165.696 | 0 | 0 |  | 0 |  | 0 | P | URS |  | zpětný zásyp - 20 % x 1,6
70 | 997006512 | Vodorovné doprava suti s naložením a složením na skládku do 1 km | t | 3983.784 | 0 | 0 |  | 0 |  | 0 | P | URS |  | =SUMA(G102:G104)+517,8*1,808(vhodná zemina pro zpětný zásyp)
71 | 997006519 | Příplatek k vodorovnému přemístění suti na skládku zkd 1 km přes 1 km | t | 35387.538 | 0 | 0 |  | 0 |  | 0 | P | URS |  | =158,22*2(ocel)+E111*12+E112*10+E113*10+E114*10+E115*12+E116* 12+E117*12+E118*10+E119*20+414,24*12
72 | 171201211 | Poplatek za uložení odpadu ze sypaniny na skládce (skládkovné) | t | 107.078 | 0 | 0 |  | 0 |  | 0 | P | URS |  | =(E109-906,042)*0,05
73 | 997013801 | Poplatek za uložení stavebního betonového odpadu na skládce (skládkovné) | t | 214.156 | 0 | 0 |  | 0 |  | 0 | P | URS |  | =(E109-906,042)*0,1
74 | 997221825 | Poplatek za uložení železobetonového odpadu na skládce (skládkovné) | t | 171.325 | 0 | 0 |  | 0 |  | 0 | P | URS |  | =(E109-906,042)*0,08
75 | 997013803 | Poplatek za uložení stavebního odpadu z keramických materiálů na skládce (skládkovné) | t | 1177.858 | 0 | 0 |  | 0 |  | 0 | P | URS |  | =(E109-906,042)*0,55
76 | 997013804 | Poplatek za uložení stavebního odpadu ze skla na skládce (skládkovné) | t | 10.708 | 0 | 0 |  | 0 |  | 0 | P | URS |  | =(E109-906,042)*0,005
77 | 997013811 | Poplatek za uložení stavebního dřevěného odpadu na skládce (skládkovné) | t | 21.416 | 0 | 0 |  | 0 |  | 0 | P | URS |  | =(E109-906,042)*0,01
78 | 997013831 | Poplatek za uložení stavebního směsného odpadu na skládce (skládkovné) | t | 10 | 0 | 0 |  | 0 |  | 0 | P | URS |  | =100
79 | 997221855 | Poplatek za uložení odpadu z kameniva na skládce (skládkovné) | t | 906.042 | 0 | 0 |  | 0 |  | 0 | P | URS |  | =906,042
80 | 997013822 | Poplatek za uložení stavebního odpadu s oleji nebo ropnými látkami na skládce (skládkovné) | t | 48 | 0 | 0 |  | 0 |  | 0 | P | URS |  | =20*2,4
81 | R997013822 | Poplatek za uložení zeminy kontaminované oleji nebo ropnými látkami na skládce (skládkovné) | t | 144.64 |  | 0 |  | 0 |  | 0 | P | R | 1. Položka obsahuje: – veškeré poplatky provozovateli skládky, recyklační linky nebo jiného zařízení na zpracování nebo likvidaci odpadů související s převzetím, uložením, zpracováním nebo likvidací odpadu 2. Položka neobsahuje: – náklady spojené s dopravou odpadu z místa stavby na místo převzetí provozovatelem skládky, recyklační linky nebo jiného zařízení na zpracování nebo likvidaci odpadů 3. Způsob měření: Tunou se rozumí hmotnost odpadu vytříděného v souladu se zákonem č. 185/2001 Sb., o nakládání s odpady, v platném znění. | =80*1,808
S | Celkem za 98100 | Demolice č. 100 |  |  |  | 3047.6012 |  | 0 |  | 0
0
0
0
0
0
0
0
0
0
0
0
0
0
0
0
0
0
0
0
0
0
0
0
0
0
0
0
0
0
0
0
0
0
0
0
0
0
0
0
0
0
0
0
0
0
0
0
0
0
0
0
0
0
0
0
0
0
0
0
0
0
0
0
0
0
0
0
0
0
0
0
0
0
0
0
0
0
0
0
0
0
0
0
0
0
0
0
0
0
0
0
Note on A7: § 6a
Note on B7: § 6b 1.část
Note on C2: § 3
Note on C7: § 6c 1.část
Note on D4: § 2 v případě jiné klasifikace upravit údaj v závorce, např. (CZ-CC)
Note on D7: § 6d
Note on E7: § 6e
Note on N6: § 6b 2.část
Note on O6: § 6c 2.část
Note on P6: § 6f § 7
Note on U2: jiri.zakravsky: tools PSSOzzzzzz propertites Protection Lock "2*4"
Součet za Díl
Zaokrouhlit množství

## tisk
FORMULÁŘ 5
SOUPIS PRACÍ
Název stavby : |  | Uzel Plzeň, 2.stavba - přestavba osobního nádraží, včetně mostů Mikulášská | Číslo stavby: | 3503-2 | formulář 5 -pol.rozp
Název PS,SO : |  | Demolice, osobní nádraží | Číslo PS,SO: | SO 34-34-60.2 | formulář 5 -pol.rozp'!$J$4
Tisk: |  | 2026-07-31 | JKSO: | 937
Poř.
číslo | Číslo | Název položky | měrná |  |  |  | kontrola
pol. | položky | Výkaz výměr | jednotka | množství | číslo řádku | tisk ano -ne | zaokrouhlení | díl:
| 1 | 2 | 3 | 4
Díl: | 9880 | Demolice č. 80 | 0 | 0 | 11 | tisk | 0
1 | 98134346006R | Odpojení objektů od inženýrských sítí | ks | 1 | 12 | tisk | 0
|  | viz technický list |  |  |  | tisk
2 | 981011313 | Demolice budov zděných na mvc podíl konstrukcí do 20 % postupným rozebíráním | m3 | 105.3 | 13 | tisk | 0
|  | viz technický list |  |  |  | tisk
3 | 174101101 | Zásyp jam, šachet rýh nebo kolem objektů sypaninou se zhutněním | m3 | 12.7 | 14 | tisk | 0
|  | viz technický list |  |  |  | tisk
4 | 122101401 | Vykopávky v zemníku na suchu v hornině tř. 1 a 2 objem do 100 m3 | m3 | 12.7 | 15 | tisk | 0
|  | zpětný zásyp |  |  |  | tisk
5 | 997006512 | Vodorovné doprava suti s naložením a složením na skládku do 1 km | t | 59.817 | 16 | tisk | 0
|  | 36,855+12,7*1,808 - zemina pro zpětný zásyp |  |  |  | tisk
6 | 997006519 | Příplatek k vodorovnému přemístění suti na skládku zkd 1 km přes 1 km | t | 5248.759 | 17 | tisk | 0
|  | =E17*12+E18*10+E19*10+E20*12+E21*12+E22*12+E23*12+12,7*1,808*12(pro zpětný zásyp ze skládky) |  |  |  | tisk
7 | 171201211 | Poplatek za uložení odpadu ze sypaniny na skládce (skládkovné) | t | 1.843 | 18 | tisk | 0
|  | =P11*0,05 |  |  |  | tisk
8 | 997013801 | Poplatek za uložení stavebního betonového odpadu na skládce (skládkovné) | t | 9.214 | 19 | tisk | 0
|  | =P11*0,25 |  |  |  | tisk
9 | 997013803 | Poplatek za uložení stavebního odpadu z keramických materiálů na skládce (skládkovné) | t | 22.113 | 20 | tisk | 0
|  | =P11*0,6 |  |  |  | tisk
10 | 997013804 | Poplatek za uložení stavebního odpadu ze skla na skládce (skládkovné) | t | 0.184 | 21 | tisk | 0
|  | =P11*0,005 |  |  |  | tisk
11 | 997013811 | Poplatek za uložení stavebního dřevěného odpadu na skládce (skládkovné) | t | 1.106 | 22 | tisk | 0
|  | =P11*0,03 |  |  |  | tisk
12 | 997013831 | Poplatek za uložení stavebního směsného odpadu na skládce (skládkovné) | t | 2.211 | 23 | tisk | 0
|  | =P11-P26 |  |  |  | tisk
13 | 997221845 | Poplatek za uložení odpadu z asfaltových povrchů na skládce (skládkovné) | t | 0.184 | 24 | tisk | 0
|  | =P11*0,005 |  |  |  | tisk
0 | 0 | 0 | 0 | 0 | 25 |  | 0
S | Celkem za 9880 | Demolice č. 80 | 0 | 0 | 26 |  | 0
Díl: | 9881 | Demolice č. 81 | 0 | 0 | 27 | tisk | 0 | díl
14 | 98134346006Ra | Odpojení objektů od inženýrských sítí vč. zaslepení ptrobních vedení | ks | 5 | 28 | tisk | 0
|  | viz technický list |  |  |  | tisk
15 | 981011414 | Demolice budov zděných na mc nebo z betonu podíl konstrukcí do 25 % postupným rozebíráním | m3 | 3568.7 | 29 | tisk | 0
|  | viz technický list |  |  |  | tisk
16 | 174101101 | Zásyp jam, šachet rýh nebo kolem objektů sypaninou se zhutněním | m3 | 276.7 | 30 | tisk | 0
|  | viz technický list |  |  |  | tisk
17 | 122101401 | Vykopávky v zemníku na suchu v hornině tř. 1 a 2 objem do 100 m3 | m3 | 221.36 | 31 | tisk | 0
|  | zpětný zásyp - 80 % |  |  |  | tisk
18 | 583441970 | štěrkodrť frakce 0-63 | t | 88.544 | 32 | tisk | 0
|  | zpětný zásyp - 20 % x 1,6 |  |  |  | tisk
19 | 997006512 | Vodorovné doprava suti s naložením a složením na skládku do 1 km | t | 2166.052 | 33 | tisk | 0
|  | =G29+(E31*1,808+E32) pro zpětný zásyp |  |  |  | tisk
20 | 997006519 | Příplatek k vodorovnému přemístění suti na skládku zkd 1 km přes 1 km | t | 23923.721 | 34 | tisk | 0
|  | =E35*12+E36*12+E37*10+E38*12+E39*12+E40*12+E41*12+E42*20+(E31*1,808*12)zemina pro zpětný zásyp |  |  |  | tisk
21 | 171201211 | Poplatek za uložení odpadu ze sypaniny na skládce (skládkovné) | t | 83.864 | 35 | tisk | 0
|  | =g29*0,05 |  |  |  | tisk
22 | 997221825 | Poplatek za uložení železobetonového odpadu na skládce (skládkovné) | t | 419.322 | 36 | tisk | 0
|  | =g29*0,25 |  |  |  | tisk
23 | 997013803 | Poplatek za uložení stavebního odpadu z keramických materiálů na skládce (skládkovné) | t | 905.736 | 37 | tisk | 0
|  | =g29*0,54 |  |  |  | tisk
24 | 997013804 | Poplatek za uložení stavebního odpadu ze skla na skládce (skládkovné) | t | 8.386 | 38 | tisk | 0
|  | =g29*0,005 |  |  |  | tisk
25 | 997013811 | Poplatek za uložení stavebního dřevěného odpadu na skládce (skládkovné) | t | 50.319 | 39 | tisk | 0
|  | =g29*0,03 |  |  |  | tisk
26 | 997013831 | Poplatek za uložení stavebního směsného odpadu na skládce (skládkovné) | t | 100.637 | 40 | tisk | 0
|  | =g29-P43 |  |  |  | tisk
27 | 997221845 | Poplatek za uložení odpadu z asfaltových povrchů na skládce (skládkovné) | t | 8.386 | 41 | tisk | 0
|  | =g29*0,005 |  |  |  | tisk
28 | 997013822 | Poplatek za uložení stavebního odpadu s oleji nebo ropnými látkami na skládce (skládkovné) | t | 100.637 | 42 | tisk | 0
|  | =g29*0,06 |  |  |  | tisk
281 | 997013821 | Poplatek za uložení stavebního odpadu s azbestem na skládce (skládkovné) | t | 0.958 | 43 | tisk | 0
|  | =4*2*0,016+26,6*10,4*0,003 |  |  |  | tisk
0 | 0 | 0 | 0 | 0 | 44 |  | 0
S | Celkem za 9881 | Demolice č. 81 | 0 | 0 | 45 |  | 0
Díl: | 9882 | Demolice č. 82 | 0 | 0 | 46 | tisk | 0 | díl
29 | 98134346006R | Odpojení objektů od inženýrských sítí | ks | 1 | 47 | tisk | 0
|  | viz technický list |  |  |  | tisk
30 | 981011313 | Demolice budov zděných na mvc podíl konstrukcí do 20 % postupným rozebíráním | m3 | 93.6 | 48 | tisk | 0
|  | viz technický list |  |  |  | tisk
31 | 174101101 | Zásyp jam, šachet rýh nebo kolem objektů sypaninou se zhutněním | m3 | 19.7 | 49 | tisk | 0
|  | viz technický list |  |  |  | tisk
32 | 122101401 | Vykopávky v zemníku na suchu v hornině tř. 1 a 2 objem do 100 m3 | m3 | 19.7 | 50 | tisk | 0
|  | zpětný zásyp |  |  |  | tisk
33 | 997006512 | Vodorovné doprava suti s naložením a složením na skládku do 1 km | t | 68.378 | 51 | tisk | 0
|  | 32,76+19,7*1,808 - zemina pro zpětný zásyp |  |  |  | tisk
34 | 997006519 | Příplatek k vodorovnému přemístění suti na skládku zkd 1 km přes 1 km | t | 778.926 | 52 | tisk | 0
|  | =E52*12+E53*12+E54*10+E55*10+E56*10+E57*12+E58*12+E48*1,808*12 |  |  |  | tisk
35 | 171201211 | Poplatek za uložení odpadu ze sypaniny na skládce (skládkovné) | t | 1.638 | 53 | tisk | 0
|  | =G60*0,05 |  |  |  | tisk
36 | 997013801 | Poplatek za uložení stavebního betonového odpadu na skládce (skládkovné) | t | 8.19 | 54 | tisk | 0
|  | =G60*0,25 |  |  |  | tisk
37 | 997013803 | Poplatek za uložení stavebního odpadu z keramických materiálů na skládce (skládkovné) | t | 19.656 | 55 | tisk | 0
|  | =G60*0,6 |  |  |  | tisk
38 | 997013804 | Poplatek za uložení stavebního odpadu ze skla na skládce (skládkovné) | t | 0.164 | 56 | tisk | 0
|  | =G60*0,005 |  |  |  | tisk
39 | 997013811 | Poplatek za uložení stavebního dřevěného odpadu na skládce (skládkovné) | t | 0.983 | 57 | tisk | 0
|  | =G60*0,03 |  |  |  | tisk
40 | 997013831 | Poplatek za uložení stavebního směsného odpadu na skládce (skládkovné) | t | 1.966 | 58 | tisk | 0
|  | =E57 |  |  |  | tisk
41 | 997221845 | Poplatek za uložení odpadu z asfaltových povrchů na skládce (skládkovné) | t | 0.164 | 59 | tisk | 0
|  | =G60*0,005 |  |  |  | tisk
0 | 0 | 0 | 0 | 0 | 60 |  | 0
S | Celkem za 9882 | Demolice č. 82 | 0 | 0 | 61 |  | 0
Díl: | 9897 | Demolice č. 97 | 0 | 0 | 62 | tisk | 0 | díl
42 | 98134346006R | Odpojení objektů od inženýrských sítí | ks | 1 | 63 | tisk | 0
|  | viz technický list |  |  |  | tisk
43 | 98134346001R | Demolice ocelových objektů - buňky, garáže, přístřešky | t | 14.165 | 64 | tisk | 0 |  | 12
|  | =283,3*0,05 |  |  |  | tisk
44 | 98134346002R | Demontáž ocelového oplocení (pletivo) s bránou | m | 7.8 | 65 | tisk | 0
|  | viz technický list |  |  |  | tisk
45 | 981513116 | Demolice konstrukcí objektů z betonu prostého těžkou mechanizací | m3 | 35.9 | 66 | tisk | 0
|  | 33,9 dle TL + 2,0 - patky oplocení |  |  |  | tisk
46 | 174101101 | Zásyp jam, šachet rýh nebo kolem objektů sypaninou se zhutněním | m3 | 35.9 | 67 | tisk | 0
|  | viz technický list |  |  |  | tisk
47 | 122101401 | Vykopávky v zemníku na suchu v hornině tř. 1 a 2 objem do 100 m3 | m3 | 28.72 | 68 | tisk | 0
|  | =35,9*0,8 |  |  |  | tisk
48 | 583441970 | štěrkodrť frakce 0-63 | t | 11.488 | 69 | tisk | 0
|  | =35,9*0,2*1,6 |  |  |  | tisk
49 | 997006512 | Vodorovné doprava suti s naložením a složením na skládku do 1 km | t | 100.52 | 70 | tisk | 0
|  | =G63+G64+G65 |  |  |  | tisk
50 | 997006519 | Příplatek k vodorovnému přemístění suti na skládku zkd 1 km přes 1 km | t | 1685.359 | 71 | tisk | 0
|  | =E71*12+G63*2+E67*1,808*12 |  |  |  | tisk
51 | 997013801 | Poplatek za uložení stavebního betonového odpadu na skládce (skládkovné) | t | 86.16 | 72 | tisk | 0
|  | =G64+G65 |  |  |  | tisk
0 | 0 | 0 | 0 | 0 | 73 |  | 0
S | Celkem za 9897 | Demolice č. 97 | 0 | 0 | 74 |  | 0
Díl: | 9898 | Demolice č. 98 | 0 | 0 | 75 | tisk | 0 | díl
52 | 98134346006R | Odpojení objektů od inženýrských sítí | ks | 2 | 76 | tisk | 0
|  | viz technický list |  |  |  | tisk
53 | 98134346001R | Demolice ocelových objektů - buňky, garáže, přístřešky | t | 14.505 | 77 | tisk | 0
|  | 14.505 |  |  |  | tisk
54 | 981011313 | Demolice budov zděných na mvc podíl konstrukcí do 20 % postupným rozebíráním | m3 | 24.7 | 78 | tisk | 0
|  | viz technický list |  |  |  | tisk
55 | 981513116 | Demolice konstrukcí objektů z betonu prostého těžkou mechanizací | m3 | 53.2 | 79 | tisk | 0
|  | viz technický list =27,6+25,6 |  |  |  | tisk
56 | 174101101 | Zásyp jam, šachet rýh nebo kolem objektů sypaninou se zhutněním | m3 | 51.65 | 80 | tisk | 0
|  | viz technický list =27,6+24,05 |  |  |  | tisk
57 | 122101401 | Vykopávky v zemníku na suchu v hornině tř. 1 a 2 objem do 100 m3 | m3 | 41.32 | 81 | tisk | 0
|  | =27,6*0,8+24,05*0,8 |  |  |  | tisk
58 | 583441970 | štěrkodrť frakce 0-63 | t | 16.528 | 82 | tisk | 0
|  | =27,6*0,2*1,6+24,05*0,2*1,6 |  |  |  | tisk
59 | 997006512 | Vodorovné doprava suti s naložením a složením na skládku do 1 km | t | 150.83 | 83 | tisk | 0
|  | =77,515+73,315 |  |  |  | tisk
60 | 997006519 | Příplatek k vodorovnému přemístění suti na skládku zkd 1 km přes 1 km | t | 2785.508 | 84 | tisk | 0
|  | 2785.5084 |  |  |  | tisk
61 | 997013801 | Poplatek za uložení stavebního betonového odpadu na skládce (skládkovné) | t | 136.325 | 85 | tisk | 0
|  | 136.325 |  |  |  | tisk
62 | 997013822 | Poplatek za uložení stavebního odpadu s oleji nebo ropnými látkami na skládce (skládkovné) | t | 8.645 | 86 | tisk | 0
|  | =G77 |  |  |  | tisk
0 | 0 | 0 | 0 | 0 | 87 |  | 0
S | Celkem za 9898 | Demolice č. 98 | 0 | 0 | 88 |  | 0
Díl: | 98100 | Demolice č. 100 | 0 | 0 | 89 | tisk | 0 | díl
63 | 98134346006R | Odpojení objektů od inženýrských sítí | ks | 5 | 90 | tisk | 0
|  | viz technický list |  |  |  | tisk
64 | 981011414 | Demolice budov zděných na mc nebo z betonu podíl konstrukcí do 25 % postupným rozebíráním | m3 | 1780.8 | 91 | tisk | 0
|  | viz technický list |  |  |  | tisk
65 | 981011311 | Demolice budov zděných na mvc podíl konstrukcí do 10 % postupným rozebíráním | m3op | 3727.38 | 92 | tisk | 0
|  | viz příloha PD, pol. 10 |  |  |  | tisk
66 | 981513113 | Demolice konstrukcí objektů z kamenného zdiva těžkou mechanizací | m3op | 380.69 | 93 | tisk | 0
0
67 | 174101101 | Zásyp jam, šachet rýh nebo kolem objektů sypaninou se zhutněním | m3 | 517.8 | 94 | tisk | 0
|  | =0,5*(217,7+563,87+252,79) |  |  |  | tisk
68 | 122101401 | Vykopávky v zemníku na suchu v hornině tř. 1 a 2 objem do 100 m3 | m3 | 414.24 | 95 | tisk | 0
|  | zpětný zásyp - 80 % |  |  |  | tisk
69 | 583441970 | štěrkodrť frakce 0-63 | t | 165.696 | 96 | tisk | 0
|  | zpětný zásyp - 20 % x 1,6 |  |  |  | tisk
70 | 997006512 | Vodorovné doprava suti s naložením a složením na skládku do 1 km | t | 3983.784 | 97 | tisk | 0
|  | =SUMA(G102:G104)+517,8*1,808(vhodná zemina pro zpětný zásyp) |  |  |  | tisk
71 | 997006519 | Příplatek k vodorovnému přemístění suti na skládku zkd 1 km přes 1 km | t | 35387.538 | 98 | tisk | 0
|  | =158,22*2(ocel)+E111*12+E112*10+E113*10+E114*10+E115*12+E116* 12+E117*12+E118*10+E119*20+414,24*12 |  |  |  | tisk
72 | 171201211 | Poplatek za uložení odpadu ze sypaniny na skládce (skládkovné) | t | 107.078 | 99 | tisk | 0
|  | =(E109-906,042)*0,05 |  |  |  | tisk
73 | 997013801 | Poplatek za uložení stavebního betonového odpadu na skládce (skládkovné) | t | 214.156 | 100 | tisk | 0
|  | =(E109-906,042)*0,1 |  |  |  | tisk
74 | 997221825 | Poplatek za uložení železobetonového odpadu na skládce (skládkovné) | t | 171.325 | 101 | tisk | 0
|  | =(E109-906,042)*0,08 |  |  |  | tisk
75 | 997013803 | Poplatek za uložení stavebního odpadu z keramických materiálů na skládce (skládkovné) | t | 1177.858 | 102 | tisk | 0
|  | =(E109-906,042)*0,55 |  |  |  | tisk
76 | 997013804 | Poplatek za uložení stavebního odpadu ze skla na skládce (skládkovné) | t | 10.708 | 103 | tisk | 0
|  | =(E109-906,042)*0,005 |  |  |  | tisk
77 | 997013811 | Poplatek za uložení stavebního dřevěného odpadu na skládce (skládkovné) | t | 21.416 | 104 | tisk | 0
|  | =(E109-906,042)*0,01 |  |  |  | tisk
78 | 997013831 | Poplatek za uložení stavebního směsného odpadu na skládce (skládkovné) | t | 10 | 105 | tisk | 0
|  | =100 |  |  |  | tisk
79 | 997221855 | Poplatek za uložení odpadu z kameniva na skládce (skládkovné) | t | 906.042 | 106 | tisk | 0
|  | =906,042 |  |  |  | tisk
80 | 997013822 | Poplatek za uložení stavebního odpadu s oleji nebo ropnými látkami na skládce (skládkovné) | t | 48 | 107 | tisk | 0
|  | =20*2,4 |  |  |  | tisk
81 | R997013822 | Poplatek za uložení zeminy kontaminované oleji nebo ropnými látkami na skládce (skládkovné) | t | 144.64 | 108 | tisk | 0
|  | =80*1,808 |  |  |  | tisk
S | Celkem za 98100 | Demolice č. 100 | 0 | 0 | 109 |  | 0
0 | 0 | 0 | 0 | 0 | 110 |  | 0
0 | 0 | 0 | 0 | 0 | 111 |  | 0
0 | 0 | 0 | 0 | 0 | 112 |  | 0
0 | 0 | 0 | 0 | 0 | 113 |  | 0
0 | 0 | 0 | 0 | 0 | 114 |  | 0
0 | 0 | 0 | 0 | 0 | 115 |  | 0
0 | 0 | 0 | 0 | 0 | 116 |  | 0
0 | 0 | 0 | 0 | 0 | 117 |  | 0
0 | 0 | 0 | 0 | 0 | 118 |  | 0
0 | 0 | 0 | 0 | 0 | 119 |  | 0
0 | 0 | 0 | 0 | 0 | 120 |  | 0
0 | 0 | 0 | 0 | 0 | 121 |  | 0
0 | 0 | 0 | 0 | 0 | 122 |  | 0
0 | 0 | 0 | 0 | 0 | 123 |  | 0
0 | 0 | 0 | 0 | 0 | 124 |  | 0
0 | 0 | 0 | 0 | 0 | 125 |  | 0
0 | 0 | 0 | 0 | 0 | 126 |  | 0
0 | 0 | 0 | 0 | 0 | 127 |  | 0
0 | 0 | 0 | 0 | 0 | 128 |  | 0
0 | 0 | 0 | 0 | 0 | 129 |  | 0
0 | 0 | 0 | 0 | 0 | 130 |  | 0
0 | 0 | 0 | 0 | 0 | 131 |  | 0
0 | 0 | 0 | 0 | 0 | 132 |  | 0
0 | 0 | 0 | 0 | 0 | 133 |  | 0
0 | 0 | 0 | 0 | 0 | 134 |  | 0
0 | 0 | 0 | 0 | 0 | 135 |  | 0
0 | 0 | 0 | 0 | 0 | 136 |  | 0
0 | 0 | 0 | 0 | 0 | 137 |  | 0
0 | 0 | 0 | 0 | 0 | 138 |  | 0
0 | 0 | 0 | 0 | 0 | 139 |  | 0
0 | 0 | 0 | 0 | 0 | 140 |  | 0
0 | 0 | 0 | 0 | 0 | 141 |  | 0
0 | 0 | 0 | 0 | 0 | 142 |  | 0
0 | 0 | 0 | 0 | 0 | 143 |  | 0
0 | 0 | 0 | 0 | 0 | 144 |  | 0
0 | 0 | 0 | 0 | 0 | 145 |  | 0
0 | 0 | 0 | 0 | 0 | 146 |  | 0
0 | 0 | 0 | 0 | 0 | 147 |  | 0
0 | 0 | 0 | 0 | 0 | 148 |  | 0
0 | 0 | 0 | 0 | 0 | 149 |  | 0
0 | 0 | 0 | 0 | 0 | 150 |  | 0
0 | 0 | 0 | 0 | 0 | 151 |  | 0
0 | 0 | 0 | 0 | 0 | 152 |  | 0
0 | 0 | 0 | 0 | 0 | 153 |  | 0
0 | 0 | 0 | 0 | 0 | 154 |  | 0
0 | 0 | 0 | 0 | 0 | 155 |  | 0
0 | 0 | 0 | 0 | 0 | 156 |  | 0
0 | 0 | 0 | 0 | 0 | 157 |  | 0
0 | 0 | 0 | 0 | 0 | 158 |  | 0
0 | 0 | 0 | 0 | 0 | 159 |  | 0
0 | 0 | 0 | 0 | 0 | 160 |  | 0
0 | 0 | 0 | 0 | 0 | 161 |  | 0
0 | 0 | 0 | 0 | 0 | 162 |  | 0
0 | 0 | 0 | 0 | 0 | 163 |  | 0
0 | 0 | 0 | 0 | 0 | 164 |  | 0
0 | 0 | 0 | 0 | 0 | 165 |  | 0
0 | 0 | 0 | 0 | 0 | 166 |  | 0
0 | 0 | 0 | 0 | 0 | 167 |  | 0
0 | 0 | 0 | 0 | 0 | 168 |  | 0
0 | 0 | 0 | 0 | 0 | 169 |  | 0
0 | 0 | 0 | 0 | 0 | 170 |  | 0
0 | 0 | 0 | 0 | 0 | 171 |  | 0
0 | 0 | 0 | 0 | 0 | 172 |  | 0
0 | 0 | 0 | 0 | 0 | 173 |  | 0
0 | 0 | 0 | 0 | 0 | 174 |  | 0
0 | 0 | 0 | 0 | 0 | 175 |  | 0
0 | 0 | 0 | 0 | 0 | 176 |  | 0
0 | 0 | 0 | 0 | 0 | 177 |  | 0
0 | 0 | 0 | 0 | 0 | 178 |  | 0
0 | 0 | 0 | 0 | 0 | 179 |  | 0
0 | 0 | 0 | 0 | 0 | 180 |  | 0
0 | 0 | 0 | 0 | 0 | 181 |  | 0
0 | 0 | 0 | 0 | 0 | 182 |  | 0
0 | 0 | 0 | 0 | 0 | 183 |  | 0
0 | 0 | 0 | 0 | 0 | 184 |  | 0
0 | 0 | 0 | 0 | 0 | 185 |  | 0
0 | 0 | 0 | 0 | 0 | 186 |  | 0
0 | 0 | 0 | 0 | 0 | 187 |  | 0
0 | 0 | 0 | 0 | 0 | 188 |  | 0
0 | 0 | 0 | 0 | 0 | 189 |  | 0
0 | 0 | 0 | 0 | 0 | 190 |  | 0
0 | 0 | 0 | 0 | 0 | 191 |  | 0
0 | 0 | 0 | 0 | 0 | 192 |  | 0
0 | 0 | 0 | 0 | 0 | 193 |  | 0
0 | 0 | 0 | 0 | 0 | 194 |  | 0
0 | 0 | 0 | 0 | 0 | 195 |  | 0
0 | 0 | 0 | 0 | 0 | 196 |  | 0
0 | 0 | 0 | 0 | 0 | 197 |  | 0
0 | 0 | 0 | 0 | 0 | 198 |  | 0
0 | 0 | 0 | 0 | 0 | 199 |  | 0
0 | 0 | 0 | 0 | 0 | 200 |  | 0
0 | 0 | 0 | 0 | 0 | 201 |  | 0
0 | 0 | 0 | 0 | 0 | 202 |  | 0
0 | 0 | 0 | 0 | 0 | 203 |  | 0
0 | 0 | 0 | 0 | 0 | 204 |  | 0
0 | 0 | 0 | 0 | 0 | 205 |  | 0
0 | 0 | 0 | 0 | 0 | 206 |  | 0
0 | 0 | 0 | 0 | 0 | 207 |  | 0
0 | 0 | 0 | 0 | 0 | 208 |  | 0
0 | 0 | 0 | 0 | 0 | 209 |  | 0
0 | 0 | 0 | 0 | 0 | 210 |  | 0
0 | 0 | 0 | 0 | 0 | 211 |  | 0
0 | 0 | 0 | 0 | 0 | 212 |  | 0
0 | 0 | 0 | 0 | 0 | 213 |  | 0
0 | 0 | 0 | 0 | 0 | 214 |  | 0
0 | 0 | 0 | 0 | 0 | 215 |  | 0
0 | 0 | 0 | 0 | 0 | 216 |  | 0
0 | 0 | 0 | 0 | 0 | 217 |  | 0
0 | 0 | 0 | 0 | 0 | 218 |  | 0
0 | 0 | 0 | 0 | 0 | 219 |  | 0
0 | 0 | 0 | 0 | 0 | 220 |  | 0
0 | 0 | 0 | 0 | 0 | 221 |  | 0
0 | 0 | 0 | 0 | 0 | 222 |  | 0
0 | 0 | 0 | 0 | 0 | 223 |  | 0
0 | 0 | 0 | 0 | 0 | 224 |  | 0
0 | 0 | 0 | 0 | 0 | 225 |  | 0
0 | 0 | 0 | 0 | 0 | 226 |  | 0
0 | 0 | 0 | 0 | 0 | 227 |  | 0
0 | 0 | 0 | 0 | 0 | 228 |  | 0
0 | 0 | 0 | 0 | 0 | 229 |  | 0
0 | 0 | 0 | 0 | 0 | 230 |  | 0
0 | 0 | 0 | 0 | 0 | 231 |  | 0
0 | 0 | 0 | 0 | 0 | 232 |  | 0
0 | 0 | 0 | 0 | 0 | 233 |  | 0
0 | 0 | 0 | 0 | 0 | 234 |  | 0
0 | 0 | 0 | 0 | 0 | 235 |  | 0
0 | 0 | 0 | 0 | 0 | 236 |  | 0
0 | 0 | 0 | 0 | 0 | 237 |  | 0
0 | 0 | 0 | 0 | 0 | 238 |  | 0
0 | 0 | 0 | 0 | 0 | 239 |  | 0
0 | 0 | 0 | 0 | 0 | 240 |  | 0
0 | 0 | 0 | 0 | 0 | 241 |  | 0
0 | 0 | 0 | 0 | 0 | 242 |  | 0
0 | 0 | 0 | 0 | 0 | 243 |  | 0
0 | 0 | 0 | 0 | 0 | 244 |  | 0
0 | 0 | 0 | 0 | 0 | 245 |  | 0
0 | 0 | 0 | 0 | 0 | 246 |  | 0
0 | 0 | 0 | 0 | 0 | 247 |  | 0
0 | 0 | 0 | 0 | 0 | 248 |  | 0
0 | 0 | 0 | 0 | 0 | 249 |  | 0
Note on A7: § 6a
Note on B7: § 6b 1.část
Note on C2: § 3
Note on D7: § 6d
Note on E7: § 6e
Note on N6: § 6b 2.část
Note on O6: § 6c 2.část
Note on P6: § 6f § 7
Note on U2: jiri.zakravsky: tools PSSOzzzzzz propertites Protection Lock "2*4"
formáty TAM
formáty ZPĚT formáty ZPĚT
filtr "díl"