## Rekapitulace
Soupis objektů s DPH
S631800158 | Rekonstrukce PZS na přejezdu P558 v km 94,654 trati Zdice-Protivín (25,744 trati Lochovice-Zadní Tře |  |  |  | Aspe
ZŘ | Základní řešení
Odbytová cena:
OC+DPH:
Objekt | Popis | OC | DPH | OC+DPH | Počet neoceněných položek
D.1 | Železniční zabezpečovací zařízení
PS 01 | PZS v km 94,654 (25,744)
D.2 | Železniční sdělovací zařízení
PS 02 | Pokládka trubek HDPE
D.4 | Ostatní inženýrské objekty
SO 98-98 | Všeobecný objekt
E.1.1.1 | Železniční svršek
SO 01 | Železniční svršek u přejezdu P558
E.1.1.2 | Železniční spodek
SO 02 | Železniční spodek u přejezdu P558
E.1.3 | Železniční přejezdy
SO 03 | Železniční přejezd P558
E.1.4 | Mosty, propustky, zdi
SO 04 | Propustek km 94,647 u přejezdu P558
E.3.6 | Rozvodny vn, nn, osvětlení a dálkové ovládání odpojovačů
SO 05 | Napájení PZS v km 94,654

## PS 01
SŽDC05 |  |  |  | Příloha k formuláři pro ocenění nabídky | [10 empty] | 3
3
S | Stavba: | S631800158 |  | Rekonstrukce PZS na přejezdu P558 v km 94,654 trati Zdice-Protivín (25,744 trati Lochovice-Zadní Tře | [6 empty] | D.1 |  | Aspe | 0,00 | 2
O | Objekt: | D.1 |  | Železniční zabezpečovací zařízení | [9 empty] | 15,00 | 2
Typ | Poř. číslo | Kód položky | Varianta | Název položky | MJ | Množství | Jednotková hmotnost | Celková hmotnost |  |  | Jednotková cena |  | Cenové soustavy | 21,00 | 2
Dodávka
[9 empty] | Jednotková | Celkem | Jednotková | Celkem |  |  |  | Počet položek s nulovou cenou
O1 |  | PS 01 |  | PZS v km 94,654 (25,744)
SD |  | 0 |  | Všeobecné konstrukce a práce
P | 1 | 015112 | 1 | POPLATKY ZA LIKVIDACŮ ODPADŮ NEKONTAMINOVANÝCH - 17 05 04 VYTĚŽENÉ ZEMINY A HORNINY - II. TŘÍDA TĚŽITELNOSTI | T | 2.6 | 0 |  |  |  | 0 |  | OTSKP 2019 |  | 2
PP
VV |  |  |  | příloha č. 0001
TS |  |  |  | Technická specifikace položky odpovídá příslušné cenové soustavě.
P | 2 | 015140 | 1 | POPLATKY ZA LIKVIDACŮ ODPADŮ NEKONTAMINOVANÝCH - 17 01 01 BETON Z DEMOLIC OBJEKTŮ, ZÁKLADŮ TV | T | 2.5 | 0 |  |  |  | 0 |  | OTSKP 2019 |  | 2
PP
VV |  |  |  | příloha č. 0001
TS |  |  |  | Technická specifikace položky odpovídá příslušné cenové soustavě.
P | 3 | 15240 | 1 | POPLATKY ZA LIKVIDACŮ ODPADŮ NEKONTAMINOVANÝCH - 20 03 99 ODPAD PODOBNÝ KOMUNÁLNÍMU ODPADU | T | 0.5 | 0 |  |  |  | 0 |  | OTSKP 2019 |  | 2
PP
VV |  |  |  | příloha č. 0001
TS |  |  |  | Technická specifikace položky odpovídá příslušné cenové soustavě.
P | 4 | 015310 | 1 | POPLATKY ZA LIKVIDACŮ ODPADŮ NEKONTAMINOVANÝCH - 16 02 14 ELEKTROŠROT (VYŘAZENÁ EL. ZAŘÍZENÍ A PŘÍSTR. - AL, CU A VZ. KOVY) | T | 0.5 | 0 |  |  |  | 0 |  | OTSKP 2019 |  | 2
PP
VV |  |  |  | příloha č. 0001
TS |  |  |  | Technická specifikace položky odpovídá příslušné cenové soustavě.
P | 5 | 15420 | 1 | POPLATKY ZA LIKVIDACŮ ODPADŮ NEKONTAMINOVANÝCH - 17 06 04 ZBYTKY IZOLAČNÍCH MATERIÁLŮ | T | 0.5 | 0 |  |  |  | 0 |  | OTSKP 2019 |  | 2
PP
VV |  |  |  | příloha č. 0001
TS |  |  |  | Technická specifikace položky odpovídá příslušné cenové soustavě.
P | 6 | 15430 | 1 | POPLATKY ZA LIKVIDACŮ ODPADŮ NEKONTAMINOVANÝCH - 17 09 04 LAMINÁT Z DEMOLIC RELÉOVÝCH DOMKŮ | T | 0.5 | 0 |  |  |  | 0 |  | OTSKP 2019 |  | 2
PP
VV |  |  |  | příloha č. 0001
TS |  |  |  | Technická specifikace položky odpovídá příslušné cenové soustavě.
P | 7 | 15621 | 1 | POPLATKY ZA LIKVIDACŮ ODPADŮ NEBEZPEČNÝCH - KABELY S PLASTOVOU IZOLACÍ | T | 0.3 | 0 |  |  |  | 0 |  | OTSKP 2019 |  | 2
PP
VV |  |  |  | příloha č. 0001
TS |  |  |  | Technická specifikace položky odpovídá příslušné cenové soustavě.
P | 8 | 015650 | 1 | POPLATKY ZA LIKVIDACŮ ODPADŮ NEBEZPEČNÝCH - 16 06 02* NIKL - KADMIOVÉ BATERIE A AKUMULÁTORY | T | 0.1 | 0 |  |  |  | 0 |  | OTSKP 2019 |  | 2
PP
VV |  |  |  | příloha č. 0001
TS |  |  |  | Technická specifikace položky odpovídá příslušné cenové soustavě.
SD |  | 1 |  | ZÁKLADY POD DOMEK - ZEMNÍ A STAVEBNÍ PRÁCE
P | 9 | R13173 | 1 | HLOUBENÍ JAM ZAPAŽ I NEPAŽ TŘ. I | M3 | 11.5 | 0 |  |  |  | 0 |  | R |  | 2
PP
VV |  |  |  | příloha č. 0001 a 0502
TS |  |  |  | položka zahrnuje: - vodorovná a svislá doprava, přemístění, přeložení, manipulace s výkopkem - kompletní provedení vykopávky nezapažené i zapažené - ošetření výkopiště po celou dobu práce v něm vč. klimatických opatření - ztížení vykopávek v blízkosti podzemního vedení, konstrukcí a objektů vč. jejich dočasného zajištění - ztížení pod vodou, v okolí výbušnin, ve stísněných prostorech a pod. - příplatek za lepivost - těžení po vrstvách, pásech a po jiných nutných částech (figurách) - čerpání vody vč. čerpacích jímek, potrubí a pohotovostní čerpací soupravy (viz ustanovení k pol. 1151,2) - potřebné snížení hladiny podzemní vody - těžení a rozpojování jednotlivých balvanů - vytahování a nošení výkopku - svahování a přesvah. svahů do konečného tvaru, výměna hornin v podloží a v pláni znehodnocené klimatickými vlivy - ruční vykopávky, odstranění kořenů a napadávek - pažení, vzepření a rozepření vč. přepažování (vyjma štětových stěn) - úpravu, ochranu a očištění dna, základové spáry, stěn a svahů - odvedení nebo obvedení vody v okolí výkopiště a ve výkopišti - třídění výkopku - veškeré pomocné konstrukce umožňující provedení vykopávky (příjezdy, sjezdy, nájezdy, lešení, podpěr. konstr., přemostění, zpevněné plochy, zakrytí a pod.) - nezahrnuje uložení zeminy (na skládku, do násypu) ani poplatky za skládku, vykazují se v položce č.0141**
P | 10 | R131738 | 1 | HLOUBENÍ JAM ZAPAŽ I NEPAŽ TŘ. I, ODVOZ DO 20KM | M3 | 3.8 | 0 |  |  |  | 0 |  | R |  | 2
PP
VV |  |  |  | příloha č. 0001 a 0502
TS |  |  |  | položka zahrnuje: - vodorovná a svislá doprava, přemístění, přeložení, manipulace s výkopkem - kompletní provedení vykopávky nezapažené i zapažené - ošetření výkopiště po celou dobu práce v něm vč. klimatických opatření - ztížení vykopávek v blízkosti podzemního vedení, konstrukcí a objektů vč. jejich dočasného zajištění - ztížení pod vodou, v okolí výbušnin, ve stísněných prostorech a pod. - příplatek za lepivost - těžení po vrstvách, pásech a po jiných nutných částech (figurách) - čerpání vody vč. čerpacích jímek, potrubí a pohotovostní čerpací soupravy (viz ustanovení k pol. 1151,2) - potřebné snížení hladiny podzemní vody - těžení a rozpojování jednotlivých balvanů - vytahování a nošení výkopku - svahování a přesvah. svahů do konečného tvaru, výměna hornin v podloží a v pláni znehodnocené klimatickými vlivy - ruční vykopávky, odstranění kořenů a napadávek - pažení, vzepření a rozepření vč. přepažování (vyjma štětových stěn) - úpravu, ochranu a očištění dna, základové spáry, stěn a svahů - odvedení nebo obvedení vody v okolí výkopiště a ve výkopišti - třídění výkopku - veškeré pomocné konstrukce umožňující provedení vykopávky (příjezdy, sjezdy, nájezdy, lešení, podpěr. konstr., přemostění, zpevněné plochy, zakrytí a pod.) - nezahrnuje uložení zeminy (na skládku, do násypu) ani poplatky za skládku, vykazují se v položce č.0141**
P | 11 | R17411 | 1 | ZÁSYP JAM A RÝH ZEMINOU SE ZHUTNĚNÍM | M3 | 11.2 | 0 |  |  |  | 0 |  | R |  | 2
PP
VV |  |  |  | příloha č. 0001 a 0502
TS |  |  |  | položka zahrnuje: - kompletní provedení zemní konstrukce vč. výběru vhodného materiálu - úprava ukládaného materiálu vlhčením, tříděním, promícháním nebo vysoušením, příp. jiné úpravy za účelem zlepšení jeho mech. vlastností - hutnění i různé míry hutnění - ošetření úložiště po celou dobu práce v něm vč. klimatických opatření - ztížení v okolí vedení, konstrukcí a objektů a jejich dočasné zajištění - ztížení provádění vč. hutnění ve ztížených podmínkách a stísněných prostorech - ztížené ukládání sypaniny pod vodu - ukládání po vrstvách a po jiných nutných částech (figurách) vč. dosypávek - spouštění a nošení materiálu - výměna částí zemní konstrukce znehodnocené klimatickými vlivy - ruční hutnění - udržování úložiště a jeho ochrana proti vodě - odvedení nebo obvedení vody v okolí úložiště a v úložišti - veškeré pomocné konstrukce umožňující provedení zemní konstrukce (příjezdy, sjezdy, nájezdy, lešení, podpěrné
P | 12 | R27152 | 1 | POLŠTÁŘE POD ZÁKLADY Z KAMENIVA DRCENÉHO | M3 | 0.71 | 0 |  |  |  | 0 |  | R |  | 2
PP
VV |  |  |  | příloha č. 0001 a 0502
TS |  |  |  | položka zahrnuje dodávku předepsaného kameniva, mimostaveništní a vnitrostaveništní dopravu a jeho uložení není-li v zadávací dokumentaci uvedeno jinak, jedná se o nakupovaný materiál
P | 13 | R27227 | 1 | ZÁKLADY Z CIHEL A TVÁRNIC NEPÁLENÝCH | M3 | 3.78 | 0 |  |  |  | 0 |  | R |  | 2
PP
VV |  |  |  | příloha č. 0001 a 0502
TS |  |  |  | Položka zahrnuje veškerý materiál, výrobky a polotovary, včetně mimostaveništní a vnitrostaveništní dopravy (rovněž přesuny), včetně naložení a složení, případně s uložením.
P | 14 | 272364 | 1 | VÝZTUŽ ZÁKLADŮ Z OCELI 10425, B420B | T | 0.097 | 0 |  |  |  | 0 |  | OTSKP 2019 |  | 2
PP
VV |  |  |  | příloha č. 0001 a 0502
TS |  |  |  | Technická specifikace položky odpovídá příslušné cenové soustavě
P | 15 | R45131A | 1 | PODKLADNÍ A VÝPLŇOVÉ VRSTVY Z PROSTÉHO BETONU C20/25 | M3 | 3.1 | 0 |  |  |  | 0 |  | R |  | 2
PP
VV |  |  |  | příloha č. 0001 a 0502
TS |  |  |  | dodání čerstvého betonu (betonové směsi) požadované kvality, jeho uložení do požadovaného tvaru při jakékoliv hustotě výztuže, konzistenci čerstvého betonu a způsobu hutnění, ošetření a ochranu betonu, - zhotovení nepropustného, mrazuvzdorného betonu a betonu požadované trvanlivosti a vlastností, - užití potřebných přísad a technologií výroby betonu, - zřízení pracovních a dilatačních spar, včetně potřebných úprav, výplně, vložek, opracování, očištění a ošetření, - bednění požadovaných konstr. (i ztracené) s úpravou dle požadované kvality povrchu betonu, včetně odbedňovacích a odskružovacích prostředků, - podpěrné konstr. (skruže) a lešení všech druhů pro bednění, uložení čerstvého betonu, výztuže a doplňkových konstr., vč. požadovaných otvorů, ochranných a bezpečnostních opatření a základů těchto konstrukcí a lešení, - vytvoření kotevních čel, kapes, nálitků, a sedel, - zřízení všech požadovaných otvorů, kapes, výklenků, prostupů, dutin, drážek a pod., vč. ztížení práce a úprav kolem nich, - úpravy pro osazení výztuže, doplňkových konstrukcí a vybavení, - úpravy povrchu pro položení požadované izolace, povlaků a nátěrů, případně vyspravení, - ztížení práce u kabelových a injektážních trubek a ostatních zařízení osazovaných do betonu, - konstrukce betonových kloubů, upevnění kotevních prvků a doplňkových konstrukcí, - nátěry zabraňující soudržnost betonu a bednění, - výplň, těsnění a tmelení spar a spojů, - opatření povrchů betonu izolací proti zemní vlhkosti v částech, kde přijdou do styku se zeminou nebo kamenivem, - případné zřízení spojovací vrstvy u základů, - úpravy pro osazení zařízení ochrany konstrukce proti vlivu bludných proudů
P | 16 | 711332 | 1 | IZOLACE PODZEM OBJ PROTI VOL STÉK VODĚ ASFALT PÁSY | M2 | 14.8 | 0 |  |  |  | 0 |  | OTSKP 2019 |  | 2
PP
VV |  |  |  | příloha č. 0001 a 0502
TS |  |  |  | Technická specifikace položky odpovídá příslušné cenové soustavě
P | 17 | R741911 | 1 | UZEMŇOVACÍ VODIČ V ZEMI FEZN DO 120 MM2 | M | 18 | 0 |  |  |  | 0 |  | R |  | 2
PP
VV |  |  |  | příloha č. 0001 a 0502
TS |  |  |  | 1. Položka obsahuje: – přípravu podkladu pro osazení – měření, dělení, spojování, tvarování – ochranný nátěr spojů a při průchodu vodiče nad terén apod. dle příslušných norem 2. Položka neobsahuje: – zemní práce – ochranu vodiče - chráničky apod. 3. Způsob měření:
P | 18 | R15111 | 1 | POPLATKY ZA LIKVIDACŮ ODPADŮ NEKONTAMINOVANÝCH - 17 05 04 VYTĚŽENÉ ZEMINY A HORNINY - I. TŘÍDA TĚŽITELNOSTI | T | 8.2 | 0 |  |  |  | 0 |  | R |  | 2
PP
VV |  |  |  | příloha č. 0001 a 0502
TS |  |  |  | 1. Položka obsahuje: – veškeré poplatky provozovateli skládky, recyklační linky nebo jiného zařízení na zpracování nebo likvidaci odpadů související s převzetím, uložením, zpracováním nebo likvidací odpadu 2. Položka neobsahuje: – náklady spojené s dopravou odpadu z místa stavby na místo převzetí provozovatelem skládky, recyklační linky nebo jiného zařízení na zpracování nebo likvidaci odpadů 3. Způsob měření: Tunou se rozumí hmotnost odpadu vytříděného v souladu se zákonem č. 185/2001 Sb., o nakládání s odpady, v platném znění.
P | 19 | 702211 | 1 | KABELOVÁ CHRÁNIČKA ZEMNÍ DN DO 100 MM | M | 1.5 | 0 |  |  |  | 0 |  | OTSKP 2019 |  | 2
PP
VV |  |  |  | příloha č. 0001 a 0502
TS |  |  |  | 1. Položka obsahuje: – proražení otvoru zdivem o průřezu od 0,01 do 0,025m2 – úpravu a začištění omítky po montáži vedení – pomocné mechanismy 2. Položka neobsahuje: – protipožární ucpávku 3. Způsob měření:
P | 20 | R702212 | 1 | KABELOVÁ CHRÁNIČKA ZEMNÍ DN PŘES 100 DO 200 MM | M | 15 | 0 |  |  |  | 0 |  | R |  | 2
PP
VV |  |  |  | příloha č. 0001 a 0502
TS |  |  |  | 1. Položka obsahuje: – proražení otvoru zdivem o průřezu od 0,01 do 0,025m2 – úpravu a začištění omítky po montáži vedení – pomocné mechanismy 2. Položka neobsahuje: – protipožární ucpávku 3. Způsob měření:
SD |  | 11 |  | Zemní práce pro slaboproud
P | 21 | 11130 | 1 | SEJMUTÍ DRNU | M2 | 73 | 0 |  |  |  | 0 |  | OTSKP 2019 |  | 2
PP
VV |  |  |  | příloha č. 1300
TS |  |  |  | Technická specifikace položky odpovídá příslušné cenové soustavě.
P | 22 | 131838 | 1 | HLOUBENÍ JAM ZAPAŽ I NEPAŽ TŘ. II, ODVOZ DO 20KM | M3 | 22 | 0 |  |  |  | 0 |  | OTSKP 2019 |  | 2
PP
VV |  |  |  | příloha č. 1300, 3x2-výstražníky a závory+4x3-protlakové jámy+1x4 RD
TS |  |  |  | Technická specifikace položky odpovídá příslušné cenové soustavě.
P | 23 | 132838 | 1 | HLOUBENÍ RÝH ŠÍŘ DO 2M PAŽ I NEPAŽ TŘ. II, ODVOZ DO 20KM | M3 | 41.92 | 0 |  |  |  | 0 |  | OTSKP 2019 |  | 2
PP
VV |  |  |  | příloha č. 1300, 68mx0,35mx0,9m+5mx0,5mx1,2m+70mx0,5mx0,5m
TS |  |  |  | Technická specifikace položky odpovídá příslušné cenové soustavě.
P | 24 | 14173 | 1 | PROTLAČOVÁNÍ POTRUBÍ Z PLAST HMOT DN DO 200MM | M | 35 | 0 |  |  |  | 0 |  | OTSKP 2019 |  | 2
PP
VV |  |  |  | příloha č. 1300, 0702 a 0703
TS |  |  |  | Technická specifikace položky odpovídá příslušné cenové soustavě.
P | 25 | 17411 | 1 | ZÁSYP JAM A RÝH ZEMINOU SE ZHUTNĚNÍM | M3 | 63.92 | 0 |  |  |  | 0 |  | OTSKP 2019 |  | 2
PP
VV |  |  |  | příloha č. 1300
TS |  |  |  | Technická specifikace položky odpovídá příslušné cenové soustavě.
P | 26 | 18120 | 1 | ÚPRAVA PLÁNĚ SE ZHUTNĚNÍM V HORNINĚ TŘ. II | M2 | 73 | 0 |  |  |  | 0 |  | OTSKP 2019 |  | 2
PP
VV |  |  |  | příloha č. 1300
TS |  |  |  | Technická specifikace položky odpovídá příslušné cenové soustavě.
P | 27 | 18241 | 1 | ZALOŽENÍ TRÁVNÍKU RUČNÍM VÝSEVEM | M2 | 73 | 0 |  |  |  | 0 |  | OTSKP 2019 |  | 2
PP
VV |  |  |  | příloha č. 1300
TS |  |  |  | Technická specifikace položky odpovídá příslušné cenové soustavě.
P | 28 | 465921 | 1 | DLAŽBY Z BETONOVÝCH DLAŽDIC NA SUCHO | M2 | 5 | 0 |  |  |  | 0 |  | OTSKP 2019 |  | 2
PP
VV |  |  |  | příloha č. 0001
TS |  |  |  | Technická specifikace položky odpovídá příslušné cenové soustavě.
P | 29 | 701005 | 1 | VYHLEDÁVACÍ MARKER ZEMNÍ S MOŽNOSTÍ ZÁPISU | KUS | 30 | 0 |  |  |  | 0 |  | OTSKP 2019 |  | 2
PP
VV |  |  |  | příloha č. 1200 a 1300
TS |  |  |  | Technická specifikace položky odpovídá příslušné cenové soustavě.
P | 30 | 702113 | 1 | KABELOVÝ ŽLAB ZEMNÍ VČETNĚ KRYTU SVĚTLÉ ŠÍŘKY PŘES 250 MM | M | 70 | 0 |  |  |  | 0 |  | OTSKP 2019 |  | 2
PP
VV |  |  |  | příloha č. 1300
TS |  |  |  | Technická specifikace položky odpovídá příslušné cenové soustavě.
P | 31 | 702211 | 2 | KABELOVÁ CHRÁNIČKA ZEMNÍ DN DO 100 MM | M | 20 | 0 |  |  |  | 0 |  | OTSKP 2019 |  | 2
PP
VV |  |  |  | příloha č. 1300
TS |  |  |  | Technická specifikace položky odpovídá příslušné cenové soustavě.
P | 32 | 702212 | 1 | KABELOVÁ CHRÁNIČKA ZEMNÍ DN PŘES 100 DO 200 MM | M | 50 | 0 |  |  |  | 0 |  | OTSKP 2019 |  | 2
PP
VV |  |  |  | příloha č. 1300
TS |  |  |  | Technická specifikace položky odpovídá příslušné cenové soustavě.
P | 33 | 702232 | 1 | KABELOVÁ CHRÁNIČKA ZEMNÍ DĚLENÁ DN PŘES 100 DO 200 MM | M | 10 | 0 |  |  |  | 0 |  | OTSKP 2019 |  | 2
PP |  |  |  | Ochrana stávajících kabelů dle popisu v technické zprávě.
VV |  |  |  | příloha č. 0001 a 1300
TS |  |  |  | Technická specifikace položky odpovídá příslušné cenové soustavě.
P | 34 | 702312 | 1 | ZAKRYTÍ KABELŮ VÝSTRAŽNOU FÓLIÍ ŠÍŘKY PŘES 20 DO 40 CM | M | 73 | 0 |  |  |  | 0 |  | OTSKP 2019 |  | 2
PP
VV |  |  |  | příloha č. 1300
TS |  |  |  | Technická specifikace položky odpovídá příslušné cenové soustavě.
P | 35 | 702412 | 1 | KABELOVÝ PROSTUP DO OBJEKTU PŘES ZÁKLAD ZDĚNÝ SVĚTLÉ ŠÍŘKY PŘES 100 DO 200 MM | KUS | 3 | 0 |  |  |  | 0 |  | OTSKP 2019 |  | 2
PP
VV |  |  |  | příloha č. 0001
TS |  |  |  | Technická specifikace položky odpovídá příslušné cenové soustavě.
P | 36 | 703755 | 1 | PROTIPOŽÁRNÍ UCPÁVKA PROSTUPU KABELOVÉHO PR. DO 200MM, DO EI 90 MIN. | KUS | 4 | 0 |  |  |  | 0 |  | OTSKP 2019 |  | 2
PP
VV |  |  |  | příloha č. 0001
TS |  |  |  | Technická specifikace položky odpovídá příslušné cenové soustavě.
P | 37 | 709210 | 1 | KŘIŽOVATKA KABELOVÝCH VEDENÍ SE STÁVAJÍCÍ INŽENÝRSKOU SÍTÍ (KABELEM, POTRUBÍM APOD.) | KUS | 5 | 0 |  |  |  | 0 |  | OTSKP 2019 |  | 2
PP
VV |  |  |  | příloha č. 0001
TS |  |  |  | Technická specifikace položky odpovídá příslušné cenové soustavě.
P | 38 | 709400 | 1 | ZATAŽENÍ LANKA DO CHRÁNIČKY NEBO ŽLABU | M | 70 | 0 |  |  |  | 0 |  | OTSKP 2019 |  | 2
PP
VV |  |  |  | příloha č. 1300
TS |  |  |  | Technická specifikace položky odpovídá příslušné cenové soustavě.
P | 39 | R1 | 1 | Zřízení kab.lože z prosáté zeminy bez zakrytí v rýze do š.65cm, tl.vrstvy 5cm | M | 73 | 0 |  |  |  | 0 |  | R |  | 2
PP
VV |  |  |  | příloha č. 1300 a 0701
TS |  |  |  | Položka zahrnuje kompletní zřízení kabelového lože z prosáté zemíny pro pokládku zabezpečovacích kabelů, které budou uloženy v zemi pod fólií a nebudou kryty žlabem ani chráničkou. Způsob provedení kabelového lože je znázorněn na výkrese č. 0701. Položka zahrnuje veškerý potřebný materiál a práci pro realizaci včetně mimostaveništní a vnitrostaveništní dopravy.
P | 40 | R2 | 1 | Geodetické vytýčení trasy | KM | 0.2 | 0 |  |  |  | 0 |  | R |  | 2
PP |  |  |  | Geodetické vytýčení trasy kabelu před započetím realizace výkopů pro kabelovou trasu.
VV |  |  |  | příloha č. 1300
TS |  |  |  | Položka zahrnuje kompletní geodetické vytýčení kabelové trasy před její realizací. Položka zahrnuje veškerý potřebný materiál a práci pro realizaci včetně mimostaveništní a vnitrostaveništní dopravy.
SD |  | 75 |  | Slaboproud
P | 41 | 703422 | 1 | ELEKTROINSTALAČNÍ TRUBKA PLASTOVÁ UV STABILNÍ VČETNĚ UPEVNĚNÍ A PŘÍSLUŠENSTVÍ DN PRŮMĚRU PŘES 25 DO 40 MM | M | 20 | 0 |  |  |  | 0 |  | OTSKP 2019 |  | 2
PP
VV |  |  |  | příloha č. 0001
TS |  |  |  | Technická specifikace položky odpovídá příslušné cenové soustavě.
P | 42 | 741731 | 1 | DVEŘNÍ KONTAKT | KUS | 2 | 0 |  |  |  | 0 |  | OTSKP 2019 |  | 2
PP
VV |  |  |  | příloha č. 0001
TS |  |  |  | Technická specifikace položky odpovídá příslušné cenové soustavě.
P | 43 | 741911 | 1 | UZEMŇOVACÍ VODIČ V ZEMI FEZN DO 120 MM2 | M | 40 | 0 |  |  |  | 0 |  | OTSKP 2019 |  | 2
PP
VV |  |  |  | příloha č. 0101 a 0401
TS |  |  |  | Technická specifikace položky odpovídá příslušné cenové soustavě.
P | 44 | 741B12 | 1 | ZEMNÍCÍ TYČ FEZN DÉLKY PŘES 2,0 DO 4,5 M | KUS | 12 | 0 |  |  |  | 0 |  | OTSKP 2019 |  | 2
PP
VV |  |  |  | příloha č. 0101 a 0401
TS |  |  |  | Technická specifikace položky odpovídá příslušné cenové soustavě.
P | 45 | 741C01 | 1 | EKVIPOTENCIÁLNÍ PŘÍPOJNICE | KUS | 1 | 0 |  |  |  | 0 |  | OTSKP 2019 |  | 2
PP
VV |  |  |  | příloha č. 0001
TS |  |  |  | Technická specifikace položky odpovídá příslušné cenové soustavě.
P | 46 | 741C02 | 1 | UZEMŇOVACÍ SVORKA | KUS | 1 | 0 |  |  |  | 0 |  | OTSKP 2019 |  | 2
PP
VV |  |  |  | příloha č. 0001
TS |  |  |  | Technická specifikace položky odpovídá příslušné cenové soustavě.
P | 47 | 741C03 | 1 | POUZDRO PRO PRŮCHOD PÁSKU STĚNOU | KUS | 1 | 0 |  |  |  | 0 |  | OTSKP 2019 |  | 2
PP
VV |  |  |  | příloha č. 0001
TS |  |  |  | Technická specifikace položky odpovídá příslušné cenové soustavě.
P | 48 | 741C04 | 1 | OCHRANNÉ POSPOJOVÁNÍ CU VODIČEM DO 16 MM2 | KUS | 2 | 0 |  |  |  | 0 |  | OTSKP 2019 |  | 2
PP
VV |  |  |  | příloha č. 0101 a 0401
TS |  |  |  | Technická specifikace položky odpovídá příslušné cenové soustavě.
P | 49 | 741C05 | 1 | SPOJOVÁNÍ UZEMŇOVACÍCH VODIČŮ | KUS | 12 | 0 |  |  |  | 0 |  | OTSKP 2019 |  | 2
PP
VV |  |  |  | příloha č. 0001
TS |  |  |  | Technická specifikace položky odpovídá příslušné cenové soustavě.
P | 50 | R3 | 1 | 1-YY do 1 x 35 mm2, kabel s plastovou izolací | M | 10 | 0 |  |  |  | 0 |  | R |  | 2
PP
VV |  |  |  | příloha č. 1001 a 1201
TS |  |  |  | Položka zahrnuje kompletní dodávku a montáž příslušného kabelu. Položka zahrnuje veškerý potřebný materiál a práci pro realizaci včetně mimostaveništní a vnitrostaveništní dopravy.
P | 51 | 742G11 | 1 | KABEL NN DVOU- A TŘÍŽÍLOVÝ CU S PLASTOVOU IZOLACÍ DO 2,5 MM2 | M | 10 | 0 |  |  |  | 0 |  | OTSKP 2019 |  | 2
PP
VV |  |  |  | příloha č. 1001 a 1201
TS |  |  |  | Technická specifikace položky odpovídá příslušné cenové soustavě.
P | 52 | 742H12 | 1 | KABEL NN ČTYŘ- A PĚTIŽÍLOVÝ CU S PLASTOVOU IZOLACÍ OD 4 DO 16 MM2 | M | 135 | 0 |  |  |  | 0 |  | OTSKP 2019 |  | 2
PP
VV |  |  |  | příloha č. 1001 a 1201
TS |  |  |  | Technická specifikace položky odpovídá příslušné cenové soustavě.
P | 53 | 742L11 | 1 | UKONČENÍ DVOU AŽ PĚTIŽÍLOVÉHO KABELU V ROZVADĚČI NEBO NA PŘÍSTROJI DO 2,5 MM2 | KUS | 4 | 0 |  |  |  | 0 |  | OTSKP 2019 |  | 2
PP
VV |  |  |  | příloha č. 1001 a 1201
TS |  |  |  | Technická specifikace položky odpovídá příslušné cenové soustavě.
P | 54 | 742L12 | 1 | UKONČENÍ DVOU AŽ PĚTIŽÍLOVÉHO KABELU V ROZVADĚČI NEBO NA PŘÍSTROJI OD 4 DO 16 MM2 | KUS | 8 | 0 |  |  |  | 0 |  | OTSKP 2019 |  | 2
PP
VV |  |  |  | příloha č. 1001 a 1201
TS |  |  |  | Technická specifikace položky odpovídá příslušné cenové soustavě.
P | 55 | 742P13 | 1 | ZATAŽENÍ KABELU DO CHRÁNIČKY - KABEL DO 4 KG/M | M | 65 | 0 |  |  |  | 0 |  | OTSKP 2019 |  | 2
PP
VV |  |  |  | příloha č. 1001 a 1201
TS |  |  |  | Technická specifikace položky odpovídá příslušné cenové soustavě.
P | 56 | 742P14 | 1 | ZATAŽENÍ KABELU DO CHRÁNIČKY - KABEL PŘES 4 KG/M | M | 70 | 0 |  |  |  | 0 |  | OTSKP 2019 |  | 2
PP
VV |  |  |  | příloha č. 1001 a 1201
TS |  |  |  | Technická specifikace položky odpovídá příslušné cenové soustavě.
P | 57 | 742P15 | 1 | OZNAČOVACÍ ŠTÍTEK NA KABEL | KUS | 35 | 0 |  |  |  | 0 |  | OTSKP 2019 |  | 2
PP
VV |  |  |  | příloha č. 1001 a 1201
TS |  |  |  | Technická specifikace položky odpovídá příslušné cenové soustavě.
P | 58 | 742P17 | 1 | VYHLEDÁNÍ STÁVAJÍCÍHO KABELU (MĚŘENÍ, SONDA) | KUS | 10 | 0 |  |  |  | 0 |  | OTSKP 2019 |  | 2
PP
VV |  |  |  | příloha č. 0101 a 1001
TS |  |  |  | Technická specifikace položky odpovídá příslušné cenové soustavě.
P | 59 | 744M31 | 1 | OVLADAČ NOUZOVÉHO VYPNUTÍ KOMPLETNÍ (STOP TLAČÍTKO) DO 10 A | KUS | 1 | 0 |  |  |  | 0 |  | OTSKP 2019 |  | 2
PP
VV |  |  |  | příloha č. 0001 a 0501
TS |  |  |  | Technická specifikace položky odpovídá příslušné cenové soustavě.
P | 60 | 744R12 | 1 | SVORKA OD 4 DO 16 MM2 | KUS | 10 | 0 |  |  |  | 0 |  | OTSKP 2019 |  | 2
PP
VV |  |  |  | příloha č. 0001
TS |  |  |  | Technická specifikace položky odpovídá příslušné cenové soustavě.
P | 61 | 747413 | 1 | MĚŘENÍ ZEMNÍCH ODPORŮ - ZEMNICÍ SÍTĚ DÉLKY PÁSKU DO 100 M | KUS | 1 | 0 |  |  |  | 0 |  | OTSKP 2019 |  | 2
PP
VV |  |  |  | příloha č. 0001
TS |  |  |  | Technická specifikace položky odpovídá příslušné cenové soustavě.
P | 62 | 748151 | 1 | BEZPEČNOSTNÍ TABULKA | KUS | 2 | 0 |  |  |  | 0 |  | OTSKP 2019 |  | 2
PP
VV |  |  |  | příloha č. 0001
TS |  |  |  | Technická specifikace položky odpovídá příslušné cenové soustavě.
P | 63 | 75A131 | 1 | KABEL METALICKÝ DVOUPLÁŠŤOVÝ DO 12 PÁRŮ - DODÁVKA | KMPÁR | 2.195 | 0 |  |  |  | 0 |  | OTSKP 2019 |  | 2
PP
VV |  |  |  | příloha č. 1001 a 1201
TS |  |  |  | Technická specifikace položky odpovídá příslušné cenové soustavě.
P | 64 | 75A141 | 1 | KABEL METALICKÝ DVOUPLÁŠŤOVÝ PŘES 12 PÁRŮ - DODÁVKA | KMPÁR | 4.96 | 0 |  |  |  | 0 |  | OTSKP 2019 |  | 2
PP
VV |  |  |  | příloha č. 1001 a 1201
TS |  |  |  | Technická specifikace položky odpovídá příslušné cenové soustavě.
P | 65 | 75A217 | 1 | ZATAŽENÍ A SPOJKOVÁNÍ KABELŮ DO 12 PÁRŮ - MONTÁŽ | KMPÁR | 2.195 | 0 |  |  |  | 0 |  | OTSKP 2019 |  | 2
PP
VV |  |  |  | příloha č. 1001 a 1201
TS |  |  |  | Technická specifikace položky odpovídá příslušné cenové soustavě.
P | 66 | 75A227 | 1 | ZATAŽENÍ A SPOJKOVÁNÍ KABELŮ PŘES 12 PÁRŮ - MONTÁŽ | KMPÁR | 4.96 | 0 |  |  |  | 0 |  | OTSKP 2019 |  | 2
PP
VV |  |  |  | příloha č. 1001 a 1201
TS |  |  |  | Technická specifikace položky odpovídá příslušné cenové soustavě.
P | 67 | 75A311 | 1 | KABELOVÁ FORMA (UKONČENÍ KABELŮ) PRO KABELY ZABEZPEČOVACÍ DO 12 PÁRŮ | KUS | 15 | 0 |  |  |  | 0 |  | OTSKP 2019 |  | 2
PP
VV |  |  |  | příloha č. 1001 a 1201
TS |  |  |  | Technická specifikace položky odpovídá příslušné cenové soustavě.
P | 68 | 75A312 | 1 | KABELOVÁ FORMA (UKONČENÍ KABELŮ) PRO KABELY ZABEZPEČOVACÍ PŘES 12 PÁRŮ | KUS | 10 | 0 |  |  |  | 0 |  | OTSKP 2019 |  | 2
PP
VV |  |  |  | příloha č. 1001 a 1201
TS |  |  |  | Technická specifikace položky odpovídá příslušné cenové soustavě.
P | 69 | 75A321 | 1 | SPOJKA ROVNÁ PRO PLASTOVÉ KABELY S JÁDRY O PRŮMĚRU 1 MM2 DO 12 PÁRŮ | KUS | 8 | 0 |  |  |  | 0 |  | OTSKP 2019 |  | 2
PP
VV |  |  |  | příloha č. 1001 a 1201
TS |  |  |  | Technická specifikace položky odpovídá příslušné cenové soustavě.
P | 70 | 75A322 | 1 | SPOJKA ROVNÁ PRO PLASTOVÉ KABELY S JÁDRY O PRŮMĚRU 1 MM2 PŘES 12 PÁRŮ | KUS | 4 | 0 |  |  |  | 0 |  | OTSKP 2019 |  | 2
PP
VV |  |  |  | příloha č. 1001 a 1201
TS |  |  |  | Technická specifikace položky odpovídá příslušné cenové soustavě.
P | 71 | 75A420 | 1 | OZNAČENÍ KABELŮ ZNAČKOVACÍ KABELOVOU OBJÍMKOU | KUS | 100 | 0 |  |  |  | 0 |  | OTSKP 2019 |  | 2
PP
VV |  |  |  | příloha č. 1001 a 1201
TS |  |  |  | Technická specifikace položky odpovídá příslušné cenové soustavě.
P | 72 | 75I221 | 1 | KABEL ZEMNÍ DVOUPLÁŠŤOVÝ BEZ PANCÍŘE PRŮMĚRU ŽÍLY 0,8 MM DO 5XN | KMČTYŘKA | 0.1 | 0 |  |  |  | 0 |  | OTSKP 2019 |  | 2
PP
VV |  |  |  | příloha č. 1001 a 1201
TS |  |  |  | Technická specifikace položky odpovídá příslušné cenové soustavě.
P | 73 | 75I22X | 1 | KABEL ZEMNÍ DVOUPLÁŠŤOVÝ BEZ PANCÍŘE PRŮMĚRU ŽÍLY 0,8 MM - MONTÁŽ | M | 30 | 0 |  |  |  | 0 |  | OTSKP 2019 |  | 2
PP
VV |  |  |  | příloha č. 1001 a 1201
TS |  |  |  | Technická specifikace položky odpovídá příslušné cenové soustavě.
P | 74 | 75IH11 | 1 | UKONČENÍ KABELU CELOPLASTOVÉHO BEZ PANCÍŘE DO 40 ŽIL | KUS | 3 | 0 |  |  |  | 0 |  | OTSKP 2019 |  | 2
PP
VV |  |  |  | příloha č. 1001 a 1201
TS |  |  |  | Technická specifikace položky odpovídá příslušné cenové soustavě.
P | 75 | 75IH1Y | 1 | UKONČENÍ KABELU CELOPLASTOVÉHO BEZ PANCÍŘE - DEMONTÁŽ | KUS | 15 | 0 |  |  |  | 0 |  | OTSKP 2019 |  | 2
PP
VV |  |  |  | příloha č. 1001 a 1201
TS |  |  |  | Technická specifikace položky odpovídá příslušné cenové soustavě.
P | 76 | 75IH31 | 1 | UKONČENÍ KABELU FORMA KABELOVÁ DÉLKY DO 0,5 M DO 5XN | KUS | 3 | 0 |  |  |  | 0 |  | OTSKP 2019 |  | 2
PP
VV |  |  |  | příloha č. 1001 a 1201
TS |  |  |  | Technická specifikace položky odpovídá příslušné cenové soustavě.
P | 77 | 75IH9X | 1 | UKONČENÍ KABELU ŠTÍTEK KABELOVÝ - MONTÁŽ | KUS | 35 | 0 |  |  |  | 0 |  | OTSKP 2019 |  | 2
PP
VV |  |  |  | příloha č. 1001 a 1201
TS |  |  |  | Technická specifikace položky odpovídá příslušné cenové soustavě.
P | 78 | 75IH9Y | 1 | UKONČENÍ KABELU ŠTÍTEK KABELOVÝ - DEMONTÁŽ | KUS | 15 | 0 |  |  |  | 0 |  | OTSKP 2019 |  | 2
PP
VV |  |  |  | příloha č. 1001 a 1201
TS |  |  |  | Technická specifikace položky odpovídá příslušné cenové soustavě.
P | 79 | 75II11 | 1 | SPOJKA PRO CELOPLASTOVÉ KABELY BEZ PANCÍŘE DO 100 ŽIL | KUS | 1 | 0 |  |  |  | 0 |  | OTSKP 2019 |  | 2
PP
VV |  |  |  | příloha č. 1001 a 1201
TS |  |  |  | Technická specifikace položky odpovídá příslušné cenové soustavě.
P | 80 | 75II1X | 1 | SPOJKA PRO CELOPLASTOVÉ KABELY BEZ PANCÍŘE - MONTÁŽ | KUS | 1 | 0 |  |  |  | 0 |  | OTSKP 2019 |  | 2
PP
VV |  |  |  | příloha č. 1001 a 1201
TS |  |  |  | Technická specifikace položky odpovídá příslušné cenové soustavě.
P | 81 | 75B111 | 1 | VNITŘNÍ KABELOVÉ ROZVODY DO 20 KABELŮ - DODÁVKA | M | 20 | 0 |  |  |  | 0 |  | OTSKP 2019 |  | 2
PP
VV |  |  |  | příloha č. 0001
TS |  |  |  | Technická specifikace položky odpovídá příslušné cenové soustavě.
P | 82 | 75B117 | 1 | VNITŘNÍ KABELOVÉ ROZVODY DO 20 KABELŮ - MONTÁŽ | M | 20 | 0 |  |  |  | 0 |  | OTSKP 2019 |  | 2
PP
VV |  |  |  | příloha č. 0001
TS |  |  |  | Technická specifikace položky odpovídá příslušné cenové soustavě.
P | 83 | 75B118 | 1 | VNITŘNÍ KABELOVÉ ROZVODY DO 20 KABELŮ - DEMONTÁŽ | M | 20 | 0 |  |  |  | 0 |  | OTSKP 2019 |  | 2
PP
VV |  |  |  | příloha č. 0001
TS |  |  |  | Technická specifikace položky odpovídá příslušné cenové soustavě.
P | 84 | R75B229 | 1 | SERVISNÍ A DIAGNOSTICKÉ PRACOVIŠTĚ, TECHNOLOGIE - ÚPRAVA | KUS | 1 | 0 |  |  |  | 0 |  | R |  | 2
PP |  |  |  | Úprava diagnostického pracoviště DOZ Zdice - Březnice
VV |  |  |  | příloha č. 0001
TS |  |  |  | 1. Položka obsahuje: – demontáž a montáž výpočetní techniky, včetně propojovacích vedení a monitorů a dodávky potřebného materiálu – demontáž a montáž vybavení pro servisní pracoviště diagnostiky se všemi pomocnými a doplňujícími pracemi a součástmi, případné použití mechanizmů, včetně dopravy z místa demontáže do skladu - úpravu programového vybavení – naložení vybouraného materiálu na dopravní prostředek – odvoz vybouraného materiálu do skladu nebo na likvidaci 2. Položka neobsahuje: – poplatek za likvidaci odpadů (nacení se dle SSD 0) 3. Způsob měření: Udává se počet kusů kompletní konstrukce nebo práce.
P | 85 | 75B421 | 1 | STOJANOVÁ ŘADA PRO 2 STOJANY - DODÁVKA | KUS | 1 | 0 |  |  |  | 0 |  | OTSKP 2019 |  | 2
PP
VV |  |  |  | příloha č. 0501
TS |  |  |  | Technická specifikace položky odpovídá příslušné cenové soustavě.
P | 86 | 75B427 | 1 | STOJANOVÁ ŘADA PRO 2 STOJANY - MONTÁŽ | KUS | 1 | 0 |  |  |  | 0 |  | OTSKP 2019 |  | 2
PP
VV |  |  |  | příloha č. 0501
TS |  |  |  | Technická specifikace položky odpovídá příslušné cenové soustavě.
P | 87 | 75B428 | 1 | STOJANOVÁ ŘADA PRO 2 STOJANY - DEMONTÁŽ | KUS | 1 | 0 |  |  |  | 0 |  | OTSKP 2019 |  | 2
PP
VV |  |  |  | příloha č. 0001
TS |  |  |  | Technická specifikace položky odpovídá příslušné cenové soustavě.
P | 88 | 75B471 | 1 | KABELOVÝ ROŠT VODOROVNÝ - DODÁVKA | KUS | 2 | 0 |  |  |  | 0 |  | OTSKP 2019 |  | 2
PP
VV |  |  |  | příloha č. 0501
TS |  |  |  | Technická specifikace položky odpovídá příslušné cenové soustavě.
P | 89 | 75B477 | 1 | KABELOVÝ ROŠT VODOROVNÝ - MONTÁŽ | KUS | 2 | 0 |  |  |  | 0 |  | OTSKP 2019 |  | 2
PP
VV |  |  |  | příloha č. 0501
TS |  |  |  | Technická specifikace položky odpovídá příslušné cenové soustavě.
P | 90 | 75B478 | 1 | KABELOVÝ ROŠT VODOROVNÝ - DEMONTÁŽ | KUS | 2 | 0 |  |  |  | 0 |  | OTSKP 2019 |  | 2
PP
VV |  |  |  | příloha č. 0001
TS |  |  |  | Technická specifikace položky odpovídá příslušné cenové soustavě.
P | 91 | 75B481 | 1 | KABELOVÝ ROŠT SVISLÝ - DODÁVKA | KUS | 2 | 0 |  |  |  | 0 |  | OTSKP 2019 |  | 2
PP
VV |  |  |  | příloha č. 0501
TS |  |  |  | Technická specifikace položky odpovídá příslušné cenové soustavě.
P | 92 | 75B487 | 1 | KABELOVÝ ROŠT SVISLÝ - MONTÁŽ | KUS | 2 | 0 |  |  |  | 0 |  | OTSKP 2019 |  | 2
PP
VV |  |  |  | příloha č. 0501
TS |  |  |  | Technická specifikace položky odpovídá příslušné cenové soustavě.
P | 93 | 75B488 | 1 | KABELOVÝ ROŠT SVISLÝ - DEMONTÁŽ | KUS | 2 | 0 |  |  |  | 0 |  | OTSKP 2019 |  | 2
PP
VV |  |  |  | příloha č. 0001
TS |  |  |  | Technická specifikace položky odpovídá příslušné cenové soustavě.
P | 94 | R75B569 | 1 | ÚPRAVA RELÉOVÝCH, NAPÁJECÍCH NEBO KABELOVÝCH STOJANŮ NEBO SKŘÍNÍ | KUS | 1 | 0 |  |  |  | 0 |  | R |  | 2
PP |  |  |  | Jedná se o úpravu stojanu volné vazby ve SÚ ŽST Frýdek-Místek z důvodu vazby PZS.
VV |  |  |  | příloha č. 0001
TS |  |  |  | 1. Položka obsahuje: – demontáž a montáž úprav reléových napájecích nebo kabelových stojanů, odpojení – demontáž a montáž zařízení se všemi pomocnými a doplňujícími pracemi a součástmi a potřebným materiálem, případné použití mechanizmů – naložení vybouraného materiálu na dopravní prostředek – odvoz vybouraného materiálu do skladu nebo na likvidaci 2. Položka neobsahuje: – poplatek za likvidaci odpadů (nacení se dle SSD 0) 3. Způsob měření: Udává se počet kusů kompletní konstrukce nebo práce.
P | 95 | 75B6A1 | 1 | USMĚRŇOVAČ 24 V/50 A - DODÁVKA | KUS | 1 | 0 |  |  |  | 0 |  | OTSKP 2019 |  | 2
PP |  |  |  | Bude dodán usměrňovač alespoň s výkonem 40A.
VV |  |  |  | příloha č. 0001, 0501 a 1901
TS |  |  |  | Technická specifikace položky odpovídá příslušné cenové soustavě.
P | 96 | 75B6G7 | 1 | USMĚRŇOVAČ - MONTÁŽ | KUS | 1 | 0 |  |  |  | 0 |  | OTSKP 2019 |  | 2
PP
VV |  |  |  | příloha č. 0001, 0501 a 1901
TS |  |  |  | Technická specifikace položky odpovídá příslušné cenové soustavě.
P | 97 | 75B6G8 | 1 | USMĚRŇOVAČ - DEMONTÁŽ | KUS | 1 | 0 |  |  |  | 0 |  | OTSKP 2019 |  | 2
PP
VV |  |  |  | příloha č. 0001
TS |  |  |  | Technická specifikace položky odpovídá příslušné cenové soustavě.
P | 98 | R75B6M1 | 1 | BEZÚDRŽBOVÁ BATERIE 24 V/180 AH - DODÁVKA | KUS | 1 | 0 |  |  |  | 0 |  | R |  | 2
PP
VV |  |  |  | příloha č. 0001, 0501 a 1901
TS |  |  |  | 1. Položka obsahuje: – dodání kompletní baterie podle typu včetně potřebného pomocného materiálu a jeho dopravy na místo určení – pořízení příslušné baterie včetně pomocného materiálu, na dopravu do místa určení 2. Položka neobsahuje: X 3. Způsob měření: Udává se počet kusů kompletní konstrukce nebo práce.
P | 99 | 75B6T7 | 1 | BATERIE - MONTÁŽ | KUS | 1 | 0 |  |  |  | 0 |  | OTSKP 2019 |  | 2
PP
VV |  |  |  | příloha č. 0001, 0501 a 1901
TS |  |  |  | Technická specifikace položky odpovídá příslušné cenové soustavě.
P | 100 | 75B6T8 | 1 | BATERIE - DEMONTÁŽ | KUS | 1 | 0 |  |  |  | 0 |  | OTSKP 2019 |  | 2
PP
VV |  |  |  | příloha č. 0001
TS |  |  |  | Technická specifikace položky odpovídá příslušné cenové soustavě.
P | 101 | 75K671 | 1 | AKUMULÁTOROVÁ BATERIE - STOJAN/NOSIČ AKUMULÁTORŮ - DODÁVKA | KUS | 1 | 0 |  |  |  | 0 |  | OTSKP 2019 |  | 2
PP
VV |  |  |  | příloha č. 0001, 0501 a 1901
TS |  |  |  | Technická specifikace položky odpovídá příslušné cenové soustavě.
P | 102 | 75K67X | 1 | AKUMULÁTOROVÁ BATERIE - STOJAN/NOSIČ AKUMULÁTORŮ - MONTÁŽ | KUS | 1 | 0 |  |  |  | 0 |  | OTSKP 2019 |  | 2
PP
VV |  |  |  | příloha č. 0001, 0501 a 1901
TS |  |  |  | Technická specifikace položky odpovídá příslušné cenové soustavě.
P | 103 | 75K67Y | 1 | AKUMULÁTOROVÁ BATERIE - STOJAN/NOSIČ AKUMULÁTORŮ - DEMONTÁŽ | KUS | 1 | 0 |  |  |  | 0 |  | OTSKP 2019 |  | 2
PP
VV |  |  |  | příloha č. 0001
TS |  |  |  | Technická specifikace položky odpovídá příslušné cenové soustavě.
P | 104 | 75B742 | 1 | OCHRANNÁ OPATŘENÍ PROTI ATMOSFÉRICKÝM VLIVŮM - JEDNOKOLEJNÁ TRAŤ BEZ TRAKCÍ | KM | 1 | 0 |  |  |  | 0 |  | OTSKP 2019 |  | 2
PP
VV |  |  |  | příloha č. 0001 a 0401
TS |  |  |  | Technická specifikace položky odpovídá příslušné cenové soustavě.
P | 105 | 75B949 | 1 | INDIVIDUÁLNÍ SW ELEKTRONICKÉHO STAVĚDLA S ELEKTRONICKÝM ROZHRANÍM - ÚPRAVA | V.J. | 5 | 0 |  |  |  | 0 |  | OTSKP 2019 |  | 2
PP |  |  |  | Jedná se o úpravu adresného SW DOZ Zdice - Březnice v návaznosti na změnu přibližovaích úseků PZS ve stanici Lochovice a úpravu ovládání a indikací PZS.
VV |  |  |  | příloha č. 0001
TS |  |  |  | Technická specifikace položky odpovídá příslušné cenové soustavě.
P | 106 | 75C917 | 1 | SNÍMAČ POČÍTAČE NÁPRAV - MONTÁŽ | KUS | 4 | 0 |  |  |  | 0 |  | OTSKP 2019 |  | 2
PP
VV |  |  |  | příloha č. 0401
TS |  |  |  | Technická specifikace položky odpovídá příslušné cenové soustavě.
P | 107 | 75C918 | 1 | SNÍMAČ POČÍTAČE NÁPRAV - DEMONTÁŽ | KUS | 4 | 0 |  |  |  | 0 |  | OTSKP 2019 |  | 2
PP
VV |  |  |  | příloha č. 0001
TS |  |  |  | Technická specifikace položky odpovídá příslušné cenové soustavě.
P | 108 | R75C931 | 1 | SKŘÍŇ S POČÍTAČI NÁPRAV 4 BODY/2 ÚSEKY - DODÁVKA | KUS | 2 | 0 |  |  |  | 0 |  | OTSKP 2019 |  | 2
PP
VV |  |  |  | příloha č.0401
TS |  |  |  | 1. Položka obsahuje: – dodávka skříně s počítači náprav 8 bodů/7 úseků včetně potřebného pomocného materiálu a dopravy do staveništního skladu – dodávku skříně s počítači náprav 8 bodů/7 úseků do stavědlové ústředny včetně skříně podle určení a pomocného materiálu, dopravu do staveništního skladu 2. Položka neobsahuje: X 3. Způsob měření: Udává se počet kusů kompletní konstrukce nebo práce.
P | 109 | R75C937 | 1 | SKŘÍŇ S POČÍTAČI NÁPRAV 4 BODY/2 ÚSEKY - MONTÁŽ | KUS | 2 | 0 |  |  |  | 0 |  | R |  | 2
PP
VV |  |  |  | příloha č. 0401
TS |  |  |  | 1. Položka obsahuje: – montáž skříně s počítači náprav 8 bodů/7 úseků, osazení vnitřních prvků skříně, přezkoušení – montáž skříně s počítači náprav 8 bodů/7 úseků se všemi pomocnými a doplňujícími pracemi a součástmi, případné použití mechanizmů, včetně dopravy ze skladu k místu montáže 2. Položka neobsahuje: X 3. Způsob měření: Udává se počet kusů kompletní konstrukce nebo práce.
P | 110 | 75D111 | 1 | SKŘÍŇ LOGIKY RELÉOVÉHO PŘEJEZDOVÉHO ZABEZPEČOVACÍHO ZAŘÍZENÍ - DODÁVKA | KUS | 1 | 0 |  |  |  | 0 |  | OTSKP 2019 |  | 2
PP
VV |  |  |  | příloha č. 0001 a 0501
TS |  |  |  | Technická specifikace položky odpovídá příslušné cenové soustavě.
P | 111 | 75D117 | 1 | SKŘÍŇ LOGIKY RELÉOVÉHO PŘEJEZDOVÉHO ZABEZPEČOVACÍHO ZAŘÍZENÍ - MONTÁŽ | KUS | 1 | 0 |  |  |  | 0 |  | OTSKP 2019 |  | 2
PP
VV |  |  |  | příloha č. 0001 a 0501
TS |  |  |  | Technická specifikace položky odpovídá příslušné cenové soustavě.
P | 112 | 75D118 | 1 | SKŘÍŇ LOGIKY RELÉOVÉHO PŘEJEZDOVÉHO ZABEZPEČOVACÍHO ZAŘÍZENÍ - DEMONTÁŽ | KUS | 1 | 0 |  |  |  | 0 |  | OTSKP 2019 |  | 2
PP
VV |  |  |  | příloha č. 0001
TS |  |  |  | Technická specifikace položky odpovídá příslušné cenové soustavě.
P | 113 | 75D161 | 1 | RELÉOVÝ DOMEK (DO 9 M2) PREFABRIKOVANÝ, IZOLOVANÝ, S KLIMATIZACÍ A VNITŘNÍ KABELIZACÍ - DODÁVKA | KUS | 1 | 0 |  |  |  | 0 |  | OTSKP 2019 |  | 2
PP |  |  |  | Reléový domek PZS s nuceným větráním, valbovou střechou a stříškou u vstupu.
VV |  |  |  | příloha č. 0001 a 0501
TS |  |  |  | Technická specifikace položky odpovídá příslušné cenové soustavě.
P | 114 | 75D167 | 1 | RELÉOVÝ DOMEK (DO 9 M2) PREFABRIKOVANÝ - MONTÁŽ | KUS | 1 | 0 |  |  |  | 0 |  | OTSKP 2019 |  | 2
PP
VV |  |  |  | příloha č. 0001 a 0501
TS |  |  |  | Technická specifikace položky odpovídá příslušné cenové soustavě.
P | 115 | 75D168 | 1 | RELÉOVÝ DOMEK (DO 9 M2) PREFABRIKOVANÝ - DEMONTÁŽ | KUS | 1 | 0 |  |  |  | 0 |  | OTSKP 2019 |  | 2
PP
VV |  |  |  | příloha č. 0001
TS |  |  |  | Technická specifikace položky odpovídá příslušné cenové soustavě.
P | 116 | 75D211 | 1 | VÝSTRAŽNÍK SE ZÁVOROU, 1 SKŘÍŇ - DODÁVKA | KUS | 1 | 0 |  |  |  | 0 |  | OTSKP 2019 |  | 2
PP |  |  |  | včetně označovacího pásu
VV |  |  |  | příloha č. 0001, 0201 a 0202
TS |  |  |  | Technická specifikace položky odpovídá příslušné cenové soustavě.
P | 117 | 75D217 | 1 | VÝSTRAŽNÍK SE ZÁVOROU, 1 SKŘÍŇ - MONTÁŽ | KUS | 1 | 0 |  |  |  | 0 |  | OTSKP 2019 |  | 2
PP |  |  |  | včetně označení samolepkou s číslem přejezdu
VV |  |  |  | příloha č. 0001, 0201 a 0202
TS |  |  |  | Technická specifikace položky odpovídá příslušné cenové soustavě.
P | 118 | 75D228 | 1 | VÝSTRAŽNÍK BEZ ZÁVORY, 1 SKŘÍŇ - DEMONTÁŽ | KUS | 1 | 0 |  |  |  | 0 |  | OTSKP 2019 |  | 2
PP
VV |  |  |  | příloha č. 0001
TS |  |  |  | Technická specifikace položky odpovídá příslušné cenové soustavě.
P | 119 | 75D231 | 1 | VÝSTRAŽNÍK SE ZÁVOROU, 2 SKŘÍNĚ - DODÁVKA | KUS | 1 | 0 |  |  |  | 0 |  | OTSKP 2019 |  | 2
PP |  |  |  | včetně označovacího pásu
VV |  |  |  | příloha č. 0001, 0201 a 0202
TS |  |  |  | Technická specifikace položky odpovídá příslušné cenové soustavě.
P | 120 | 75D237 | 1 | VÝSTRAŽNÍK SE ZÁVOROU, 2 SKŘÍNĚ - MONTÁŽ | KUS | 1 | 0 |  |  |  | 0 |  | OTSKP 2019 |  | 2
PP |  |  |  | včetně označení samolepkou s číslem přejezdu
VV |  |  |  | příloha č. 0001, 0201 a 0202
TS |  |  |  | Technická specifikace položky odpovídá příslušné cenové soustavě.
P | 121 | 75D241 | 1 | VÝSTRAŽNÍK BEZ ZÁVORY, 2 SKŘÍNĚ - DODÁVKA | KUS | 1 | 0 |  |  |  | 0 |  | OTSKP 2019 |  | 2
PP |  |  |  | včetně označovacího pásu
VV |  |  |  | příloha č. 0001, 0201 a 0202
TS |  |  |  | Technická specifikace položky odpovídá příslušné cenové soustavě.
P | 122 | 75D247 | 1 | VÝSTRAŽNÍK BEZ ZÁVORY, 2 SKŘÍNĚ - MONTÁŽ | KUS | 1 | 0 |  |  |  | 0 |  | OTSKP 2019 |  | 2
PP |  |  |  | včetně označení samolepkou s číslem přejezdu
VV |  |  |  | příloha č. 0001, 0202 a 0203
TS |  |  |  | Technická specifikace položky odpovídá příslušné cenové soustavě.
P | 123 | 75D248 | 1 | VÝSTRAŽNÍK BEZ ZÁVORY, 2 SKŘÍNĚ - DEMONTÁŽ | KUS | 1 | 0 |  |  |  | 0 |  | OTSKP 2019 |  | 2
PP
VV |  |  |  | příloha č. 0001
TS |  |  |  | Technická specifikace položky odpovídá příslušné cenové soustavě.
P | 124 | R4 | 1 | Servisní plošina se zábradlím pro údržbu světel výstražníku | KUS | 1 | 0 |  |  |  | 0 |  | R |  | 2
PP
VV |  |  |  | příloha č. 0001
TS |  |  |  | Dodávka zařízení podle jeho typu a potřebného pomocného materiálu a dopravy do staveništního skladu.zařízení se měří v kusech (ks).Položka obsahuje všechny náklady na dodávku zařízení včetně pomocného materiálu, náklady na dopravu do místa určení.
P | 125 | R5 | 1 | Servisní plošina se zábradlím pro údržbu pohonu závor | KUS | 1 | 0 |  |  |  | 0 |  | R |  | 2
PP
VV |  |  |  | příloha č. 0001
TS |  |  |  | Dodávka zařízení podle jeho typu a potřebného pomocného materiálu a dopravy do staveništního skladu.zařízení se měří v kusech (ks).Položka obsahuje všechny náklady na dodávku zařízení včetně pomocného materiálu, náklady na dopravu do místa určení.
P | 126 | R6 | 1 | Atypický výložník pro výstražník | KUS | 2 | 0 |  |  |  | 0 |  | R |  | 2
PP
VV |  |  |  | příloha č. 0203
TS |  |  |  | Dodávka zařízení podle jeho typu a potřebného pomocného materiálu a dopravy do staveništního skladu.zařízení se měří v kusech (ks).Položka obsahuje všechny náklady na dodávku zařízení včetně pomocného materiálu, náklady na dopravu do místa určení.
P | 127 | 75D271 | 1 | ZAŘÍZENÍ (PZZ) PRO NEVIDOMÉ - DODÁVKA | KUS | 1 | 0 |  |  |  | 0 |  | OTSKP 2019 |  | 2
PP
VV |  |  |  | příloha č. 0001
TS |  |  |  | Technická specifikace položky odpovídá příslušné cenové soustavě.
P | 128 | 75D277 | 1 | ZAŘÍZENÍ (PZZ) PRO NEVIDOMÉ - MONTÁŽ | KUS | 1 | 0 |  |  |  | 0 |  | OTSKP 2019 |  | 2
PP
VV |  |  |  | příloha č. 0001
TS |  |  |  | Technická specifikace položky odpovídá příslušné cenové soustavě.
P | 129 | R7 | 1 | DIAGNOSTIKA PZS S DÁLKOVÝM VYČÍTÁNÍM DAT | KUS | 1 | 0 |  |  |  | 0 |  | R |  | 2
PP |  |  |  | Dodávka a montáž diagnostiky PZS s dálkovým vyčítáním dat s napojením na stávající systém na trati LDS-3.
VV |  |  |  | příloha č. 0001
TS |  |  |  | Položka zahrnuje kompletní dodávku a montáž diagnostiyk PZS s dálkovým vyčítáním dat a s napojením na stávající diagnostický systém na trati (včetně jeho případné úpravy). Položka zahrnuje veškerý potřebný materiál a práci pro realizaci včetně mimostaveništní a vnitrostaveništní dopravy.
P | 130 | R8 | 1 | Deska místního ovládání pro přejezd | KUS | 1 | 0 |  |  |  | 0 |  | R |  | 2
PP |  |  |  | Skříňka místního ovládání
VV |  |  |  | příloha č. 0001
TS |  |  |  | Položka zahrnuje kompletní dodávku skříňky místního ovládání (SMO) pro PZS. Položka zahrnuje veškerý potřebný materiál pro realizaci včetně mimostaveništní a vnitrostaveništní dopravy.
P | 131 | R9 | 1 | Deska místního ovládání pro přejezd - montáž | KUS | 1 | 0 |  |  |  | 0 |  | R |  | 2
PP |  |  |  | Skříňka místního ovládání
VV |  |  |  | příloha č. 0001
TS |  |  |  | Položka zahrnuje kompletní montáž skříňky místního ovládání (SMO) pro PZS. Položka zahrnuje veškerou potřebnou práci pro realizaci včetně mimostaveništní a vnitrostaveništní dopravy.
P | 132 | R10 | 1 | Deska místního ovládání pro přejezd - demontáž | KUS | 1 | 0 |  |  |  | 0 |  | R |  | 2
PP |  |  |  | Skříňka místního ovládání
VV |  |  |  | příloha č. 0001
TS |  |  |  | Položka zahrnuje kompletní montáž skříňky místního ovládání (SMO) pro PZS. Položka zahrnuje veškerou potřebnou práci pro realizaci včetně mimostaveništní a vnitrostaveništní dopravy.
P | 133 | 75IEC3 | 1 | VENKOVNÍ TELEFONNÍ OBJEKT V OBJEKTU | KUS | 1 | 0 |  |  |  | 0 |  | OTSKP 2019 |  | 2
PP
VV |  |  |  | příloha č. 0001
TS |  |  |  | Technická specifikace položky odpovídá příslušné cenové soustavě.
P | 134 | 75IECX | 1 | VENKOVNÍ TELEFONNÍ OBJEKT - MONTÁŽ | KUS | 1 | 0 |  |  |  | 0 |  | OTSKP 2019 |  | 2
PP
VV |  |  |  | příloha č. 0001
TS |  |  |  | Technická specifikace položky odpovídá příslušné cenové soustavě.
P | 135 | 75IECY | 1 | VENKOVNÍ TELEFONNÍ OBJEKT - DEMONTÁŽ | KUS | 1 | 0 |  |  |  | 0 |  | OTSKP 2019 |  | 2
PP
VV |  |  |  | příloha č. 0001
TS |  |  |  | Technická specifikace položky odpovídá příslušné cenové soustavě.
P | 136 | R93657 | 1 | Žebříky kovové | KUS | 1 | 0 |  |  |  | 0 |  | R |  | 2
PP |  |  |  | Žebřík pro údržbu světel výstražníků
VV |  |  |  | příloha č. 0001
TS |  |  |  | položka zahrnuje: - dodání a uložení předepsané konstrukce z předepsaného materiálu včetně vnitrostaveništní a mimostaveništní dopravy - předepsanou povrchovou úpravu - veškeré potřebné pomocné práce - veškerý pomocný a upevňovací materiál
P | 137 | R11 | 1 | Plechová skříň pro úschovu dokumentace v RD PZS | KUS | 1 | 0 |  |  |  | 0 |  | R |  | 2
PP |  |  |  | Rozměr skříně alespoň 400 a 500 mm.
VV |  |  |  | příloha č. 0001
TS |  |  |  | Položka zahrnuje kompletní dodávku a montáž plechové skříně pro úschovu dokumentace na přejezdu v reléovém domku. Položka zahrnuje veškerý potřebný materiál pro realizaci včetně mimostaveništní a vnitrostaveništní dopravy.
P | 138 | R12 | 1 | Dodávka a montáž podlahové krytiny do RD | KUS | 1 | 0 |  |  |  | 0 |  | R |  | 2
PP
VV |  |  |  | příloha č. 0001
TS |  |  |  | Položka zahrnuje kompletní dodávku a montáž podlahové krytiny v reléovém domku. Položka zahrnuje veškerý potřebný materiál pro realizaci včetně mimostaveništní a vnitrostaveništní dopravy.
P | 139 | R13 | 1 | OSTATNÍ POŽADAVKY - VYPRACOVÁNÍ DOKUMENTACE | KUS | 1 | 0 |  |  |  | 0 |  | R |  | 2
PP |  |  |  | Dokumentace dodavatele - montážní výkresy
VV |  |  |  | příloha č. 0001
TS |  |  |  | Zahrnuje veškeré náklady spojené s vypracováním dokumentace dodavatele, která je nutná pro realizaci díla.
P | 140 | 914161 | 1 | DOPRAVNÍ ZNAČKY ZÁKLADNÍ VELIKOSTI HLINÍKOVÉ FÓLIE TŘ 1 - DODÁVKA A MONTÁŽ | KUS | 5 | 0 |  |  |  | 0 |  | OTSKP 2019 |  | 2
PP |  |  |  | dopravní značka A32b se zelenožlutým zvýrazněním
VV |  |  |  | příloha č. 0001
TS |  |  |  | Technická specifikace položky odpovídá příslušné cenové soustavě.
P | 141 | 914161 | 2 | DOPRAVNÍ ZNAČKY ZÁKLADNÍ VELIKOSTI HLINÍKOVÉ FÓLIE TŘ 1 - DODÁVKA A MONTÁŽ | KUS | 4 | 0 |  |  |  | 0 |  | OTSKP 2019 |  | 2
PP |  |  |  | dopravní značka A29 na zelenožlutém pozadí
VV |  |  |  | příloha č. 0001
TS |  |  |  | Technická specifikace položky odpovídá příslušné cenové soustavě.
P | 142 | 914163 | 1 | DOPRAVNÍ ZNAČKY ZÁKLADNÍ VELIKOSTI HLINÍKOVÉ FÓLIE TŘ 1 - DEMONTÁŽ | KUS | 7 | 0 |  |  |  | 0 |  | OTSKP 2019 |  | 2
PP
VV |  |  |  | příloha č. 0001
TS |  |  |  | Technická specifikace položky odpovídá příslušné cenové soustavě.
P | 143 | 75E117 | 1 | DOZOR PRACOVNÍKŮ PROVOZOVATELE PŘI PRÁCI NA ŽIVÉM ZAŘÍZENÍ | KUS | 100 | 0 |  |  |  | 0 |  | OTSKP 2019 |  | 2
PP
VV |  |  |  | příloha č. 0001
TS |  |  |  | Technická specifikace položky odpovídá příslušné cenové soustavě.
P | 144 | 75E127 | 1 | CELKOVÁ PROHLÍDKA ZAŘÍZENÍ A VYHOTOVENÍ REVIZNÍ ZPRÁVY | HOD | 50 | 0 |  |  |  | 0 |  | OTSKP 2019 |  | 2
PP
VV |  |  |  | příloha č. 0001
TS |  |  |  | Technická specifikace položky odpovídá příslušné cenové soustavě.
P | 145 | 75E137 | 1 | PŘEZKOUŠENÍ VLAKOVÝCH CEST | KUS | 24 | 0 |  |  |  | 0 |  | OTSKP 2019 |  | 2
PP
VV |  |  |  | příloha č. 0001
TS |  |  |  | Technická specifikace položky odpovídá příslušné cenové soustavě.
P | 146 | 75E157 | 1 | Přezkoušení a regulace návěstidel | KUS | 5 | 0 |  |  |  | 0 |  | OTSKP 2019 |  | 2
PP |  |  |  | Regulace výstražníků
VV |  |  |  | příloha č. 0001
TS |  |  |  | Technická specifikace položky odpovídá příslušné cenové soustavě.
P | 147 | 75E187 | 1 | PŘÍPRAVA A CELKOVÉ ZKOUŠKY ELEKTRONICKÉHO STAVĚDLA PRO JEDNU VLAKOVOU CESTU | KUS | 24 | 0 |  |  |  | 0 |  | OTSKP 2019 |  | 2
PP
VV |  |  |  | příloha č. 0001
TS |  |  |  | Technická specifikace položky odpovídá příslušné cenové soustavě.
P | 148 | 75E197 | 1 | PŘÍPRAVA A CELKOVÉ ZKOUŠKY PŘEJEZDOVÉHO ZABEZPEČOVACÍHO ZAŘÍZENÍ PRO JEDNU KOLEJ | KUS | 2 | 0 |  |  |  | 0 |  | OTSKP 2019 |  | 2
PP
VV |  |  |  | příloha č. 0001
TS |  |  |  | Technická specifikace položky odpovídá příslušné cenové soustavě.
P | 149 | 75E1B7 | 1 | REGULACE A ZKOUŠENÍ ZABEZPEČOVACÍHO ZAŘÍZENÍ | HOD | 250 | 0 |  |  |  | 0 |  | OTSKP 2019 |  | 2
PP
VV |  |  |  | příloha č. 0001
TS |  |  |  | Technická specifikace položky odpovídá příslušné cenové soustavě.
P | 150 | 75E1C7 | 1 | PROTOKOL UTZ | KUS | 1 | 0 |  |  |  | 0 |  | OTSKP 2019 |  | 2
PP
VV |  |  |  | příloha č. 0001
TS |  |  |  | Technická specifikace položky odpovídá příslušné cenové soustavě.
P | 151 | 75E321 | 1 | PŘENOSNÝ POČÍTAČ PRO PŘENOS DAT | KUS | 1 | 0 |  |  |  | 0 |  | OTSKP 2019 |  | 2
PP |  |  |  | Dodávka zařízení pro snímání výstupních dat.
VV |  |  |  | příloha č. 0001
TS |  |  |  | Technická specifikace položky odpovídá příslušné cenové soustavě.
P | 152 | 747301 | 1 | PROVEDENÍ PROHLÍDKY A ZKOUŠKY PRÁVNICKOU OSOBOU, VYDÁNÍ PRŮKAZU ZPŮSOBILOSTI | KUS | 1 | 0 |  |  |  | 0 |  | OTSKP 2019 |  | 2
PP
VV |  |  |  | příloha č. 0001
TS |  |  |  | Technická specifikace položky odpovídá příslušné cenové soustavě.

## PS 02
SŽDC05 |  |  |  | Příloha k formuláři pro ocenění nabídky | [10 empty] | 3
3
S | Stavba: | S631800158 |  | Rekonstrukce PZS na přejezdu P558 v km 94,654 trati Zdice-Protivín (25,744 trati Lochovice-Zadní Tře | [6 empty] | D.2 |  | Aspe | 0,00 | 2
O | Objekt: | D.2 |  | Železniční sdělovací zařízení | [9 empty] | 15,00 | 2
Typ | Poř. číslo | Kód položky | Varianta | Název položky | MJ | Množství | Jednotková hmotnost | Celková hmotnost |  |  | Jednotková cena |  | Cenové soustavy | 21,00 | 2
Dodávka
[9 empty] | Jednotková | Celkem | Jednotková | Celkem |  |  |  | Počet položek s nulovou cenou
O1 |  | PS 02 |  | Pokládka trubek HDPE
SD |  | 0 |  | Všeobecné konstrukce a práce
P | 1 | 015112 | 1 | POPLATKY ZA LIKVIDACŮ ODPADŮ NEKONTAMINOVANÝCH - 17 05 04 VYTĚŽENÉ ZEMINY A HORNINY - II. TŘÍDA TĚŽITELNOSTI | T | 0.5 | 0 |  |  |  | 0 |  | OTSKP 2019 |  | 2
PP
VV |  |  |  | příloha č. 0001
TS |  |  |  | Technická specifikace položky odpovídá příslušné cenové soustavě.
SD |  | 11 |  | Zemní práce pro slaboproud
P | 2 | 701005 | 1 | VYHLEDÁVACÍ MARKER ZEMNÍ S MOŽNOSTÍ ZÁPISU | KUS | 30 | 0 |  |  |  | 0 |  | OTSKP 2019 |  | 2
PP
VV |  |  |  | příloha č. 0001
TS |  |  |  | Technická specifikace položky odpovídá příslušné cenové soustavě.
P | 3 | 702112 | 1 | KABELOVÝ ŽLAB ZEMNÍ VČETNĚ KRYTU SVĚTLÉ ŠÍŘKY PŘES 120 DO 250 MM | M | 90 | 0 |  |  |  | 0 |  | OTSKP 2019 |  | 2
PP
VV |  |  |  | příloha č. 0001
TS |  |  |  | Technická specifikace položky odpovídá příslušné cenové soustavě.
P | 4 | 702232 | 1 | KABELOVÁ CHRÁNIČKA ZEMNÍ DĚLENÁ DN PŘES 100 DO 200 MM | M | 15 | 0 |  |  |  | 0 |  | OTSKP 2019 |  | 2
PP |  |  |  | Ochrana stávajících kabelů.
VV |  |  |  | příloha č. 0001
TS |  |  |  | Technická specifikace položky odpovídá příslušné cenové soustavě.
P | 4 | 702311 | 1 | ZAKRYTÍ KABELŮ VÝSTRAŽNOU FÓLIÍ ŠÍŘKY DO 20 CM | M | 670 | 0 |  |  |  | 0 |  | OTSKP 2019 |  | 2
PP
VV |  |  |  | příloha č. 0001
TS |  |  |  | Technická specifikace položky odpovídá příslušné cenové soustavě.
P | 5 | 702312 | 1 | ZAKRYTÍ KABELŮ VÝSTRAŽNOU FÓLIÍ ŠÍŘKY PŘES 20 DO 40 CM | M | 70 | 0 |  |  |  | 0 |  | OTSKP 2019 |  | 2
PP
VV |  |  |  | příloha č. 0001
TS |  |  |  | Technická specifikace položky odpovídá příslušné cenové soustavě.
SD |  | 75 |  | Slaboproud
P | 6 | 75I911 | 1 | OPTOTRUBKA HDPE PRŮMĚRU DO 40 MM | M | 1340 | 0 |  |  |  | 0 |  | OTSKP 2019 |  | 2
PP |  |  |  | MODRÁ a ČERNÁ
VV |  |  |  | příloha č. 0001
TS |  |  |  | Technická specifikace položky odpovídá příslušné cenové soustavě.
P | 7 | 75I91X | 1 | OPTOTRUBKA HDPE - MONTÁŽ | M | 1340 | 0 |  |  |  | 0 |  | OTSKP 2019 |  | 2
PP
VV |  |  |  | příloha č. 0001 a 1200
TS |  |  |  | Technická specifikace položky odpovídá příslušné cenové soustavě.
P | 8 | 75IA11 | 1 | OPTOTRUBKOVÁ SPOJKA PRŮMĚRU DO 40 MM | KUS | 14 | 0 |  |  |  | 0 |  | OTSKP 2019 |  | 2
PP
VV |  |  |  | příloha č. 0001 a 1200
TS |  |  |  | Technická specifikace položky odpovídá příslušné cenové soustavě.
P | 9 | 75IA1X | 1 | OPTOTRUBKOVÁ SPOJKA - MONTÁŽ | KUS | 14 | 0 |  |  |  | 0 |  | OTSKP 2019 |  | 2
PP
VV |  |  |  | příloha č. 0001 a 1200
TS |  |  |  | Technická specifikace položky odpovídá příslušné cenové soustavě.
P | 10 | 75IA61 | 1 | OPTOTRUBKOVÁ KONCOKA S VENTILKEM PRŮMĚRU DO 40 MM | KUS | 2 | 0 |  |  |  | 0 |  | OTSKP 2019 |  | 2
PP
VV |  |  |  | příloha č. 0001 a 1200
TS |  |  |  | Technická specifikace položky odpovídá příslušné cenové soustavě.
P | 11 | 75I961 | 1 | OPTOTRUBKA - HERMETIZACE ÚSEKU DO 2000 M | ÚSEK | 2 | 0 |  |  |  | 0 |  | OTSKP 2019 |  | 2
PP
VV |  |  |  | příloha č. 0001 a 1200
TS |  |  |  | Technická specifikace položky odpovídá příslušné cenové soustavě.
P | 12 | 75I962 | 1 | OPTOTRUBKA - KALIBRACE | M | 1340 | 0 |  |  |  | 0 |  | OTSKP 2019 |  | 2
PP
VV |  |  |  | příloha č. 0001 a 1200
TS |  |  |  | Technická specifikace položky odpovídá příslušné cenové soustavě.
P | 13 | 75ID11 | 1 | PLASTOVÁ ZEMNÍ KOMORA PRO ULOŽENÍ REZERVY - DODÁVKA | KUS | 2 | 0 |  |  |  | 0 |  | OTSKP 2019 |  | 2
PP
VV |  |  |  | příloha č. 0001 a 1200
TS |  |  |  | Technická specifikace položky odpovídá příslušné cenové soustavě.
P | 14 | 75ID1X | 1 | PLASTOVÁ ZEMNÍ KOMORA PRO ULOŽENÍ REZERVY - MONTÁŽ | KUS | 3 | 0 |  |  |  | 0 |  | OTSKP 2019 |  | 2
PP
VV |  |  |  | příloha č. 0001 a 1200
TS |  |  |  | Technická specifikace položky odpovídá příslušné cenové soustavě.
P | 15 | 75I221 | 1 | KABEL ZEMNÍ DVOUPLÁŠŤOVÝ BEZ PANCÍŘE PRŮMĚRU ŽÍLY 0,8 MM DO 5XN | KMČTYŘKA | 2.36 | 0 |  |  |  | 0 |  | OTSKP 2019 |  | 2
PP
VV |  |  |  | příloha č. 1001 a 1200
TS |  |  |  | Technická specifikace položky odpovídá příslušné cenové soustavě.
P | 16 | 75I22X | 1 | KABEL ZEMNÍ DVOUPLÁŠŤOVÝ BEZ PANCÍŘE PRŮMĚRU ŽÍLY 0,8 MM - MONTÁŽ | M | 740 | 0 |  |  |  | 0 |  | OTSKP 2019 |  | 2
PP
VV |  |  |  | příloha č. 1001 a 1200
TS |  |  |  | Technická specifikace položky odpovídá příslušné cenové soustavě.
P | 17 | 75IH11 | 1 | UKONČENÍ KABELU CELOPLASTOVÉHO BEZ PANCÍŘE DO 40 ŽIL | KUS | 2 | 0 |  |  |  | 0 |  | OTSKP 2019 |  | 2
PP
VV |  |  |  | příloha č. 1001 a 1200
TS |  |  |  | Technická specifikace položky odpovídá příslušné cenové soustavě.
P | 18 | 75IH1Y | 1 | UKONČENÍ KABELU CELOPLASTOVÉHO BEZ PANCÍŘE - DEMONTÁŽ | KUS | 2 | 0 |  |  |  | 0 |  | OTSKP 2019 |  | 2
PP
VV |  |  |  | příloha č. 1001 a 1200
TS |  |  |  | Technická specifikace položky odpovídá příslušné cenové soustavě.
P | 19 | 75IH31 | 1 | UKONČENÍ KABELU FORMA KABELOVÁ DÉLKY DO 0,5 M DO 5XN | KUS | 2 | 0 |  |  |  | 0 |  | OTSKP 2019 |  | 2
PP
VV |  |  |  | příloha č. 1001 a 1200
TS |  |  |  | Technická specifikace položky odpovídá příslušné cenové soustavě.
P | 20 | 75IH9X | 1 | UKONČENÍ KABELU ŠTÍTEK KABELOVÝ - MONTÁŽ | KUS | 2 | 0 |  |  |  | 0 |  | OTSKP 2019 |  | 2
PP
VV |  |  |  | příloha č. 1001 a 1200
TS |  |  |  | Technická specifikace položky odpovídá příslušné cenové soustavě.
P | 21 | 75IH9Y | 1 | UKONČENÍ KABELU ŠTÍTEK KABELOVÝ - DEMONTÁŽ | KUS | 2 | 0 |  |  |  | 0 |  | OTSKP 2019 |  | 2
PP
VV |  |  |  | příloha č. 1001 a 1200
TS |  |  |  | Technická specifikace položky odpovídá příslušné cenové soustavě.
P | 22 | 75II11 | 1 | SPOJKA PRO CELOPLASTOVÉ KABELY BEZ PANCÍŘE DO 100 ŽIL | KUS | 2 | 0 |  |  |  | 0 |  | OTSKP 2019 |  | 2
PP
VV |  |  |  | příloha č. 1001 a 1200
TS |  |  |  | Technická specifikace položky odpovídá příslušné cenové soustavě.
P | 23 | 75II1X | 1 | SPOJKA PRO CELOPLASTOVÉ KABELY BEZ PANCÍŘE - MONTÁŽ | KUS | 2 | 0 |  |  |  | 0 |  | OTSKP 2019 |  | 2
PP
VV |  |  |  | příloha č. 1001 a 1200
TS |  |  |  | Technická specifikace položky odpovídá příslušné cenové soustavě.
P | 24 | 75IJ21 | 1 | MĚŘENÍ ZKRÁCENÉ ZÁVĚREČNÉ DÁLKOVÉHO KABELU V OBOU SMĚRECH ZA PROVOZU | ČTYŘKA | 10 | 0 |  |  |  | 0 |  | OTSKP 2019 |  | 2
PP |  |  |  | Měření stávajících čtyřek HOK před a po realizaci stavby.
VV |  |  |  | příloha č. 0001
TS |  |  |  | Technická specifikace položky odpovídá příslušné cenové soustavě.
P | 25 | 75IK11 | 1 | MĚŘENÍ STÁVAJÍCÍHO OPTICKÉHO KABELU | VLÁKNO | 24 | 0 |  |  |  | 0 |  | OTSKP 2019 |  | 2
PP |  |  |  | Měření stávajících vláken HOK před a po realizaci stavby.
VV |  |  |  | příloha č. 0001
TS |  |  |  | Technická specifikace položky odpovídá příslušné cenové soustavě.
SD |  | za Díl |  | Slaboproud
SD |  | za Díl.1 |  | Zemní práce pro slaboproud
SD |  | za Díl.2 |  | Všeobecné konstrukce a práce

## SO 98-98
SŽDC05 |  |  |  | Příloha k formuláři pro ocenění nabídky | [10 empty] | 3
3
S | Stavba: | S631800158 |  | Rekonstrukce PZS na přejezdu P558 v km 94,654 trati Zdice-Protivín (25,744 trati Lochovice-Zadní Tře | [6 empty] | D.4 |  | Aspe | 0,00 | 2
O | Objekt: | D.4 |  | Ostatní inženýrské objekty | [9 empty] | 15,00 | 2
Typ | Poř. číslo | Kód položky | Varianta | Název položky | MJ | Množství | Jednotková hmotnost | Celková hmotnost |  |  | Jednotková cena |  | Cenové soustavy | 21,00 | 2
Dodávka
[9 empty] | Jednotková | Celkem | Jednotková | Celkem |  |  |  | Počet položek s nulovou cenou
O1 |  | SO 98-98 |  | Všeobecný objekt
SD |  | 1 |  | Dokumentace stavby
P | 1 | VSEOB001 |  | Geodetická dokumentace skutečného provedení stavby | KPL | 1 | 0 |  |  |  | 0 |  | R-položka |  | 2
PP |  |  |  | Vypracování geodetické části dokumentace skutečného provedení
VV |  |  |  | v předepsaném rozsahu a počtu dle VTP a ZTP
TS |  |  |  | Položka zahrnuje veškeré činnosti nezbytné k vypracování dokumentace skutečného provedení dle SOD na zhotovení stavby a v rozsahu vyhlášky č. 499/2006 Sb., v platném znění, a dle požadavků VTP a ZTP. Jedná se o souhrn činností zahrnujících vyhotovení dokumentace skutečného provedení stavby, která mimo jiné zahrnuje geodetické měření, zapracování všech změn během výstavby, geometrické plány pro zápis vlastnických a jiných věcných práv do katastru nemovitostí, výsledné měřící protokoly, aktuální údaje apod.
P | 2 | VSEOB002 |  | Dokumentace skutečného provedení v listinné formě | KPL | 1 | 0 |  |  |  | 0 |  | R-položka |  | 2
PP |  |  |  | Vypracování technické části dokumentace skutečného provedení
VV |  |  |  | v předepsaném rozsahu a počtu dle VTP a ZTP
TS |  |  |  | Položka zahrnuje veškeré činnosti nezbytné k vypracování dokumentace skutečného provedení dle SOD na zhotovení stavby a v rozsahu vyhlášky č. 499/2006 Sb. v platném znění a dle požadavků VTP a ZTP. Jedná se o souhrn činností zahrnujících vyhotovení dokumentace skutečného provedení stavby v předepsaném počtu, která mimo jiné zahrnuje , zapracování všech změn během výstavby, výsledné měřící protokoly, aktuální údaje a dokumenty k zařízení (vlastní SW, knihy kabelových plánů s měřícími protokoly a protokoly o jejich uložení, předpisy pro obsluhu, doklady ověřovacího provozu apod.), závěrečnou zprávu o nakládání s odpady apod
P | 3 | VSEOB003 |  | Dokumentace skutečného provedení v elektronické formě | KPL | 1 | 0 |  |  |  | 0 |  | R-položka |  | 2
PP |  |  |  | Vypracování kompletní dokumentace skutečného provedení v elektronické formě.
VV |  |  |  | v předepsaném rozsahu a počtu dle VTP a ZTP
TS |  |  |  | Položka zahrnuje veškeré činnosti nezbytné k vypracování kompletní elketroniké dokumentace skutečného provedení dle SOD na zhotovení stavby a v rozsahu vyhlášky č. 499/2006 Sb. v platném znění a dle požadavků VTP a ZTP.
P | 4 | VSEOB004 |  | Projektová dokumentace pro provádění stavby (PDPS) | KPL | 1 | 0 |  |  |  | 0 |  | R-položka |  | 2
PP |  |  |  | Vypracování PDPS u vybraných SO a PS viz. technická specifikace položky.
VV |  |  |  | v předepsaném rozsahu a počtu dle VTP a ZTP
TS |  |  |  | Položka zahrnuje veškeré činnosti nezbytné k vypracování projektové dokumentace pro provádění stavby (dále také PDPS), které doplňuje a upřesňuje projektovou dokumentaci pro stavební povolení nebo do ohlášení stavby do úplného obsahu stupně dokumentace pro provádění stavby. Jedná se o dopracování PDPS u u následujících SO a PS:
SD |  | 2 |  | Ostatní
P | 5 | VSEOB005 |  | Osvědčení o shodě notifikovanou osobou | KPL | 1 | 0 |  |  |  | 0 |  | R-položka |  | 2
PP |  |  |  | Zajištění vydání osvědčení o shodě notifikovanou osobou
VV |  |  |  | v předepsaném rozsahu a počtu dle VTP a ZTP
TS |  |  |  | Položka zahrnuje veškeré činnosti nezbytné k zajištění vydání platného prohlášení o ověření subsystému notifikovanou osobou ve stádiu realizace podle Směrnice Evropského parlamentu a Rady 2008/57/ES ze dne 17. června 2008 o interoperabilitě železničního systému, ve znění pozdějších předpisů v souhrnu pro stavební objekty a provozní soubory. Položka zahrnuje všechny nezbytné práce, náklady a zařízení včetně všech doprav a pomocného materiálu nutných pro uskutečnění dané činnosti.
P | 6 | VSEOB006 |  | Osvědčení o bezpečnosti před uvedením do provozu | KPL | 1 | 0 |  |  |  | 0 |  | R-položka |  | 2
PP |  |  |  | Zajištění vydání osvědčení o bezpečnosti před uvedením do provozu.
VV |  |  |  | v předepsaném rozsahu a počtu dle VTP a ZTP
TS |  |  |  | Položka zahrnuje veškeré činnosti nezbytné k zajištění vydání zprávy o posouzení bezpečnosti dle prováděcího nařízení Komise (EU) č. 402/2013 ze dne 30. dubna 2013 o společné bezpečnostní metodě pro hodnocení a posuzování rizik a požadavky Drážního úřadu. Položka zahrnuje všechny nezbytné práce, náklady a zařízení včetně všech doprav a pomocného materiálu nutných pro uskutečnění dané činnosti.
P | 7 | VSEOB007 |  | Nájmy hrazené zhotovitelem | KPL | 1 | 0 |  |  |  | 0 |  | R-položka |  | 2
PP |  |  |  | popis položky
VV |  |  |  | v předepsaném rozsahu a počtu dle VTP a ZTP
TS |  |  |  | Nájemné v rámci smlouvy s Krajskou správou a údržbou silnic Středočeského kraje o náhradě za omezené užívání silnice. Smlouva je zpoplatněna dle ceníku Středočeského kraje (http://whttp://www.ksus.cz/public/files/userfiles/PDF%20Soubory/cenik.pdf).

## SO 01
SŽDC05 |  |  |  | Příloha k formuláři pro ocenění nabídky | [10 empty] | 3
3
S | Stavba: | S631800158 |  | Rekonstrukce PZS na přejezdu P558 v km 94,654 trati Zdice-Protivín (25,744 trati Lochovice-Zadní Tře | [6 empty] | E.1.1.1 |  | Aspe | 0,00 | 2
O | Objekt: | E.1.1.1 |  | Železniční svršek | [9 empty] | 15,00 | 2
Typ | Poř. číslo | Kód položky | Varianta | Název položky | MJ | Množství | Jednotková hmotnost | Celková hmotnost |  |  | Jednotková cena |  | Cenové soustavy | 21,00 | 2
Dodávka
[9 empty] | Jednotková | Celkem | Jednotková | Celkem |  |  |  | Počet položek s nulovou cenou
O1 |  | SO 01 |  | Železniční svršek u přejezdu P558
SD |  | 1 |  | Železniční svršek
P | 1 | R528352 | 1 | KOLEJ 49 E1, ROZD. "U", BEZSTYKOVÁ, PR. BET. BEZPODKLADNICOVÝ, UP. PRUŽNÉ | M | 122.4 | 0 |  |  |  | 0 |  | R |  | 2
PP
VV |  |  |  | z výkresů č. 3 a TZ
TS |  |  |  | 1. Položka obsahuje: – defektoskopické zkoušky kolejnic, jsou-li vyžadovány – dodávku uvedeného typu kolejnic, pražců (popř. mostnic), upevňovadel a drobného kolejiva v uvedeném rozdělení koleje pro normální rozchod kolejí (1435 mm) – montáž kolejových polí ze součástí železničního svršku uvedených typů na montážní základně, popř. přímo na staveništi nebo strojní linkou – dopravu smontovaných kolejových polí nebo součástí z montážní základny na místo určení, pokud si to zvolená technologie pokládky vyžaduje – zřízení koleje pomocí kolejových polí za použití vhodného kladecího prostředku – sespojkování kolejových polí bez jejich svaření – směrovou a výškovou úpravu koleje do předepsané polohy včetně stabilizace kolejového lože – očištění a naolejování spojkových a svěrkových šroubů před zahájením provozu – pomocné a dokončovací práce – případné ztížení práce při překážách na jedné nebo obou stranách, v tunelu i při rekonstrukcích 2. Položka neobsahuje: – zřízení kolejového lože – svařování kolejnic do bezstykové koleje – broušení koleje – případnou dodávku a montáž pražcových kotev – následnou úpravu směrového a výškového uspořádání koleje
P | 2 | 543252 | 1 | VÝMĚNA JEDNOTLIVÉHO PRAŽCE BETONOVÉHO BEZPODKLADNICOVÉHO, UPEVNĚNÍ PRUŽNÉ | KUS | 4 | 0 |  |  |  | 0 |  | OTSKP19 |  | 2
PP
VV |  |  |  | z TZ
TS |  |  |  | Technická specifikace položky odpovídá příslušné cenové soustavě
P | 3 | 541521 | 1 | PODÉLNÝ POSUN BETONOVÉHO PRAŽCE V OSE KOLEJE | KUS | 30 | 0 |  |  |  | 0 |  | OTSKP19 |  | 2
PP
VV |  |  |  | z TZ
TS |  |  |  | Technická specifikace položky odpovídá příslušné cenové soustavě
P | 4 | R921930 | 1 | ANTIKOROZNÍ PROVEDENÍ UPEVŇOVADEL A JINÉHO DROBNÉHO KOLEJIVA | M | 8.4 | 0 |  |  |  | 0 |  | R |  | 2
PP
VV |  |  |  | z výkresů č. 3 a TZ
TS |  |  |  | (Položka je příplatkovou jakožto materiálový rozdíl oproti standardnímu upevnění. Samostatně ji tedy nelze použít.) 1. Položka obsahuje: – antikorozní provedení určených částí upevnění žárovým zinkováním nebo jiným vhodným způsobem ve výrobním závodu – příplatky za ztížené podmínky vyskytující se při zřízení kolejových vah, např. za překážky na straně koleje apod. 2. Položka neobsahuje: – dodávku materiálu, je součástí položek zřízení koleje nebo přejezdu 3. Způsob měření: Měří se metr délkový.
P | 5 | R512550 | 1 | KOLEJOVÉ LOŽE - ZŘÍZENÍ Z KAMENIVA HRUBÉHO DRCENÉHO (ŠTĚRK) | M3 | 257.04 | 0 |  |  |  | 0 |  | R |  | 2
PP
VV |  |  |  | z výkresů č. 2, 3, 4, 7 a TZ
TS |  |  |  | 1. Položka obsahuje: – dodávku, dopravu a uložení kameniva předepsané specifikace a frakce v požadované míře zhutnění 2. Položka neobsahuje: X 3. Způsob měření:
P | 6 | R513550 | 1 | KOLEJOVÉ LOŽE - DOPLNĚNÍ Z KAMENIVA HRUBÉHO DRCENÉHO (ŠTĚRK) | M3 | 244.12 | 0 |  |  |  | 0 |  | R |  | 2
PP
VV |  |  |  | z výkresů č. 2, 3, 4, 7 a TZ
TS |  |  |  | 1. Položka obsahuje: – dodávku, dopravu a uložení kameniva předepsané specifikace a frakce v požadované míře zhutnění 2. Položka neobsahuje: X 3. Způsob měření:
P | 7 | R5905085055 | 1 | Souvislé čištění KL strojně koleje pražce betonové rozdělení "u" | KM | 0.42 | 0 |  |  |  | 0 |  | R |  | 2
PP
VV |  |  |  | z výkresů č. 2, 3, 4 a TZ
TS |  |  |  | Souvislé čištění KL strojně koleje pražce betonové rozdělení "u" - vč. dopravy a pronájmu mechanizace, obsluhy mechanizace a pomocných prací
P | 8 | R542121 | 1 | SMĚROVÉ A VÝŠKOVÉ VYROVNÁNÍ KOLEJE NA PRAŽCÍCH BETONOVÝCH DO 0,05 M | M | 4029 | 0 |  |  |  | 0 |  | R |  | 2
PP
VV |  |  |  | z výkresů č. 2, 3, 4 a TZ
TS |  |  |  | 1. Položka obsahuje: – podbíjení pražců, vyrovnání nivelety stávající koleje nebo výhybkové konstrukce do 50 mm při zapojování na novostavbu (přechodový úsek) – příplatky za ztížené podmínky při práci v koleji, např. překážky po stranách koleje, práci v tunelu apod. 2. Položka neobsahuje: – případné doplnění štěrkového lože 3. Způsob měření:
P | 9 | 541121 | 1 | PŘÍČNÝ POSUN KOLEJE NA PRAŽCÍCH BETONOVÝCH DO 0,5 M | M | 1343 | 0 |  |  |  | 0 |  | OTSKP19 |  | 2
PP
VV |  |  |  | z výkresů č. 2, 3, 4 a TZ
TS |  |  |  | 1. Položka obsahuje: – veškeré práce spojené s příčným posunem kolejového roštu včetně přeházení a úpravy štěrkového lože – příplatky za ztížené podmínky při práci v koleji, např. překážky po stranách koleje, práci v tunelu apod. 2. Položka neobsahuje: – zrušení a znovuzřízení bezstykové koleje – případné doplnění štěrkového lože 3. Způsob měření:
P | 10 | R03590 | 1 | STROJOVÁ ÚPRAVA KOLEJOVÉHO LOŽE DO POŽADOVANÉHO PROFILU | HOD | 36 | 0 |  |  |  | 0 |  | R |  | 2
PP
VV |  |  |  | z výkresů č. 2, 3, 4 a TZ
TS |  |  |  | Položka obsahuje: STROJOVÁ ÚPRAVA KOLEJOVÉHO LOŽE DO POŽADOVANÉHO PROFILU. Úprava profilu kolejového lože strojem. Náklady na dopravu a výkon stroje, pronájem stroje
P | 11 | R925110 | 1 | DRÁŽNÍ STEZKY Z DRTI TL. DO 50 MM | M2 | 1075 | 0 |  |  |  | 0 |  | R |  | 2
PP
VV
TS |  |  |  | 1. Položka obsahuje: – kompletní provedení konstrukce s dodáním materiálu – urovnání povrchu do předepsaného tvaru, případně i ruční hutnění a výplň nerovností a prohlubní – zhutnění na předepsanou míru bez ohledu na způsob provádění – příplatky za ztížené podmínky vyskytující se při zřízení drážních stezek, např. za překážky na straně koleje ap. 2. Položka neobsahuje: – výplň pod drážní stezkou mezi kolejovým ložem sousedních kolejí, nacení se položkami ve sd 51 3. Způsob měření:
P | 12 | R549510 | 1 | ŘEZÁNÍ KOLEJNIC BEZ OHLEDU NA TVAR | KUS | 30 | 0 |  |  |  | 0 |  | R |  | 2
PP
VV |  |  |  | z výkresů č. 2, 3, 4 a TZ
TS |  |  |  | 1. Položka obsahuje: – veškeré práce a materiály spojené s řezáním kolejnic – příplatky za ztížené podmínky při práci v koleji, např. překážky po stranách koleje, práci v tunelu apod. 2. Položka neobsahuje: X 3. Způsob měření: Udává se počet kusů kompletní konstrukce nebo práce
P | 13 | R545121 | 1 | SVAR KOLEJNIC (STEJNÉHO TVARU) 49 E1, T JEDNOTLIVĚ | KUS | 26 | 0 |  |  |  | 0 |  | R |  | 2
PP
VV |  |  |  | z výkresů č. 2, 3, 4 a TZ
TS |  |  |  | Jednotlivým svarem se rozumí svar, který splňuje některé z následujících kriterií: – počet svarů v jednom objektu je menší než 20 ks – při vevařování lepených izolovaných styků a dilatačních zařízení do kolejí – závěrný svar při zřizování bezstykové koleje ve smyslu předpisu S3/2 Svar, který nesplňuje ani jedno z výše uvedených kriterií, je svar průběžný 1. Položka obsahuje: – úpravu koleje nebo výhybky, tj. povolení upevňovadel do vzdálenosti předepsané předpisem S3/2, jejich případná ojedinělá výměna, úprava dilatačních spar, vyrovnání kolejnic výškové a směrové, podbití stykových pražců, demontáž spojek a jejich odvoz na určené místo nebo do šrotu, případné obroušení nutných ploch apod., tak, aby mohl být vyhotoven svar, utažení upevňovadel – úpravu kolejového lože pro nasazení formy, zpětnou úprava do profilu – svaření kolejnic nebo části výhybek, opracování a obroušení svaru – úprava koleje nebo výhybkové konstrukce do stavu před svařováním – příplatky za ztížené podmínky při práci v koleji, např. překážky po stranách koleje, práci v tunelu ap. 2. Položka neobsahuje: – případné řezání koleje 3. Způsob měření:
P | 14 | R549331 | 1 | ZŘÍZENÍ BEZSTYKOVÉ KOLEJE NA STÁVAJÍCÍCH ÚSECÍCH V KOLEJI | M | 122.4 | 0 |  |  |  | 0 |  | R |  | 2
PP
VV |  |  |  | z výkresů č. 3 a TZ
TS |  |  |  | 1. Položka obsahuje: – úprava dilatačních spár a následné utažení upevňovadel – montážní přípravky na zajištění podmínek daných předpisem SŽDC S 3/2, zejména dodržení upínací teploty – směrovou a výškovou úpravu koleje – podbíjení pražců, vyrovnání nivelety koleje nebo výhybkové konstrukce do 50 mm při zapojování na novostavbu (přechodový úsek) – příplatky za ztížené podmínky při práci v koleji, např. překážky po stranách koleje, práci v tunelu ap. 2. Položka neobsahuje: – případné doplnění kolejového lože – svary 3. Způsob měření: Měří se délka koleje ve smyslu ČSN 73 6360, tj. v ose koleje.
P | 15 | R5910035030 | 1 | DOSAŽENÍ DOVOLENÉ UPÍNACÍ TEPLOTY V BK PRODLOUŽENÍM KOLEJNICOVÉHO PÁSU V KOLEJI TV. S49 | svar | 26 | 0 |  |  |  | 0 |  | R |  | 2
PP
VV |  |  |  | z TZ
TS |  |  |  | Dosažení dovolené upínací teploty v BK prodloužením kolejnicového pásu v koleji tv. S49
P | 16 | R5901015020 | 1 | MĚŘENÍ PROSTOROVÉ POLOHY KOLEJE (APK) | KM | 1.343 | 0 |  |  |  | 0 |  | R |  | 2
PP
VV |  |  |  | z TZ
TS |  |  |  | Měření prostorové polohy koleje (APK)
P | 17 | R023112011 | 1 | TECHNICKÝ PROJEKT ZAJIŠTĚNÍ PPK | KM | 1.343 | 0 |  |  |  | 0 |  | R |  | 2
PP
VV |  |  |  | z TZ
TS |  |  |  | TECHNICKÝ PROJEKT ZAJIŠTĚNÍ PPK
P | 18 | R923941 | 1 | ZAJIŠŤOVACÍ ZNAČKA KONZOLOVÁ (K) VČETNĚ OCELOVÉHO SLOUPKU | KUS | 50 | 0 |  |  |  | 0 |  | R |  | 2
PP
VV |  |  |  | z TZ
TS |  |  |  | 1. Položka obsahuje: – geodetické zaměření a kontrolu připravenosti pro osazení značky – dodávku konzolové zajišťovací značky a slopku v požadovaném provedení – vykopání jamky, osazení a zabetonování sloupku a upevnění podpůrné konstrukce na sloupek – nalepení nebo uchycení zajišťovací značky a další související práce – všechny potřebné pomůcky, stroje, nářadí a pomocný materiál – kontrolní měření – vyhotovení příslušné dokumentace 2. Položka neobsahuje: X 3. Způsob měření:
P | 19 | 91323 | 1 | HEKTOMETROVNÍKY BETONOVÉ | KUS | 14 | 0 |  |  |  | 0 |  | OTSKP19 |  | 2
PP
VV
TS |  |  |  | Technická specifikace položky odpovídá příslušné cenové soustavě
P | 20 | R5956107015 | 1 | ÚPRAVA MOSTNIC NA OCELOVÉM MOSTĚ | KPL | 1 | 0 |  |  |  | 0 |  | R |  | 2
PP
VV |  |  |  | z TZ
TS |  |  |  | ÚPRAVA MOSTNIC NA OCELOVÉM MOSTĚ - DODÁVKA A MONTÁŽ MATERIÁLUPOTŘEBNÉHO K ÚPRAVĚ MOSTNIC
SD |  | D |  | Demontáže
P | 21 | R965010 | 1 | ODSTRANĚNÍ KOLEJOVÉHO LOŽE A DRÁŽNÍCH STEZEK | M3 | 257.04 | 0 |  |  |  | 0 |  | R |  | 2
PP
VV |  |  |  | z TZ
TS |  |  |  | 1. Položka obsahuje: – odstranění kolejového lože ručně nebo mechanizací, a to po nebo bez sejmutí kolejového roštu – příplatky za ztížené podmínky při práci v kolejišti, např. za překážky na straně koleje apod. – naložení vybouraného materiálu na dopravní prostředek 2. Položka neobsahuje: – odvoz vybouraného materiálu do skladu nebo na likvidaci – poplatky za likvidaci odpadů, nacení se položkami ze ssd 0 3. Způsob měření:
P | 22 | R965022 | 1 | ODSTRANĚNÍ KOLEJOVÉHO LOŽE A DRÁŽNÍCH STEZEK - ODVOZ NA MEZIDEPONII | m3*km | 1285.2 | 0 |  |  |  | 0 |  | R |  | 2
PP
VV
TS |  |  |  | 1. Položka obsahuje: – odvoz jakýmkoliv dopravním prostředkem a složení – případné překládky na trase 2. Položka neobsahuje: – naložení vybouraného materiálu na dopravní prostředek (je zahrnuto ve zdrojové položce) – poplatky za likvidaci odpadů, nacení se položkami ze ssd 0 3. Způsob měření: Výměra je součtem součinů metrů krychlových vytěženého v rostlém (původním) stavu nebo vybouraného materiálu a
P | 23 | R965021 | 1 | ODSTRANĚNÍ KOLEJOVÉHO LOŽE A DRÁŽNÍCH STEZEK - ODVOZ NA SKLÁDKU | m3*km | 5140.8 | 0 |  |  |  | 0 |  | R |  | 2
PP
VV |  |  |  | z TZ
TS |  |  |  | 1. Položka obsahuje: – odvoz jakýmkoliv dopravním prostředkem a složení – případné překládky na trase 2. Položka neobsahuje: – naložení vybouraného materiálu na dopravní prostředek (je zahrnuto ve zdrojové položce) – poplatky za likvidaci odpadů, nacení se položkami ze ssd 0 3. Způsob měření: Výměra je součtem součinů metrů krychlových vytěženého v rostlém (původním) stavu nebo vybouraného materiálu a
P | 24 | 965851 | 1 | DEMONTÁŽ ZAJIŠŤOVACÍ ZNAČKY | KUS | 50 | 0 |  |  |  | 0 |  | OTSKP19 |  | 2
PP
VV |  |  |  | z TZ
TS |  |  |  | Technická specifikace položky odpovídá příslušné cenové soustavě
P | 25 | 965852 | 1 | DEMONTÁŽ ZAJIŠŤOVACÍ ZNAČKY - ODVOZ (NA LIKVIDACI ODPADŮ NEBO JINÉ URČENÉ MÍSTO) | tkm | 170 | 0 |  |  |  | 0 |  | OTSKP19 |  | 2
PP
VV |  |  |  | z TZ
TS |  |  |  | Technická specifikace položky odpovídá příslušné cenové soustavě
P | 26 | R965114 | 1 | DEMONTÁŽ KOLEJE NA BETONOVÝCH PRAŽCÍCH ROZEBRÁNÍM DO SOUČÁSTÍ | M | 95 | 0 |  |  |  | 0 |  | R |  | 2
PP
VV |  |  |  | z TZ
TS |  |  |  | 1. Položka obsahuje: – uvolnění kolejového roštu z kolejového lože – odstranění kolejnicových propojek, uzemnění a jiného vybavení – případné rozřezání kolejového roštu – úplné rozebrání koleje v místě demontáže do jednotlivých součástí a jejich hrubé očištění – naložení vybouraného materiálu na dopravní prostředek – příplatky za ztížené podmínky při práci v kolejišti, např. za překážky na straně koleje apod. 2. Položka neobsahuje: – odvoz vybouraného materiálu na montážní základnu nebo na likvidaci – poplatky za likvidaci odpadů, nacení se položkami ze ssd 0 3. Způsob měření:
P | 27 | R965116 | 1 | DEMONTÁŽ KOLEJE NA BETONOVÝCH PRAŽCÍCH - ODVOZ ROZEBRANÝCH SOUČÁSTÍ (Z MÍSTA DEMONTÁŽE NEBO Z MONTÁŽNÍ ZÁKLADNY) K LIKVIDACI | tkm | 1324 | 0 |  |  |  | 0 |  | R |  | 2
PP
VV |  |  |  | z TZ
TS |  |  |  | 1. Položka obsahuje: – naložení na dopravní prostředek, odvoz a složení – případné překládky na trase 2. Položka neobsahuje: – poplatky za likvidaci odpadů, nacení se položkami ze ssd 0 3. Způsob měření: Výměra je sumou součinů tun vybouraného materiálu v původním stavu a k nim příslušných jednotlivých odvozových
P | 28 | 965124 | 1 | DEMONTÁŽ KOLEJE NA DŘEVĚNÝCH PRAŽCÍCH ROZEBRÁNÍM DO SOUČÁSTÍ | M | 25 | 0 |  |  |  | 0 |  | OTSKP19 |  | 2
PP
VV |  |  |  | z TZ
TS |  |  |  | 1. Položka obsahuje: – uvolnění kolejového roštu z kolejového lože – odstranění kolejnicových propojek, uzemnění a jiného vybavení – případné rozřezání kolejového roštu – úplné rozebrání koleje v místě demontáže do jednotlivých součástí a jejich hrubé očištění – naložení vybouraného materiálu na dopravní prostředek – příplatky za ztížené podmínky při práci v kolejišti, např. za překážky na straně koleje apod. 2. Položka neobsahuje: – odvoz vybouraného materiálu na montážní základnu nebo na likvidaci – poplatky za likvidaci odpadů, nacení se položkami ze ssd 0 3. Způsob měření:
P | 29 | 965126 | 1 | DEMONTÁŽ KOLEJE NA DŘEVĚNÝCH PRAŽCÍCH - ODVOZ ROZEBRANÝCH SOUČÁSTÍ (Z MÍSTA DEMONTÁŽE NEBO Z MONTÁŽNÍ ZÁKLADNY) K LIKVIDACI | tkm | 149 | 0 |  |  |  | 0 |  | OTSKP19 |  | 2
PP
VV |  |  |  | z TZ
TS |  |  |  | 1. Položka obsahuje: – naložení na dopravní prostředek, odvoz a složení – případné překládky na trase 2. Položka neobsahuje: – poplatky za likvidaci odpadů, nacení se položkami ze ssd 0 3. Způsob měření: Výměra je sumou součinů tun vybouraného materiálu v původním stavu a k nim příslušných jednotlivých odvozových
P | 30 | R15150 | 1 | POPLATKY ZA LIKVIDACŮ ODPADŮ NEKONTAMINOVANÝCH - 17 05 08 ŠTĚRK Z KOLEJIŠTĚ | T | 359.856 | 0 |  |  |  | 0 |  | R |  | 2
PP
VV |  |  |  | z TZ
TS |  |  |  | 1. Položka obsahuje: – veškeré poplatky provozovateli skládky, recyklační linky nebo jiného zařízení na zpracování nebo likvidaci odpadů související s převzetím, uložením, zpracováním nebo likvidací odpadu 2. Položka neobsahuje: – náklady spojené s dopravou odpadu z místa stavby na místo převzetí provozovatelem skládky, recyklační linky nebo jiného zařízení na zpracování nebo likvidaci odpadů 3. Způsob měření: Tunou se rozumí hmotnost odpadu vytříděného v souladu se zákonem č. 185/2001 Sb., o nakládání s odpady, v platném znění.
P | 31 | R15510 | 1 | POPLATKY ZA LIKVIDACŮ ODPADŮ NEBEZPEČNÝCH - 17 05 07* LOKÁLNĚ ZNEČIŠTĚNÝ ŠTĚRK A ZEMINA Z KOLEJIŠTĚ (VÝHYBKY) | T | 154.224 | 0 |  |  |  | 0 |  | R |  | 2
PP
VV |  |  |  | z TZ
TS |  |  |  | 1. Položka obsahuje: – veškeré poplatky provozovateli skládky, recyklační linky nebo jiného zařízení na zpracování nebo likvidaci odpadů související s převzetím, uložením, zpracováním nebo likvidací odpadu 2. Položka neobsahuje: – náklady spojené s dopravou odpadu z místa stavby na místo převzetí provozovatelem skládky, recyklační linky nebo jiného zařízení na zpracování nebo likvidaci odpadů 3. Způsob měření: Tunou se rozumí hmotnost odpadu vytříděného v souladu se zákonem č. 185/2001 Sb., o nakládání s odpady, v platném znění.
P | 32 | R15140 | 1 | POPLATKY ZA LIKVIDACŮ ODPADŮ NEKONTAMINOVANÝCH - 17 01 01 BETON Z DEMOLIC OBJEKTŮ, ZÁKLADŮ TV | T | 8.5 | 0 |  |  |  | 0 |  | R |  | 2
PP
VV |  |  |  | z TZ
TS |  |  |  | 1. Položka obsahuje: – veškeré poplatky provozovateli skládky, recyklační linky nebo jiného zařízení na zpracování nebo likvidaci odpadů související s převzetím, uložením, zpracováním nebo likvidací odpadu 2. Položka neobsahuje: – náklady spojené s dopravou odpadu z místa stavby na místo převzetí provozovatelem skládky, recyklační linky nebo jiného zařízení na zpracování nebo likvidaci odpadů 3. Způsob měření: Tunou se rozumí hmotnost odpadu vytříděného v souladu se zákonem č. 185/2001 Sb., o nakládání s odpady, v platném znění.
P | 33 | R15310 | 1 | POPLATKY ZA LIKVIDACŮ ODPADŮ NEKONTAMINOVANÝCH - 17 04 05 ŽELEZNÝ ŠROT - KONSTRUKCE, STOŽÁRY, KOLEJ. | T | 13.8 | 0 |  |  |  | 0 |  | R |  | 2
PP
VV |  |  |  | z TZ
TS |  |  |  | 1. Položka obsahuje: – veškeré poplatky provozovateli skládky, recyklační linky nebo jiného zařízení na zpracování nebo likvidaci odpadů související s převzetím, uložením, zpracováním nebo likvidací odpadu 2. Položka neobsahuje: – náklady spojené s dopravou odpadu z místa stavby na místo převzetí provozovatelem skládky, recyklační linky nebo jiného zařízení na zpracování nebo likvidaci odpadů 3. Způsob měření: Tunou se rozumí hmotnost odpadu vytříděného v souladu se zákonem č. 185/2001 Sb., o nakládání s odpady, v platném znění.
P | 34 | R15210 | 1 | POPLATKY ZA LIKVIDACŮ ODPADŮ NEKONTAMINOVANÝCH - 17 01 01 ŽELEZNIČNÍ PRAŽCE BETONOVÉ | T | 54.9 | 0 |  |  |  | 0 |  | R |  | 2
PP
VV |  |  |  | z TZ
TS |  |  |  | 1. Položka obsahuje: – veškeré poplatky provozovateli skládky, recyklační linky nebo jiného zařízení na zpracování nebo likvidaci odpadů související s převzetím, uložením, zpracováním nebo likvidací odpadu 2. Položka neobsahuje: – náklady spojené s dopravou odpadu z místa stavby na místo převzetí provozovatelem skládky, recyklační linky nebo jiného zařízení na zpracování nebo likvidaci odpadů 3. Způsob měření: Tunou se rozumí hmotnost odpadu vytříděného v souladu se zákonem č. 185/2001 Sb., o nakládání s odpady, v platném znění.
P | 35 | 15520 | 1 | POPLATKY ZA LIKVIDACŮ ODPADŮ NEBEZPEČNÝCH - 17 02 04* ŽELEZNIČNÍ PRAŽCE DŘEVĚNÉ | T | 4.95 | 0 |  |  |  | 0 |  | OTSKP19 |  | 2
PP
VV |  |  |  | z TZ
TS |  |  |  | 1. Položka obsahuje: – veškeré poplatky provozovateli skládky, recyklační linky nebo jiného zařízení na zpracování nebo likvidaci odpadů související s převzetím, uložením, zpracováním nebo likvidací odpadu 2. Položka neobsahuje: – náklady spojené s dopravou odpadu z místa stavby na místo převzetí provozovatelem skládky, recyklační linky nebo jiného zařízení na zpracování nebo likvidaci odpadů 3. Způsob měření: Tunou se rozumí hmotnost odpadu vytříděného v souladu se zákonem č. 185/2001 Sb., o nakládání s odpady, v
SD |  | O |  | Ostatní
P | 36 | R75E226 | 1 | KOMPLETNÍ GEODETICKÉ PRÁCE | HOD | 112 | 0 |  |  |  | 0 |  | R |  | 2
PP
VV |  |  |  | z TZ
TS |  |  |  | Provedení veškerého zaměření a zobrazení, tvorba počítačových souborů, zpracování kompletní geodetické dokumentace včetně všech dalších geodetických činností. Položka se měří v časových jednotkách (hod) za činost pověřeného geodeta .Položka obsahuje všechny náklady na provedení geod.prací se všemi pomocnými a doplňujícími pracemi a součástmi, případné použití mechanizmů,náklady na mzdy. GEODETICKÉ PRÁCE spojené se zajištěním koleje, vč. projektu
P | 37 | R2730 | 1 | POMOC PRÁCE ZŘÍZ NEBO ZAJIŠŤ OCHRANU INŽENÝRSKÝCH SÍTÍ | KPL | 1 | 0 |  |  |  | 0 |  | R |  | 2
PP
VV |  |  |  | z TZ
TS |  |  |  | zahrnuje objednatelem povolené náklady na požadovaná zařízení zhotovitele

## SO 02
SŽDC05 |  |  |  | Příloha k formuláři pro ocenění nabídky | [10 empty] | 3
3
S | Stavba: | S631800158 |  | Rekonstrukce PZS na přejezdu P558 v km 94,654 trati Zdice-Protivín (25,744 trati Lochovice-Zadní Tře | [6 empty] | E.1.1.2 |  | Aspe | 0,00 | 2
O | Objekt: | E.1.1.2 |  | Železniční spodek | [9 empty] | 15,00 | 2
Typ | Poř. číslo | Kód položky | Varianta | Název položky | MJ | Množství | Jednotková hmotnost | Celková hmotnost |  |  | Jednotková cena |  | Cenové soustavy | 21,00 | 2
Dodávka
[9 empty] | Jednotková | Celkem | Jednotková | Celkem |  |  |  | Počet položek s nulovou cenou
O1 |  | SO 02 |  | Železniční spodek u přejezdu P558
SD |  | 1 |  | Železniční spodek a odvodnění
P | 1 | R212635 | 1 | TRATIVODY KOMPL Z TRUB Z PLAST HM DN DO 150MM, RÝHA TŘ I | M | 14 | 0 |  |  |  | 0 |  | R |  | 2
PP
VV |  |  |  | z výkresu č. 5 a TZ
TS |  |  |  | Položka platí pro kompletní konstrukce trativodů a zahrnuje zejména: - výkop rýhy předepsaného tvaru v dané třídě těžitelnosti, výplň, zásyp trativodu včetně dopravy, uložení přebytečného materiálu, dodávky předepsaného materiálu pro výplň a zásyp - zřízení spojovací vrstvy - zřízení podkladu a lože trativodu z předepsaného materiálu - dodávka a uložení trativodu předepsaného materiálu a profilu - obsyp trativodu předepsaným materiálem - ukončení trativodu zaústěním do potrubí nebo vodoteče, případně vybudování ukončujícího objektu (kapličky) dle VL - veškerý materiál, výrobky a polotovary, včetně mimostaveništní a vnitrostaveništní dopravy - nezahrnuje opláštění z geotextilie, fólie
P | 2 | 21461 | 1 | SEPARAČNÍ GEOTEXTILIE | M2 | 43.3 | 0 |  |  |  | 0 |  | OTSKP19 |  | 2
PP
VV |  |  |  | z výkresu č. 5 a TZ
TS |  |  |  | Technická specifikace položky odpovídá příslušné cenové soustavě
P | 3 | R45152 | 1 | PODKLADNÍ A VÝPLŇOVÉ VRSTVY Z KAMENIVA DRCENÉHO | M3 | 17.6 | 0 |  |  |  | 0 |  | R |  | 2
PP
VV |  |  |  | z výkresu č. 5 a TZ
TS |  |  |  | položka zahrnuje dodávku předepsaného kameniva, mimostaveništní a vnitrostaveništní dopravu a jeho uložení není-li v zadávací dokumentaci uvedeno jinak, jedná se o nakupovaný materiál
P | 4 | R894846 | 1 | ŠACHTY KANALIZAČNÍ PLASTOVÉ D 400MM | KUS | 2 | 0 |  |  |  | 0 |  | R |  | 2
PP
VV |  |  |  | z TZ
TS |  |  |  | položka zahrnuje: - poklopy s rámem z předepsaného materiálu a tvaru - předepsané plastové skruže, dno a není-li uvedeno jinak i podkladní vrstvu (z kameniva nebo betonu). - výplň, těsnění a tmelení spár a spojů, - očištění a ošetření úložných ploch, - předepsané podkladní konstrukce
P | 5 | 87433 | 1 | POTRUBÍ Z TRUB PLASTOVÝCH ODPADNÍCH DN DO 150MM | M | 4 | 0 |  |  |  | 0 |  | OTSKP19 |  | 2
PP
VV |  |  |  | z TZ
TS |  |  |  | Technická specifikace položky odpovídá příslušné cenové soustavě
P | 6 | R451314 | 1 | PODKLADNÍ A VÝPLŇOVÉ VRSTVY Z PROSTÉHO BETONU C20/25 | M3 | 3.5 | 0 |  |  |  | 0 |  | R |  | 2
PP
VV |  |  |  | z výkresu č. 5 a TZ
TS |  |  |  | - dodání čerstvého betonu (betonové směsi) požadované kvality, jeho uložení do požadovaného tvaru při jakékoliv hustotě výztuže, konzistenci čerstvého betonu a způsobu hutnění, ošetření a ochranu betonu, - zhotovení nepropustného, mrazuvzdorného
P | 7 | R121108 | 1 | SEJMUTÍ ORNICE NEBO LESNÍ PŮDY S ODVOZEM DO 20KM | M3 | 38.25 | 0 |  |  |  | 0 |  | R |  | 2
PP
VV |  |  |  | z TZ
TS |  |  |  | položka zahrnuje sejmutí ornice bez ohledu na tloušťku vrstvy a její vodorovnou dopravu nezahrnuje uložení na trvalou skládku
P | 8 | 12931 | 1 | ČIŠTĚNÍ PŘÍKOPŮ OD NÁNOSU DO 0,25M3/M | M | 136 | 0 |  |  |  | 0 |  | OTSKP19 |  | 2
PP
VV |  |  |  | z TZ
TS |  |  |  | Technická specifikace položky odpovídá příslušné cenové soustavě
P | 9 | R18214 | 1 | TERÉNNÍ ÚPRAVY | M2 | 76.5 | 0 |  |  |  | 0 |  | R |  | 2
PP
VV |  |  |  | z TZ
TS |  |  |  | položka zahrnuje úpravu terénu do požadovaného profilu
P | 10 | R18214A | 1 | TERÉNNÍ ÚPRAVY, REPROFILACE PŘÍKOPU | M2 | 136 | 0 |  |  |  | 0 |  | R |  | 2
PP
VV |  |  |  | z TZ
TS |  |  |  | položka zahrnuje úpravu terénu do požadovaného profilu
P | 11 | R501101 | 1 | ZŘÍZENÍ KONSTRUKČNÍ VRSTVY TĚLESA ŽELEZNIČNÍHO SPODKU ZE ŠTĚRKODRTI STABILIZOVANÉ VÁPNO-CEMENTEM | M3 | 8.656 | 0 |  |  |  | 0 |  | R |  | 2
PP
VV |  |  |  | 28,852*0,3 z výkresu č. 5 a TZ
TS |  |  |  | 1. Položka obsahuje: – nákup a dodání materiálů pro uvedenou stabilizaci v požadované kvalitě podle zadávací dokumentace, včetně pojiva – očištění podkladu případně zřízení spojovací vrstvy – uložení materiálů pro stabilizaci dle předepsaného technologického předpisu – zřízení vrstvy na místě nebo z dovezeného materiálu (z mísícího centra), bez rozlišení šířky, pokládání vrstvy po etapách, příp. dílčích vrstvách, včetně pracovních spar a spojů – hutnění na předepsanou míru hutnění – průkazní zkoušky, kontrolní zkoušky a kontrolní měření – úpravu napojení, ukončení a těsnění podél odvodňovacích zařízení, vpustí, šachet apod. – těsnění, tmelení a výplň spar a otvorů – ošetření úložiště po celou dobu práce v něm včetně klimatických opatření – ztížení v okolí vedení, konstrukcí a objektů a jejich dočasné zajištění – ztížení provádění vč. hutnění ve ztížených podmínkách a stísněných prostorech – úpravu povrchu vrstvy 2. Položka neobsahuje: X 3. Způsob měření: Měří se metr krychlový.
P | 12 | R501101 | 11 | ZŘÍZENÍ KONSTRUKČNÍ VRSTVY TĚLESA ŽELEZNIČNÍHO SPODKU ZE ŠTĚRKODRTI NOVÉ | M3 | 8.656 | 0 |  |  |  | 0 |  | R |  | 2
PP
VV |  |  |  | 28,852*0,3 z výkresu č. 5 a TZ
TS |  |  |  | 1. Položka obsahuje: – nákup a dodání štěrkodrtě v požadované kvalitě podle zadávací dokumentace – očištění podkladu, případně zřízení spojovací vrstvy – uložení štěrkodrtě dle předepsaného technologického předpisu – zřízení podkladní nebo konstrukční vrstvy ze štěrkodrtě bez rozlišení šířky, pokládání vrstvy po etapách, případně dílčích vrstvách, včetně pracovních spar a spojů – hutnění na předepsanou míru hutnění – průkazní zkoušky, kontrolní zkoušky a kontrolní měření – úpravu napojení, ukončení a těsnění podél odvodňovacích zařízení, vpustí, šachet apod. – těsnění, tmelení a výplň spar a otvorů – ošetření úložiště po celou dobu práce v něm vč. klimatických opatření – ztížení v okolí inženýrských vedení, konstrukcí a objektů a jejich dočasné zajištění – ztížení provádění včetně hutnění ve ztížených podmínkách a stísněných prostorech – úpravu povrchu vrstvy 2. Položka neobsahuje: X 3. Způsob měření:
P | 13 | R18110 | 1 | ÚPRAVA PLÁNĚ SE ZHUTNĚNÍM V HORNINĚ TŘ. I | M2 | 407.53 | 0 |  |  |  | 0 |  | R |  | 2
PP
VV |  |  |  | z výkresu č. 5 a TZ
TS |  |  |  | položka zahrnuje úpravu pláně včetně vyrovnání výškových rozdílů. Míru zhutnění určuje projekt.
P | 14 | 18331 | 1 | SADOVNICKÉ OBDĚLÁNÍ PŮDY | M2 | 255 | 0 |  |  |  | 0 |  | OTSKP19 |  | 2
PP
VV |  |  |  | z výkresu č. 5 a TZ
TS |  |  |  | Technická specifikace položky odpovídá příslušné cenové soustavě
P | 15 | 18241 | 1 | ZALOŽENÍ TRÁVNÍKU RUČNÍM VÝSEVEM | M2 | 255 | 0 |  |  |  | 0 |  | OTSKP19 |  | 2
PP
VV |  |  |  | z výkresu č. 5 a TZ
TS |  |  |  | Technická specifikace položky odpovídá příslušné cenové soustavě
SD |  | O |  | Ostatní
P | 21 | R93331 | 1 | STATICKÁ ZATĚŽOVACÍ ZKOUŠKA | KUS | 3 | 0 |  |  |  | 0 |  | R |  | 2
PP
VV |  |  |  | z TZ
TS |  |  |  | STATICKÁ ZATĚŽOVACÍ ZKOUŠKA - PROVEDENÍ ZKOUŠKY SE VŠEMI POMOCNÝMI PRACEMI, VČ. VÝSTUPŮ A VYHODNOCENÍ
P | 22 | R75E226 | 1 | KOMPLETNÍ GEODETICKÉ PRÁCE | HOD | 132 | 0 |  |  |  | 0 |  | R |  | 2
PP
VV |  |  |  | z TZ
TS |  |  |  | Provedení veškerého zaměření a zobrazení, tvorba počítačových souborů, zpracování kompletní geodetické dokumentace včetně všech dalších geodetických činností. Položka se měří v časových jednotkách (hod) za činost pověřeného geodeta .Položka obsahuje všechny náklady na provedení geod.prací se všemi pomocnými a doplňujícími pracemi a součástmi, případné použití mechanizmů,náklady na mzdy
SD |  | OST |  | Ostatní práce, demontáže
P | 16 | R501101D | 1 | ODSTRANĚNÍ KONSTRUKČNÍ VRSTVY TĚLESA ZE ŽELEZNIČNÍHO SPODKU ZE ŠTĚRKODRTI | M3 | 17.312 | 0 |  |  |  | 0 |  | R |  | 2
PP
VV |  |  |  | z TZ
TS |  |  |  | 1. Položka obsahuje: – odstranění koonstrukční vrstvy ručně nebo mechanizací – příplatky za ztížené podmínky při práci v kolejišti, např. za překážky na straně koleje apod. – naložení vybouraného materiálu na dopravní prostředek 2. Položka neobsahuje: – odvoz vybouraného materiálu do skladu nebo na likvidaci – poplatky za likvidaci odpadů, nacení se položkami ze ssd 0 3. Způsob měření: Měří se metry krychlové odtěženého kolejového lože v ulehlém (původním) stavu.
P | 17 | R501101O2 | 1 | ODSTRANĚNÍ KONSTRUKČNÍ VRSTVY TĚLESA ZE ŽELEZNIČNÍHO SPODKU ZE ŠTĚRKODRTI - ODVOZ NA MEZIDEPONII | m3*km | 86.56 | 0 |  |  |  | 0 |  | R |  | 2
PP
VV |  |  |  | z TZ
TS |  |  |  | ODSTRANĚNÍ KONSTRUKČNÍ VRSTVY TĚLESA ZE ŽELEZNIČNÍHO SPODKU ZE ŠTĚRKODRTI - ODVOZ NA MEZIDEPONII
P | 18 | R501101O | 1 | ODSTRANĚNÍ KONSTRUKČNÍ VRSTVY TĚLESA ZE ŽELEZNIČNÍHO SPODKU ZE ŠTĚRKODRTI - ODVOZ NA SKLÁDKU | m3*km | 346.24 | 0 |  |  |  | 0 |  | R |  | 2
PP
VV |  |  |  | z TZ
TS |  |  |  | 1. Položka obsahuje: – odvoz jakýmkoliv dopravním prostředkem a složení – případné překládky na trase 2. Položka neobsahuje: – naložení vybouraného materiálu na dopravní prostředek (je zahrnuto ve zdrojové položce) – poplatky za likvidaci odpadů, nacení se položkami ze ssd 0 3. Způsob měření: Výměra je v tunách
P | 19 | R15150 | 1 | POPLATKY ZA LIKVIDACŮ ODPADŮ NEKONTAMINOVANÝCH - 17 05 08 ŠTĚRK Z KOLEJIŠTĚ | T | 268.72 | 0 |  |  |  | 0 |  | R |  | 2
PP
VV |  |  |  | z TZ
TS |  |  |  | 1. Položka obsahuje: – veškeré poplatky provozovateli skládky, recyklační linky nebo jiného zařízení na zpracování nebo likvidaci odpadů související s převzetím, uložením, zpracováním nebo likvidací odpadu 2. Položka neobsahuje: – náklady spojené s dopravou odpadu z místa stavby na místo převzetí provozovatelem skládky, recyklační linky nebo jiného zařízení na zpracování nebo likvidaci odpadů 3. Způsob měření: Tunou se rozumí hmotnost odpadu vytříděného v souladu se zákonem č. 185/2001 Sb., o nakládání s odpady, v platném znění.
P | 20 | R15111 | 1 | POPLATKY ZA LIKVIDACŮ ODPADŮ NEKONTAMINOVANÝCH - 17 05 04 VYTĚŽENÉ ZEMINY A HORNINY - I. TŘÍDA TĚŽITELNOSTI | T | 76.5 | 0 |  |  |  | 0 |  | R |  | 2
PP
VV |  |  |  | z TZ
TS |  |  |  | 1. Položka obsahuje: – veškeré poplatky provozovateli skládky, recyklační linky nebo jiného zařízení na zpracování nebo likvidaci odpadů související s převzetím, uložením, zpracováním nebo likvidací odpadu 2. Položka neobsahuje: – náklady spojené s dopravou odpadu z místa stavby na místo převzetí provozovatelem skládky, recyklační linky nebo jiného zařízení na zpracování nebo likvidaci odpadů 3. Způsob měření: Tunou se rozumí hmotnost odpadu vytříděného v souladu se zákonem č. 185/2001 Sb., o nakládání s odpady, v platném znění.

## SO 03
SŽDC05 |  |  |  | Příloha k formuláři pro ocenění nabídky | [10 empty] | 3
3
S | Stavba: | S631800158 |  | Rekonstrukce PZS na přejezdu P558 v km 94,654 trati Zdice-Protivín (25,744 trati Lochovice-Zadní Tře | [6 empty] | E.1.3 |  | Aspe | 0,00 | 2
O | Objekt: | E.1.3 |  | Železniční přejezdy | [9 empty] | 15,00 | 2
Typ | Poř. číslo | Kód položky | Varianta | Název položky | MJ | Množství | Jednotková hmotnost | Celková hmotnost |  |  | Jednotková cena |  | Cenové soustavy | 21,00 | 2
Dodávka
[9 empty] | Jednotková | Celkem | Jednotková | Celkem |  |  |  | Počet položek s nulovou cenou
O1 |  | SO 03 |  | Železniční přejezd P558
SD |  | 1 |  | Zemní práce
P | 1 | R921112 | 1 | ŽELEZNIČNÍ PŘEJEZD CELOPRYŽOVÝ NA BETONOVÝCH PRAŽCÍCH | M2 | 64.5 | 0 |  |  |  | 0 |  | R |  | 2
PP
VV |  |  |  | z výkresů č. 2, 3 a TZ
TS |  |  |  | 1. Položka obsahuje: – úpravu a hutnění podloží přejezdové konstrukce – dodávku přejezdové konstrukce s veškerými prvky a částmi daného typu přejezdové konstrukce dle odpovídajících vzorových listů a TKP – montáž přejezdové konstrukce z dílů a součástí na místě při přerušení železničního a silničního provozu – speciální montážní nářadí, závěsné zařízení – ochranné náběhy, koncové i mezilehlé zarážky, podélnou fixaci atd. – příplatky za ztížené podmínky vyskytující se při zřízení přejezdu, např. za překážky na straně koleje ap. 2. Položka neobsahuje: – zřízení, pronájem a odstranění dopravního značení objízdné trasy – úpravy koleje (např. posun pražců, doplnění kolejového lože, směrová a výšková úprava) – silniční panely v přechodu těles a prefabrikované základy pod závěrnými zídkami – prahovou vpusť 3. Způsob měření: Měří se půdorysná plocha (pojízdná nebo pochozí) vlastní přejezdové konstrukce tvořené daným systémem. kolejnice a žlábky se z plochy neodečítají. Do plochy se nezapočítávají ochranné klíny, prahové vpusti apod.
P | 2 | R31811 | 1 | ZDI ODDĚLOVACÍ A OHRADNÍ Z DÍLCŮ BETON - ZÁVĚRNÉ ZÍDKY | M | 16.8 | 0 |  |  |  | 0 |  | R |  | 2
PP
VV |  |  |  | z výkresů č. 2, 3 a TZ
TS |  |  |  | - dodání dílce požadovaného tvaru a vlastností, jeho skladování, doprava a osazení do definitivní polohy, včetně komplexní technologie výroby a montáže dílců, ošetření a ochrana dílců, - u dílců železobetonových a předpjatých veškerá výztuž, případně i tuhé kovové prvky a závěsná oka, - úpravy a zařízení pro uložení a transport dílce, - veškeré požadované úpravy dílců, včetně doplňkových konstrukcí a vybavení, - sestavení dílce na stavbě včetně montážních zařízení, plošin a prahů a pod., - výplň, těsnění a tmelení spár a spojů, - očištění a ošetření úložných ploch, - zednické výpomoce pro montáž dílců, - označení dílce výrobním štítkem nebo jiným způsobem, - úpravy dílce pro dodržení požadované přesnosti jeho osazení, včetně případných měření, - veškerá zařízení pro zajištění stability v každém okamžiku, - další práce dané případně specifikací k příslušnému prefabrik. dílci (úprava pohledových ploch, příp. rubových ploch, osazení měřících zařízení, zkoušení a měření dílců a pod.).
P | 3 | 27211.1 | 1 | ZÁKLADY Z DÍLCŮ BETONOVÝCH - PODKLADNÍ BLOKY POD MEZIKOLEJOVÉ VÝPLNĚ | M3 | 1.14 | 0 |  |  |  | 0 |  | R |  | 2
PP
VV |  |  |  | z výkresu č. 3
TS |  |  |  | - dodání dílce požadovaného tvaru a vlastností, jeho skladování, doprava a osazení do definitivní polohy, včetně komplexní technologie výroby a montáže dílců, ošetření a ochrana dílců, - úpravy a zařízení pro uložení a transport dílce, - veškeré požadované úpravy dílců, včetně doplňkových konstrukcí a vybavení, - sestavení dílce na stavbě včetně montážních zařízení, plošin a prahů a pod., - výplň, těsnění a tmelení spár a spojů, - očištění a ošetření úložných ploch, - zednické výpomoce pro montáž dílců, - označení dílce výrobním štítkem nebo jiným způsobem, - úpravy dílce pro dodržení požadované přesnosti jeho osazení, včetně případných měření, - veškerá zařízení pro zajištění stability v každém okamžiku, - další práce dané případně specifikací k příslušnému prefabrik. dílci (úprava pohledových ploch, příp. rubových ploch, osazení měřících zařízení, zkoušení a měření dílců a pod.).
P | 4 | 27211.1 | 2 | ZÁKLADY Z DÍLCŮ BETONOVÝCH - PODKLADNÍ BLOKY POD ZÁVĚRNÉ ZÍDKY | M3 | 1.35 | 0 |  |  |  | 0 |  | R |  | 2
PP
VV |  |  |  | z výkresu č. 3
TS |  |  |  | - dodání dílce požadovaného tvaru a vlastností, jeho skladování, doprava a osazení do definitivní polohy, včetně komplexní technologie výroby a montáže dílců, ošetření a ochrana dílců, - úpravy a zařízení pro uložení a transport dílce, - veškeré požadované úpravy dílců, včetně doplňkových konstrukcí a vybavení, - sestavení dílce na stavbě včetně montážních zařízení, plošin a prahů a pod., - výplň, těsnění a tmelení spár a spojů, - očištění a ošetření úložných ploch, - zednické výpomoce pro montáž dílců, - označení dílce výrobním štítkem nebo jiným způsobem, - úpravy dílce pro dodržení požadované přesnosti jeho osazení, včetně případných měření, - veškerá zařízení pro zajištění stability v každém okamžiku, - další práce dané případně specifikací k příslušnému prefabrik. dílci (úprava pohledových ploch, příp. rubových ploch, osazení měřících zařízení, zkoušení a měření dílců a pod.).
SD |  | 2 |  | Komunikace
P | 5 | R56330 | 1 | VOZOVKOVÉ VRSTVY ZE ŠTĚRKODRTI | M3 | 14.3 | 0 |  |  |  | 0 |  | R |  | 2
PP
VV |  |  |  | z výkresů č. 2, 3 a TZ
TS |  |  |  | - dodání kameniva předepsané kvality a zrnitosti - rozprostření a zhutnění vrstvy v předepsané tloušťce - zřízení vrstvy bez rozlišení šířky, pokládání vrstvy po etapách - nezahrnuje postřiky, nátěry
P | 6 | 56210 | 1 | VOZOVKOVÉ VRSTVY Z MATERIÁLŮ STABIL CEMENTEM | M3 | 32.5 | 0 |  |  |  | 0 |  | OTSKP19 |  | 2
PP
VV |  |  |  | z výkresů č. 2, 3 a TZ
TS |  |  |  | Technická specifikace položky odpovídá příslušné cenové soustavě
P | 7 | R574A04 | 1 | ASFALTOVÝ BETON PRO OBRUSNÉ VRSTVY ACO 11+, 11S | M3 | 8.48 | 0 |  |  |  | 0 |  | R |  | 2
PP
VV |  |  |  | z výkresů č. 2, 3 a TZ
TS |  |  |  | - dodání směsi v požadované kvalitě - očištění podkladu - uložení směsi dle předepsaného technologického předpisu, zhutnění vrstvy v předepsané tloušťce - zřízení vrstvy bez rozlišení šířky, pokládání vrstvy po etapách, včetně pracovních spar a spojů - úp
P | 8 | R5740E6 | 1 | ASFALTOVÝ BETON PRO PODKLADNÍ VRSTVY ACP 16+, 16S | M3 | 12.35 | 0 |  |  |  | 0 |  | R |  | 2
PP
VV |  |  |  | z výkresů č. 2, 3 a TZ
TS |  |  |  | - dodání směsi v požadované kvalitě - očištění podkladu - uložení směsi dle předepsaného technologického předpisu, zhutnění vrstvy v předepsané tloušťce - zřízení vrstvy bez rozlišení šířky, pokládání vrstvy po etapách, včetně pracovních spar a spojů - úp
P | 9 | 572211 | 1 | SPOJOVACÍ POSTŘIK Z ASFALTU DO 0,5KG/M2 | M2 | 212 | 0 |  |  |  | 0 |  | OTSKP19 |  | 2
PP
VV |  |  |  | z výkresů č. 2, 3 a TZ
TS |  |  |  | Technická specifikace položky odpovídá příslušné cenové soustavě
P | 10 | 931322 | 1 | TĚSNĚNÍ DILATAČ SPAR ASF ZÁLIVKOU MODIFIK PRŮŘ DO 200MM2 | M | 53.5 | 0 |  |  |  | 0 |  | OTSKP19 |  | 2
PP
VV |  |  |  | z výkresu č. 2 a TZ
TS |  |  |  | Technická specifikace položky odpovídá příslušné cenové soustavě
P | 11 | R93818 | 1 | OČIŠTĚNÍ ASFALT VOZOVEK ZAMETENÍM | M2 | 212 | 0 |  |  |  | 0 |  | R |  | 2
PP
VV |  |  |  | z výkresu č. 2 a TZ
TS |  |  |  | položka zahrnuje očištění předepsaným způsobem včetně odklizení vzniklého odpadu
SD |  | D |  | Demontáže
P | 18 | R921910D | 1 | DEMONTÁŽ PRAHOVÉ VPUSTI | M | 6 | 0 |  |  |  | 0 |  | R |  | 2
PP
VV |  |  |  | z TZ
TS |  |  |  | KOMPLETNÍ DEMONTÁŽ PRAHOVÉ VPUSTI
P | 19 | 919112 | 1 | ŘEZÁNÍ ASFALTOVÉHO KRYTU VOZOVEK TL DO 100MM | M | 40 | 0 |  |  |  | 0 |  | OTSKP19 |  | 2
PP
VV |  |  |  | z výkresu č. 2
TS |  |  |  | Technická specifikace položky odpovídá příslušné cenové soustavě
P | 19 | R87433D | 1 | DEMONTÁŽ POTRUBÍ Z TRUB PLASTOVÝCH ODPADNÍCH DN DO 200MM | M | 2.5 | 0 |  |  |  | 0 |  | R |  | 2
PP
VV |  |  |  | z TZ
TS |  |  |  | DEMONTÁŽ POTRUBÍ Z TRUB PLASTOVÝCH ODPADNÍCH DN DO 200MM, VČ POMICNÝCH PRACÍ A NALOŽENÍ MATERIÁLU NA DOPRAVNÍ PROSTŘEDEK
P | 20 | R113338 | 1 | ODSTRAN PODKLADNÍCH KONSTRUKČNÍCH VRSTEV VOZOVKY , ODVOZ DO 20KM | M3 | 53.1 | 0 |  |  |  | 0 |  | R |  | 2
PP
VV |  |  |  | z výkresu č. 2 a 3
TS |  |  |  | Položka zahrnuje veškerou manipulaci s vybouranou sutí a s vybouranými hmotami vč. uložení na skládku. Nezahrnuje poplatek za skládku, který se vykazuje v položce 0141** (s výjimkou malého množství bouraného materiálu, kde je možné poplatek zahrnout do jednotkové ceny bourání – tento fakt musí být uveden v doplňujícím textu k položce).
P | 20 | R113728 | 1 | FRÉZOVÁNÍ ZPEVNĚNÝCH PLOCH ASFALTOVÝCH, ODVOZ DO 20KM | M3 | 28.83 | 0 |  |  |  | 0 |  | R |  | 2
PP
VV |  |  |  | z výkresu č. 2
TS |  |  |  | Položka zahrnuje veškerou manipulaci s vybouranou sutí a s vybouranými hmotami vč. uložení na skládku. Nezahrnuje poplatek za skládku, který se vykazuje v položce 0141** (s výjimkou malého množství bouraného materiálu, kde je možné poplatek zahrnout do jednotkové ceny bourání – tento fakt musí být uveden v doplňujícím textu k položce).
P | 21 | R965312 | 1 | ROZEBRÁNÍ PŘEJEZDU, PŘECHODU Z DÍLCŮ - ODVOZ (NA LIKVIDACI ODPADŮ NEBO JINÉ URČENÉ MÍSTO) | tkm | 352 | 0 |  |  |  | 0 |  | R |  | 2
PP
VV |  |  |  | z výkresu č. 2 a 3
TS |  |  |  | 1. Položka obsahuje: – odvoz jakýmkoliv dopravním prostředkem a složení – případné překládky na trase 2. Položka neobsahuje: – naložení vybouraného materiálu na dopravní prostředek (je zahrnuto ve zdrojové položce) – poplatky za likvidaci odpadů, nacení se položkami ze ssd 0 3. Způsob měření: Výměra je sumou součinů tun vybouraného materiálu v původním stavu a k nim příslušných jednotlivých odvozových
P | 21 | R965321 | 1 | ODSTRANĚNÍ STÁVAJÍCÍ PŘEJEZDOVÉ KONSTRUKCE Z ASFALTU | M2 | 40 | 0 |  |  |  | 0 |  | R965321 |  | 2
PP
VV |  |  |  | z výkresu č. 2 a 3
TS |  |  |  | 1. Položka obsahuje: – odstranění železničního přejezdu nebo přechodu do součástí včetně hrubého očištění – naložení vybouraného materiálu na dopravní prostředek – příplatky za ztížené podmínky při práci v kolejišti, např. za překážky na straně koleje apod. 2. Položka neobsahuje: – náklady na zřízení a odstranění dopravního značení objízdné trasy – odvoz vybouraného materiálu do skladu nebo na likvidaci – poplatky za likvidaci odpadů, nacení se položkami ze ssd 0 3. Způsob měření: Měří se půdorysná plocha (pojízdná nebo pochozí) vlastní přejezdové konstrukce tvořené daným systémem. kolejnice a žlábky se z plochy neodečítají. Do plochy se nezapočítávají ochranné klíny, prahové vpusti apod.
P | 22 | R15130 | 1 | POPLATKY ZA LIKVIDACŮ ODPADŮ NEKONTAMINOVANÝCH - 17 03 02 VYBOURANÝ ASFALTOVÝ BETON BEZ DEHTU | T | 57.66 | 0 |  |  |  | 0 |  | R |  | 2
PP
VV |  |  |  | z TZ
TS |  |  |  | 1. Položka obsahuje: – veškeré poplatky provozovateli skládky, recyklační linky nebo jiného zařízení na zpracování nebo likvidaci odpadů související s převzetím, uložením, zpracováním nebo likvidací odpadu 2. Položka neobsahuje: – náklady spojené s dopravou odpadu z místa stavby na místo převzetí provozovatelem skládky, recyklační linky nebo jiného zařízení na zpracování nebo likvidaci odpadů 3. Způsob měření: Tunou se rozumí hmotnost odpadu vytříděného v souladu se zákonem č. 185/2001 Sb., o nakládání s odpady, v platném znění.
P | 22 | R15150 | 1 | POPLATKY ZA LIKVIDACŮ ODPADŮ NEKONTAMINOVANÝCH - 17 05 08 ŠTĚRK | T | 106.2 | 0 |  |  |  | 0 |  | R |  | 2
PP
VV |  |  |  | z TZ
TS |  |  |  | 1. Položka obsahuje: – veškeré poplatky provozovateli skládky, recyklační linky nebo jiného zařízení na zpracování nebo likvidaci odpadů související s převzetím, uložením, zpracováním nebo likvidací odpadu 2. Položka neobsahuje: – náklady spojené s dopravou odpadu z místa stavby na místo převzetí provozovatelem skládky, recyklační linky nebo jiného zařízení na zpracování nebo likvidaci odpadů 3. Způsob měření: Tunou se rozumí hmotnost odpadu vytříděného v souladu se zákonem č. 185/2001 Sb., o nakládání s odpady, v platném znění.
P | 23 | 15190 | 1 | POPLATKY ZA LIKVIDACŮ ODPADŮ NEKONTAMINOVANÝCH - 17 02 03 PLASTY Z INTERIÉRŮ REKONSTRUOVANÝCH OBJEKTŮ | T | 0.1 | 0 |  |  |  | 0 |  | OTSKP19 |  | 2
PP
VV |  |  |  | z TZ
TS |  |  |  | Technická specifikace položky odpovídá příslušné cenové soustavě
SD |  | O |  | Ostatní
P | 24 | R93331 | 1 | STATICKÁ ZATĚŽOVACÍ ZKOUŠKA | KUS | 2 | 0 |  |  |  | 0 |  | R |  | 2
PP
VV |  |  |  | z TZ
TS |  |  |  | STATICKÁ ZATĚŽOVACÍ ZKOUŠKA - PROVEDENÍ ZKOUŠKY SE VŠEMI POMOCNÝMI PRACEMI, VČ. VÝSTUPŮ A VYHODNOCENÍ
P | 25 | R3720 | 1 | POMOC PRÁCE ZAJIŠŤ NEBO ZŘÍZ REGULACI A OCHRANU DOPRAVY - DIO | KPL | 1 | 0 |  |  |  | 0 |  | R |  | 2
PP
VV
TS |  |  |  | zahrnuje objednatelem povolené náklady na služby pro zhotovitele
P | 26 | R2940 | 1 | OSTATNÍ POŽADAVKY - INŽENÝRSKÉ PRÁCE | HOD | 8 | 0 |  |  |  | 0 |  | R |  | 2
PP
VV
TS |  |  |  | NÁKLADY NA INŽENÝRSKÉ PRÁCE V PRŮBĚHU REALIZACE
P | 27 | R75E226 | 1 | KOMPLETNÍ GEODETICKÉ PRÁCE | HOD | 96 | 0 |  |  |  | 0 |  | R |  | 2
PP
VV |  |  |  | z TZ
TS |  |  |  | Provedení veškerého zaměření a zobrazení, tvorba počítačových souborů, zpracování kompletní geodetické dokumentace včetně všech dalších geodetických činností. Položka se měří v časových jednotkách (hod) za činost pověřeného geodeta .Položka obsahuje všechny náklady na provedení geod.prací se všemi pomocnými a doplňujícími pracemi a součástmi, případné použití mechanizmů,náklady na mzdy
P | 28 | 75E127 | 1 | CELKOVÁ PROHLÍDKA ZAŘÍZENÍ A VYHOTOVENÍ REVIZNÍ ZPRÁVY | HOD | 24 | 0 |  |  |  | 0 |  | OTSKP19 |  | 2
PP
VV
TS |  |  |  | Technická specifikace položky odpovídá příslušné cenové soustavě
SD |  | OST |  | Ostatní práce
P | 12 | 87445 | 1 | POTRUBÍ Z TRUB PLASTOVÝCH ODPADNÍCH DN DO 300MM | M | 2.5 | 0 |  |  |  | 0 |  | OTSKP19 |  | 2
PP
VV |  |  |  | z výkresu č. 2 a TZ
TS |  |  |  | Technická specifikace položky odpovídá příslušné cenové soustavě
P | 13 | R451314 | 1 | PODKLADNÍ A VÝPLŇOVÉ VRSTVY Z PROSTÉHO BETONU C20/25 | M3 | 6.3 | 0 |  |  |  | 0 |  | R |  | 2
PP
VV |  |  |  | z výkresu č. 2 a TZ
TS |  |  |  | - dodání čerstvého betonu (betonové směsi) požadované kvality, jeho uložení do požadovaného tvaru při jakékoliv hustotě výztuže, konzistenci čerstvého betonu a způsobu hutnění, ošetření a ochranu betonu, - zhotovení nepropustného, mrazuvzdorného
P | 14 | 921910 | 1 | PRAHOVÁ VPUSŤ | M | 8.75 | 0 |  |  |  | 0 |  | OTSKP19 |  | 2
PP
VV |  |  |  | z výkresů č. 2, 3 a TZ
TS |  |  |  | Technická specifikace položky odpovídá příslušné cenové soustavě
P | 15 | 17360 | 1 | ZEMNÍ KRAJNICE A DOSYPÁVKY Z HORNIN KAMENITÝCH | M3 | 4.9 | 0 |  |  |  | 0 |  | OTSKP19 |  | 2
PP
VV |  |  |  | z TZ
TS |  |  |  | Technická specifikace položky odpovídá příslušné cenové soustavě
P | 16 | R915111 | 1 | VODOROVNÉ DOPRAVNÍ ZNAČENÍ BARVOU HLADKÉ - DODÁVKA A POKLÁDKA | M2 | 50 | 0 |  |  |  | 0 |  | R |  | 2
PP
VV |  |  |  | z TZ
TS |  |  |  | položka zahrnuje: - dodání a pokládku nátěrového materiálu (měří se pouze natíraná plocha) - předznačení a reflexní úpravu
P | 17 | R94817 | 1 | PROVIZORNÍ MOBILNÍ PŘECHOD PRO PĚŠÍ | KPL | 1 | 0 |  |  |  | 0 |  | R |  | 2
PP
VV |  |  |  | z TZ
TS |  |  |  | Položka zahrnuje dodávku mobilní přechodové lávky šířky 1m a délky 12m, montáž, údržbu, demontáž, odvoz.

## SO 04
SŽDC05 |  |  |  | Příloha k formuláři pro ocenění nabídky | [10 empty] | 3
3
S | Stavba: | S631800158 |  | Rekonstrukce PZS na přejezdu P558 v km 94,654 trati Zdice-Protivín (25,744 trati Lochovice-Zadní Tře | [6 empty] | E.1.4 |  | Aspe | 0,00 | 2
O | Objekt: | E.1.4 |  | Mosty, propustky, zdi | [9 empty] | 15,00 | 2
Typ | Poř. číslo | Kód položky | Varianta | Název položky | MJ | Množství | Jednotková hmotnost | Celková hmotnost |  |  | Jednotková cena |  | Cenové soustavy | 21,00 | 2
Dodávka
[9 empty] | Jednotková | Celkem | Jednotková | Celkem |  |  |  | Počet položek s nulovou cenou
O1 |  | SO 04 |  | Propustek km 94,647 u přejezdu P558
SD |  | 1 |  | Železniční spodek a odvodnění
P | 1 | R131738 | 1 | HLOUBENÍ JAM ZAPAŽ I NEPAŽ TŘ. I, ODVOZ DO 20KM | M3 | 20 | 0 |  |  |  | 0 |  | R |  | 2
PP
VV |  |  |  | z výkresu č. 2, 3, 4, 5, 6 a TZ
TS |  |  |  | položka zahrnuje: - vodorovná a svislá doprava, přemístění, přeložení, manipulace s výkopkem - kompletní provedení vykopávky nezapažené i zapažené - ošetření výkopiště po celou dobu práce v něm vč. klimatických opatření - ztížení vykopávek v blízkosti podzemního vedení, konstrukcí a objektů vč. jejich dočasného zajištění - ztížení pod vodou, v okolí výbušnin, ve stísněných prostorech a pod. - příplatek za lepivost - těžení po vrstvách, pásech a po jiných nutných částech (figurách) - čerpání vody vč. čerpacích jímek, potrubí a pohotovostní čerpací soupravy (viz ustanovení k pol. 1151,2) - potřebné snížení hladiny podzemní vody - těžení a rozpojování jednotlivých balvanů - vytahování a nošení výkopku - svahování a přesvah. svahů do konečného tvaru, výměna hornin v podloží a v pláni znehodnocené klimatickými vlivy - ruční vykopávky, odstranění kořenů a napadávek - pažení, vzepření a rozepření vč. přepažování (vyjma štětových stěn) - úpravu, ochranu a očištění dna, základové spáry, stěn a svahů - odvedení nebo obvedení vody v okolí výkopiště a ve výkopišti - třídění výkopku - veškeré pomocné konstrukce umožňující provedení vykopávky (příjezdy, sjezdy, nájezdy, lešení, podpěr. konstr., přemostění, zpevněné plochy, zakrytí a pod.) - nezahrnuje uložení zeminy (na skládku, do násypu) ani poplatky za skládku, vykazují se v položce č.0141**
P | 2 | R9182D | 1 | VÝTOKOVÉ A VTOKOVÉ TROUBY ŽELEZOBETONOVÉ Z TRUB DN DO 600MM, DL. 1,6M | KUS | 2 | 0 |  |  |  | 0 |  | R |  | 2
PP
VV |  |  |  | z výkresu č. 2, 3, 4, 5 a TZ
TS |  |  |  | Technická specifikace položky odpovídá příslušné cenové soustavě
P | 3 | R9183D2 | 1 | PROPUSTY Z TRUB DN 600MM ŽELEZOBETONOVÝCH | M | 12.5 | 0 |  |  |  | 0 |  | R |  | 2
PP
VV |  |  |  | z výkresu č. 2, 3, 4, 5, 6 a TZ
TS |  |  |  | Položka zahrnuje: - dodání a položení potrubí z trub z dokumentací předepsaného materiálu a předepsaného průměru - případné úpravy trub (zkrácení, šikmé seříznutí) Nezahrnuje podkladní vrstvy a obetonování.
P | 4 | 711331 | 1 | IZOLACE PODZEM OBJ PROTI VOL STÉK VODĚ ASFALT NÁTĚRY | M2 | 143.763 | 0 |  |  |  | 0 |  | OTSKP19 |  | 2
PP
VV |  |  |  | z výkresu č. 5 a TZ
TS |  |  |  | Technická specifikace položky odpovídá příslušné cenové soustavě
P | 4 | R45212 | 1 | PODKLAD KONSTR Z DÍLCŮ ŽELEZOBETON | M3 | 0.33 | 0 |  |  |  | 0 |  | R |  | 2
PP
VV |  |  |  | z výkresu č. 2, 4, 5, 6 a TZ
TS |  |  |  | - dodání dílce požadovaného tvaru a vlastností, jeho skladování, doprava a osazení do definitivní polohy, včetně komplexní technologie výroby a montáže dílců, ošetření a ochrana dílců, - u dílců železobetonových a předpjatých veškerá výztuž, případně i tu
P | 5 | R451312 | 1 | PODKLADNÍ A VÝPLŇOVÉ VRSTVY Z PROSTÉHO BETONU C12/15 | M3 | 8.175 | 0 |  |  |  | 0 |  | R |  | 2
PP
VV |  |  |  | z výkresu č. 3, 4, 5 a TZ
TS |  |  |  | dodání čerstvého betonu (betonové směsi) požadované kvality, jeho uložení do požadovaného tvaru při jakékoliv hustotě výztuže, konzistenci čerstvého betonu a způsobu hutnění, ošetření a ochranu betonu, - zhotovení nepropustného, mrazuvzdorného betonu a betonu požadované trvanlivosti a vlastností, - užití potřebných přísad a technologií výroby betonu, - zřízení pracovních a dilatačních spar, včetně potřebných úprav, výplně, vložek, opracování, očištění a ošetření, - bednění požadovaných konstr. (i ztracené) s úpravou dle požadované kvality povrchu betonu, včetně odbedňovacích a odskružovacích prostředků, - podpěrné konstr. (skruže) a lešení všech druhů pro bednění, uložení čerstvého betonu, výztuže a doplňkových konstr., vč. požadovaných otvorů, ochranných a bezpečnostních opatření a základů těchto konstrukcí a lešení, - vytvoření kotevních čel, kapes, nálitků, a sedel, - zřízení všech požadovaných otvorů, kapes, výklenků, prostupů, dutin, drážek a pod., vč. ztížení práce a úprav kolem nich, - úpravy pro osazení výztuže, doplňkových konstrukcí a vybavení, - úpravy povrchu pro položení požadované izolace, povlaků a nátěrů, případně vyspravení, - ztížení práce u kabelových a injektážních trubek a ostatních zařízení osazovaných do betonu, - konstrukce betonových kloubů, upevnění kotevních prvků a doplňkových konstrukcí, - nátěry zabraňující soudržnost betonu a bednění, - výplň, těsnění a tmelení spar a spojů, - opatření povrchů betonu izolací proti zemní vlhkosti v částech, kde přijdou do styku se zeminou nebo kamenivem, - případné zřízení spojovací vrstvy u základů, - úpravy pro osazení zařízení ochrany konstrukce proti vlivu bludných proudů
P | 5 | R45132 | 1 | PODKL A VÝPLŇ VRSTVY ZE ŽELEZOBET, VČ. VÝZTUŽE | M3 | 5.19 | 0 |  |  |  | 0 |  | R |  | 2
PP
VV |  |  |  | z výkresu č. 3, 5, 6 a TZ
TS |  |  |  | dodání čerstvého betonu (betonové směsi) požadované kvality, jeho uložení do požadovaného tvaru při jakékoliv hustotě výztuže, konzistenci čerstvého betonu a způsobu hutnění, ošetření a ochranu betonu, - zhotovení nepropustného, mrazuvzdorného betonu a betonu požadované trvanlivosti a vlastností, - užití potřebných přísad a technologií výroby betonu, - zřízení pracovních a dilatačních spar, včetně potřebných úprav, výplně, vložek, opracování, očištění a ošetření, - bednění požadovaných konstr. (i ztracené) s úpravou dle požadované kvality povrchu betonu, včetně odbedňovacích a odskružovacích prostředků, - podpěrné konstr. (skruže) a lešení všech druhů pro bednění, uložení čerstvého betonu, výztuže a doplňkových konstr., vč. požadovaných otvorů, ochranných a bezpečnostních opatření a základů těchto konstrukcí a lešení, - vytvoření kotevních čel, kapes, nálitků, a sedel, - zřízení všech požadovaných otvorů, kapes, výklenků, prostupů, dutin, drážek a pod., vč. ztížení práce a úprav kolem nich, - úpravy pro osazení výztuže, doplňkových konstrukcí a vybavení, - úpravy povrchu pro položení požadované izolace, povlaků a nátěrů, případně vyspravení, - ztížení práce u kabelových a injektážních trubek a ostatních zařízení osazovaných do betonu, - konstrukce betonových kloubů, upevnění kotevních prvků a doplňkových konstrukcí, - nátěry zabraňující soudržnost betonu a bednění, - výplň, těsnění a tmelení spar a spojů, - opatření povrchů betonu izolací proti zemní vlhkosti v částech, kde přijdou do styku se zeminou nebo kamenivem, - případné zřízení spojovací vrstvy u základů, - úpravy pro osazení zařízení ochrany konstrukce proti vlivu bludných proudů
P | 6 | R451314 | 1 | PODKLADNÍ A VÝPLŇOVÉ VRSTVY Z PROSTÉHO BETONU C20/25 | M3 | 1.62 | 0 |  |  |  | 0 |  | R |  | 2
PP
VV |  |  |  | z výkresu č. 5 a TZ
TS |  |  |  | dodání čerstvého betonu (betonové směsi) požadované kvality, jeho uložení do požadovaného tvaru při jakékoliv hustotě výztuže, konzistenci čerstvého betonu a způsobu hutnění, ošetření a ochranu betonu, - zhotovení nepropustného, mrazuvzdorného betonu a betonu požadované trvanlivosti a vlastností, - užití potřebných přísad a technologií výroby betonu, - zřízení pracovních a dilatačních spar, včetně potřebných úprav, výplně, vložek, opracování, očištění a ošetření, - bednění požadovaných konstr. (i ztracené) s úpravou dle požadované kvality povrchu betonu, včetně odbedňovacích a odskružovacích prostředků, - podpěrné konstr. (skruže) a lešení všech druhů pro bednění, uložení čerstvého betonu, výztuže a doplňkových konstr., vč. požadovaných otvorů, ochranných a bezpečnostních opatření a základů těchto konstrukcí a lešení, - vytvoření kotevních čel, kapes, nálitků, a sedel, - zřízení všech požadovaných otvorů, kapes, výklenků, prostupů, dutin, drážek a pod., vč. ztížení práce a úprav kolem nich, - úpravy pro osazení výztuže, doplňkových konstrukcí a vybavení, - úpravy povrchu pro položení požadované izolace, povlaků a nátěrů, případně vyspravení, - ztížení práce u kabelových a injektážních trubek a ostatních zařízení osazovaných do betonu, - konstrukce betonových kloubů, upevnění kotevních prvků a doplňkových konstrukcí, - nátěry zabraňující soudržnost betonu a bednění, - výplň, těsnění a tmelení spar a spojů, - opatření povrchů betonu izolací proti zemní vlhkosti v částech, kde přijdou do styku se zeminou nebo kamenivem, - případné zřízení spojovací vrstvy u základů, - úpravy pro osazení zařízení ochrany konstrukce proti vlivu bludných proudů
P | 6 | R465512 | 1 | DLAŽBY Z LOMOVÉHO KAMENE DO BETONU | M3 | 8.175 | 0 |  |  |  | 0 |  | R |  | 2
PP
VV |  |  |  | z výkresu č. 2, 3, 4 a TZ
TS |  |  |  | položka zahrnuje: - nutné zemní práce (svahování, úpravu pláně a pod.) - zřízení spojovací vrstvy - zřízení lože dlažby z betonu předepsané kvality a předepsané tloušťky - dodávku a položení dlažby z lomového kamene do předepsaného tvaru - spárování, těsnění, tmelení a vyplnění spar MC případně s vyklínováním - úprava povrchu pro odvedení srážkové vody
P | 7 | 501101 | 1 | ZŘÍZENÍ KONSTRUKČNÍ VRSTVY TĚLESA ŽELEZNIČNÍHO SPODKU ZE ŠTĚRKODRTI NOVÉ | M3 | 8.65 | 0 |  |  |  | 0 |  | OTSKP19 |  | 2
PP
VV |  |  |  | z výkresu č. 5, 6 a TZ
TS |  |  |  | Technická specifikace položky odpovídá příslušné cenové soustavě
P | 7 | R501101 | 1 | ZŘÍZENÍ KONSTRUKČNÍ VRSTVY TĚLESA ŽELEZNIČNÍHO SPODKU ZE ŠTĚRKODRTI STABILIZOVANÉ VÁPNO-CEMENTEM | M3 | 3 | 0 |  |  |  | 0 |  | R |  | 2
PP
VV |  |  |  | z výkresu č. 5, 6 a TZ
TS |  |  |  | 1. Položka obsahuje: – nákup a dodání materiálů pro uvedenou stabilizaci v požadované kvalitě podle zadávací dokumentace, včetně pojiva – očištění podkladu případně zřízení spojovací vrstvy – uložení materiálů pro stabilizaci dle předepsaného technologického předpisu – zřízení vrstvy na místě nebo z dovezeného materiálu (z mísícího centra), bez rozlišení šířky, pokládání vrstvy po etapách, příp. dílčích vrstvách, včetně pracovních spar a spojů – hutnění na předepsanou míru hutnění – průkazní zkoušky, kontrolní zkoušky a kontrolní měření – úpravu napojení, ukončení a těsnění podél odvodňovacích zařízení, vpustí, šachet apod. – těsnění, tmelení a výplň spar a otvorů – ošetření úložiště po celou dobu práce v něm včetně klimatických opatření – ztížení v okolí vedení, konstrukcí a objektů a jejich dočasné zajištění – ztížení provádění vč. hutnění ve ztížených podmínkách a stísněných prostorech – úpravu povrchu vrstvy 2. Položka neobsahuje: X 3. Způsob měření: Měří se metr krychlový.
P | 8 | R965891T | 1 | TABULKA LETOPOČTU DLE MVL 649 | KUS | 2 | 0 |  |  |  | 0 |  | R |  | 2
PP
VV |  |  |  | z výkresu č.3, 4, 5 a TZ
TS |  |  |  | TABULKA LETOPOČTU DLE MVL 649 - DODÁVKA A MONTÁŽ
SD |  | O |  | Ostatní
P | 13 | R93331 | 1 | STATICKÁ ZATĚŽOVACÍ ZKOUŠKA | KUS | 4 | 0 |  |  |  | 0 |  | R |  | 2
PP
VV |  |  |  | z TZ
TS |  |  |  | STATICKÁ ZATĚŽOVACÍ ZKOUŠKA - PROVEDENÍ ZKOUŠKY SE VŠEMI POMOCNÝMI PRACEMI, VČ. VÝSTUPŮ A VYHODNOCENÍ
P | 14 | R75E226 | 1 | KOMPLETNÍ GEODETICKÉ PRÁCE | HOD | 80 | 0 |  |  |  | 0 |  | R |  | 2
PP
VV |  |  |  | z TZ
TS |  |  |  | Provedení veškerého zaměření a zobrazení, tvorba počítačových souborů, zpracování kompletní geodetické dokumentace včetně všech dalších geodetických činností. Položka se měří v časových jednotkách (hod) za činost pověřeného geodeta .Položka obsahuje všechny náklady na provedení geod.prací se všemi pomocnými a doplňujícími pracemi a součástmi, případné použití mechanizmů,náklady na mzdy
SD |  | OST |  | Ostatní práce, demontáže
P | 9 | R74D521 | 1 | PODPŮRNÁ KONSTRUKCE PRO PŘÍPADNÉ VYVĚŠENÍ KABELŮ | KPL | 1 | 0 |  |  |  | 0 |  | R |  | 2
PP
VV |  |  |  | z TZ
TS |  |  |  | PODPŮRNÁ KONSTRUKCE PRO PŘÍPADNÉ VYVĚŠENÍ KABELŮ - ZHOTOVENÍ PODPŮRNÉ KONSTRUKCE ZE DŘEVA - DODÁVKA A MONTÁŽ
P | 10 | 966168 | 1 | BOURÁNÍ KONSTRUKCÍ ZE ŽELEZOBETONU S ODVOZEM DO 20KM | M3 | 6.7 | 0 |  |  |  | 0 |  | OTSKP19 |  | 2
PP
VV |  |  |  | z TZ
TS |  |  |  | Technická specifikace položky odpovídá příslušné cenové soustavě
P | 11 | R15111 | 1 | POPLATKY ZA LIKVIDACŮ ODPADŮ NEKONTAMINOVANÝCH - 17 05 04 VYTĚŽENÉ ZEMINY A HORNINY - I. TŘÍDA TĚŽITELNOSTI | T | 40 | 0 |  |  |  | 0 |  | R |  | 2
PP
VV |  |  |  | z TZ
TS |  |  |  | 1. Položka obsahuje: – veškeré poplatky provozovateli skládky, recyklační linky nebo jiného zařízení na zpracování nebo likvidaci odpadů související s převzetím, uložením, zpracováním nebo likvidací odpadu 2. Položka neobsahuje: – náklady spojené s dopravou odpadu z místa stavby na místo převzetí provozovatelem skládky, recyklační linky nebo jiného zařízení na zpracování nebo likvidaci odpadů 3. Způsob měření: Tunou se rozumí hmotnost odpadu vytříděného v souladu se zákonem č. 185/2001 Sb., o nakládání s odpady, v platném znění.
P | 12 | R15140 | 1 | POPLATKY ZA LIKVIDACŮ ODPADŮ NEKONTAMINOVANÝCH - 17 01 01 BETON Z DEMOLIC OBJEKTŮ, ZÁKLADŮ TV | T | 17.42 | 0 |  |  |  | 0 |  | R |  | 2
PP
VV |  |  |  | z TZ
TS |  |  |  | Technická specifikace položky odpovídá příslušné cenové soustavě

## SO 05
SŽDC05 |  |  |  | Příloha k formuláři pro ocenění nabídky | [10 empty] | 3
3
S | Stavba: | S631800158 |  | Rekonstrukce PZS na přejezdu P558 v km 94,654 trati Zdice-Protivín (25,744 trati Lochovice-Zadní Tře | [6 empty] | E.3.6 |  | Aspe | 0,00 | 2
O | Objekt: | E.3.6 |  | Rozvodny vn, nn, osvětlení a dálkové ovládání odpojovačů | [9 empty] | 15,00 | 2
Typ | Poř. číslo | Kód položky | Varianta | Název položky | MJ | Množství | Jednotková hmotnost | Celková hmotnost |  |  | Jednotková cena |  | Cenové soustavy | 21,00 | 2
Dodávka
[9 empty] | Jednotková | Celkem | Jednotková | Celkem |  |  |  | Počet položek s nulovou cenou
O1 |  | SO 05 |  | Napájení PZS v km 94,654
SD |  | 1 |  | Zemní práce
P | 1 | R029111 | 1 | OSTATNÍ POŽADAVKY - GEODETICKÉ ZAMĚŘENÍ - DÉLKOVÉ | HM | 7 | 0 |  |  |  | 0 |  | R |  | 2
PP
VV |  |  |  | dle přílohy č.2
TS |  |  |  | zahrnuje veškeré náklady spojené s objednatelem požadovanými pracemi
P | 2 | 132838 | 1 | HLOUBENÍ RÝH ŠÍŘ DO 2M PAŽ I NEPAŽ TŘ. II, ODVOZ DO 20KM | M3 | 206 | 0 |  |  |  | 0 |  | 2019_OTSKP |  | 2
PP
VV |  |  |  | dle přílohy č.2,5
TS |  |  |  | položka zahrnuje: - vodorovná a svislá doprava, přemístění, přeložení, manipulace s výkopkem - kompletní provedení vykopávky nezapažené i zapažené - ošetření výkopiště po celou dobu práce v něm vč. klimatických opatření - ztížení vykopávek v blízkosti podzemního vedení, konstrukcí a objektů vč. jejich dočasného zajištění - ztížení pod vodou, v okolí výbušnin, ve stísněných prostorech a pod. - těžení po vrstvách, pásech a po jiných nutných částech (figurách) - čerpání vody vč. čerpacích jímek, potrubí a pohotovostní čerpací soupravy (viz ustanovení k pol. 1151,2) - potřebné snížení hladiny podzemní vody - těžení a rozpojování jednotlivých balvanů - vytahování a nošení výkopku - svahování a přesvah. svahů do konečného tvaru, výměna hornin v podloží a v pláni znehodnocené klimatickými vlivy - eventuelně nutné druhotné rozpojení odstřelené horniny - ruční vykopávky, odstranění kořenů a napadávek - pažení, vzepření a rozepření vč. přepažování (vyjma štětových stěn) - úpravu, ochranu a očištění dna, základové spáry, stěn a svahů - odvedení nebo obvedení vody v okolí výkopiště a ve výkopišti - třídění výkopku - veškeré pomocné konstrukce umožňující provedení vykopávky (příjezdy, sjezdy, nájezdy, lešení, podpěr. konstr., přemostění, zpevněné plochy, zakrytí a pod.) - nezahrnuje uložení zeminy (na skládku, do násypu) ani poplatky za skládku, vykazují se v položce č.0141**
P | 3 | 17411 | 1 | ZÁSYP JAM A RÝH ZEMINOU SE ZHUTNĚNÍM | M3 | 206 | 0 |  |  |  | 0 |  | 2019_OTSKP |  | 2
PP
VV |  |  |  | dle přílohy č.2,5
TS |  |  |  | položka zahrnuje: - kompletní provedení zemní konstrukce vč. výběru vhodného materiálu - úprava ukládaného materiálu vlhčením, tříděním, promícháním nebo vysoušením, příp. jiné úpravy za účelem zlepšení jeho mech. vlastností - hutnění i různé míry hutnění - ošetření úložiště po celou dobu práce v něm vč. klimatických opatření - ztížení v okolí vedení, konstrukcí a objektů a jejich dočasné zajištění - ztížení provádění vč. hutnění ve ztížených podmínkách a stísněných prostorech - ztížené ukládání sypaniny pod vodu - ukládání po vrstvách a po jiných nutných částech (figurách) vč. dosypávek - spouštění a nošení materiálu - výměna částí zemní konstrukce znehodnocené klimatickými vlivy - ruční hutnění - udržování úložiště a jeho ochrana proti vodě - odvedení nebo obvedení vody v okolí úložiště a v úložišti - veškeré pomocné konstrukce umožňující provedení zemní konstrukce (příjezdy, sjezdy, nájezdy, lešení, podpěrné konstrukce, přemostění, zpevněné plochy, zakrytí a pod.)
P | 4 | 18214 | 1 | ÚPRAVA POVRCHŮ SROVNÁNÍM ÚZEMÍ V TL DO 0,25M | M2 | 315 | 0 |  |  |  | 0 |  | 2018_OTSKP-ZS |  | 2
PP
VV |  |  |  | dle přílohy č.1, 2
TS |  |  |  | položka zahrnuje srovnání výškových rozdílů terénu
P | 5 | 14173 | 1 | PROTLAČOVÁNÍ POTRUBÍ Z PLAST HMOT DN DO 200MM | M | 48 | 0 |  |  |  | 0 |  | 2019_OTSKP |  | 2
PP
VV |  |  |  | dle přílohy č.2,5
TS |  |  |  | položka zahrnuje dodávku protlačovaného potrubí a veškeré pomocné práce (startovací zařízení, startovací a cílová jáma, opěrné a vodící bloky a pod.)
P | 5 | 702111 | 1 | KABELOVÝ ŽLAB ZEMNÍ VČETNĚ KRYTU SVĚTLÉ ŠÍŘKY DO 120 MM | M | 630 | 0 |  |  |  | 0 |  | 2019_OTSKP |  | 2
PP
VV |  |  |  | dle přílohy č.1,2
TS |  |  |  | 1. Položka obsahuje: – kompletní montáž, rozměření, upevnění, řezání, spojování a pod. – veškerý spojovací a montážní materiál vč. upevňovacího materiálu ( držáky apod.) – pomocné mechanismy 2. Položka neobsahuje: X 3. Způsob měření: Měří se metr délkový.
P | 6 | R141731 | 1 | PROTLAČOVÁNÍ POTRUBÍ Z PLAST HMOT DN DO 200MM - ŘÍZENÝ PROTLAK | M | 40 | 0 |  |  |  | 0 |  | R |  | 2
PP
VV |  |  |  | dle přílohy č.2,5
TS |  |  |  | položka zahrnuje dodávku protlačovaného potrubí a veškeré pomocné práce (startovací zařízení, startovací a cílová jáma, opěrné a vodící bloky a pod.)
P | 7 | 702212 | 1 | KABELOVÁ CHRÁNIČKA ZEMNÍ DN PŘES 100 DO 200 MM | M | 20 | 0 |  |  |  | 0 |  | 2018_OTSKP |  | 2
PP
VV |  |  |  | dle přílohy č.1,2
TS |  |  |  | 1. Položka obsahuje: – proražení otvoru zdivem o průřezu od 0,01 do 0,025m2 – úpravu a začištění omítky po montáži vedení – pomocné mechanismy 2. Položka neobsahuje: – protipožární ucpávku 3. Způsob měření: Udává se počet kusů kompletní konstrukce nebo práce.
P | 8 | 702312 | 1 | ZAKRYTÍ KABELŮ VÝSTRAŽNOU FÓLIÍ ŠÍŘKY PŘES 20 DO 40 CM | M | 630 | 0 |  |  |  | 0 |  | 2018_OTSKP |  | 2
PP
VV |  |  |  | dle přílohy č.1,2
TS |  |  |  | 1. Položka obsahuje: – kompletní montáž, návrh, rozměření, upevnění, začištění, sváření, vrtání, řezání, spojování a pod. – veškerý spojovací a montážní materiál vč. upevňovacího materiálu – sestavení a upevnění konstrukce na stanovišti – pomocné mechanismy 2. Položka neobsahuje: X 3. Způsob měření: Udává se počet sad, které se skládají z předepsaných dílů, jež tvoří požadovaný celek, za každý započatý měsíc pronájmu.
P | 9 | 702901 | 1 | ZASYPÁNÍ KABELOVÉHO ŽLABU VRSTVOU Z PŘESÁTÉHO PÍSKU SVĚTLÉ ŠÍŘKY DO 120 MM | M | 630 | 0 |  |  |  | 0 |  | 2018_OTSKP |  | 2
PP
VV |  |  |  | dle přílohy č.1,2
TS |  |  |  | 1. Položka obsahuje: – kompletní montáž, návrh, rozměření, upevnění, začištění, sváření, vrtání, řezání, spojování a pod. – veškerý spojovací a montážní materiál vč. upevňovacího materiálu – sestavení a upevnění konstrukce na stanovišti – pomocné mechanismy a povrchovou úpravu 2. Položka neobsahuje: X 3. Způsob měření: Udává se počet sad, které se skládají z předepsaných dílů, jež tvoří požadovaný celek, za každý započatý měsíc pronájmu.
P | 10 | 703211 | 1 | KABELOVÝ ŽLAB NOSNÝ/DRÁTĚNÝ ŽÁROVĚ ZINKOVANÝ VČETNĚ UPEVNĚNÍ A PŘÍSLUŠENSTVÍ SVĚTLÉ ŠÍŘKY DO 100 MM | M | 66 | 0 |  |  |  | 0 |  | 2018_OTSKP |  | 2
PP
VV |  |  |  | dle přílohy č.1,2,5
TS |  |  |  | 1. Položka obsahuje: – kompletní montáž, rozměření, upevnění, sváření, řezání, spojování a pod. – veškerý spojovací a montážní materiál vč. upevňovacího materiálu ( stojky, držáky, konzoly apod.) – pomocné mechanismy a nátěr 2. Položka neobsahuje: X 3. Způsob měření: Měří se metr délkový.
P | 11 | 703311 | 1 | KRYT K NOSNÉMU ŽLABU/ROŠTU ŽÁROVĚ ZINKOVANÝ VČETNĚ UPEVNĚNÍ A PŘÍSLUŠENSTVÍ SVĚTLÉ ŠÍŘKY DO 100 MM | M | 66 | 0 |  |  |  | 0 |  | 2018_OTSKP |  | 2
PP
VV |  |  |  | dle přílohy č.1,2,5
TS |  |  |  | 1. Položka obsahuje: – kompletní montáž, rozměření, upevnění, řezání, spojování a pod. – veškerý spojovací a montážní materiál vč. upevňovacího materiálu ( držáky apod.) – pomocné mechanismy 2. Položka neobsahuje: X 3. Způsob měření: Měří se metr délkový.
SD |  | 2 |  | Rozvody NN
P | 12 | 741911 | 1 | UZEMŇOVACÍ VODIČ V ZEMI FEZN DO 120 MM2 | M | 100 | 0 |  |  |  | 0 |  | 2019_OTSKP |  | 2
PP
VV |  |  |  | dle přílohy č.1,2
TS |  |  |  | 1. Položka obsahuje: – přípravu podkladu pro osazení – měření, dělení, spojování, tvarování – ochranný nátěr spojů a při průchodu vodiče nad terén apod. dle příslušných norem 2. Položka neobsahuje: – zemní práce – ochranu vodiče - chráničky apod. 3. Způsob měření: Měří se metr délkový.
P | 13 | 741B11 | 1 | ZEMNÍCÍ TYČ FEZN DÉLKY DO 2 M | KUS | 4 | 0 |  |  |  | 0 |  | 2019_OTSKP |  | 2
PP
VV |  |  |  | dle přílohy č.1,2
TS |  |  |  | 1. Položka obsahuje: – přípravu podkladu pro osazení – spojování – ochranný nátěr spoje dle příslušných norem 2. Položka neobsahuje: X 3. Způsob měření: Udává se počet kusů kompletní konstrukce nebo práce.
P | 14 | 742G11 | 1 | KABEL NN DVOU- A TŘÍŽÍLOVÝ CU S PLASTOVOU IZOLACÍ DO 2,5 MM2 | M | 10 | 0 |  |  |  | 0 |  | 2019_OTSKP |  | 2
PP
VV |  |  |  | dle přílohy č.2,3
TS |  |  |  | 1. Položka obsahuje: – manipulace a uložení kabelu (do země, chráničky, kanálu, na rošty, na TV a pod.) 2. Položka neobsahuje: – příchytky, spojky, koncovky, chráničky apod. 3. Způsob měření: Měří se metr délkový.
P | 15 | 742H12 | 1 | KABEL NN ČTYŘ- A PĚTIŽÍLOVÝ CU S PLASTOVOU IZOLACÍ OD 4 DO 16 MM2 | M | 32 | 0 |  |  |  | 0 |  | 2019_OTSKP |  | 2
PP
VV |  |  |  | dle přílohy č.2,3
TS |  |  |  | 1. Položka obsahuje: – manipulace a uložení kabelu (do země, chráničky, kanálu, na rošty, na TV a pod.) 2. Položka neobsahuje: – příchytky, spojky, koncovky, chráničky apod. 3. Způsob měření: Měří se metr délkový.
P | 16 | 742L11 | 1 | UKONČENÍ DVOU AŽ PĚTIŽÍLOVÉHO KABELU V ROZVADĚČI NEBO NA PŘÍSTROJI DO 2,5 MM2 | KUS | 2 | 0 |  |  |  | 0 |  | 2019_OTSKP |  | 2
PP
VV |  |  |  | dle přílohy č.3
TS |  |  |  | 1. Položka obsahuje: – všechny práce spojené s úpravou kabelů pro montáž včetně veškerého příslušentsví 2. Položka neobsahuje: X 3. Způsob měření: Udává se počet kusů kompletní konstrukce nebo práce.
P | 17 | 742L12 | 1 | UKONČENÍ DVOU AŽ PĚTIŽÍLOVÉHO KABELU V ROZVADĚČI NEBO NA PŘÍSTROJI OD 4 DO 16 MM2 | KUS | 6 | 0 |  |  |  | 0 |  | 2019_OTSKP |  | 2
PP
VV |  |  |  | dle přílohy č.3
TS |  |  |  | 1. Položka obsahuje: – všechny práce spojené s úpravou kabelů pro montáž včetně veškerého příslušentsví 2. Položka neobsahuje: X 3. Způsob měření: Udává se počet kusů kompletní konstrukce nebo práce.
P | 18 | 742H24 | 1 | KABEL NN ČTYŘ- A PĚTIŽÍLOVÝ AL S PLASTOVOU IZOLACÍ OD 70 DO 120 MM2 | M | 693 | 0 |  |  |  | 0 |  | 2019_OTSKP |  | 2
PP
VV |  |  |  | dle přílohy č.2,3
TS |  |  |  | 1. Položka obsahuje: – manipulace a uložení kabelu (do země, chráničky, kanálu, na rošty, na TV a pod.) 2. Položka neobsahuje: – příchytky, spojky, koncovky, chráničky apod. 3. Způsob měření: Měří se metr délkový.
P | 18 | 744231 | 1 | KABELOVÁ SKŘÍŇ VENKOVNÍ SPOLEČNÁ PŘÍSTROJOVÁ PRO PŘEJEZDY | KUS | 1 | 0 |  |  |  | 0 |  | 2019_OTSKP |  | 2
PP
VV |  |  |  | dle přílohy č.1,4
TS |  |  |  | 1. Položka obsahuje: – přípravu podkladu pro osazení vč. upevňovacího materiálu – typová plastová pilířová lakovaná dle schválených technických podmínek, prázdná pro montáž výstroje elektro, telefonu a nouzových tlačítek včetně přívodky pro DA a příslušenství, veškerý podružný a pomocný materiál – provedení zkoušek, dodání předepsaných zkoušek, revizí a atestů 2. Položka neobsahuje: X 3. Způsob měření: Udává se počet kusů kompletní konstrukce nebo práce.
P | 19 | 742L14 | 1 | UKONČENÍ DVOU AŽ PĚTIŽÍLOVÉHO KABELU V ROZVADĚČI NEBO NA PŘÍSTROJI OD 70 DO 120 MM2 | KUS | 2 | 0 |  |  |  | 0 |  | 2019_OTSKP |  | 2
PP
VV |  |  |  | dle přílohy č.3
TS |  |  |  | 1. Položka obsahuje: – všechny práce spojené s úpravou kabelů pro montáž včetně veškerého příslušentsví 2. Položka neobsahuje: X 3. Způsob měření: Udává se počet kusů kompletní konstrukce nebo práce.
P | 20 | 742L24 | 1 | UKONČENÍ DVOU AŽ PĚTIŽÍLOVÉHO KABELU KABELOVOU SPOJKOU OD 70 DO 120 MM2 | KUS | 3 | 0 |  |  |  | 0 |  | 2019_OTSKP |  | 2
PP
VV |  |  |  | dle přílohy č.3
TS |  |  |  | 1. Položka obsahuje: – všechny práce spojené s úpravou kabelů pro montáž včetně veškerého příslušentsví 2. Položka neobsahuje: X 3. Způsob měření: Udává se počet kusů kompletní konstrukce nebo práce.
P | 21 | 743F21 | 1 | SKŘÍŇ ELEKTROMĚROVÁ V KOMPAKTNÍM PILÍŘI PRO PŘÍMÉ MĚŘENÍ DO 80 A JEDNOSAZBOVÉ VČETNĚ VÝSTROJE | KUS | 1 | 0 |  |  |  | 0 |  | 2019_OTSKP |  | 2
PP
VV |  |  |  | dle přílohy č.1,4
TS |  |  |  | 1. Položka obsahuje: – instalaci do terénu vč. prefabrikovaného základu a zapojení – technický popis viz. projektová dokumentace 2. Položka neobsahuje: – zemní práce 3. Způsob měření: Udává se počet kusů kompletní konstrukce nebo práce.
P | 22 | 744Q12 | 1 | SVODIČ PŘEPĚTÍ TYP 1 (TŘÍDA B) 3-4 PÓLOVÝ | KUS | 1 | 0 |  |  |  | 0 |  | 2019_OTSKP |  | 2
PP
VV |  |  |  | dle přílohy č.1,4
TS |  |  |  | 1. Položka obsahuje: – veškerý spojovací materiál vč. připojovacího vedení – technický popis viz. projektová dokumentace 2. Položka neobsahuje: X 3. Způsob měření: Udává se počet kusů kompletní konstrukce nebo práce.
P | 23 | 744633 | 1 | JISTIČ TŘÍPÓLOVÝ (10 KA) OD 13 DO 20 A | KUS | 1 | 0 |  |  |  | 0 |  | 2019_OTSKP |  | 2
PP
VV |  |  |  | dle přílohy č.1,3
TS |  |  |  | 1. Položka obsahuje: – veškerý spojovací materiál vč. připojovacího vedení – technický popis viz. projektová dokumentace 2. Položka neobsahuje: X 3. Způsob měření: Udává se počet kusů kompletní konstrukce nebo práce.
P | 24 | 744C01 | 1 | POMOCNÝ SPÍNAČ K MODULÁRNÍMU PŘÍSTROJI DO 125 A | KUS | 1 | 0 |  |  |  | 0 |  | 2019_OTSKP |  | 2
PP
VV |  |  |  | dle přílohy č.1,4
TS |  |  |  | 1. Položka obsahuje: – veškerý spojovací materiál vč. připojovacího vedení – technický popis viz. projektová dokumentace 2. Položka neobsahuje: X 3. Způsob měření: Udává se počet kusů kompletní konstrukce nebo práce.
P | 25 | 744C02 | 1 | NAPĚŤOVÁ SPOUŠŤ K MODULÁRNÍMU PŘÍSTROJI DO 125 A | KUS | 1 | 0 |  |  |  | 0 |  | 2019_OTSKP |  | 2
PP
VV |  |  |  | dle přílohy č.1,4
TS |  |  |  | 1. Položka obsahuje: – přípravu podkladu pro osazení vč. upevňovacího materiálu – typová plastová pilířová lakovaná dle schválených technických podmínek, prázdná pro montáž výstroje elektro, telefonu a nouzových tlačítek včetně přívodky pro DA a příslušenství, veškerý podružný a pomocný materiál – provedení zkoušek, dodání předepsaných zkoušek, revizí a atestů 2. Položka neobsahuje: X 3. Způsob měření: Udává se počet kusů kompletní konstrukce nebo práce.
P | 26 | 744R12 | 1 | SVORKA OD 4 DO 16 MM2 | KUS | 8 | 0 |  |  |  | 0 |  | 2019_OTSKP |  | 2
PP
VV |  |  |  | dle přílohy č.1,4
TS |  |  |  | 1. Položka obsahuje: – veškerý spojovací materiál vč. připojovacího vedení – technický popis viz. projektová dokumentace 2. Položka neobsahuje: X 3. Způsob měření: Udává se počet kusů kompletní konstrukce nebo práce.
P | 27 | 744R14 | 1 | SVORKA OD 70 DO 120 MM2 | KUS | 8 | 0 |  |  |  | 0 |  | 2019_OTSKP |  | 2
PP
VV |  |  |  | dle přílohy č.1,4
TS |  |  |  | 1. Položka obsahuje: – veškerý spojovací materiál vč. připojovacího vedení – technický popis viz. projektová dokumentace 2. Položka neobsahuje: X 3. Způsob měření: Udává se počet kusů kompletní konstrukce nebo práce.
P | 28 | 744I01 | 1 | POJISTKOVÁ VLOŽKA DO 160 A | KUS | 3 | 0 |  |  |  | 0 |  | 2019_OTSKP |  | 2
PP
VV |  |  |  | dle přílohy č.1,4
TS |  |  |  | 1. Položka obsahuje: – technický popis viz. projektová dokumentace 2. Položka neobsahuje: X 3. Způsob měření: Udává se počet kusů kompletní konstrukce nebo práce.
P | 29 | 747213 | 1 | CELKOVÁ PROHLÍDKA, ZKOUŠENÍ, MĚŘENÍ A VYHOTOVENÍ VÝCHOZÍ REVIZNÍ ZPRÁVY, PRO OBJEM IN PŘES 500 DO 1000 TIS. KČ | KUS | 1 | 0 |  |  |  | 0 |  | 2019_OTSKP |  | 2
PP
VV |  |  |  | dle přílohy č.1
TS |  |  |  | 1. Položka obsahuje: – cenu za celkovou prohlídku zařízení PS/SO, vč. měření, komplexních zkoušek a revizi zařízení tohoto PS/SO autorizovaným revizním technikem na silnoproudá zařízení podle požadavku ČSN, včetně hodnocení a vyhotovení celkové revizní zprávy 2. Položka neobsahuje: X 3. Způsob měření: Udává se počet kusů kompletní konstrukce nebo práce.
P | 30 | 747214 | 1 | CELKOVÁ PROHLÍDKA, ZKOUŠENÍ, MĚŘENÍ A VYHOTOVENÍ VÝCHOZÍ REVIZNÍ ZPRÁVY, PRO OBJEM IN - PŘÍPLATEK ZA KAŽDÝCH DALŠÍCH I ZAPOČATÝCH 500 TIS. KČ | KUS | 1 | 0 |  |  |  | 0 |  | 2019_OTSKP |  | 2
PP
VV |  |  |  | dle přílohy č.1
TS |  |  |  | 1. Položka obsahuje: – cenu za celkovou prohlídku zařízení PS/SO, vč. měření, komplexních zkoušek a revizi zařízení tohoto PS/SO autorizovaným revizním technikem na silnoproudá zařízení podle požadavku ČSN, včetně hodnocení a vyhotovení celkové revizní zprávy 2. Položka neobsahuje: X 3. Způsob měření: Udává se počet kusů kompletní konstrukce nebo práce.
P | 31 | 747301 | 1 | PROVEDENÍ PROHLÍDKY A ZKOUŠKY PRÁVNICKOU OSOBOU, VYDÁNÍ PRŮKAZU ZPŮSOBILOSTI | KUS | 1 | 0 |  |  |  | 0 |  | 2019_OTSKP |  | 2
PP
VV |  |  |  | dle přílohy č.1
TS |  |  |  | 1. Položka obsahuje: – cenu za vyhotovení dokladu právnickou osobou o silnoproudých zařízeních a vydání průkazu způsobilosti 2. Položka neobsahuje: X 3. Způsob měření: Udává se počet kusů kompletní konstrukce nebo práce.
P | 32 | 747701 | 1 | DOKONČOVACÍ MONTÁŽNÍ PRÁCE NA ELEKTRICKÉM ZAŘÍZENÍ | HOD | 40 | 0 |  |  |  | 0 |  | 2019_OTSKP |  | 2
PP
VV |  |  |  | dle přílohy č.1
TS |  |  |  | 1. Položka obsahuje: – cenu za práce spojené s uváděním zařízení do provozu, drobné montážní práce v rozvaděčích, koordinaci se zhotoviteli souvisejících zařízení apod. 2. Položka neobsahuje: X 3. Způsob měření: Udává se čas v hodinách.
P | 33 | 747705 | 1 | MANIPULACE NA ZAŘÍZENÍCH PROVÁDĚNÉ PROVOZOVATELEM | HOD | 16 | 0 |  |  |  | 0 |  | 2019_OTSKP |  | 2
PP
VV |  |  |  | dle přílohy č.1
TS |  |  |  | 1. Položka obsahuje: – cenu za manipulace na zařízeních prováděné provozovatelem nutných pro další práce zhotovitele na technologickém souboru 2. Položka neobsahuje: X 3. Způsob měření: Udává se čas v hodinách.
P | 33 | 747706 | 1 | ZJIŠŤOVÁNÍ STÁVAJÍCÍHO STAVU ROZVODŮ NN | HOD | 16 | 0 |  |  |  | 0 |  | 2019_OTSKP |  | 2
PP
VV |  |  |  | dle přílohy č.1
TS |  |  |  | 1. Položka obsahuje: – cenu za prozkoumání stávajích rozvodů nn, přiřazení vývodových kabelů v rozvaděči nn k jejich zařízení a identifikaci způsobu napájení 2. Položka neobsahuje: X 3. Způsob měření: Udává se čas v hodinách.
P | 34 | 747702 | 1 | ÚPRAVA ZAPOJENÍ STÁVAJÍCÍCH KABELOVÝCH SKŘÍNÍ/ROZVADĚČŮ | HOD | 16 | 0 |  |  |  | 0 |  | 2019_OTSKP |  | 2
PP
VV |  |  |  | dle přílohy č.1
TS |  |  |  | 1. Položka obsahuje: – cenu za veškeré náklady na provedení provizorních úprav zapojení stávajících kabelových skříní / rozvaděčů v průběhu výstavy ( pro montáž nových i provizorních kabelů, drobné úpravy výstroje apod. ) 2. Položka neobsahuje: X 3. Způsob měření: Udává se čas v hodinách.
P | 35 | 747702 | 11 | PROVOZ MOBILNÍHO NÁHRADNÍHO ZDROJE DO 32 KVA | HOD | 16 | 0 |  |  |  | 0 |  | 2019_OTSKP |  | 2
PP
VV |  |  |  | dle přílohy č.1
TS |  |  |  | 1. Položka obsahuje: – cenu za dobu provozu náhradního zdroje ve stanici / zastávce vč. dovozu na místo určení a zapojení do stávajících rozvodů 2. Položka neobsahuje: X 3. Způsob měření: Udává se čas v hodinách.