## formulář 5 -pol.rozp
FORMULÁŘ 5 | [6 empty] | majitel HIM: | ČD |  | 0 |  | m3 | 469 | 0 | majitel, cena |  | SŽDC | ČD | OSTATNÍ
|  | SOUPIS PRACÍ | [7 empty] | Cena za objekt [Kč] |  | mj dle JKSO | počet mj | objektový ukazatel
Název stavby : |  | Optimalizace trati Lysá nad Labem – Praha Vysočany, 2. stavba – I. část ŽST Čelákovice | [5 empty] | Číslo stavby | 5213720019 | [5 empty] | hlavičky stavby
Název PS,SO : |  | Žst. Čelákovice, provozní budova | Zatřídění objektu : (JKSO, JKPOV) | 812 51 14 |  |  |  | Číslo PS,SO | SO 03-40-02 | [5 empty] | hlavičky objektu
Datum zpracování : |  | 2015-06-05 | [5 empty] | Datum aktualizace : | [6 empty] | hlavičky datumů
Poř. | [6 empty] | C E N A |  |  |  | typ řádku | kód datové základny | Technická specifikace | Výkaz výměr | nadpisy sloupců
číslo | Číslo |  | měrná |  | jednotková | Celková | dodávky |  | montáže | [5 empty] | nadpisy sloupců
pol. | položky | Název položky | jednotka | množství | hmotnost | hmotnost | jednotková | celkem | jednotková | celkem |  |  |  |  | nadpisy sloupců
| 1 | 2 | 3 | 4 | 5 | 6 | 7 | 8 | 9 | 10 | 12 | 13 | 14 | 15 | nadpisy sloupců
řádek s filtry
Díl: | 1 | Zemní práce | [8 empty] | SD
0
1 | R139711101 | Vykopávky v uzavřených prostorách v hornině tř. 1 až 4 | m3 | 6.764 |  | 0 |  | 0 |  | 0 | P | R | Vykopávka v uzavřených prostorách s naložením výkopku na dopravní prostředek v hornině tř. 1 až 4. 1. V cenách nejsou započteny náklady na podchycení stavebních konstrukcí a případné odvětrávání pracovního prostoru. | viz Příloha SO034002
2 | R162701102 | Vodorovné přemístění do 7000 m výkopku z horniny tř. 1 až 4 | m3 | 3.382 |  | 0 |  | 0 |  | 0 | P | R | Vodorovné přemístění výkopku po suchu na obvyklém dopravním prostředku, bez naložení výkopku, avšak se složením bez rozhrnutí z horniny tř. 1 až 4 na vzdálenost přes 6 000 do 7000 m. 1. Ceny nelze použít, předepisuje-li projekt přemístit výkopek na místo nepřístupné obvyklým dopravním prostředkům; toto přemístění se oceňuje individuálně. 2. V cenách jsou započteny i náhrady za jízdu loženého vozidla v terénu ve výkopišti nebo na násypišti. 3. V cenách nejsou započteny náklady na rozhrnutí výkopku na násypišti; toto rozhrnutí se oceňuje cenami souboru cen 171 . 0- . . Uložení sypaniny do násypů a 171 20-1201Uložení sypaniny na skládky. 4. Je-li na dopravní dráze pro vodorovné přemístění nějaká překážka, pro kterou je nutno překládat výkopek z jednoho obvyklého dopravního prostředku na jiný obvyklý doprav- ní prostředek, oceňuje se toto lomené vodorovné přemístění výkopku v každém úseku samostatně příslušnou cenou tohoto souboru cen a překládání výkopku cenami souboru cen 167 10-3 . Nakládání neulehlého výkopku z hromad s ohledem na ustanovení pozn. číslo 5. 5. Přemísťuje-li se výkopek z dočasných skládek vzdálených do 50 m, neoceňuje se nakládání výkopku, i když se provádí. Toto ustanovení neplatí, vylučuje-li projekt použití dozeru. | =6,764*0,5
3 | R162701105 | Vodorovné přemístění do 10000 m výkopku z horniny tř. 1 až 4 | m3 | 3.382 |  | 0 |  | 0 |  | 0 | P | R | Vodorovné přemístění výkopku po suchu na obvyklém dopravním prostředku, bez naložení výkopku, avšak se složením bez rozhrnutí z horniny tř. 1 až 4 na vzdálenost přes 9 000 do 10 000 m. 1. Ceny nelze použít, předepisuje-li projekt přemístit výkopek na místo nepřístupné obvyklým dopravním prostředkům; toto přemístění se oceňuje individuálně. 2. V cenách jsou započteny i náhrady za jízdu loženého vozidla v terénu ve výkopišti nebo na násypišti. 3. V cenách nejsou započteny náklady na rozhrnutí výkopku na násypišti; toto rozhrnutí se oceňuje cenami souboru cen 171 . 0- . . Uložení sypaniny do násypů a 171 20-1201Uložení sypaniny na skládky. 4. Je-li na dopravní dráze pro vodorovné přemístění nějaká překážka, pro kterou je nutno překládat výkopek z jednoho obvyklého dopravního prostředku na jiný obvyklý doprav- ní prostředek, oceňuje se toto lomené vodorovné přemístění výkopku v každém úseku samostatně příslušnou cenou tohoto souboru cen a překládání výkopku cenami souboru cen 167 10-3 . Nakládání neulehlého výkopku z hromad s ohledem na ustanovení pozn. číslo 5. 5. Přemísťuje-li se výkopek z dočasných skládek vzdálených do 50 m, neoceňuje se nakládání výkopku, i když se provádí. Toto ustanovení neplatí, vylučuje-li projekt použití dozeru. | =6,764*0,5
4 | R162701109 | Příplatek k vodorovnému přemístění výkopku z horniny tř. 1 až 4 ZKD 1000 m přes 10000 m | m3 | 67.64 |  | 0 |  | 0 |  | 0 | P | R | Vodorovné přemístění výkopku po suchu na obvyklém dopravním prostředku, bez naložení výkopku, avšak se složením bez rozhrnutí z horniny tř. 1 až 4 na vzdálenost Příplatek k ceně za každých dalších i započatých 1 000 m. | =6,764*0,5*20
[6 empty] | 0 |  | 0 |  | 0
S | Celkem za 1 | Zemní práce |  |  |  | 0 |  | 0 |  | 0
Díl: | 13 | Hloubení | [8 empty] | SD
5 | 132835 | HLOUBENÍ RÝH ŠÍŘ DO 2M (0,35M) PAŽ I NEPAŽ TŘ. II, ODVOZ DO 8KM | M3 | 9.1 |  |  |  | 0 |  | 0 | P | OTSKP_SPK13 | položka zahrnuje: - vodorovná a svislá doprava, přemístění, přeložení, manipulace s výkopkem - kompletní provedení vykopávky nezapažené i zapažené - ošetření výkopiště po celou dobu práce v něm vč. klimatických opatření - ztížení vykopávek v blízkosti podzemního vedení, konstrukcí a objektů vč. jejich dočasného zajištění - těžení po vrstvách, pásech a po jiných nutných částech (figurách) - vytahování a nošení výkopku - eventuelně nutné druhotné rozpojení odstřelené horniny - ruční vykopávky, odstranění kořenů a napadávek - pažení, vzepření a rozepření vč. přepažování (vyjma štětových stěn) - úpravu, ochranu a očištění dna, základové spáry, stěn a svahů - odvedení nebo obvedení vody v okolí výkopiště a ve výkopišti - třídění výkopku - veškeré pomocné konstrukce umožňující provedení vykopávky (příjezdy, sjezdy, nájezdy, lešení, podpěr. konstr., přemostění, zpevněné plochy, zakrytí a pod.) - nezahrnuje uložení zeminy (na skládku, do násypu) ani poplatky za skládku, vykazují se v položce č.0141** | 1: 65m*0,35m*0,8m; délka kabelové rýhy * šířka kabelové rýhy * hloubka kabelové rýhy, změřeno ve výkrese "SO03-40-02_E.06_Provoz_bud_Uzemneni" - 50% výměry
6 | 132838 | HLOUBENÍ RÝH ŠÍŘ DO 2M PAŽ I NEPAŽ TŘ. II, ODVOZ DO 20KM | M3 | 9.1 |  | 0 |  | 0 |  | 0 | P | OTSKP_SPK13 | položka zahrnuje: - vodorovná a svislá doprava, přemístění, přeložení, manipulace s výkopkem - kompletní provedení vykopávky nezapažené i zapažené - ošetření výkopiště po celou dobu práce v něm vč. klimatických opatření - ztížení vykopávek v blízkosti podzemního vedení, konstrukcí a objektů vč. jejich dočasného zajištění - ztížení pod vodou, v okolí výbušnin, ve stísněných prostorech a pod. - těžení po vrstvách, pásech a po jiných nutných částech (figurách) - čerpání vody vč. čerpacích jímek, potrubí a pohotovostní čerpací soupravy (viz ustanovení k pol. 1151,2) - potřebné snížení hladiny podzemní vody - těžení a rozpojování jednotlivých balvanů - vytahování a nošení výkopku - svahování a přesvah. svahů do konečného tvaru, výměna hornin v podloží a v pláni znehodnocené klimatickými vlivy - eventuelně nutné druhotné rozpojení odstřelené horniny - ruční vykopávky, odstranění kořenů a napadávek - pažení, vzepření a rozepření vč. přepažování (vyjma štětových stěn) - úpravu, ochranu a očištění dna, základové spáry, stěn a svahů - odvedení nebo obvedení vody v okolí výkopiště a ve výkopišti - třídění výkopku - veškeré pomocné konstrukce umožňující provedení vykopávky (příjezdy, sjezdy, nájezdy, lešení, podpěr. konstr., přemostění, zpevněné plochy, zakrytí a pod.) - nezahrnuje uložení zeminy (na skládku, do násypu) ani poplatky za skládku, vykazují se v položce č.0141** | 1: 65m*0,35m*0,8m; délka kabelové rýhy * šířka kabelové rýhy * hloubka kabelové rýhy, změřeno ve výkrese "SO03-40-02_E.06_Provoz_bud_Uzemneni" - 50% výměry
7 | 132839 | PŘÍPLATEK ZA DALŠÍ 1KM DOPRAVY ZEMINY | M3 | 91 |  | 0 |  | 0 |  | 0 | P | OTSKP_SPK13 | položka zahrnuje příplatek k vodorovnému přemístění zeminy za každý další 1km nad 20km | =9,10*10
[6 empty] | 0 |  | 0 |  | 0
S | Celkem za 13 | Hloubení |  |  |  | 0 |  | 0 |  | 0
Díl: | 17 | Konstrukce | [8 empty] | SD
8 | 17411 | ZÁSYP JAM A RÝH ZEMINOU SE ZHUTNĚNÍM | M3 | 17.0625 |  |  |  | 0 |  | 0 | P | OTSKP_SPK13 | položka zahrnuje: - kompletní provedení zemní konstrukce vč. výběru vhodného materiálu - úprava ukládaného materiálu vlhčením, tříděním, promícháním nebo vysoušením, příp. jiné úpravy za účelem zlepšení jeho mech. vlastností - hutnění i různé míry hutnění - ošetření úložiště po celou dobu práce v něm vč. klimatických opatření - ztížení v okolí vedení, konstrukcí a objektů a jejich dočasné zajištění - ukládání po vrstvách a po jiných nutných částech (figurách) vč. dosypávek - spouštění a nošení materiálu - výměna částí zemní konstrukce znehodnocené klimatickými vlivy - ruční hutnění - udržování úložiště a jeho ochrana proti vodě - odvedení nebo obvedení vody v okolí úložiště a v úložišti - veškeré pomocné konstrukce umožňující provedení zemní konstrukce (příjezdy, sjezdy, nájezdy, lešení, podpěrné konstrukce, přemostění, zpevněné plochy, zakrytí a pod.) | 1: 65m*0,35m*0,75m; délka kabelové rýhy * šířka kabelové rýhy * hloubka kabelové rýhy, změřeno ve výkrese "SO03-40-02_E.06_Provoz_bud_Uzemneni" |  | 36
[6 empty] | 0 |  | 0 |  | 0
S | Celkem za 17 | Konstrukce |  |  |  | 0 |  | 0 |  | 0
Díl: | 3 | Svislé a kompletní konstrukce | [8 empty] | SD
0
9 | R310239211 | Zazdívka otvorů pl do 4 m2 ve zdivu nadzákladovém cihlami pálenými na MVC | m3 | 4.37 |  | 0 |  | 0 |  | 0 | P | R | Zazdívka otvorů ve zdivu nadzákladovém cihlami pálenými plochy přes 1 m2 do 4 m2 na maltu vápenocementovou | viz Příloha SO034002
10 | R312231116 | Zdivo výplňové z cihel dl 290 mm pevnosti P 7 až 15 na MC 10 | m3 | 3.597 |  | 0 |  | 0 |  | 0 | P | R | Zdivo výplňové z cihel dl 290 mm pevnosti P 7 až 15 na MC 10. | viz Příloha SO034002
11 | R317234410 | Vyzdívka mezi nosníky z cihel pálených na MC | m3 | 0.191 |  | 0 |  | 0 |  | 0 | P | R | Vyzdívka mezi nosníky cihlami pálenými na maltu cementovou. 1. Cenu lze použít i pro nadezdívku nad nosníky pro jejich osazení (uklínování zdiva). 2. Množství jednotek se určuje v m3 objemu vyzdívky jako součin světlosti neomítnutého otvoru; šířky (rovné tloušťce neomítnuté zdi zmenšené o tloušťku svislého plentování přírub) a výšky nosníku. 3. Plentování ocelových válcovaných nosníků jednostranné cihlami se oceňuje cenami 346 24-4381 až -4384, katalogu 801-1 Budovy a haly-zděné a monolitické. | =1,35*0,12*0,39*2+2,00*0,14*0,23
12 | R317944321 | Válcované nosníky do č.12 dodatečně osazované do připravených otvorů | t | 0.111 |  | 0 |  | 0 |  | 0 | P | R | Válcované nosníky dodatečně osazované do připravených otvorů bez zazdění hlav do č. 12. 1. V cenách jsou zahrnuty náklady na dodávku a montáž válcovaných nosníků. 2. Ceny jsou určeny pouze pro ocenění konstrukce překladů nad otvory. | viz Příloha SO034002
13 | R317944323 | Válcované nosníky č.14 až 22 dodatečně osazované do připravených otvorů | t | 0.077 |  | 0 |  | 0 |  | 0 | P | R | Válcované nosníky dodatečně osazované do připravených otvorů bez zazdění hlav č. 14 až 22. 1. V cenách jsou zahrnuty náklady na dodávku a montáž válcovaných nosníků. 2. Ceny jsou určeny pouze pro ocenění konstrukce překladů nad otvory. | viz Příloha SO034002
14 | R34203400201 | Příčky tl 150 mm z cihel plných pálených cihel P15, M10 | m2 | 20.623 |  | 0 |  | 0 |  | 0 | P | R | Příčky tl 150 mm z cihel plných pálených cihel P15, M10 | =4,36*4,73
15 | R346244381 | Plentování jednostranné v do 200 mm válcovaných nosníků cihlami | m2 | 1.208 |  | 0 |  | 0 |  | 0 | P | R | Plentování ocelových válcovaných nosníků jednostranné cihlami na maltu, výška stojiny do 200 mm | =1,35*0,12*2*2+2,00*0,14*2
16 | R346244811 | Přizdívky izolační tl 65 mm z cihel dl 290 mm pevnosti P 20 na MC 10 | m2 | 8.038 |  | 0 |  | 0 |  | 0 | P | R | Přizdívky izolační a ochranné z cihel pálených na maltu MC-10 včetně vytvoření požlábku v ohybu izolace vodorovné na svislou, se zatřenou cementovou omítkou z malty min. MC 10 tl. 20 mm pod izolaci z cihel plných dl. 290 mm, P 10 až P 20 tl. 65 mm. 1. Ceny jsou určeny pro jakýkoliv způsob provádění (před provedením izolace nebo dodatečně). 2. Jeden z Příplatků (-5995 nebo -5999) k cenám 346 24 se použije vždy, neboť izolace musí být chráněna maltou z obou stran. 3. Případné pilířky zesilující ochrannou přizdívku se oceňují samostatně. | viz Příloha SO034002
17 | R380321441 | Kompletní konstrukce ČOV, nádrží, vodojemů, žlabů nebo kanálů ze ŽB tř. C 25/30 tl 150 mm | m3 | 1.407 |  | 0 |  | 0 |  | 0 | P | R | Kompletní konstrukce čistíren odpadních vod, nádrží, vodojemů, kanálů z betonu železového obyčejného tř. C 25/30, tl. přes 80 do 150 mm | viz Příloha SO034002
18 | R380356231 | Bednění kompletních konstrukcí ČOV, nádrží nebo vodojemů neomítaných ploch rovinných zřízení | m2 | 10.258 |  | 0 |  | 0 |  | 0 | P | R | Bednění kompletních konstrukcí čistíren odpadních vod, nádrží, vodojemů, kanálů konstrukcí neomítaných z betonu prostého nebo železového obyčejného ploch rovinných zřízení. 1. V případech, kdy konstrukce jsou obsypávány, oceňuje se bednění vnějších neomítaných obsypávaných stěn prováděných a) z betonu obyčejného cenou 380 35-6211 (zřízení) a 380 35-6212 (odstranění) b) z betonu vodostavebného cenou 380 35-6241 (zřízení) a 380 35-6242 (odstranění). | viz Příloha SO034002
19 | R380356232 | Bednění kompletních konstrukcí ČOV, nádrží nebo vodojemů neomítaných ploch rovinných odstranění | m2 | 10.258 |  | 0 |  | 0 |  | 0 | P | R | Bednění kompletních konstrukcí čistíren odpadních vod, nádrží, vodojemů, kanálů konstrukcí neomítaných z betonu prostého nebo železového obyčejného ploch rovinných zřízení. 1. V případech, kdy konstrukce jsou obsypávány, oceňuje se bednění vnějších neomítaných obsypávaných stěn prováděných a) z betonu obyčejného cenou 380 35-6211 (zřízení) a 380 35-6212 (odstranění) b) z betonu vodostavebného cenou 380 35-6241 (zřízení) a 380 35-6242 (odstranění). | =10,258
20 | R38003400201 | Výzuž kabelových kanálů svařovanou sítí typu kari | t | 0.074 |  | 0 |  | 0 |  | 0 | P | R | Výzuž kabelových kanálů svařovanou sítí typu kari | viz Příloha SO034002
[6 empty] | 0 |  | 0 |  | 0
S | Celkem za 3 | Svislé a kompletní konstrukce |  |  |  | 0 |  | 0 |  | 0
Díl: | 6 | Úpravy povrchů, podlahy a osazování výplní | [8 empty] | SD
0
21 | R61203410301 | Třívrstvá štuková omítka nových zděných konstrukcí | m2 | 52.579 |  | 0 |  | 0 |  | 0 | P | R | Třívrstvá štuková omítka nových zděných konstrukcí | viz Příloha SO034002
22 | R612421431 | Oprava vnitřních omítek štukových stěn MV v rozsahu do 50 % | m2 | 114.321 |  | 0 |  | 0 |  | 0 | P | R | Oprava vnitřních vápenných omítek stěn v rozsahu opravované plochy přes 30 do 50% štukových | viz Příloha SO034002
23 | R615481111 | Potažení válcovaných nosníků rabicovým pletivem s postřikem MC | m2 | 4.198 |  | 0 |  | 0 |  | 0 | P | R | Potažení válcovaných nosníků rabicovým pletivem s postřikem cementovou maltou (s dodáním hmot), jakékoli výšky nosníků | viz Příloha SO034002
24 | R62203400101 | Vytvoření šambrány z tepelné izolace kolem vstupních dveří, vč. přípravy podkladu, systémových lepidel, perlinky apod. | m2 | 3.653 |  | 0 |  | 0 |  | 0 | P | R | Vytvoření šambrány z tepelné izolace kolem vstupních dveří, vč. přípravy podkladu, systémových lepidel, perlinky apod. | viz Příloha SO034002
25 | R62203400102 | Doplnění zateplovacího systému z tepelné izolace u vybouraných otvorů, vč. přípravy podkladu, izolantu, systémových lepidel, perlinky apod. | m2 | 1.656 |  | 0 |  | 0 |  | 0 | P | R | Doplnění zateplovacího systému z tepelné izolace u vybouraných otvorů, vč. přípravy podkladu, izolantu, systémových lepidel, perlinky apod. | =0,92*0,9*2
26 | R62203400103 | Doplnění zateplovacího systému z tepelné izolace tl. 140 mm u vybouraných otvorů, vč. přípravy podkladu, systémových lepidel, perlinky apod. | m2 | 11.151 |  | 0 |  | 0 |  | 0 | P | R | Doplnění zateplovacího systému z tepelné izolace tl. 140 mm u vybouraných otvorů, vč. přípravy podkladu, systémových lepidel, perlinky apod. | =1,14*2,13+1,04*2,13*2+0,92*1,33+1,04*0,90*2+1,33*0,90
27 | R62203400104 | Fasádní nátěr - odstín shodný se stávajícím (ozn. A); systémová skladba dle výrobce | m2 | 83.519 |  | 0 |  | 0 |  | 0 | P | R | Fasádní nátěr - odstín shodný se stávajícím (ozn. A); systémová skladba dle výrobce | viz Příloha SO034002
28 | R62203400105 | Fasádní nátěr - odstín shodný se stávajícím (ozn. B); systémová skladba dle výrobce | m2 | 48.458 |  | 0 |  | 0 |  | 0 | P | R | Fasádní nátěr - odstín shodný se stávajícím (ozn. B); systémová skladba dle výrobce | viz Příloha SO034002
29 | R631311125 | Mazanina tl do 120 mm z betonu prostého tř. C 20/25 | m3 | 0.966 |  | 0 |  | 0 |  | 0 | P | R | Mazanina z betonu prostého tl. přes 80 do 120 mm tř. C 20/25. 1. Ceny jsou určeny pro mazaniny krycí (pochůzné i pojízdné), popř. podkladní, plovoucí, vyrovnávací nebo oddělující pod potěry, podlahy, průmyslové podlahy, popř. pro podlévání provizorně podklínovaných patek usazených strojů a technologických zařízení (s náležitým zatemováním hutného betonu). 2. Pro mazaniny tlouštěk větších než 240 mm jsou určeny: a) pro mazaniny ukládané na zeminu (v halách apod.) ceny souborů cen 27* 31- Základy z betonu prostého a 27* 32 - Základy z betonu železového, b) pro mazaniny v nadzemních podlažích ceny souboru cen 411 31- . . Beton kleneb. 3. Ceny lze použít i pro betonový okapový chodníček budovy (včetně tvarování rigolového žlábku) v příslušných tloušťkách. Jeho podloží se oceňuje samostatně. 4. V ceně jsou započteny i náklady na: a) základní stržení povrchu mazaniny s urovnáním vibrační lištou nebo dřevěným hladítkem, b) vytvoření dilatačních spár v mazanině bez zaplnění. | viz Příloha SO034002
30 | R631311135 | Mazanina tl do 240 mm z betonu prostého tř. C 20/25 | m3 | 11.355 |  | 0 |  | 0 |  | 0 | P | R | Mazanina z betonu prostého tl. přes 120 do 240 mm tř. C 20/25. 1. Ceny jsou určeny pro mazaniny krycí (pochůzné i pojízdné), popř. podkladní, plovoucí, vyrovnávací nebo oddělující pod potěry, podlahy, průmyslové podlahy, popř. pro podlévání provizorně podklínovaných patek usazených strojů a technologických zařízení (s náležitým zatemováním hutného betonu). 2. Pro mazaniny tlouštěk větších než 240 mm jsou určeny: a) pro mazaniny ukládané na zeminu (v halách apod.) ceny souborů cen 27* 31- Základy z betonu prostého a 27* 32 - Základy z betonu železového, b) pro mazaniny v nadzemních podlažích ceny souboru cen 411 31- . . Beton kleneb. 3. Ceny lze použít i pro betonový okapový chodníček budovy (včetně tvarování rigolového žlábku) v příslušných tloušťkách. Jeho podloží se oceňuje samostatně. 4. V ceně jsou započteny i náklady na: a) základní stržení povrchu mazaniny s urovnáním vibrační lištou nebo dřevěným hladítkem, b) vytvoření dilatačních spár v mazanině bez zaplnění. | =(21,45+39,52+10,00)*0,16
31 | R631319175 | Příplatek k mazanině tl do 240 mm za stržení povrchu spodní vrstvy před vložením výztuže | m3 | 11.355 |  | 0 |  | 0 |  | 0 | P | R | Příplatek k cenám mazanin za stržení povrchu spodní vrstvy mazaniny latí před vložením výztuže nebo pletiva pro tl. obou vrstev mazaniny přes 120 do 240 mm | =(21,45+39,52+10,00)*0,16
32 | R631362021 | Výztuž mazanin ze svařovaných sítí z drátů typu KARI | t | 0.383 |  | 0 |  | 0 |  | 0 | P | R | Výztuž mazanin ze svařovaných sítí z drátů typu KARI | =(21,45+39,52+10,00)*5,40*0,001
33 | R63203400101 | Doplnění podkladního betonu tl. 50 mm podlahy pod hydroizolací u kabelových kanálů | m2 | 2.813 |  | 0 |  | 0 |  | 0 | P | R | Doplnění podkladního betonu tl. 50 mm podlahy pod hydroizolací u kabelových kanálů | viz Příloha SO034002
[6 empty] | 0 |  | 0 |  | 0
S | Celkem za 6 | Úpravy povrchů, podlahy a osazování výplní |  |  |  | 0 |  | 0 |  | 0
Díl: | 9 | Ostatní konstrukce a práce-bourání | [8 empty] | SD
34 | R949101112 | Lešení pomocné pracovní pro objekty pozemních staveb pro zatížení do 150 kg/m2, o výšce lešeňové podlahy přes 1,9 do 3,5 m | m2 | 114.61 |  | 0 |  | 0 |  | 0 | P | R | Lešení pomocné pracovní pro objekty pozemních staveb pro zatížení do 150 kg/m2, o výšce lešeňové podlahy přes 1,9 do 3,5 m. 1. V ceně jsou započteny i náklady na montáž, opotřebení a demontáž lešení. 2. V ceně nejsou započteny náklady na manipulaci s lešením; tyto jsou již zahrnuty v cenách příslušných stavebních prací. 3. Množství měrných jednotek se určuje m2 podlahové plochy, na které se práce provádí. | viz Příloha SO034002
35 | R95203400501 | Montáž a dodávka - hasicí přístroj PHP P6 21A | kus | 1 |  | 0 |  | 0 |  | 0 | P | R | Montáž a dodávka - hasicí přístroj PHP P6 21A | =1
36 | R95203400201 | Montáž a dodávka - sněhový PHP S5 55B | kus | 1 |  | 0 |  | 0 |  | 0 | P | R | Montáž a dodávka - sněhový PHP S5 55B | =1
37 | R952901221 | Vyčištění budov průmyslových objektů při jakékoliv výšce podlaží | m2 | 96.476 |  | 0 |  | 0 |  | 0 | P | R | Vyčištění budov nebo objektů před předáním do užívání průmyslových budov a objektů výrobních, skladovacích, garáží, dílen nebo hal apod. s nespalnou podlahou-zametení podlahy, umytí dlažeb nebo keramických podlah v přilehlých místnostech, chodbách a schodištích, umytí obkladů, schodů, vyčištění a umytí oken a dveří s rámy a zárubněmi, umytí a vyčištění jiných zasklených a natíraných ploch a zařizovacích předmětů jakékoliv výšky podlaží. 1. Cena -1111 lze použít i pro vyčištění půdy a rovné střechy budov, pokud definitivní úprava umožňuje, aby se ploché střechy používalo jako terasy, nebo tehdy, když je nutno čistit konstrukce na těchto střechách (světlíky, dveře apod.). Do výměry se započítávají jednou třetinou plochy. 2. Střešní plochy hal se světlíky nebo okny se oceňují jako podlaží cenou -1221. 3. Množství měrných jednotek se určuje v m2 půdorysné plochy každého podlaží, dané vnějším obrysem podlaží budovy. Plochy balkonů se přičítají. | =4,83*8,56+6,272*8,79
38 | R953942121 | Osazování ochranných úhelníků bez jejich dodání | kus | 38 |  | 0 |  | 0 |  | 0 | P | R | Osazování drobných kovových předmětů se zalitím maltou cementovou, do vysekaných kapes nebo připravených otvorů ochranných úhelníků. 1. V cenách, kromě -1516 a -2526, nejsou započteny náklady na dodávku kovových předmětů; tyto se oceňují ve specifikaci. Ztratné se nestanoví. 2. Ceny platí za každé zalití. | viz Příloha SO034002
39 | R13203400101 | Dodávka - ocelové prvky ochranného úhelníku (L 50/50/5; pásovina 30/3; pásovina 20/6) | kg | 97.8 |  | 0 |  | 0 |  | 0 | P | R | Dodávka - ocelové prvky ochranného úhelníku (L 50/50/5; pásovina 30/3; pásovina 20/6) | viz Příloha SO034002
40 | R95303400101 | Osazení zákrytu kanálu ze slzičkového plechu | m2 | 5.6 |  | 0 |  | 0 |  | 0 | P | R | Osazení zákrytu kanálu ze slzičkového plechu | =2,40+3,20
41 | R13203400102 | Dodávka - ocelový slzičkový plech tl. 6 mm, vč. vyříznutí otvorů dle požadavků technologie | m2 | 5.6 |  | 0 |  | 0 |  | 0 | P | R | Dodávka - ocelový slzičkový plech tl. 6 mm, vč. vyříznutí otvorů dle požadavků technologie | =2,40+3,20
42 | R95303400201 | Montáž a dodávka - sdružený vícenásobný prostup kabelových chrániček např. BKD 110 vč. příruby a kompletního příslušenství - celkem 31 chrániček | kus | 1 |  | 0 |  | 0 |  | 0 | P | R | Montáž a dodávka - sdružený vícenásobný prostup kabelových chrániček např. BKD 110 vč. příruby a kompletního příslušenství - celkem 31 chrániček | =1
43 | R95303400202 | Montáž a dodávka - sdružený vícenásobný prostup kabelových chrániček např. BKD 110 vč. příruby a kompletního příslušenství - celkem 9 chrániček | kus | 1 |  | 0 |  | 0 |  | 0 | P | R | Montáž a dodávka - sdružený vícenásobný prostup kabelových chrániček např. BKD 110 vč. příruby a kompletního příslušenství - celkem 9 chrániček | =1
44 | R962031132 | Bourání příček z cihel pálených na MVC tl do 100 mm | m2 | 67.557 |  | 0 |  | 0 |  | 0 | P | R | Bourání příček z cihel, tvárnic nebo příčkovek z cihel pálených, plných nebo dutých na maltu vápennou nebo vápenocementovou, tl. do 100 mm | viz Příloha SO034002
45 | R962032231 | Bourání zdiva z cihel pálených nebo vápenopískových na MV nebo MVC | m3 | 14.454 |  | 0 |  | 0 |  | 0 | P | R | Bourání zdiva nadzákladového z cihel nebo tvárnic z cihel pálených nebo vápenopískových, na maltu vápennou nebo vápenocementovou. 1. Bourání pilířů o průřezu přes 0,36 m2 se oceňuje příslušnou cenou -2254, -2231, -2241 jako bourání zdiva nadzákladového cihelného. | viz Příloha SO034002
46 | R962081131 | Bourání příček ze skleněných tvárnic tl do 100 mm | m2 | 5.344 |  | 0 |  | 0 |  | 0 | P | R | Bourání zdiva příček nebo vybourání otvorů ze skleněných tvárnic, tl. do 100 mm | =1,22*2,19*2
47 | R965042141 | Bourání podkladů pod dlažby nebo mazanin betonových nebo z litého asfaltu tl do 100 mm pl přes 4 m2 | m3 | 7.473 |  | 0 |  | 0 |  | 0 | P | R | Bourání podkladů pod dlažby nebo litých celistvých podlah a mazanin betonových nebo z litého asfaltu tl. do 100 mm, plochy přes 4 m2 | =(5,12*7,63+7,945*4,36+(1,14+0,96)*0,49)*0,10
48 | R96503400201 | Demontáž ocelové markýzy na fasádě | m2 | 1.2 |  | 0 |  | 0 |  | 0 | P | R | Demontáž ocelové markýzy na fasádě | =0,60*2,00
49 | R968072455 | Vybourání kovových dveřních zárubní pl do 2 m2 | m2 | 9.456 |  | 0 |  | 0 |  | 0 | P | R | Vybourání kovových rámů oken, dveřních zárubní, vrat, stěn, ostění nebo obkladů dveřních zárubní, plochy do 2 m2. 1. V cenách -2244 až -2559 nejsou započteny náklady na vyvěšení křídel. 2. Cenou -2641 se oceňuje i vybourání nosné ocelové konstrukce pro sádrokartonové příčky. | viz Příloha SO034002
50 | R96803400101 | Šetrné vybourání dřevěných oken, vč. vyvěšení křídel a přemístění na deponii investora | m2 | 5.497 |  | 0 |  | 0 |  | 0 | P | R | Šetrné vybourání dřevěných oken, vč. vyvěšení křídel a přemístění na deponii investora | =1,14*2,13+1,33*0,90+1,04*0,90*2
51 | R96803400102 | Šetrné vybourání dřevěných zárubní dveří jednokřídlových vč. vyvěšení dveřního křídla a přemístění na deponii investora | m2 | 3.2 |  | 0 |  | 0 |  | 0 | P | R | Šetrné vybourání dřevěných zárubní dveří jednokřídlových vč. vyvěšení dveřního křídla a přemístění na deponii investora | =0,80*2,00*2
52 | R971033651 | Vybourání otvorů ve zdivu cihelném pl do 4 m2 na MVC nebo MV tl do 600 mm | m3 | 2.161 |  | 0 |  | 0 |  | 0 | P | R | Vybourání otvorů ve zdivu základovém nebo nadzákladovém z cihel, tvárnic, příčkovek z cihel pálených na maltu vápennou nebo vápenocementovou plochy do 4 m2, tl. do 600 mm | =(1,14*2,10+0,96*2,10)*0,49
53 | R971042461 | Vybourání otvorů v betonových příčkách a zdech pl do 0,25 m2 tl do 600 mm | kus | 2 |  | 0 |  | 0 |  | 0 | P | R | Vybourání otvorů v betonových příčkách a zdech základových nebo nadzákladových plochy do 0,25 m2, tl. do 600 mm | =2
54 | R973031813 | Vysekání kapes ve zdivu cihelném na MV nebo MVC pro zavázání příček tl do 150 mm | m | 9.46 |  | 0 |  | 0 |  | 0 | P | R | Vysekání výklenků nebo kapes ve zdivu z cihel na maltu vápennou nebo vápenocementovou kapes pro zavázání nových příček, tl. do 150 mm | =4,73*2
55 | R974031153 | Vysekání rýh ve zdivu cihelném hl do 100 mm š do 100 mm | m | 5 |  | 0 |  | 0 |  | 0 | P | R | Vysekání rýh ve zdivu cihelném na maltu vápennou nebo vápenocementovou do hl. 100 mm a šířky do 100 mm | =0,80*4+0,90*2
56 | R974031664 | Vysekání rýh ve zdivu cihelném pro vtahování nosníků hl do 150 mm v do 150 mm | m | 18.8 |  | 0 |  | 0 |  | 0 | P | R | Vysekání rýh ve zdivu cihelném na maltu vápennou nebo vápenocementovou pro vtahování nosníků do zdí, před vybouráním otvoru do hl. 150 mm, při v. nosníku do 150 mm | =1,35*4*2+2,00*4
57 | R978013161 | Otlučení vnitřních omítek stěn MV nebo MVC stěn o rozsahu do 50 % | m2 | 114.321 |  | 0 |  | 0 |  | 0 | P | R | Otlučení omítek vápenných nebo vápenocementových stěn, stropů vnitřních stěn s vyškrabáním spar, s očištěním zdiva, v rozsahu do 50 % | viz Příloha SO034002
58 | R997013501 | Odvoz suti a vybouraných hmot na skládku do 1 km | t | 61.979 |  | 0 |  | 0 |  | 0 | P | R | Odvoz suti a vybouraných hmot na skládku do 1 km. 1. Délka odvozu suti na skládku je vzdálenost od místa staveništní deponie nebo od místa naložení suti na dopravní prostředek na staveništi až po těžiště určené skládky. 2. V ceně je započteno i naložení na dopravní prostředek a složení na skládku. | viz Příloha SO034002
59 | R997013509 | Odvoz suti a vybouraných hmot na skládku ZKD 1 km přes 1 km | t | 844.368 |  | 0 |  | 0 |  | 0 | P | R | Odvoz suti a vybouraných hmot na skládku za každý další 1 km | viz Příloha SO034002
[6 empty] | 0 |  | 0 |  | 0
S | Celkem za 9 | Ostatní konstrukce a práce-bourání |  |  |  | 0 |  | 0 |  | 0
Díl: | 015 | Poplatky za likvidaci odpadů | [8 empty] | SD
60 | R979170101 | Poplatek za skládku (recyklaci) - beton (kód 17 01 01) - recyklační středisko Záběhlice | t | 17.101 |  | 0 |  | 0 |  | 0 | P | R | Poplatek za skládku (recyklaci) - beton (kód 17 01 01) - recyklační středisko Záběhlice | =17,101
61 | R979170102 | Poplatek za skládku - cihly (kód 17 01 02) - TÚ Nehvizdy | t | 39.722 |  | 0 |  | 0 |  | 0 | P | R | Poplatek za skládku - cihly (kód 17 01 02) - TÚ Nehvizdy | =39,722
62 | R979170201 | Poplatek za skládku - dřevo (kód 17 02 01) - skládka Benátský vrch | t | 0.506 |  | 0 |  | 0 |  | 0 | P | R | Poplatek za skládku - dřevo (kód 17 02 01) - skládka Benátský vrch | =0,506
63 | R979170202 | Poplatek za skládku - sklo (kód 17 02 02) - skládka Benátský vrch | t | 0.294 |  | 0 |  | 0 |  | 0 | P | R | Poplatek za skládku - sklo (kód 17 02 02) - skládka Benátský vrch | =0,294
64 | R979170203 | Poplatek za skládku - plasty (kód 17 02 03) - skládka Benátský vrch | t | 0.1 |  | 0 |  | 0 |  | 0 | P | R | Poplatek za skládku - plasty (kód 17 02 03) - skládka Benátský vrch | =0,100
65 | R979170301 | Poplatek za skládku - výrobky s obsahem asfaltu (kód 17 03 01) - skládka Benátský vrch | t | 0.05 |  | 0 |  | 0 |  | 0 | P | R | Poplatek za skládku - výrobky s obsahem asfaltu (kód 17 03 01) - skládka Benátský vrch | =0,050
66 | R979170405 | Uložení (recyklace) ve sběrně - železo, ocel - (kód 17 04 05) sběrna a výkupna Čelákovice | t | 0.797 |  | 0 |  | 0 |  | 0 | P | R | Uložení (recyklace) ve sběrně - železo, ocel - (kód 17 04 05) sběrna a výkupna Čelákovice | =0,797
67 | R979170504 | Poplatek za skládku - zemina a kameny (kód 17 05 04) - TÚ Nehvizdy | t | 26.493 |  | 0 |  | 0 |  | 0 | P | R | Poplatek za skládku - zemina a kameny (kód 17 05 04) - TÚ Nehvizdy | =6,764*1,67+9,10*1,67
68 | R9791705041 | Poplatek za skládku - zemina a kameny (kód 17 05 04) - skládka Benátská vrch | t | 26.493 |  | 0 |  | 0 |  | 0 | P | R | Poplatek za skládku - zemina a kameny (kód 17 05 04) - skládka Benátská vrch | =6,764*1,67+9,10*1,67
69 | R979170904 | Poplatek za skládku - směsná suť (kód 17 09 04) - skládka Benátský vrch | t | 3.409 |  | 0 |  | 0 |  | 0 | P | R | Poplatek za skládku - směsná suť (kód 17 09 04) - skládka Benátský vrch | =3,409
70 | R979200399 | POPLATKY ZA LIKVIDACŮ ODPADŮ NEKONTAMINOVANÝCH - 20 03 99 ODPAD PODOBNÝ KOMUNÁLNÍMU ODPADU | T | 0.1 |  | 0 |  | 0 |  | 0 | P | OTSKP_ZS13 | 1. Položka obsahuje: – veškeré poplatky provozovateli skládky, recyklační linky nebo jiného zařízení na zpracování nebo likvidaci odpadů související s převzetím, uložením, zpracováním nebo likvidací odpadu 2. Položka neobsahuje: – náklady spojené s dopravou odpadu z místa stavby na místo převzetí provozovatelem skládky, recyklační linky nebo jiného zařízení na zpracování nebo likvidaci odpadů 3. Způsob měření: Tunou se rozumí hmotnost odpadu vytříděného v souladu se zákonem č. 185/2001 Sb., o nakládání s odpady, v platném znění. | 2*0,02+2*0,01+2*0,02 | [5 empty] | 89
[6 empty] | 0 |  | 0 |  | 0
S | Celkem za 015 | Poplatky za likvidaci odpadů |  |  |  | 0 |  | 0 |  | 0
Díl: | 711 | Izolace proti vodě, vlhkosti a plynům | [8 empty] | SD
71 | R711411001 | Provedení izolace proti tlakové vodě vodorovné za studena nátěrem penetračním | m2 | 5.852 |  | 0 |  | 0 |  | 0 | P | R | Provedení izolace proti povrchové a podpovrchové tlakové vodě natěradly a tmely za studena na ploše vodorovné V nátěrem penetračním | viz Příloha SO034002
72 | R11103400101 | Dodávka - nátěr pentrační | kg | 1.756 |  | 0 |  | 0 |  | 0 | P | R | Dodávka - nátěr pentrační | =5,852*0,30
73 | R711412001 | Provedení izolace proti tlakové vodě svislé za studena nátěrem penetračním | m2 | 9.043 |  | 0 |  | 0 |  | 0 | P | R | Provedení izolace proti povrchové a podpovrchové tlakové vodě natěradly a tmely za studena na ploše svislé S nátěrem penetračním | viz Příloha SO034002
74 | R11103400101 | Dodávka - nátěr pentrační | kg | 3.165 |  | 0 |  | 0 |  | 0 | P | R | Dodávka - nátěr pentrační | viz Příloha SO034002
75 | R711441559 | Provedení izolace proti tlakové vodě vodorovné přitavením pásu NAIP | m2 | 153.644 |  | 0 |  | 0 |  | 0 | P | R | Provedení izolace proti zemní vlhkosti pásy přitavením NAIP na ploše vodorovné V | viz Příloha SO034002
76 | R62803400101 | Dodávka - modifikovaný asfaltový pás 4500 g/m2 s nenasákavou vložkou | m2 | 141.94 |  | 0 |  | 0 |  | 0 | P | R | Dodávka - modifikovaný asfaltový pás 4500 g/m2 s nenasákavou vložkou | =(21,45+39,52+10,00)*2
77 | R62803410301 | Dodávka - modifikovaný asfaltový pás | m2 | 11.704 |  | 0 |  | 0 |  | 0 | P | R | Dodávka - modifikovaný asfaltový pás | viz Příloha SO034002
78 | R711442559 | Provedení izolace proti tlakové vodě svislé přitavením pásu NAIP | m2 | 18.086 |  | 0 |  | 0 |  | 0 | P | R | Provedení izolace proti zemní vlhkosti pásy přitavením NAIP na ploše svislé S | viz Příloha SO034002
79 | R62803410301 | Dodávka - modifikovaný asfaltový pás | m2 | 18.086 |  | 0 |  | 0 |  | 0 | P | R | Dodávka - modifikovaný asfaltový pás | =18,086
[6 empty] | 0 |  | 0 |  | 0
S | Celkem za 711 | Izolace proti vodě, vlhkosti a plynům |  |  |  | 0 |  | 0 |  | 0
Díl: | 713 | Izolace tepelné | [8 empty] | SD
80 | R713121111 | Montáž izolace tepelné podlah volně kladenými rohožemi, pásy, dílci, deskami 1 vrstva | m2 | 70.97 |  | 0 |  | 0 |  | 0 | P | R | Montáž tepelné izolace běžných stavebních konstrukcí podlah rohožemi, pásy, deskami, dílci, bloky (izolační materiál ve specifikaci) kladenými volně jednovrstvá | =21,45+39,52+10,00
81 | R28303400201 | Dodávka - tepelně izolační desky tl. 100 mm se zvýšenou únosností (min 3000 kg/m2) | m2 | 70.97 |  | 0 |  | 0 |  | 0 | P | R | Dodávka - tepelně izolační desky tl. 100 mm se zvýšenou únosností (min 3000 kg/m2) | =21,45+39,52+10,00
82 | R71303400201 | Montáž a dodávka - doplnění tepelné izolace (PUR pěny) mezi novou dozdívku a dřevěný obklad | m2 | 5.323 |  | 0 |  | 0 |  | 0 | P | R | Montáž a dodávka - doplnění tepelné izolace (PUR pěny) mezi novou dozdívku a dřevěný obklad | =7,945*0,67
83 | R71303400202 | Odstranění izolačních pásů potrubí | m2 | 15 |  | 0 |  | 0 |  | 0 | P | R | Odstranění izolačních pásů potrubí
| R713500640 | Montáž a dodávka izolace tepelné pro potrubí do d32 | m | 14 |  | 0 |  | 0 |  | 0 | P | R | Montáž a dodávka izolace D32 tl.5 mm a D25 tl.5mm | 3+9+2 | [5 empty] | 93
[6 empty] | 0 |  | 0 |  | 0
S | Celkem za 713 | Izolace tepelné |  |  |  | 0 |  | 0 |  | 0
Díl: | 721 | Vnitřní kanalizace | [17 empty] | 96
84 | R721140802 | Demontáže kanalizačního potrubí | m | 20 |  | 0 |  | 0 |  | 0 | P | R | Demontáž, přesuny a odvoz na skládku Benátský Vrch 30 km | 10+10 | [5 empty] | 97
85 | R721174040 | Potrubí kanalizační PPR HT do DN25 | m | 12 |  | 0 |  | 0 |  | 0 | P | R | Montáž, spojovací materiál, dodávka potrubí, zkoušky těsnosti, návleková izolace proti rosení tl 5 mm, kotvení | Viz výkresová část 3+9 | [5 empty] | 98
86 | R721194109 | Kanalizační výustky | kus | 3 |  | 0 |  | 0 |  | 0 | P | R | Montáž, spojovací materiál, kotvení ve zdi 2x DN40 2x DN50 a 2xDN100 | Viz výkresová část | [5 empty] | 99
87 | R721290123 | Zkoušky těsnosti kouřem | m | 14 |  | 0 |  | 0 |  | 0 | P | R | Montáž, napuštění kouřem, měření, likvidace, pomocný materiál | 3+9+2 | [5 empty] | 100
88 | R7212 | Potrubí nerez včtně spojek nerez-PP | kpl | 3 |  | 0 |  | 0 |  | 0 | P | R | Pro odvod kondenzátu v případě prostupu přes obvodovou stěnu s vyústěním na terén cca 50 mm od fasády se zahnutím směrem dolu obloukem o poloměru A=1,5D. Prostupy potrubí budou z nerezového potrubí jakost 1.4541 38x2,5. V ceně je svařování , dodávka potrubí a trubních dílů a ostatní související materiál | Viz výkresová část 3*1 | [5 empty] | 101
89 | R7213 | Zednic ké pomocné práce | kpl | 1 |  | 0 |  | 0 |  | 0 | P | R | 4x jádrový vrt DN40 s následným dotěsněním, manipulace se sutí, odvoz suti výměry dle výkresů | Viz výkresová část | [5 empty] | 102
103
S | Celkem za 721 | Vnitřní kanalizace |  |  |  | 0 |  | 0 |  | 0 | [9 empty] | 104
Díl: | 722 | Vnitřní vodoinstalace | [17 empty] | 105
90 | R722130801 | Demontáže potrubí vody do DN25 včetně armatur | m | 10 |  | 0 |  | 0 |  | 0 | P | R | Demontáž, přesuny a odvoz na skládku Benátský Vrch 30 km | Viz výkresová část | [5 empty] | 106
107
S | Celkem za 722 | Vnitřní vodoinstalace |  |  |  | 0 |  | 0 |  | 0 | [9 empty] | 108
Díl: | 725 | Zařizovací předměty | [17 empty] | 109
91 | R725110811 | Demontáž WC | kus | 2 |  | 0 |  | 0 |  | 0 | P | R | Demontáž, přesuny a odvoz na skládku Benátský Vrch 30 km | Viz výkresová část | [5 empty] | 110
92 | R725110821 | Demontáž umyvadla včetně sifonu | kus | 2 |  | 0 |  | 0 |  | 0 | P | R | Demontáž, přesuny a odvoz na skládku Benátský Vrch 30 km | Viz výkresová část | [5 empty] | 111
93 | R725530811 | Demontáž elektrického ohříváku včetně armatur | kus | 2 |  | 0 |  | 0 |  | 0 | P | R | Demontáž, přesuny a odvoz na skládku Benátský Vrch 30 km | Viz výkresová část | [5 empty] | 112
94 | R725820801 | Demontáž baterie nástěnné | kus | 2 |  | 0 |  | 0 |  | 0 | P | R | Demontáž, přesuny a odvoz na skládku Benátský Vrch 30 km | Viz výkresová část | [5 empty] | 113
114
S | Celkem za 725 | Zařizovací předměty |  |  |  | 0 |  | 0 |  | 0 | [9 empty] | 115
Díl: | 733 | Rozvod potrubí | [8 empty] | SD
95 | R73303400201 | Demontáž potrubí ocelového závitového | m | 90 |  | 0 |  | 0 |  | 0 | P | R | Demontáž potrubí včetně závěsů a konzol, přesuny a odvoz uložení (recyklace) ve sběrně - železo, ocel - (kód 17 04 05) sběrna a výkupna Čelákovice
[6 empty] | 0 |  | 0 |  | 0
S | Celkem za 733 | Rozvod potrubí |  |  |  | 0 |  | 0 |  | 0
Díl: | 734 | Armatury | [8 empty] | SD
96 | R73403400201 | Demontáž armatur se 2závity do G 1/2 | kus | 12 |  | 0 |  | 0 |  | 0 | P | R | Demontáž armatur se 2závity do DN 15, přesuny a odvoz uložení (recyklace) ve sběrně - železo, ocel - (kód 17 04 05) sběrna a výkupna Čelákovice
[6 empty] | 0 |  | 0 |  | 0
S | Celkem za 734 | Armatury |  |  |  | 0 |  | 0 |  | 0
Díl: | 735 | Otopná tělesa | [8 empty] | SD
97 | R73503400201 | Vypuštění topného systému | soubor | 1 |  | 0 |  | 0 |  | 0 | P | R | Vypuštění vody z topného systému
98 | R73503400202 | Demontáž těles otopných litinových článkových do skladu správce budovy | m2 | 16 |  | 0 |  | 0 |  | 0 | P | R | Demontáž topných těles litinových článkových, přesuny a odvoz do skladu správce budovy
99 | R73503400203 | Demontáž konzol otopných těles do odpadu | kus | 24 |  | 0 |  | 0 |  | 0 | P | R | Demontáž závěsů a konzol otopných těles, přesuny a odvoz uložení (recyklace) ve sběrně - železo, ocel - (kód 17 04 05) sběrna a výkupna Čelákovice
[6 empty] | 0 |  | 0 |  | 0
S | Celkem za 735 | Otopná tělesa |  |  |  | 0 |  | 0 |  | 0
Díl: | 762 | Konstrukce tesařské | [8 empty] | SD
100 | R76203400201 | Demontáž dřevěného podhledu: prkna tl. 20 mm, trámky 100x160 mm (po 800 mm), 50 mm štěrkový zásyp | m2 | 15.827 |  | 0 |  | 0 |  | 0 | P | R | Demontáž dřevěného podhledu: prkna tl. 20 mm, trámky 100x160 mm (po 800 mm), 50 mm štěrkový zásyp | =4,36*3,63
[6 empty] | 0 |  | 0 |  | 0
S | Celkem za 762 | Konstrukce tesařské |  |  |  | 0 |  | 0 |  | 0
Díl: | 763 | Konstrukce montované z desek, dílců a panelů | [8 empty] | SD
101 | R76303400201 | Demontáž sádrokartonové kapotáže rozvodů ÚT | m2 | 3.92 |  | 0 |  | 0 |  | 0 | P | R | Demontáž sádrokartonové kapotáže rozvodů ÚT | =3,92
102 | R76303400202 | Demontáž sádrokartonových podhledů zavěšených, vč. minerální izolace tl. 160 mm | m2 | 33.136 |  | 0 |  | 0 |  | 0 | P | R | Demontáž sádrokartonových podhledů zavěšených, vč. minerální izolace tl. 160 mm | =4,36*3,97+4,36*3,63
103 | R76303400203 | Sádrokartonový podhled na standardní kovové konstrukci opláštěný deskami požárně odolnými, vč. tepelné izolace tl. 160 mm; požární odolnost EI 15 - SP1 | m2 | 70.97 |  | 0 |  | 0 |  | 0 | P | R | Sádrokartonový podhled na standardní kovové konstrukci opláštěný deskami požárně odolnými, vč. tepelné izolace tl. 160 mm; požární odolnost EI 15 - SP1 | =21,45+39,52+10,00
[6 empty] | 0 |  | 0 |  | 0
S | Celkem za 763 | Konstrukce montované z desek, dílců a panelů |  |  |  | 0 |  | 0 |  | 0
Díl: | 764 | Konstrukce klempířské | [8 empty] | SD
104 | R76403400201 | Oplechování parapetu r.š.230 mm lakovaným pozinkovaným plechem, vč. srovnání podkladu, napojení na omítku a dalších napojení - 21K | m | 10 |  | 0 |  | 0 |  | 0 | P | R | Oplechování parapetu r.š.230 mm lakovaným pozinkovaným plechem, vč. srovnání podkladu, napojení na omítku a dalších napojení - 21K | =10,00
105 | R76403400202 | Ti-Zn krycí lišta (plech tl. 1,0 mm), vč. systémového nátěru - 20K | m | 33 |  | 0 |  | 0 |  | 0 | P | R | Ti-Zn krycí lišta (plech tl. 1,0 mm), vč. systémového nátěru - 20K | =33,00
[6 empty] | 0 |  | 0 |  | 0
S | Celkem za 764 | Konstrukce klempířské |  |  |  | 0 |  | 0 |  | 0
Díl: | 766 | Truhlářské konstrukce | [8 empty] | SD
106 | R766691914 | Vyvěšení nebo zavěšení dřevěných křídel dveří pl do 2 m2 | kus | 7 |  | 0 |  | 0 |  | 0 | P | R | Ostatní práce vyvěšení nebo zavěšení křídel s uložením a opětovným zavěšením po provedení stavebních změn dřevěných dveřních, plochy do 2 m2 | =2+3+1+1
107 | R76603400201 | Demontáž, repase a zpětná montáž stávajících dveří 1600x2000 mm - 20 | kus | 1 |  | 0 |  | 0 |  | 0 | P | R | nové dveřní kování a zámek se systémem generálního klíče. součástí jsou 2 větrací mřížky 400x100 mm | =1
108 | R76603400202 | Demontáž, repase a zpětné osazení dřevěné stěny s dveřmi 4000x4000 mm - 21 | kus | 1 |  | 0 |  | 0 |  | 0 | P | R | podříznutí stěny, nové dveřní kování a zámek se systémem generálního klíče | =1
[6 empty] | 0 |  | 0 |  | 0
S | Celkem za 766 | Truhlářské konstrukce |  |  |  | 0 |  | 0 |  | 0
Díl: | 767 | Konstrukce zámečnické | [8 empty] | SD
109 | R76703400201 | Montáž a dodávka - dveře 980x2020 plechové hladké, vč. ocelové zárubně pro rekonstrukce - 22P | kus | 1 |  | 0 |  | 0 |  | 0 | P | R | dveře zateplené, klika/klika, vložkový zámek, součástí je větrací mřížka 400x200 mm | =1
110 | R76703400202 | Montáž a dodávka - vnitřní bezpečnostní mříž 1800x2050 mm otvírací, vč. bezpečnostního zámku - 20Z | kus | 1 |  | 0 |  | 0 |  | 0 | P | R | vč. systémového nátěru | =1
[6 empty] | 0 |  | 0 |  | 0
S | Celkem za 767 | Konstrukce zámečnické |  |  |  | 0 |  | 0 |  | 0
Díl: | 776 | Podlahy povlakové | [8 empty] | SD
111 | R77603400201 | Montáž soklíku povlakové krytiny | m | 48.87 |  | 0 |  | 0 |  | 0 | P | R | Montáž soklíku povlakové krytiny | viz Příloha SO034002
112 | R28403400201 | Dodávka - systémový soklík podlahy PVC | m | 48.87 |  | 0 |  | 0 |  | 0 | P | R | Dodávka - systémový soklík podlahy PVC | =48,70
113 | R77603400202 | Montáž antistatické povlakové krytiny lepením, vč. svaření spojů a dodávky šňůry | m2 | 70.97 |  | 0 |  | 0 |  | 0 | P | R | Montáž antistatické povlakové krytiny lepením, vč. svaření spojů a dodávky šňůry | =21,45+39,52+10,00
114 | R28403400202 | Dodávka - homogenní antistatická vinylová krytina 600x600 mm | m2 | 70.97 |  | 0 |  | 0 |  | 0 | P | R | Dodávka - homogenní antistatická vinylová krytina 600x600 mm | =21,45+39,52+10,00
115 | R77603400203 | Podlahová vyrovnávací stěrka | m2 | 70.97 |  | 0 |  | 0 |  | 0 | P | R | Podlahová vyrovnávací stěrka | =21,45+39,52+10,00
[6 empty] | 0 |  | 0 |  | 0
S | Celkem za 776 | Podlahy povlakové |  |  |  | 0 |  | 0 |  | 0
Díl: | 783 | Dokončovací práce - nátěry | [8 empty] | SD
116 | R78303400101 | Antikorozní nátěr válcovaných nosníků a ocelových prvků | m2 | 24.309 | 0 | 0 |  | 0 |  | 0 | P | R | Antikorozní nátěr válcovaných nosníků a ocelových prvků | viz Příloha SO034002
[6 empty] | 0 |  | 0 |  | 0
S | Celkem za 783 | Dokončovací práce - nátěry |  |  |  | 0 |  | 0 |  | 0
Díl: | 784 | Dokončovací práce - malby | [8 empty] | SD
117 | R78403400101 | Odstranění maleb oškrabáním | m2 | 185.291 | 0 | 0 |  | 0 |  | 0 | P | R | Odstranění maleb oškrabáním | viz Příloha SO034002
118 | R78403400201 | Nová malba stěn a stropů s protiplísňovou přísadou otěruvzdorná dle technologického předpisu výrobce (počet nátěrů, technologie, příprava podkladu) | m2 | 237.87 | 0 | 0 |  | 0 |  | 0 | P | R | Nová malba stěn a stropů s protiplísňovou přísadou otěruvzdorná dle technologického předpisu výrobce (počet nátěrů, technologie, příprava podkladu) | viz Příloha SO034002
[6 empty] | 0 |  | 0 |  | 0
S | Celkem za 784 | Dokončovací práce - malby |  |  |  | 0 |  | 0 |  | 0
Díl: | 751 | Vzduchotechnika | [8 empty] | SD
119 | R75103400201 | zař.č.1 - kondenzační jednotka chlazení pro chlazení technické místnosti, zimní provoz do -15st.C, chladící výkon 3,0-4,0kW, 230V, konzole pro zavěšení | ks | 1 | 0 | 0 |  | 0 |  | 0 | P | R | zař.č.1 chlazení sdělovacího zařízení, stavědlové ústředny a místnosti baterií
120 | R75103400202 | zař.č.1 - podstropní chladící jednotka chladící výkon 3,5- 4,0kW, kabelový ovladač | ks | 1 | 0 | 0 |  | 0 |  | 0 | P | R | zař.č.1 chlazení sdělovacího zařízení, stavědlové ústředny a místnosti baterií
121 | R75103400203 | zař.č.1 - kondenzační jednotka chlazení pro chlazení technické místnosti, zimní provoz do -15st.C, chladící výkon 8,0-10,0kW, 230V, konzole pro zavěšení | ks | 2 | 0 | 0 |  | 0 |  | 0 | P | R | zař.č.1 chlazení sdělovacího zařízení, stavědlové ústředny a místnosti baterií
122 | R75103400204 | zař.č.1 - podstropní chladící jednotka chladící výkon 8,0- 10,0kW, kabelový ovladač | ks | 2 | 0 | 0 |  | 0 |  | 0 | P | R | zař.č.1 chlazení sdělovacího zařízení, stavědlové ústředny a místnosti baterií
123 | R75103400205 | zař.č.1 - Cu potrubí 6/10mm s chladírenskou izolací tl.13mm, komunikační kabel | bm | 10 | 0 | 0 |  | 0 |  | 0 | P | R | zař.č.1 chlazení sdělovacího zařízení, stavědlové ústředny a místnosti baterií
124 | R75103400206 | zař.č.1 - Cu potrubí 10/16mm s chladírenskou izolací tl.13mm, komunikační kabel | bm | 22 | 0 | 0 |  | 0 |  | 0 | P | R | zař.č.1 chlazení sdělovacího zařízení, stavědlové ústředny a místnosti baterií
125 | R75103400207 | zař.č.1 - čištění, tlakování, zprovoznění, R410a | ks | 3 | 0 | 0 |  | 0 |  | 0 | P | R | zař.č.1 chlazení sdělovacího zařízení, stavědlové ústředny a místnosti baterií
126 | R75103400208 | zař.č.1 - oplechování izolace Al plechem 0,6mm | m2 | 2 | 0 | 0 |  | 0 |  | 0 | P | R | zař.č.1 chlazení sdělovacího zařízení, stavědlové ústředny a místnosti baterií
127 | R75103400209 | zař.č.1 - spojovací, těsnící a montážní materiál | kg | 5 | 0 | 0 |  | 0 |  | 0 | P | R | zař.č.1 chlazení sdělovacího zařízení, stavědlové ústředny a místnosti baterií
128 | R75103400210 | zař.č.2 - axiální ventilátor DN200 pro zabudování do zdi V=200m3/hod., dpext= 140Pa, 230V | ks | 2 | 0 | 0 |  | 0 |  | 0 | P | R | zař.č.2 větrání sdělovacího zařízení, stavědlové ústředny a místnosti baterií
129 | R75103400211 | zař.č.2 - přetlaková klapka samočinná DN200, kovová, barevný odstín dle fasády | ks | 2 | 0 | 0 |  | 0 |  | 0 | P | R | zař.č.2 větrání sdělovacího zařízení, stavědlové ústředny a místnosti baterií
130 | R75103400212 | zař.č.2 - čelní mřížka DN200, plastová | ks | 2 | 0 | 0 |  | 0 |  | 0 | P | R | zař.č.2 větrání sdělovacího zařízení, stavědlové ústředny a místnosti baterií
131 | R75103400213 | zař.č.2 - kruhové potrubí z pozink. plechu sk.I DN200 | bm | 1 | 0 | 0 |  | 0 |  | 0 | P | R | zař.č.2 větrání sdělovacího zařízení, stavědlové ústředny a místnosti baterií
132 | R75103400214 | zař.č.2 - spojovací, těsnící a montážní materiál | kg | 2 | 0 | 0 |  | 0 |  | 0 | P | R | zař.č.2 větrání sdělovacího zařízení, stavědlové ústředny a místnosti baterií
133 | R75103400215 | Doprava zařízení | ks | 1 | 0 | 0 |  | 0 |  | 0 | P | R | Doprava zařízení
134 | R75103400216 | Přesuny do výšek | ks | 1 | 0 | 0 |  | 0 |  | 0 | P | R | Přesuny do výšek
135 | R75103400217 | Přesuny | ks | 1 | 0 | 0 |  | 0 |  | 0 | P | R | Přesuny
136 | R75103400218 | Příprava ke komplexnímu vyzkoušení, oživení a vyregulování zařízení | hod | 4 | 0 | 0 |  | 0 |  | 0 | P | R | Příprava ke komplexnímu vyzkoušení, oživení a vyregulování zařízení
137 | R75103400219 | Vypracování protokolu o proměření a vyregulování | ks | 1 | 0 | 0 |  | 0 |  | 0 | P | R | Vypracování protokolu o proměření a vyregulování
138 | R75103400220 | Komplexní vyzkoušení zařízení | hod | 4 | 0 | 0 |  | 0 |  | 0 | P | R | Komplexní vyzkoušení zařízení
139 | R75103400221 | Zaškolení obsluhy | hod | 4 | 0 | 0 |  | 0 |  | 0 | P | R | Zaškolení obsluhy
140 | R75103400222 | Vypracování provozních předpisů | ks | 1 | 0 | 0 |  | 0 |  | 0 | P | R | Vypracování provozních předpisů
141 | R75103400223 | Projekt skutečného provedení | ks | 1 | 0 | 0 |  | 0 |  | 0 | P | R | Projekt skutečného provedení
[6 empty] | 0 |  | 0 |  | 0
S | Celkem za 751 | Vzduchotechnika |  |  |  | 0 |  | 0 |  | 0
Díl: | 70 | Všeobecné elektro | [8 empty] | SD
142 | 702512 | PRŮRAZ ZDIVEM (PŘÍČKOU) ZDĚNÝM TLOUŠŤKY PŘES 45 DO 60 CM | KUS | 1 | [5 empty] | 0 | P | OTSKP_ZS13 | 1. Položka obsahuje: – proražení otvoru zdivem o průřezu od 0,01 do 0,025m2 – úpravu a začištění omítky po montáži vedení – pomocné mechanismy 2. Položka neobsahuje: – protipožární ucpávku 3. Způsob měření: Udává se počet kusů kompletní konstrukce nebo práce. | 1: změřeno ve výkresech "SO03-40-02_E.04_Provoz_bud_Osvetleni_1NP, SO03-40-02_E.05_Provoz_bud_Tech_rozv_1NP" |  | 56
143 | 703511 | ELEKTROINSTALAČNÍ LIŠTA ŠÍŘKY DO 30 MM, LIŠTA 20x20MM | M | 109 |  |  |  | 0 |  | 0 | P | OTSKP_ZS13 | 1. Položka obsahuje: – kompletní montáž, rozměření, upevnění, řezání, spojování a pod. – veškerý spojovací a montážní materiál vč. upevňovacího materiálu ( držáky apod.) – pomocné mechanismy 2. Položka neobsahuje: kryt odbočný, kryt ohybový, roh vnitřní, roh vnější 3. Způsob měření: Měří se metr délkový. | 1: změřeno ve výkresech "SO03-40-02_E.04_Provoz_bud_Osvetleni_1NP, SO03-40-02_E.05_Provoz_bud_Tech_rozv_1NP" |  | 53
144
145 | 703511R2 | KRYT OHYBOVÝ PRO ELEKTROINSTALAČNÍ LIŠTU ŠÍŘKY 20x20MM | KS | 6 |  |  |  | 0 |  | 0 | P | R2 | 1. Položka obsahuje: – kompletní montáž, upevnění a pod. – veškerý spojovací a montážní materiál – pomocné mechanismy 3. Způsob měření: Udává se počet kusů kompletní konstrukce nebo práce. | 1: spočítáno ve výkresech "SO03-40-02_E.04_Provoz_bud_Osvetleni_1NP, SO03-40-02_E.05_Provoz_bud_Tech_rozv_1NP" |  | 54
146 | 703511R3 | ROH VNITŘNÍ PRO ELEKTROINSTALAČNÍ LIŠTU ŠÍŘKY 20x20MM | KS | 11 |  |  |  | 0 |  | 0 | P | R3 | 1. Položka obsahuje: – kompletní montáž, upevnění a pod. – veškerý spojovací a montážní materiál – pomocné mechanismy 3. Způsob měření: Udává se počet kusů kompletní konstrukce nebo práce. | 1: spočítáno ve výkresech "SO03-40-02_E.04_Provoz_bud_Osvetleni_1NP, SO03-40-02_E.05_Provoz_bud_Tech_rozv_1NP" |  | 53
147
148 | 703512 | ELEKTROINSTALAČNÍ LIŠTA ŠÍŘKY PŘES 30 DO 60 MM, LIŠTA 40x20MM | M | 7 |  |  |  | 0 |  | 0 | P | OTSKP_ZS13 | 1. Položka obsahuje: – kompletní montáž, rozměření, upevnění, řezání, spojování a pod. – veškerý spojovací a montážní materiál vč. upevňovacího materiálu ( držáky apod.) – pomocné mechanismy 2. Položka neobsahuje: kryt odbočný, kryt ohybový, roh vnitřní, roh vnější 3. Způsob měření: Měří se metr délkový. | 1: změřeno ve výkresech "SO03-40-02_E.04_Provoz_bud_Osvetleni_1NP, SO03-40-02_E.05_Provoz_bud_Tech_rozv_1NP" |  | 61
149 | 703512R1 | KRYT ODBOČNÝ PRO ELEKTROINSTALAČNÍ LIŠTU ŠÍŘKY 40x20MM | KS | 2 |  |  |  | 0 |  | 0 | P | R1 | 1. Položka obsahuje: – kompletní montáž, upevnění a pod. – veškerý spojovací a montážní materiál – pomocné mechanismy 3. Způsob měření: Udává se počet kusů kompletní konstrukce nebo práce. | 1: spočítáno ve výkresech "SO03-40-02_E.04_Provoz_bud_Osvetleni_1NP, SO03-40-02_E.05_Provoz_bud_Tech_rozv_1NP" |  | 54
150 | 703512R2 | KRYT OHYBOVÝ PRO ELEKTROINSTALAČNÍ LIŠTU ŠÍŘKY 40x20MM | KS | 1 |  |  |  | 0 |  | 0 | P | R2 | 1. Položka obsahuje: – kompletní montáž, upevnění a pod. – veškerý spojovací a montážní materiál – pomocné mechanismy 3. Způsob měření: Udává se počet kusů kompletní konstrukce nebo práce. | 1: spočítáno ve výkresech "SO03-40-02_E.04_Provoz_bud_Osvetleni_1NP, SO03-40-02_E.05_Provoz_bud_Tech_rozv_1NP" |  | 54
151 | 703512R3 | ELEKTROINSTALAČNÍ LIŠTA ŠÍŘKY PŘES 30 DO 60 MM, LIŠTA 40x40MM | M | 15 |  |  |  | 0 |  | 0 | P | R3 | 1. Položka obsahuje: – kompletní montáž, rozměření, upevnění, řezání, spojování a pod. – veškerý spojovací a montážní materiál vč. upevňovacího materiálu ( držáky apod.) – pomocné mechanismy 2. Položka neobsahuje: kryt odbočný, kryt ohybový, roh vnitřní, roh vnější 3. Způsob měření: Měří se metr délkový. | 1: změřeno ve výkresech "SO03-40-02_E.04_Provoz_bud_Osvetleni_1NP, SO03-40-02_E.05_Provoz_bud_Tech_rozv_1NP" |  | 61
152 | 703512R4 | KRYT ODBOČNÝ PRO ELEKTROINSTALAČNÍ LIŠTU ŠÍŘKY 40x40MM | KS | 4 |  |  |  | 0 |  | 0 | P | R4 | 1. Položka obsahuje: – kompletní montáž, upevnění a pod. – veškerý spojovací a montážní materiál – pomocné mechanismy 3. Způsob měření: Udává se počet kusů kompletní konstrukce nebo práce. | 1: spočítáno ve výkresech "SO03-40-02_E.04_Provoz_bud_Osvetleni_1NP, SO03-40-02_E.05_Provoz_bud_Tech_rozv_1NP" |  | 61
153 | 703512R5 | KRYT OHYBOVÝ PRO ELEKTROINSTALAČNÍ LIŠTU ŠÍŘKY 40x40MM | KS | 2 |  |  |  | 0 |  | 0 | P | R5 | 1. Položka obsahuje: – kompletní montáž, upevnění a pod. – veškerý spojovací a montážní materiál – pomocné mechanismy 3. Způsob měření: Udává se počet kusů kompletní konstrukce nebo práce. | 1: spočítáno ve výkresech "SO03-40-02_E.04_Provoz_bud_Osvetleni_1NP, SO03-40-02_E.05_Provoz_bud_Tech_rozv_1NP" |  | 54
154 | 703512R6 | ROH VNITŘNÍ PRO ELEKTROINSTALAČNÍ LIŠTU ŠÍŘKY 40x40MM | KS | 3 |  |  |  | 0 |  | 0 | P | R6 | 1. Položka obsahuje: – kompletní montáž, upevnění a pod. – veškerý spojovací a montážní materiál – pomocné mechanismy 3. Způsob měření: Udává se počet kusů kompletní konstrukce nebo práce. | 1: spočítáno ve výkresech "SO03-40-02_E.04_Provoz_bud_Osvetleni_1NP, SO03-40-02_E.05_Provoz_bud_Tech_rozv_1NP" |  | 54
155 | 703512R7 | ROH VNĚJŠÍ PRO ELEKTROINSTALAČNÍ LIŠTU ŠÍŘKY 40x40MM | KS | 1 |  |  |  | 0 |  | 0 | P | R7 | 1. Položka obsahuje: – kompletní montáž, upevnění a pod. – veškerý spojovací a montážní materiál – pomocné mechanismy 3. Způsob měření: Udává se počet kusů kompletní konstrukce nebo práce. | 1: spočítáno ve výkresech "SO03-40-02_E.04_Provoz_bud_Osvetleni_1NP, SO03-40-02_E.05_Provoz_bud_Tech_rozv_1NP" |  | 52
156 | 703512R8 | ELEKTROINSTALAČNÍ LIŠTA ŠÍŘKY PŘES 30 DO 60 MM, LIŠTA 60x40MM | M | 27 |  |  |  | 0 |  | 0 | P | R8 | 1. Položka obsahuje: – kompletní montáž, rozměření, upevnění, řezání, spojování a pod. – veškerý spojovací a montážní materiál vč. upevňovacího materiálu ( držáky apod.) – pomocné mechanismy 2. Položka neobsahuje: kryt odbočný, kryt ohybový, roh vnitřní, roh vnější 3. Způsob měření: Měří se metr délkový. | 1: změřeno ve výkresech "SO03-40-02_E.04_Provoz_bud_Osvetleni_1NP, SO03-40-02_E.05_Provoz_bud_Tech_rozv_1NP" |  | 52
157 | 703512R9 | KRYT ODBOČNÝ PRO ELEKTROINSTALAČNÍ LIŠTU ŠÍŘKY 60x40MM | KS | 7 |  |  |  | 0 |  | 0 | P | R9 | 1. Položka obsahuje: – kompletní montáž, upevnění a pod. – veškerý spojovací a montážní materiál – pomocné mechanismy 3. Způsob měření: Udává se počet kusů kompletní konstrukce nebo práce. | 1: spočítáno ve výkresech "SO03-40-02_E.04_Provoz_bud_Osvetleni_1NP, SO03-40-02_E.05_Provoz_bud_Tech_rozv_1NP" |  | 61
158 | 703512R10 | KRYT OHYBOVÝ PRO ELEKTROINSTALAČNÍ LIŠTU ŠÍŘKY 60x40MM | KS | 2 |  |  |  | 0 |  | 0 | P | R10 | 1. Položka obsahuje: – kompletní montáž, upevnění a pod. – veškerý spojovací a montážní materiál – pomocné mechanismy 3. Způsob měření: Udává se počet kusů kompletní konstrukce nebo práce. | 1: spočítáno ve výkresech "SO03-40-02_E.04_Provoz_bud_Osvetleni_1NP, SO03-40-02_E.05_Provoz_bud_Tech_rozv_1NP" |  | 54
159 | 703512R11 | ROH VNITŘNÍ PRO ELEKTROINSTALAČNÍ LIŠTU ŠÍŘKY 60x40MM | KS | 4 |  |  |  | 0 |  | 0 | P | R11 | 1. Položka obsahuje: – kompletní montáž, upevnění a pod. – veškerý spojovací a montážní materiál – pomocné mechanismy 3. Způsob měření: Udává se počet kusů kompletní konstrukce nebo práce. | 1: spočítáno ve výkresech "SO03-40-02_E.04_Provoz_bud_Osvetleni_1NP, SO03-40-02_E.05_Provoz_bud_Tech_rozv_1NP" |  | 54
160 | 703721 | ROH VNĚJŠÍ PRO ELEKTROINSTALAČNÍ LIŠTU ŠÍŘKY 60x40MM | KS | 4 |  |  |  | 0 |  | 0 | P | R12 | 1. Položka obsahuje: – kompletní montáž, upevnění a pod. – veškerý spojovací a montážní materiál – pomocné mechanismy 3. Způsob měření: Udává se počet kusů kompletní konstrukce nebo práce. | 1: spočítáno ve výkresech "SO03-40-02_E.04_Provoz_bud_Osvetleni_1NP, SO03-40-02_E.05_Provoz_bud_Tech_rozv_1NP" |  | 52
[6 empty] | 0 |  | 0 |  | 0
S | Celkem za 70 | Všeobecné elektro |  |  |  | 0 |  | 0 |  | 0
Díl: | 74 | Silnoproud | [8 empty] | SD
161 | 741171 | KRABICE (ROZVODKA) INSTALAČNÍ KABELOVÁ VE VYŠŠÍM KRYTÍ - MIN. IP 44 VČETNĚ PRŮCHODEK PRÁZDNÁ, 210x310x116MM | KUS | 4 |  |  |  | 0 |  | 0 | P | OTSKP_ZS13 | 1. Položka obsahuje: – přípravu podkladu pro osazení – veškerý materiál a práce pro upevnění nebo uchycení krabice 2. Způsob měření: Udává se počet kusů kompletní konstrukce nebo práce. | 1: spočítáno ve výkrese "SO03-40-02_E.05_Provoz_bud_Tech_rozv_1NP" |  | 107
162 | 741172 | KRABICE (ROZVODKA) INSTALAČNÍ KABELOVÁ VE VYŠŠÍM KRYTÍ - MIN. IP 44 VČETNĚ PRŮCHODEK SE SVORKAMI 3-F DO 10 MM2 | KUS | 16 |  |  |  | 0 |  | 0 | P | OTSKP_ZS13 | 1. Položka obsahuje: – přípravu podkladu pro osazení – veškerý materiál a práce pro upevnění nebo uchycení krabice 2. Způsob měření: Udává se počet kusů kompletní konstrukce nebo práce. | 1: spočítáno ve výkresech "SO03-40-02_E.04_Provoz_bud_Osvetleni_1NP, SO03-40-02_E.05_Provoz_bud_Tech_rozv_1NP" |  | 110
163 | 741212 | SPÍNAČ INSTALAČNÍ JEDNODUCHÝ KOMPLETNÍ NÁSTĚNNÝ - KRYTÍ MIN. IP 44, JEDNOPÓLOVÝ VYPÍNAČ, ŘAZENÍ 1 | KUS | 1 |  |  |  | 0 |  | 0 | P | OTSKP_ZS13 | 1. Položka obsahuje: – kompletní přístroj vč. příslušenství 2. Způsob měření: Udává se počet kusů kompletní konstrukce nebo práce. | 1: spočítáno ve výkrese "SO03-40-02_E.04_Provoz_bud_Osvetleni_1NP" |  | 98
164 | 741212R1 | SPÍNAČ INSTALAČNÍ JEDNODUCHÝ KOMPLETNÍ NÁSTĚNNÝ - KRYTÍ MIN. IP 44, STŘÍDAVÝ PŘEPÍNAČ, ŘAZENÍ 6 | KUS | 4 |  |  |  | 0 |  | 0 | P | R1 | 1. Položka obsahuje: – kompletní přístroj vč. příslušenství 2. Způsob měření: Udává se počet kusů kompletní konstrukce nebo práce. | 1: spočítáno ve výkrese "SO03-40-02_E.04_Provoz_bud_Osvetleni_1NP" |  | 96
165 | 741212R2 | SPÍNAČ INSTALAČNÍ JEDNODUCHÝ KOMPLETNÍ NÁSTĚNNÝ - KRYTÍ MIN. IP 44, TLAČÍTKOVÝ OVLADAČ, ŘAZENÍ 1/0 | KUS | 2 |  |  |  | 0 |  | 0 | P | R2 | 1. Položka obsahuje: – kompletní přístroj vč. příslušenství 2. Způsob měření: Udává se počet kusů kompletní konstrukce nebo práce. | 1: spočítáno ve výkrese "SO03-40-02_E.05_Provoz_bud_Tech_rozv_1NP" |  | 98
166 | 741312 | ZÁSUVKA INSTALAČNÍ JEDNODUCHÁ, NÁSTĚNNÁ VE VYŠŠÍM KRYTÍ - MIN. IP 44, 230V/16A | KUS | 7 |  |  |  | 0 |  | 0 | P | OTSKP_ZS13 | 1. Položka obsahuje: – kompletní přístroj vč. příslušenství 2. Způsob měření: Udává se počet kusů kompletní konstrukce nebo práce. | 1: spočítáno ve výkrese "SO03-40-02_E.05_Provoz_bud_Tech_rozv_1NP" |  | 78
167 | 741312R | ZÁSUVKA INSTALAČNÍ JEDNODUCHÁ, NÁSTĚNNÁ VE VYŠŠÍM KRYTÍ - MIN. IP 44, 230V/16A, S POPISOVÝM POLEM | KUS | 1 |  |  |  | 0 |  | 0 | P | R | 1. Položka obsahuje: – kompletní přístroj vč. příslušenství 2. Způsob měření: Udává se počet kusů kompletní konstrukce nebo práce. | 1: spočítáno ve výkrese "SO03-40-02_E.05_Provoz_bud_Tech_rozv_1NP" |  | 97
168 | 741322 | ZÁSUVKA INSTALAČNÍ JEDNODUCHÁ S PŘEPĚŤOVOU OCHRANOU, NÁSTĚNNÁ VE VYŠŠÍM KRYTÍ - MIN. IP 44, 230V/16A, S OPTICKOU SIGNALIZACÍ, S POPISOVÝM POLEM | KUS | 1 |  |  |  | 0 |  | 0 | P | OTSKP_ZS13 | 1. Položka obsahuje: – kompletní přístroj vč. příslušenství 2. Způsob měření: Udává se počet kusů kompletní konstrukce nebo práce. | 1: spočítáno ve výkrese "SO03-40-02_E.05_Provoz_bud_Tech_rozv_1NP" |  | 143
169 | 741521R1 | SVÍTIDLO INTERIÉROVÉ ZÁŘIVKOVÉ (IP 20) VČETNĚ ZDROJE DO 60 W, ZÁŘIVKOVÉ PŘISAZENÉ PRŮMYSLOVÉ SVÍTIDLO 2x18W, KRYTÍ IP66, S ELEKTRONICKÝM PŘEDŘADNÍKEM - OZN.A | KUS | 12 |  |  |  | 0 |  | 0 | P | OTSKP_ZS13 | 1. Položka obsahuje: – kompletní svítidlo vč. zdrojů a příslušenství 2. Způsob měření: Udává se počet kusů kompletní konstrukce nebo práce. | 1: spočítáno ve výkrese "SO03-40-02_E.05_Provoz_bud_Tech_rozv_1NP" |  | 158
170 | 741521R2 | SVÍTIDLO INTERIÉROVÉ ZÁŘIVKOVÉ (IP 20) VČETNĚ ZDROJE DO 60 W, ZÁŘIVKOVÉ PŘISAZENÉ PRŮMYSLOVÉ SVÍTIDLO 2x36W, KRYTÍ IP66, S ELEKTRONICKÝM PŘEDŘADNÍKEM - OZN.B | KUS | 15 |  |  |  | 0 |  | 0 | P | R1 | 1. Položka obsahuje: – kompletní svítidlo vč. zdrojů a příslušenství 2. Způsob měření: Udává se počet kusů kompletní konstrukce nebo práce. | 1: spočítáno ve výkrese "SO03-40-02_E.05_Provoz_bud_Tech_rozv_1NP" |  | 159
171 | 741521R3 | SVÍTIDLO INTERIÉROVÉ ZÁŘIVKOVÉ (IP 20) VČETNĚ ZDROJE DO 60 W, ZÁŘIVKOVÉ PŘISAZENÉ PRŮMYSLOVÉ SVÍTIDLO 2x58W, KRYTÍ IP66, S ELEKTRONICKÝM PŘEDŘADNÍKEM - OZN.C | KUS | 2 |  |  |  | 0 |  | 0 | P | R2 | 1. Položka obsahuje: – kompletní svítidlo vč. zdrojů a příslušenství 2. Způsob měření: Udává se počet kusů kompletní konstrukce nebo práce. | 1: spočítáno ve výkrese "SO03-40-02_E.05_Provoz_bud_Tech_rozv_1NP" |  | 158
172 | 741552 | SVÍTIDLO INTERIÉROVÉ - PŘÍPLATEK ZA PRŮMYSLOVÉ PROVEDENÍ | KUS | 25 |  |  |  | 0 |  | 0 | P | OTSKP_ZS13 | 1. Položka obsahuje: – cenový rozdíl mezi svítidlem v krytí IP20 a v průmyslovém provedení v krytí min. IP65 2. Položka neobsahuje: – svítidlo 2. Způsob měření: Udává se počet kusů kompletní konstrukce nebo práce. | 1: spočítáno ve výkrese "SO03-40-02_E.05_Provoz_bud_Tech_rozv_1NP" |  | 56
173 | 741611 | PŘÍMOTOP S TERMOSTATEM DO 1000 W, 750W | KUS | 2 |  |  |  | 0 |  | 0 | P | OTSKP_ZS13 | 1. Položka obsahuje: – připojení k napájecí síti 2. Způsob měření: Udává se počet kusů kompletní konstrukce nebo práce. | 1: spočítáno ve výkrese "SO03-40-02_E.05_Provoz_bud_Tech_rozv_1NP" |  | 38
174 | 741611R | PŘÍMOTOP S TERMOSTATEM DO 1000 W, 1000W | KUS | 1 |  |  |  | 0 |  | 0 | P | R | 1. Položka obsahuje: – připojení k napájecí síti 2. Způsob měření: Udává se počet kusů kompletní konstrukce nebo práce. | 1: spočítáno ve výkrese "SO03-40-02_E.05_Provoz_bud_Tech_rozv_1NP" |  | 39
175 | 741612 | PŘÍMOTOP S TERMOSTATEM PŘES 1000 DO 2000 W, 1500W | KUS | 1 |  |  |  | 0 |  | 0 | P | OTSKP_ZS13 | 1. Položka obsahuje: – připojení k napájecí síti 2. Způsob měření: Udává se počet kusů kompletní konstrukce nebo práce. | 1: spočítáno ve výkrese "SO03-40-02_E.05_Provoz_bud_Tech_rozv_1NP" |  | 49
176 | 741712 | SPÍNAČ PROGRAMOVATELNÝ DOBĚHOVÝ - DOBĚHOVÉ RELÉ DT3 | KUS | 2 |  |  |  | 0 |  | 0 | P | OTSKP_ZS13 | 1. Položka obsahuje: – zapojení a nastavení přístroje 3. Způsob měření: Udává se počet kusů kompletní konstrukce nebo práce. | 1: spočítáno ve výkrese "SO 03-40-02_E.05_Provoz_bud_Tech_rozv_1NP" |  | 51
177 | 741732 | PROSTOROVÝ TERMOSTAT 0-40 ST.C | KUS | 3 |  |  |  | 0 |  | 0 | P | OTSKP_ZS13 | 1. Položka obsahuje: – zapojení a nastavení přístroje 2. Způsob měření: Udává se počet kusů kompletní konstrukce nebo práce. | 1: spočítáno ve výkrese "SO03-40-02_E.05_Provoz_bud_Tech_rozv_1NP" |  | 30
178 | 741821 | UZEMŇOVACÍ VODIČ NA POVRCHU NEREZOVÝ (V4A) DO 120 MM2, DRÁT D=10MM | M | 10 |  |  |  | 0 |  | 0 | P | OTSKP_ZS13 | 1. Položka obsahuje: – uchycení vodiče na povrch vč. podpěr, konzol, svorek a pod. – měření, dělení, spojování – nátěr 2. Způsob měření: Měří se metr délkový. | 1: změřeno ve výkrese "SO03-40-02_E.06_Provoz_bud_Uzemneni" |  | 66
179 | 741921 | UZEMŇOVACÍ VODIČ V ZEMI NEREZOVÝ (V4A) DO 120 MM2, PÁSEK 30x4MM | M | 77 |  |  |  | 0 |  | 0 | P | OTSKP_ZS13 | 1. Položka obsahuje: – přípravu podkladu pro osazení – měření, dělení, spojování, tvarování – ochranný nátěr spojů a při průchodu vodiče nad terén apod. dle příslušných norem 2. Položka neobsahuje: – zemní práce – ochranu vodiče - chráničky apod. 3. Způsob měření: Měří se metr délkový. | 1: změřeno ve výkrese "SO03-40-02_E.06_Provoz_bud_Uzemneni" |  | 63
180 | 741C01 | EKVIPOTENCIÁLNÍ PŘÍPOJNICE | KUS | 4 |  |  |  | 0 |  | 0 | P | OTSKP_ZS13 | 1. Položka obsahuje: – veškeré práce a materiál obsažený v názvu položky, vč.krytu 2. Způsob měření: Udává se počet kusů kompletní konstrukce nebo práce. | 1: spočítáno ve výkrese "SO03-40-02_E.05_Provoz_bud_Tech_rozv_1NP" |  | 26
181 | 741C02R1 | UZEMŇOVACÍ SVORKA, NEREZ | KUS | 36 |  |  |  | 0 |  | 0 | P | OTSKP_ZS13 | 1. Položka obsahuje: – veškeré příslušenství 2. Způsob měření: Udává se počet kusů kompletní konstrukce nebo práce. | 1: spočítáno ve výkrese "SO03-40-02_E.06_Provoz_bud_Uzemneni" |  | 24
182 | 741C02R2 | UZEMŇOVACÍ SVORKA, ZKUŠEBNÍ SVORKA SZ | KUS | 7 |  |  |  | 0 |  | 0 | P | OTSKP_ZS13 | 1. Položka obsahuje: – veškeré příslušenství 2. Způsob měření: Udává se počet kusů kompletní konstrukce nebo práce. | 1: spočítáno ve výkrese "SO03-40-02_E.06_Provoz_bud_Uzemneni" |  | 37
183 | 741C03 | POUZDRO PRO PRŮCHOD PÁSKU STĚNOU | KUS | 7 |  |  |  | 0 |  | 0 | P | OTSKP_ZS13 | 1. Položka obsahuje: – vyhotovení otvoru pro pouzdro a jeho zatěsnění 2. Způsob měření: Udává se počet kusů kompletní konstrukce nebo práce. | 1: spočítáno ve výkrese "SO03-40-02_E.06_Provoz_bud_Uzemneni" |  | 32
184 | 741D13 | HROMOSVODOVÝ VODIČ FEZN S IZOLACÍ, D=10MM | M | 10 |  |  |  | 0 |  | 0 | P | OTSKP_ZS13 | 1. Položka obsahuje: – dělení, spojování – upevnění vč. veškerého příslušenství 2. Způsob měření: Měří se metr délkový. | 1: změřeno ve výkrese "SO03-40-02_E.06_Provoz_bud_Uzemneni" |  | 41
185 | 741Z01 | DEMONTÁŽ INTERIÉROVÉHO SVÍTIDLA | KUS | 11 |  |  |  | 0 |  | 0 | P | OTSKP_ZS13 | 1. Položka obsahuje: – všechny náklady na demontáž stávajícího zařízení se všemi pomocnými doplňujícími úpravami pro jeho likvidaci – naložení vybouraného materiálu na dopravní prostředek 2. Položka neobsahuje: – odvoz vybouraného materiálu – poplatek za likvidaci odpadů (nacení se dle SSD 0) 3. Způsob měření: Udává se počet kusů kompletní konstrukce nebo práce. | 1: zjištěno na stavbě |  | 31
186 | 741Z02 | DEMONTÁŽ ZÁSUVKY/SPÍNAČE/KRABICE | KUS | 20 |  |  |  | 0 |  | 0 | P | OTSKP_ZS13 | 1. Položka obsahuje: – všechny náklady na demontáž stávajícího zařízení se všemi pomocnými doplňujícími úpravami pro jeho likvidaci – naložení vybouraného materiálu na dopravní prostředek 2. Položka neobsahuje: – odvoz vybouraného materiálu – poplatek za likvidaci odpadů (nacení se dle SSD 0) 3. Způsob měření: Udává se počet kusů kompletní konstrukce nebo práce. | 1: zjištěno na stavbě |  | 32
187 | 742F12 | KABEL NN NEBO VODIČ JEDNOŽÍLOVÝ CU S PLASTOVOU IZOLACÍ OD 4 DO 16 MM2, CYA6 ZŽL | M | 50 |  |  |  | 0 |  | 0 | P | OTSKP_ZS13 | 1. Položka obsahuje: – manipulace a uložení kabelu (do země, chráničky, kanálu, pod omítku, na rošty, na TV a pod.) 2. Položka neobsahuje: – příchytky, spojky, koncovky, chráničky apod. 3. Způsob měření: Měří se metr délkový. | 1: změřeno ve výkresech "SO03-40-02_E.04_Provoz_bud_Osvetleni_1NP, SO03-40-02_E.05_Provoz_bud_Tech_rozv_1NP" |  | 80
188 | 742F12R | KABEL NN NEBO VODIČ JEDNOŽÍLOVÝ CU S PLASTOVOU IZOLACÍ OD 4 DO 16 MM2, CYA10 ZŽL | M | 40 |  |  |  | 0 |  | 0 | P | R | 1. Položka obsahuje: – manipulace a uložení kabelu (do země, chráničky, kanálu, pod omítku, na rošty, na TV a pod.) 2. Položka neobsahuje: – příchytky, spojky, koncovky, chráničky apod. 3. Způsob měření: Měří se metr délkový. | 1: změřeno ve výkresech "SO03-40-02_E.04_Provoz_bud_Osvetleni_1NP, SO03-40-02_E.05_Provoz_bud_Tech_rozv_1NP" |  | 81
189 | 742F13 | KABEL NN NEBO VODIČ JEDNOŽÍLOVÝ CU S PLASTOVOU IZOLACÍ OD 25 DO 50 MM2, CYA 25 ZŽL | M | 47 |  |  |  | 0 |  | 0 | P | OTSKP_ZS13 | 1. Položka obsahuje: – manipulace a uložení kabelu (do země, chráničky, kanálu, na rošty, pod omítku, na TV a pod.) 2. Položka neobsahuje: – příchytky, spojky, koncovky, chráničky apod. 3. Způsob měření: Měří se metr délkový. | 1: změřeno ve výkrese " SO03-40-02_E.05_Provoz_bud_Tech_rozv_1NP" |  | 83
190 | 742F13R | KABEL NN NEBO VODIČ JEDNOŽÍLOVÝ CU S PLASTOVOU IZOLACÍ OD 25 DO 50 MM2, CYA 35 ZŽL | M | 8 |  |  |  | 0 |  | 0 | P | R | 1. Položka obsahuje: – manipulace a uložení kabelu (do země, chráničky, kanálu, na rošty, pod omítku, na TV a pod.) 2. Položka neobsahuje: – příchytky, spojky, koncovky, chráničky apod. 3. Způsob měření: Měří se metr délkový. | 1: změřeno ve výkrese " SO03-40-02_E.05_Provoz_bud_Tech_rozv_1NP" |  | 83
191 | 742G11 | KABEL NN DVOU- A TŘÍŽÍLOVÝ CU S PLASTOVOU IZOLACÍ DO 2,5 MM2, 3x1,5MM2 | M | 216 |  |  |  | 0 |  | 0 | P | OTSKP_ZS13 | 1. Položka obsahuje: – manipulace a uložení kabelu (do země, chráničky, kanálu, na rošty, pod omítku, na TV a pod.) 2. Položka neobsahuje: – příchytky, spojky, koncovky, chráničky apod. 3. Způsob měření: Měří se metr délkový. | 1: změřeno ve výkresech "SO03-40-02_E.04_Provoz_bud_Osvetleni_1NP, SO03-40-02_E.05_Provoz_bud_Tech_rozv_1NP" |  | 70
192 | 742G11R2 | KABEL NN DVOU- A TŘÍŽÍLOVÝ CU S PLASTOVOU IZOLACÍ DO 2,5 MM2, 3x2,5MM2 | M | 221 |  |  |  | 0 |  | 0 | P | R2 | 1. Položka obsahuje: – manipulace a uložení kabelu (do země, chráničky, kanálu, na rošty, pod omítku, na TV a pod.) 2. Položka neobsahuje: – příchytky, spojky, koncovky, chráničky apod. 3. Způsob měření: Měří se metr délkový. | 1: změřeno ve výkresech "SO03-40-02_E.04_Provoz_bud_Osvetleni_1NP, SO03-40-02_E.05_Provoz_bud_Tech_rozv_1NP" |  | 70
193 | 742G31 | KABEL NN DVOU- A TŘÍŽÍLOVÝ CU S PLASTOVOU IZOLACÍ STÍNĚNÝ DO 2,5 MM2, 2x1 | M | 61 |  |  |  | 0 |  | 0 | P | OTSKP_ZS13 | 1. Položka obsahuje: – manipulace a uložení kabelu (do země, chráničky, kanálu, na rošty, pod omítku, na TV a pod.) 2. Položka neobsahuje: – příchytky, spojky, koncovky, chráničky apod. 3. Způsob měření: Měří se metr délkový. | 1: změřeno ve výkrese " SO03-40-02_E.05_Provoz_bud_Tech_rozv_1NP" |  | 73
194 | 742H11 | KABEL NN ČTYŘ- A PĚTIŽÍLOVÝ CU S PLASTOVOU IZOLACÍ DO 2,5 MM2, 4x1,5 | M | 58 |  |  |  | 0 |  | 0 | P | OTSKP_ZS13 | 1. Položka obsahuje: – manipulace a uložení kabelu (do země, chráničky, kanálu, na rošty, pod omítku, na TV a pod.) 2. Položka neobsahuje: – příchytky, spojky, koncovky, chráničky apod. 3. Způsob měření: Měří se metr délkový. | 1: změřeno ve výkresech "SO03-40-02_E.04_Provoz_bud_Osvetleni_1NP, SO03-40-02_E.05_Provoz_bud_Tech_rozv_1NP" |  | 68
195 | 742H11R1 | KABEL NN ČTYŘ- A PĚTIŽÍLOVÝ CU S PLASTOVOU IZOLACÍ DO 2,5 MM2, 5x1,5 | M | 48 |  |  |  | 0 |  | 0 | P | R1 | 1. Položka obsahuje: – manipulace a uložení kabelu (do země, chráničky, kanálu, na rošty, pod omítku, na TV a pod.) 2. Položka neobsahuje: – příchytky, spojky, koncovky, chráničky apod. 3. Způsob měření: Měří se metr délkový. | 1: změřeno ve výkrese "SO03-40-02_E.04_Provoz_bud_Osvetleni_1NP" |  | 68
196 | 742J13 | UKONČENÍ JEDNOŽÍLOVÉHO KABELU V ROZVADĚČI NEBO NA PŘÍSTROJI OD 25 DO 50 MM2 | KUS | 5 |  |  |  | 0 |  | 0 | P | OTSKP_ZS13 | 1. Položka obsahuje: – všechny práce spojené s úpravou kabelů pro montáž včetně veškerého příslušentsví 2. Způsob měření: Udává se počet kusů kompletní konstrukce nebo práce. | 1: spočítáno ve výkresech "SO03-40-02_E.05_Provoz_bud_Tech_rozv_1NP, SO03-40-02_E.08_Provoz_bud_Rozvadec_RS4" |  | 76
197 | 742K11 | UKONČENÍ DVOU AŽ PĚTIŽÍLOVÉHO KABELU V ROZVADĚČI NEBO NA PŘÍSTROJI DO 2,5 MM2 | KUS | 30 |  |  |  | 0 |  | 0 | P | OTSKP_ZS13 | 1. Položka obsahuje: – všechny práce spojené s úpravou kabelů pro montáž včetně veškerého příslušentsví 2. Způsob měření: Udává se počet kusů kompletní konstrukce nebo práce. | 1: spočítáno ve výkrese "SO03-40-02_E.08_Provoz_bud_Rozvadec_RS4" |  | 77
198 | 742O15 | OZNAČOVACÍ ŠTÍTEK NA KABEL | KUS | 20 |  |  |  | 0 |  | 0 | P | OTSKP_ZS13 | 1. Položka obsahuje: – veškeré příslušentsví 2. Způsob měření: Udává se počet kusů kompletní konstrukce nebo práce. | 1: spočítáno ve výkrese "SO03-40-02_E.08_Provoz_bud_Rozvadec_RS4" |  | 26
199 | 744115 | ROZVODNICE NN MODULÁRNÍ, MIN. IP 30, OD 121 DO 160 MODULŮ | KUS | 1 |  |  |  | 0 |  | 0 | P | OTSKP_ZS13 | 1. Položka obsahuje: – přípravu podkladu pro osazení vč. upevňovacího materiálu – veškerý podružný a pomocný materiál ( včetně můstků, vnitřních propojů-vodičů a pod ), nosnou konstrukci, kotevní a spojovací prvky – provedení zkoušek, dodání předepsaných zkoušek, revizí a atestů 2. Položka neobsahuje: – přístrojové vybavení ( jističe, stykače apod. ) 3. Způsob měření: Udává se počet kusů kompletní konstrukce nebo práce. | 1: spočítáno ve výkrese "SO03-40-02_E.08_Provoz_bud_Rozvadec_RS4" |  | 57
200 | 744612 | JISTIČ JEDNOPÓLOVÝ (10 KA) OD 4 DO 10 A | KUS | 7 |  |  |  | 0 |  | 0 | P | OTSKP_ZS13 | 1. Položka obsahuje: – veškerý spojovací materiál vč. připojovacího vedení – technický popis viz. projektová dokumentace 2. Způsob měření: Udává se počet kusů kompletní konstrukce nebo práce. | 1: spočítáno ve výkrese "SO03-40-02_E.08_Provoz_bud_Rozvadec_RS4" |  | 39
201 | 744613 | JISTIČ JEDNOPÓLOVÝ (10 KA) OD 13 DO 20 A | KUS | 9 |  |  |  | 0 |  | 0 | P | OTSKP_ZS13 | 1. Položka obsahuje: – veškerý spojovací materiál vč. připojovacího vedení – technický popis viz. projektová dokumentace 2. Způsob měření: Udává se počet kusů kompletní konstrukce nebo práce. | 1: spočítáno ve výkrese "SO03-40-02_E.08_Provoz_bud_Rozvadec_RS4" |  | 40
202 | 744632 | JISTIČ TŘÍPÓLOVÝ (10 KA) OD 4 DO 10 A | KUS | 1 |  |  |  | 0 |  | 0 | P | OTSKP_ZS13 | 1. Položka obsahuje: – veškerý spojovací materiál vč. připojovacího vedení – technický popis viz. projektová dokumentace 2. Způsob měření: Udává se počet kusů kompletní konstrukce nebo práce. | 1: spočítáno ve výkrese "SO03-40-02_E.08_Provoz_bud_Rozvadec_RS4" |  | 37
203 | 744711 | PROUDOVÝ CHRÁNIČ DVOUPÓLOVÝ (10 KA) DO 30 MA, DO 25 A | KUS | 3 |  |  |  | 0 |  | 0 | P | OTSKP_ZS13 | 1. Položka obsahuje: – veškerý spojovací materiál vč. připojovacího vedení – technický popis viz. projektová dokumentace 2. Způsob měření: Udává se počet kusů kompletní konstrukce nebo práce. | 1: spočítáno ve výkrese "SO03-40-02_E.08_Provoz_bud_Rozvadec_RS4" |  | 54
204 | 744811 | PROUDOVÝ CHRÁNIČ DVOUPÓLOVÝ S NADPROUDOVOU OCHRANOU (10 KA) DO 30 MA, DO 25 A | KUS | 2 |  |  |  | 0 |  | 0 | P | OTSKP_ZS13 | 1. Položka obsahuje: – veškerý spojovací materiál vč. připojovacího vedení – technický popis viz. projektová dokumentace 2. Způsob měření: Udává se počet kusů kompletní konstrukce nebo práce. | 1: spočítáno ve výkrese "SO03-40-02_E.08_Provoz_bud_Rozvadec_RS4" |  | 78
205 | 744912 | PROUDOVÝ CHRÁNIČ ČTYŘPÓLOVÝ (10 KA) DO 30 MA, PŘES 25 DO 63 A | KUS | 1 |  |  |  | 0 |  | 0 | P | OTSKP_ZS13 | 1. Položka obsahuje: – veškerý spojovací materiál vč. připojovacího vedení – technický popis viz. projektová dokumentace 2. Způsob měření: Udává se počet kusů kompletní konstrukce nebo práce. | 1: spočítáno ve výkrese "SO03-40-02_E.08_Provoz_bud_Rozvadec_RS4" |  | 61
206 | 744B42 | PÁČKOVÝ VYPÍNAČ ČTYŘPÓLOVÝ (3+N, 10 KA) PŘES 32 DO 63 A | KUS | 1 |  |  |  | 0 |  | 0 | P | OTSKP_ZS13 | 1. Položka obsahuje: – veškerý spojovací materiál vč. připojovacího vedení – technický popis viz. projektová dokumentace 2. Způsob měření: Udává se počet kusů kompletní konstrukce nebo práce. | 1: spočítáno ve výkrese "SO03-40-02_E.08_Provoz_bud_Rozvadec_RS4" |  | 55
207 | 744E11 | ODPÍNAČ PRO VÁLCOVÉ POJISTKY JEDNOPÓLOVÝ DO 32 A | KUS | 1 |  |  |  | 0 |  | 0 | P | OTSKP_ZS13 | 1. Položka obsahuje: – veškerý spojovací materiál vč. připojovacího vedení – technický popis viz. projektová dokumentace 2. Způsob měření: Udává se počet kusů kompletní konstrukce nebo práce. | 1: spočítáno ve výkrese "SO03-40-02_E.08_Provoz_bud_Rozvadec_RS4" |  | 50
208 | 744I01 | POJISTKOVÁ VLOŽKA DO 160 A | KUS | 1 |  |  |  | 0 |  | 0 | P | OTSKP_ZS13 | 1. Položka obsahuje: – veškerý spojovací materiál vč. připojovacího vedení – technický popis viz. projektová dokumentace 2. Způsob měření: Udává se počet kusů kompletní konstrukce nebo práce. | 1: spočítáno ve výkrese "SO03-40-02_E.08_Provoz_bud_Rozvadec_RS4" |  | 26
209 | 744K11 | STYKAČ JEDNO-DVOUPÓLOVÝ DO 20 A | KUS | 2 |  |  |  | 0 |  | 0 | P | OTSKP_ZS13 | 1. Položka obsahuje: – veškerý spojovací materiál vč. připojovacího vedení – technický popis viz. projektová dokumentace 2. Způsob měření: Udává se počet kusů kompletní konstrukce nebo práce. | 1: spočítáno ve výkrese "SO03-40-02_E.08_Provoz_bud_Rozvadec_RS4" |  | 32
210 | 744K21 | STYKAČ ČTYŘPÓLOVÝ DO 25 A | KUS | 1 |  |  |  | 0 |  | 0 | P | OTSKP_ZS13 | 1. Položka obsahuje: – veškerý spojovací materiál vč. připojovacího vedení – technický popis viz. projektová dokumentace 2. Způsob měření: Udává se počet kusů kompletní konstrukce nebo práce. | 1: spočítáno ve výkrese "SO03-40-02_E.08_Provoz_bud_Rozvadec_RS4" |  | 26
211 | 744M31 | OVLADAČ NOUZOVÉHO VYPNUTÍ KOMPLETNÍ (STOP TLAČÍTKO) DO 10 A | KUS | 1 |  |  |  | 0 |  | 0 | P | OTSKP_ZS13 | 1. Položka obsahuje: – veškerý spojovací materiál vč. připojovacího vedení – technický popis viz. projektová dokumentace 2. Způsob měření: Udává se počet kusů kompletní konstrukce nebo práce. | 1: spočítáno ve výkrese "SO03-40-02_E.08_Provoz_bud_Rozvadec_RS4" |  | 59
212 | 744Q21 | SVODIČ PŘEPĚTÍ TYP 1+2 (TŘÍDA B+C) 1-2 PÓLOVÝ | KUS | 4 |  |  |  | 0 |  | 0 | P | OTSKP_ZS13 | 1. Položka obsahuje: – veškerý spojovací materiál vč. připojovacího vedení – technický popis viz. projektová dokumentace 2. Způsob měření: Udává se počet kusů kompletní konstrukce nebo práce. | 1: spočítáno ve výkrese " SO03-40-02_E.05_Provoz_bud_Tech_rozv_1NP" |  | 45
213 | 744Q22 | SVODIČ PŘEPĚTÍ TYP 1+2 (TŘÍDA B+C) 3-4 PÓLOVÝ | KUS | 1 |  |  |  | 0 |  | 0 | P | OTSKP_ZS13 | 1. Položka obsahuje: – veškerý spojovací materiál vč. připojovacího vedení – technický popis viz. projektová dokumentace 2. Způsob měření: Udává se počet kusů kompletní konstrukce nebo práce. | 1: spočítáno ve výkrese " SO03-40-02_E.05_Provoz_bud_Tech_rozv_1NP" |  | 45
214 | 744R11 | SVORKA DO 2,5 MM2 | KUS | 61 |  |  |  | 0 |  | 0 | P | OTSKP_ZS13 | 1. Položka obsahuje: – veškerý spojovací materiál vč. připojovacího vedení – technický popis viz. projektová dokumentace 2. Způsob měření: Udává se počet kusů kompletní konstrukce nebo práce. | 1: spočítáno ve výkrese "SO03-40-02_E.08_Provoz_bud_Rozvadec_RS4" |  | 17
215 | 744R12 | SVORKA OD 4 DO 16 MM2 | KUS | 4 |  |  |  | 0 |  | 0 | P | OTSKP_ZS13 | 1. Položka obsahuje: – veškerý spojovací materiál vč. připojovacího vedení – technický popis viz. projektová dokumentace 2. Způsob měření: Udává se počet kusů kompletní konstrukce nebo práce. | 1: spočítáno ve výkrese "SO03-40-02_E.08_Provoz_bud_Rozvadec_RS4" |  | 21
216 | 744R35 | OZNAČOVACÍ ŠTÍTEK DO ROZVADĚČE NN | KUS | 27 |  |  |  | 0 |  | 0 | P | OTSKP_ZS13 | 1. Položka obsahuje: – veškeré příslušenství – technický popis viz. projektová dokumentace 2. Způsob měření: Udává se počet kusů kompletní konstrukce nebo práce. | 1: spočítáno ve výkrese "SO03-40-02_E.08_Provoz_bud_Rozvadec_RS4" |  | 33
217 | 744R36 | OBAL NA VÝKRESY DO ROZVADĚČE NN | KUS | 1 |  |  |  | 0 |  | 0 | P | OTSKP_ZS13 | 1. Položka obsahuje: – veškeré příslušenství – technický popis viz. projektová dokumentace 2. Způsob měření: Udává se počet kusů kompletní konstrukce nebo práce. | 1: spočítáno ve výkrese "SO03-40-02_E.08_Provoz_bud_Rozvadec_RS4" |  | 31
218 | 747541 | MĚŘENÍ INTENZITY OSVĚTLENÍ INSTALOVANÉHO V ROZSAHU TOHOTO SO/PS | KUS | 1 |  |  |  | 0 |  | 0 | P | OTSKP_ZS13 | 1. Položka obsahuje: – cenu za měření dle příslušných norem a předpisů, včetně vystavení protokolu 2. Způsob měření: Udává se počet kusů kompletní konstrukce nebo práce. | 1: 1kus pro SO |  | 63
219 | 747611 | MĚŘENÍ EMC A EMI DLE ČSN EN 50 121 V ROZSAHU PS/SO | KUS | 1 |  |  |  | 0 |  | 0 | P | OTSKP_ZS13 | 1. Položka obsahuje: – cenu za měření dle příslušných norem a předpisů, včetně vystavení protokolu 2. Způsob měření: Udává se počet kusů kompletní konstrukce nebo práce. | 1: 1kus pro SO |  | 50
220 | 747621 | VYHOTOVENÍ ZPRÁVY O POSOUZENÍ BEZPEČNOSTI (RIZIK) VČETNĚ ANALÝZY A HODNOCENÍ RIZIK V SOULADU S NAŘÍZENÍM EVROPSKÉ KOMISE (ES) Č.352/2009 V ROZSAHU TOHOTO SO/PS | KUS | 1 |  |  |  | 0 |  | 0 | P | OTSKP_ZS13 | 1. Položka obsahuje: – cenu za vyhotovení dokladu způsobilou osobou o posouzení rizik ( vč. analýzy a hodnocení rizik ) v rozsahu tohoto SO/PS v souladu s nařízením evropské komise ( ES ) č.352/2009 ze dne 24.4.2009 2. Způsob měření: Udává se počet kusů kompletní konstrukce nebo práce. | 1: 1kus pro SO |  | 159
221 | 747701 | DOKONČOVACÍ MONTÁŽNÍ PRÁCE NA ELEKTRICKÉM ZAŘÍZENÍ | HOD | 10 |  |  |  | 0 |  | 0 | P | OTSKP_ZS13 | 1. Položka obsahuje: – cenu za práce spojené s uváděním zařízení do provozu, drobné montážní práce v rozvaděčích, koordinaci se zhotoviteli souvisejících zařízení apod. 2. Způsob měření: Udává se čas v hodinách. | 1: hodinově pro SO |  | 50
222 | 747703 | ZKUŠEBNÍ PROVOZ | HOD | 4 |  |  |  | 0 |  | 0 | P | OTSKP_ZS13 | 1. Položka obsahuje: – cenu za dobu kdy je zařízení po individálních zkouškách dáno do provozu s prokázáním technických a kvalitativních parametrů zařízení 2. Způsob měření: Udává se čas v hodinách. | 1: hodinově pro SO |  | 15
223 | 747704 | ZAŠKOLENÍ OBSLUHY, VČ.DOKUMENTACE SKUTEČNÉHO PROVEDENÍ | HOD | 20 |  |  |  | 0 |  | 0 | P | OTSKP_ZS13 | 1. Položka obsahuje: – cenu za dobu kdy je s funkcí seznamována obsluha zařízení, včetně odevzdání dokumentace skutečného provedení 2. Způsob měření: Udává se čas v hodinách. | 1: hodinově pro SO |  | 54
224 | 747706 | ZJIŠŤOVÁNÍ STÁVAJÍCÍHO STAVU ROZVODŮ NN | HOD | 40 |  |  |  | 0 |  | 0 | P | OTSKP_ZS13 | 1. Položka obsahuje: – cenu za prozkoumání stávajích rozvodů nn, přiřazení vývodových kabelů v rozvaděči nn k jejich zařízení a identifikaci způsobu napájení 2. Způsob měření: Udává se čas v hodinách. | 1: hodinově pro SO |  | 39
[6 empty] | 0 |  | 0 |  | 0
S | Celkem za 74 | Silnoproud |  |  |  | 0 |  | 0 |  | 0
5113520010- II
Note on A7: § 6a
Note on B7: § 6b 1.část
Note on C2: § 3
Note on C7: § 6c 1.část
Note on D4: § 2 v případě jiné klasifikace upravit údaj v závorce, např. (CZ-CC)
Note on D7: § 6d
Note on E7: § 6e
Note on N6: § 6b 2.část
Note on O6: § 6c 2.část
Note on P6: § 6f § 7
Note on U2: jiri.zakravsky: tools PSSOzzzzzz propertites Protection Lock "2*4"
Součet za Díl
Zaokrouhlit množství

## Příloha S0034002
Příloha SO034002
Stavba: |  | OPTIMALIZACE TRATI LYSÁ NAD LABEM - PRAHA VYSOČANY, 2. STAVBA - I. ČÁST ŽST ČELÁKOVICE
Objekt: |  | SO 03-40-02 ŽST ČELÁKOVICE, PROVOZNÍ BUDOVA |  |  | JKSO:
[5 empty] | Datum: | 26.5.2015
P.Č. | KCN | Kód položky | Zkrácený popis | MJ | Výměra | Cena jednotková | Cena celkem
Práce a dodávky HSV
|  | 1 | Zemní práce
1 | 001 | 139711101 | Vykopávky v uzavřených prostorách v hornině tř. 1 až 4 | m3 | 6.764
|  |  | (1,61*3,02+0,67*1,11)*0,70 |  | 3.9241
|  |  | 1,02*3,978*0,70 |  | 2.8403
|  |  | Součet |  | 6.7644
|  | 3 | Svislé a kompletní konstrukce
9 | 014 | 310239211 | Zazdívka otvorů pl do 4 m2 ve zdivu nadzákladovém cihlami pálenými na MVC | m3 | 4.37
|  |  | 1,22*1,10*0,36*2 |  | 0.96624
|  |  | 1,16*1,00*0,36*2 |  | 0.8352
|  |  | 0,96*1,43*0,36*2 |  | 0.98842
|  |  | 1,14*2,13*0,16 |  | 0.38851
|  |  | 1,37*1,00*0,25 |  | 0.3425
|  |  | 0,88*1,97*0,49 |  | 0.84946
|  |  | Součet |  | 4.3703
10 | 011 | 312231116 | Zdivo výplňové z cihel dl 290 mm pevnosti P 7 až 15 na MC 10 | m3 | 3.597
|  |  | 7,945*0,30*0,67 |  | 1.5969
|  |  | 1,00*2,00*0,50*2 |  | 2
|  |  | Součet |  | 3.5969
12 | 014 | 317944321 | Válcované nosníky do č.12 dodatečně osazované do připravených otvorů | t | 0.111
"IPE 120
|  |  | 1,35*6*10,40*0,001 |  | 0.08424
"L60x60x6
|  |  | (0,80*4+0,90*2)*5,423*0,001 |  | 0.027115
|  |  | Součet |  | 0.11135
13 | 014 | 317944323 | Válcované nosníky č.14 až 22 dodatečně osazované do připravených otvorů | t | 0.077
"IPE 140
|  |  | 2,00*3*12,90*0,001 |  | 0.0774
16 | 011 | 346244811 | Přizdívky izolační tl 65 mm z cihel dl 290 mm pevnosti P 20 na MC 10 | m2 | 8.038
|  |  | (3,59+1,31+0,50*2)*2*0,40 |  | 4.72
|  |  | (3,778*2+0,72*2-0,70)*0,40 |  | 3.3184
|  |  | Součet |  | 8.0384
17 | 015 | 380321441 | Kompletní konstrukce ČOV, nádrží, vodojemů, žlabů nebo kanálů ze ŽB tř. C 25/30 tl 150 mm | m3 | 1.407
|  |  | (1,30*2+3,43*2-0,58+0,50*4)*0,10*0,50 |  | 0.544
|  |  | (2,60*1,08+0,83*0,58-0,50*0,40*2)*0,10 |  | 0.28894
|  |  | (3,458*2+0,70*2-0,50)*0,10*0,50 |  | 0.3908
|  |  | (3,458*0,50+0,50*0,20)*0,10 |  | 0.1829
|  |  | Součet |  | 1.4066
18 | 015 | 380356231 | Bednění kompletních konstrukcí ČOV, nádrží nebo vodojemů neomítaných ploch rovinných zřízení | m2 | 10.258
|  |  | (3,458*2+0,70*2-0,50)*0,60 |  | 4.6896
|  |  | (1,08*2+2,85*2+0,50*4-0,58)*0,60 |  | 5.568
|  |  | Součet |  | 10.2576
20 | 015 | R38003400201 | Výzuž kabelových kanálů svařovanou sítí typu kari | t | 0.074
|  |  | (3,458*2+0,70*2-0,50)*0,70*4,44*0,001 |  | 0.024292
|  |  | (1,08*2+2,85*2+0,50*4-0,58)*0,70*4,44*0,001 |  | 0.028842
|  |  | (2,60*1,08+0,83*0,58-0,50*0,40*2)*4,44*0,001 |  | 0.012829
|  |  | (3,458*0,50+0,50*0,20)*4,44*0,001 |  | 0.0081208
|  |  | Součet |  | 0.074084
|  | 6 | Úpravy povrchů, podlahy a osazování výplní
21 | 011 | R61203410301 | Třívrstvá štuková omítka nových zděných konstrukcí | m2 | 52.579
|  |  | 1,295*0,90 |  | 1.1655
|  |  | 1,14*2,13 |  | 2.4282
|  |  | 1,22*2,20*2 |  | 5.368
|  |  | 0,96*2,40*2 |  | 4.608
|  |  | 1,16*1,00*2 |  | 2.32
|  |  | (0,90+2,10*2)*0,49 |  | 2.499
|  |  | (1,14+2,10*2)*0,21*2 |  | 2.2428
|  |  | (0,88*2-0,15)*1,97 |  | 3.1717
|  |  | 4,36*3,30*2 |  | 28.776
|  |  | Součet |  | 52.5792
22 | 014 | 612421431 | Oprava vnitřních omítek štukových stěn MV v rozsahu do 50 % | m2 | 114.321
"dle otlučení omítek
|  |  | 114,321 |  | 114.321
|  |  | Součet |  | 114.321
23 | 014 | 615481111 | Potažení válcovaných nosníků rabicovým pletivem s postřikem MC | m2 | 4.198
|  |  | (0,96+1,14)*0,49 |  | 1.029
|  |  | (2,24+1,53)*2*0,25 |  | 1.885
|  |  | 1,60*0,49 |  | 0.784
|  |  | 2,00*0,25 |  | 0.5
|  |  | Součet |  | 4.198
24 | R | R62203400101 | Vytvoření šambrány z tepelné izolace kolem vstupních dveří, vč. přípravy podkladu, systémových lepidel, perlinky apod. | m2 | 3.653
|  |  | (1,60+2,00*2)*0,38 |  | 2.128
|  |  | (2,10+2,00*2)*0,25 |  | 1.525
|  |  | Součet |  | 3.653
27 | R | R62203400104 | Fasádní nátěr - odstín shodný se stávajícím (ozn. A); systémová skladba dle výrobce | m2 | 83.519
|  |  | 8,56*1,81 |  | 15.4936
|  |  | -1,15*1,83 |  | -2.1045
|  |  | -1,35*2,05 |  | -2.7675
|  |  | 11,02*3,01 |  | 33.1702
|  |  | -1,54*1,15*2 |  | -3.542
|  |  | 8,77*(3,684+3,03)/2 |  | 29.4409
|  |  | -1,42*1,58*2 |  | -4.4872
|  |  | -0,95*1,38*2 |  | -2.622
|  |  | -0,85*0,62 |  | -0.527
|  |  | 11,02*2,95 |  | 32.509
|  |  | -1,54*2,34*2 |  | -7.2072
|  |  | -1,64*2,34 |  | -3.8376
|  |  | Součet |  | 83.5187
28 | R | R62203400105 | Fasádní nátěr - odstín shodný se stávajícím (ozn. B); systémová skladba dle výrobce | m2 | 48.458
|  |  | (8,56-1,55)*0,92 |  | 6.4492
|  |  | (1,10*2+2,05)*0,25 |  | 1.0625
|  |  | (0,90*2+1,83)*0,25 |  | 0.9075
|  |  | 11,02*1,19-2,02*0,24/2 |  | 12.8714
|  |  | (1,15*2+1,04)*0,25*2 |  | 1.67
|  |  | 8,77*(1,19+0,90)/2 |  | 9.1646
|  |  | (1,33*2+1,42)*0,25*2 |  | 2.04
|  |  | 11,02*0,90 |  | 9.918
|  |  | (2,38*2+1,04)*0,25*2 |  | 2.9
|  |  | (2,38*2+1,14)*0,25 |  | 1.475
|  |  | Součet |  | 48.4582
29 | 011 | 631311125 | Mazanina tl do 120 mm z betonu prostého tř. C 20/25 | m3 | 0.966
'pod kanály
|  |  | (1,61*3,02+0,67*1,11)*0,10 |  | 0.56059
|  |  | 1,02*3,978*0,10 |  | 0.40576
|  |  | Součet |  | 0.96635
33 | 011 | R63203400101 | Doplnění podkladního betonu tl. 50 mm podlahy pod hydroizolací u kabelových kanálů | m2 | 2.813
|  |  | (3,59+1,31+0,50*2)*2*0,14 |  | 1.652
|  |  | (3,778*2+0,72*2-0,70)*0,14 |  | 1.1614
|  |  | Součet |  | 2.8134
|  | 9 | Ostatní konstrukce a práce-bourání
34 | 003 | 949101112 | Lešení pomocné pracovní pro objekty pozemních staveb pro zatížení do 150 kg/m2, o výšce lešeňové podlahy přes 1,9 do 3,5 m | m2 | 114.61
|  |  | 21,45+39,52+10,00 |  | 70.97
|  |  | (13,02+8,80)*2*1,00 |  | 43.64
|  |  | Součet |  | 114.61
38 | 011 | 953942121 | Osazování ochranných úhelníků bez jejich dodání | kus | 38
'kabelový kanál
|  |  | 18+20 |  | 38
|  |  | Součet |  | 38
39 | 132 | R13203400101 | Dodávka - ocelové prvky ochranného úhelníku (L 50/50/5; pásovina 30/3; pásovina 20/6) | kg | 97.8
'kabelový kanál
'"L 50x50x5
|  |  | 31,00+36,40 |  | 67.4
"pásovina 30/3
|  |  | 6,40+7,10 |  | 13.5
"pásovina 20/6
|  |  | 7,80+9,10 |  | 16.9
|  |  | Součet |  | 97.8
44 | 013 | 962031132 | Bourání příček z cihel pálených na MVC tl do 100 mm | m2 | 67.557
|  |  | (1,86+1,00*2)*4,63+0,85*2,13-0,63*2,00*2 |  | 17.1623
|  |  | (0,98*2+2,58)*4,63+(0,31+0,29)*2,13-0,60*1,97*2 |  | 19.9342
|  |  | (3,40+2,56+1,47)*4,63-(0,80+0,60*2)*1,97 |  | 30.4609
|  |  | Součet |  | 67.5574
45 | 013 | 962032231 | Bourání zdiva z cihel pálených nebo vápenopískových na MV nebo MVC | m3 | 14.454
|  |  | ((5,12+1,90)*4,63-0,80*1,97)*0,17 |  | 5.2575
|  |  | (0,70*0,38+0,54*0,40+4,36*0,345)*4,63 |  | 9.1961
|  |  | Součet |  | 14.4536
49 | 013 | 968072455 | Vybourání kovových dveřních zárubní pl do 2 m2 | m2 | 9.456
|  |  | 0,60*1,97*(2+2) |  | 4.728
|  |  | 0,80*1,97*3 |  | 4.728
|  |  | Součet |  | 9.456
57 | 013 | 978013161 | Otlučení vnitřních omítek stěn MV nebo MVC stěn o rozsahu do 50 % | m2 | 114.321
|  |  | (1,36+5,50)*2*3,30-1,60*2,00-0,96*2,10+(0,90+2,10*2)*0,49 |  | 42.559
|  |  | (5,12+7,63)*2*3,30-0,96*2,10-0,98*2,02+(1,14+2,10*2)*0,21 |  | 81.2758
|  |  | (4,36+2,295)*2*3,30-0,98*2,02+(1,14+2,10*2)*0,21 |  | 43.0648
'odpočet nových omítek
|  |  | -52,579 |  | -52.579
|  |  | Součet |  | 114.3206
58 | 013 | 997013501 | Odvoz suti a vybouraných hmot na skládku do 1 km | t | 61.979
"beton (kód 17 01 01) - recyklační středisko Záběhlice
|  |  | 17.101 |  | 17.101
"cihly (kód 17 01 02) - TÚ Nehvizdy
|  |  | 39.722 |  | 39.722
"dřevo (kód 17 02 01) - skládka Benátský vrch
|  |  | 0.506 |  | 0.506
"sklo (kód 17 02 02) - skládka Benátský vrch
|  |  | 0.294 |  | 0.294
"plasty (kód 17 02 03) - skládka Benátský vrch
|  |  | 0.1 |  | 0.1
"výrobky s obsahem asfaltu (kód 17 03 01) - skládka Benátský vrch
|  |  | 0.05 |  | 0.05
"železo, ocel - sběrna a výkupna (kód 17 04 05) Čelákovice
|  |  | 0.797 |  | 0.797
"směsná suť (kód 17 09 04) - skládka Benátský vrch
|  |  | 3.409 |  | 3.409
|  |  | Součet |  | 61.979
59 | 013 | 997013509 | Odvoz suti a vybouraných hmot na skládku ZKD 1 km přes 1 km | t | 844.368
"beton (kód 17 01 01) - recyklační středisko Záběhlice
|  |  | 17,101*28 |  | 478.828
"cihly (kód 17 01 02) - TÚ Nehvizdy
|  |  | 39,722*6 |  | 238.332
"dřevo (kód 17 02 01) - skládka Benátský vrch
|  |  | 0,506*29 |  | 14.674
"sklo (kód 17 02 02) - skládka Benátský vrch
|  |  | 0,294*29 |  | 8.526
"plasty (kód 17 02 03) - skládka Benátský vrch
|  |  | 0,100*29 |  | 2.9
"výrobky s obsahem asfaltu (kód 17 03 01) - skládka Benátský vrch
|  |  | 0,050*29 |  | 1.45
"železo, ocel - sběrna a výkupna (kód 17 04 05) Čelákovice
|  |  | 0.797 |  | 0.797
"směsná suť (kód 17 09 04) - skládka Benátský vrch
|  |  | 3,409*29 |  | 98.861
|  |  | Součet |  | 844.368
Práce a dodávky PSV
|  | 711 | Izolace proti vodě, vlhkosti a plynům
71 | 711 | 711411001 | Provedení izolace proti tlakové vodě vodorovné za studena nátěrem penetračním | m2 | 5.852
'kabelové kanály
|  |  | 2,80*1,08+1,03*0,58-0,50*0,40*2 |  | 3.2214
|  |  | 3,658*0,70+0,70*0,10 |  | 2.6306
|  |  | Součet |  | 5.852
73 | 711 | 711412001 | Provedení izolace proti tlakové vodě svislé za studena nátěrem penetračním | m2 | 9.043
'kabelové kanály
|  |  | (3,59+1,31+0,50*2)*2*0,45 |  | 5.31
|  |  | (3,778*2+0,72*2-0,70)*0,45 |  | 3.7332
|  |  | Součet |  | 9.0432
74 | 111 | R11103400101 | Dodávka - nátěr pentrační | kg | 3.165
'kabelové kanály
|  |  | 9,043*0,35 |  | 3.165
|  |  | Součet |  | 3.165
75 | 711 | 711441559 | Provedení izolace proti tlakové vodě vodorovné přitavením pásu NAIP | m2 | 153.644
|  |  | (21,45+39,52+10,00)*2 |  | 141.94
'kabelové kanály
|  |  | (2,80*1,08+1,03*0,58-0,50*0,40*2)*2 |  | 6.4428
|  |  | (3,658*0,70+0,70*0,10)*2 |  | 5.2612
|  |  | Součet |  | 153.644
77 | 628 | R62803410301 | Dodávka - modifikovaný asfaltový pás | m2 | 11.704
'kabelové kanály
|  |  | (2,80*1,08+1,03*0,58-0,50*0,40*2)*2 |  | 6.4428
|  |  | (3,658*0,70+0,70*0,10)*2 |  | 5.2612
|  |  | Součet |  | 11.704
78 | 711 | 711442559 | Provedení izolace proti tlakové vodě svislé přitavením pásu NAIP | m2 | 18.086
'kabelové kanály
|  |  | (3,59+1,31+0,50*2)*2*0,45*2 |  | 10.62
|  |  | (3,778*2+0,72*2-0,70)*0,45*2 |  | 7.4664
|  |  | Součet |  | 18.0864
|  | 776 | Podlahy povlakové
111 | 776 | R77603400201 | Montáž soklíku povlakové krytiny | m | 48.87
|  |  | (1,36+5,50)*2-1,60-0,96+0,49*2 |  | 12.14
|  |  | (5,12+7,63)*2-0,96-0,98+0,21*2 |  | 23.98
|  |  | (4,36+2,295)*2-0,98+0,21*2 |  | 12.75
|  |  | Součet |  | 48.87
|  | 783 | Dokončovací práce - nátěry
116 | 783 | R78303400101 | Antikorozní nátěr válcovaných nosníků a ocelových prvků | m2 | 24.309
"IPE 120
|  |  | 1,35*6*0,48 |  | 3.888
"IPE 140
|  |  | 2,00*3*0,55 |  | 3.3
"L60x60x6
|  |  | (0,80*4+0,90*2)*0,2331 |  | 1.1655
"L 50x50x5
|  |  | (8,20+9,60)*0,194 |  | 3.4532
"pásovina 30/3
|  |  | 0,15*(18+20)*(0,03+0,003)*2 |  | 0.3762
"pásovina 20/6
|  |  | (8,20+9,60)*(0,02+0,006)*2 |  | 0.9256
'slzičkový plech
|  |  | (2,40+3,20)*2 |  | 11.2
|  |  | Součet |  | 24.3085
|  | 784 | Dokončovací práce - malby
117 | 784 | R78403400101 | Odstranění maleb oškrabáním | m2 | 185.291
"stropy
|  |  | 21,45+39,52+10,00 |  | 70.97
"dle otlučení
|  |  | 114,321 |  | 114.321
|  |  | Součet |  | 185.291
118 | 784 | R78403400201 | Nová malba stěn a stropů s protiplísňovou přísadou otěruvzdorná dle technologického předpisu výrobce (počet nátěrů, technologie, příprava podkladu) | m2 | 237.87
"stropy
|  |  | 21,45+39,52+10,00 |  | 70.97
"dle otlučení
|  |  | 114,321 |  | 114.321
"nové omítky
|  |  | 52,579 |  | 52.579
|  |  | Součet |  | 237.87