## formulář 5 -pol.rozp
FORMULÁŘ 5 | [6 empty] | majitel HIM: | SŽDC |  | 0 |  | m3 | 1 | 0 | majitel, cena |  | SŽDC | ČD | OSTATNÍ
|  | SOUPIS PRACÍ | [7 empty] | Cena za objekt [Kč] |  | mj dle JKSO | počet mj | objektový ukazatel
Název stavby : |  | Optimalizace trati Lysá nad Labem – Praha Vysočany, 2. stavba – I. část ŽST Čelákovice | [5 empty] | Číslo stavby | 5213720019 | [5 empty] | hlavičky stavby
Název PS,SO : |  | SO 03-41-02 Žst. Čelákovice, přístřešky pro cestující, zastřešení výstupů z podchodu | Zatřídění objektu : (JKSO, JKPOV) |  |  |  |  | Číslo PS,SO | SO 03-41-02 | [5 empty] | hlavičky objektu
Datum zpracování : |  | 2015-06-05 | [5 empty] | Datum aktualizace : | [6 empty] | hlavičky datumů
Poř. | [6 empty] | C E N A |  |  |  | typ řádku | kód datové základny | Technická specifikace | Výkaz výměr | nadpisy sloupců
číslo | Číslo |  | měrná |  | jednotková | Celková | dodávky |  | montáže | [5 empty] | nadpisy sloupců
pol. | položky | Název položky | jednotka | množství | hmotnost | hmotnost | jednotková | celkem | jednotková | celkem |  |  |  |  | nadpisy sloupců
| 1 | 2 | 3 | 4 | 5 | 6 | 7 | 8 | 9 | 10 | 12 | 13 | 14 | 15 | nadpisy sloupců
řádek s filtry
Díl: | 1 | Zemní práce | [8 empty] | SD
0
1 | R131201101 | Hloubení jam nezapažených v hornině tř. 3 objemu do 100 m3 | m3 | 124.323 |  | 0 |  | 0 |  | 0 | P | R | Hloubení nezapažených jam a zářezů kromě zářezů se šikmými stěnami pro podzemní vedení s urovnáním dna do předepsaného profilu a spádu v hornině tř. 3 do 100 m3. 1. Hloubení jam ve stržích a jam pro základy pro příčná a podélná zpevnění dna a břehů pod obrysem výkopu pro koryta vodotečí při lesnicko-technických melioracích (LTM) zejména vykopávky pro konstrukce těles, stupňů, boků, předprahů, prahů, podháněk, výhonů a pro základy zdí, dlažeb, rovnanin, plůtků a hatí se oceňují cenami příslušnými pro objem výkopů do 100 m3, i když skutečný objem výkopu je větší. 2. Předepisuje-li projekt hloubit jámy popsané v pozn. č. 1 v hornině 5 až 7 bez použití trhavin, oceňuje se toto hloubení a) v suchu nebo v mokru cenami 138 40-1101, 138 50-1101 a 138 60-1101 Dolamování zapažených nebo nezapažených hloubených vykopávek; b) v tekoucí vodě při jakékoliv její rychlosti individuálně. 3. Hloubení nezapažených jam hloubky přes 16 m se oceňuje individuálně. 4. V cenách jsou započteny i náklady na případné nutné přemístění výkopku ve výkopišti a na přehození výkopku na přilehlém terénu na vzdálenost do 3 m od okraje jámy nebo naložení na dopravní prostředek. 5. Náklady na svislé přemístění výkopku nad 1 m hloubky se určí dle ustanovení článku č. 3161 všeobecných podmínek katalogu. | =1,30/3*(3,40*3,40+4,60*4,60+odmocnina(3,40*3,40*4,60*4,60))*5+20,79*3,76*0,25
2 | R162701102 | Vodorovné přemístění do 7000 m výkopku z horniny tř. 1 až 4 | m3 | 31.749 |  | 0 |  | 0 |  | 0 | P | R | Vodorovné přemístění výkopku po suchu na obvyklém dopravním prostředku, bez naložení výkopku, avšak se složením bez rozhrnutí z horniny tř. 1 až 4 na vzdálenost přes 6 000 do 7000 m. 1. Ceny nelze použít, předepisuje-li projekt přemístit výkopek na místo nepřístupné obvyklým dopravním prostředkům; toto přemístění se oceňuje individuálně. 2. V cenách jsou započteny i náhrady za jízdu loženého vozidla v terénu ve výkopišti nebo na násypišti. 3. V cenách nejsou započteny náklady na rozhrnutí výkopku na násypišti; toto rozhrnutí se oceňuje cenami souboru cen 171 . 0- . . Uložení sypaniny do násypů a 171 20-1201Uložení sypaniny na skládky. 4. Je-li na dopravní dráze pro vodorovné přemístění nějaká překážka, pro kterou je nutno překládat výkopek z jednoho obvyklého dopravního prostředku na jiný obvyklý doprav- ní prostředek, oceňuje se toto lomené vodorovné přemístění výkopku v každém úseku samostatně příslušnou cenou tohoto souboru cen a překládání výkopku cenami souboru cen 167 10-3 . Nakládání neulehlého výkopku z hromad s ohledem na ustanovení pozn. číslo 5. 5. Přemísťuje-li se výkopek z dočasných skládek vzdálených do 50 m, neoceňuje se nakládání výkopku, i když se provádí. Toto ustanovení neplatí, vylučuje-li projekt použití dozeru. | =(124,323-60,825)*0,5
3 | R162701105 | Vodorovné přemístění do 10000 m výkopku z horniny tř. 1 až 4 | m3 | 31.749 |  | 0 |  | 0 |  | 0 | P | R | Vodorovné přemístění výkopku po suchu na obvyklém dopravním prostředku, bez naložení výkopku, avšak se složením bez rozhrnutí z horniny tř. 1 až 4 na vzdálenost přes 9 000 do 10 000 m. 1. Ceny nelze použít, předepisuje-li projekt přemístit výkopek na místo nepřístupné obvyklým dopravním prostředkům; toto přemístění se oceňuje individuálně. 2. V cenách jsou započteny i náhrady za jízdu loženého vozidla v terénu ve výkopišti nebo na násypišti. 3. V cenách nejsou započteny náklady na rozhrnutí výkopku na násypišti; toto rozhrnutí se oceňuje cenami souboru cen 171 . 0- . . Uložení sypaniny do násypů a 171 20-1201Uložení sypaniny na skládky. 4. Je-li na dopravní dráze pro vodorovné přemístění nějaká překážka, pro kterou je nutno překládat výkopek z jednoho obvyklého dopravního prostředku na jiný obvyklý doprav- ní prostředek, oceňuje se toto lomené vodorovné přemístění výkopku v každém úseku samostatně příslušnou cenou tohoto souboru cen a překládání výkopku cenami souboru cen 167 10-3 . Nakládání neulehlého výkopku z hromad s ohledem na ustanovení pozn. číslo 5. 5. Přemísťuje-li se výkopek z dočasných skládek vzdálených do 50 m, neoceňuje se nakládání výkopku, i když se provádí. Toto ustanovení neplatí, vylučuje-li projekt použití dozeru. | =(124,323-60,825)*0,5
4 | R162701109 | Příplatek k vodorovnému přemístění výkopku z horniny tř. 1 až 4 ZKD 1000 m přes 10000 m | m3 | 634.98 |  | 0 |  | 0 |  | 0 | P | R | Vodorovné přemístění výkopku po suchu na obvyklém dopravním prostředku, bez naložení výkopku, avšak se složením bez rozhrnutí z horniny tř. 1 až 4 na vzdálenost Příplatek k ceně za každých dalších i započatých 1 000 m. | =(124,323-60,825)*0,5*20
5 | R174101101 | Zásyp jam, šachet rýh nebo kolem objektů sypaninou se zhutněním | m3 | 60.825 |  | 0 |  | 0 |  | 0 | P | R | Zásyp sypaninou z jakékoliv horniny s uložením výkopku ve vrstvách se zhutněním jam, šachet, rýh nebo kolem objektů v těchto vykopávkách. 1. Ceny 174 10- . . jsou určeny pro zhutněné zásypy s mírou zhutnění: a) z hornin soudržných do 100 % PS, b) z hornin nesoudržných do I(d) 0,9, c) z hornin kamenitých pro jakoukoliv míru zhutnění. Je-li projektem předepsáno vyšší zhutnění, podle bodu a) a b), ocení se zásyp individuálně. 2. Ceny nelze použít pro zásyp rýh pro drenážní trativody pro lesnicko-technické meliorace a zemědělské. Zásyp těchto rýh se oceňuje cenami souboru cen 174 20-3 . části A 03 Zemní práce pro objekty oborů 831 až 833. Nezhutněný zásyp odvodňovacích kanálů z betonových a železobetonových trub v polních a lučních tratích se oceňuje cenou -1101 Zásyp sypaninou rýh bez ohledu na šířku kanálu; cena obsahuje i náklady na ruční nezhutněný zásyp výšky do 200 mm nad vrchol potrubí. 3. V cenách 10-1101, 10-1103, 20-1101 a 20-1103 je započteno přemístění sypaniny ze vzdálenosti 10 m od kraje výkopu nebo zasypávaného prostoru, měřeno k těžišti skládky. 4. V ceně 10-1102 je započteno přemístění sypaniny ze vzdálenosti 15 m od hrany zasypávaného prostoru, měřeno k těžišti skládky. 5. Objem zásypu je rozdíl objemu výkopu a objemu do něho vestavěných konstrukcí nebo uložených vedení i s jejich obklady a podklady (tento objem se nazývá objemem horniny vytlačené konstrukcí). Objem potrubí do DN 180, příp. i s obalem, se od objemu zásypu neodečítá. Pro stanovení objemu zásypu se od objemu výkopu odečítá i objem obsypu potrubí oceňovaný cenami souboru cen 175 10-11 Obsyp potrubí, přichází-li v úvahu . 6. Odklizení zbylého výkopku po provedení zásypu zářezů se šikmými stěnami pro podzemní vedení nebo zásypu jam a rýh pro podzemní vedení se oceňuje, je-li objem zbylého výkopku: a) do 1 m3 na 1 m vedení - je-li výkopek neulehlý - cenami souboru cen 167 10-110 Nakládání výkopku nebo sypaniny a 162 . 0-1 . Vodorovné přemístění výkopku, - je-li výkopek ulehlý - rozpojení a naložení výkopku cenami souboru cen 122 . 0-1 . Odkopávky a prokopávky nezapažené a vodorovné přemístění výkopku cenami souboru cen 162 . 0-1 . Vodorovné přemístění výkopku; b) přes 1 m3 na 1 m vedení, jestliže projekt předepíše, že se zbylý výkopek bude odklízet zároveň s prováděním vykopávky, pouze přemístění výkopku cenami souboru cen 162 . 0-1 . Vodorovné přemístění výkopku. Při zmíněném objemu zbylého výkopku se neoceňuje ani naložení ani rozpojení výkopku. Jestliže se zbylý výkopek neodklízí, nýbrž rozprostírá podél výkopu a nad výkopem, platí poznámka č. 7. 7. Rozprostření zbylého výkopku podél výkopu a nad výkopem po provedení zásypů zářezů se šikmými stěnami pro podzemní vedení nebo zásypu jam a rýh pro podzemní vedení se oceňuje: a) cenou 171 20-1101 Uložení sypaniny do nezhutněných násypů, není-li projektem předepsáno zhutnění rozprostřeného zbylého výkopku, b) cenou 171 10-1111 Uložení sypaniny do násypů z hornin sypkých, je-li předepsáno zhutnění rozprostřeného zbylého výkopku, a to v objemu vypočteném podle poznámky č.5, příp. zmenšeném o objem výkopku, který byl již odklizen. 8. Míru zhutnění předepisuje projekt. | =1,30/3*(3,40*3,40+4,60*4,60+odmocnina(3,40*3,40*4,60*4,60))*5-2,80*2,80*1,30*5+(20,79*3,76-19,59*2,56)*0,25
[6 empty] | 0 |  | 0 |  | 0
S | Celkem za 1 | Zemní práce |  |  |  | 0 |  | 0 |  | 0
Díl: | 2 | Zakládání | [8 empty] | SD
0
6 | R27303410201 | Podkladní beton C16/20 pod základovou desku | m3 | 2.508 |  | 0 |  | 0 |  | 0 | P | R | Podkladní beton C16/20 pod základovou desku | =19,59*2,56*0,05
7 | R27303410202 | Podkladní beton C12/15 pod základové patky | m3 | 3.92 |  | 0 |  | 0 |  | 0 | P | R | Podkladní beton C12/15 pod základové patky | =2,80*2,80*0,10*5
8 | R273321511 | Základové desky ze ŽB tř. C 25/30 | m3 | 10.03 |  | 0 |  | 0 |  | 0 | P | R | Základové desky ze ŽB tř. C 25/30 | =19,59*2,56*0,20
9 | R273351215 | Zřízení bednění stěn základových desek | m2 | 11.075 |  | 0 |  | 0 |  | 0 | P | R | Zřízení bednění stěn základových desek | =(19,59+2,56)*2*0,25
10 | R273351216 | Odstranění bednění stěn základových desek | m2 | 11.075 |  | 0 |  | 0 |  | 0 | P | R | Odstranění bednění stěn základových desek | =(19,59+2,56)*2*0,25
11 | R273362021 | Výztuž základových desek svařovanými sítěmi Kari | t | 0.792 |  | 0 |  | 0 |  | 0 | P | R | Výztuž základových desek svařovanými sítěmi Kari | =19,59*2,56*7,90*0,001*2
12 | R27503410201 | Základové patky ze ŽB tř. C 25/30, vč. vyspádování horní plochy patky | m3 | 47.04 |  | 0 |  | 0 |  | 0 | P | R | Základové patky ze ŽB tř. C 25/30 XC2, XF2, max. průsak 35 mm dle ČSN EN 12390-8, vč. vyspádování horní plochy patky | =2,80*2,80*1,20*5
13 | R27503410202 | Obetonování patky sloupu betonem C20/25 | m3 | 2 |  | 0 |  | 0 |  | 0 | P | R | Obetonování patky sloupu betonem C20/25 | =1,00*1,00*0,40*5
14 | R275351215 | Zřízení bednění stěn základových patek a obetonování | m2 | 80.8 |  | 0 |  | 0 |  | 0 | P | R | Zřízení bednění stěn základových patek, vč. bednění obetonování patky sloupu) | =(2,80*4*1,30+1,00*4*0,40)*5
15 | R275351216 | Odstranění bednění stěn základových patek | m2 | 80.8 |  | 0 |  | 0 |  | 0 | P | R | Odstranění bednění stěn základových patek | =(2,80*4*1,30+1,00*4*0,40)*5
15 | R275361821 | Výztuž základových patek betonářskou ocelí 10 505 (R) | t | 5.5967 |  | 0 |  | 0 |  | 0 | P | R | Výztuž základových patek betonářskou ocelí 10 505 (R) | =5596,70*0,001
16 | R27503410203 | Montáž a dodávka - flexibilní chráničky DN 25 osazené do obetonování patky sloupu | m | 8 |  | 0 |  | 0 |  | 0 | P | R | Montáž a dodávka - flexibilní chráničky DN 25 osazené do obetonování patky sloupu | =8,00
[6 empty] | 0 |  | 0 |  | 0
S | Celkem za 2 | Zakládání |  |  |  | 0 |  | 0 |  | 0
Díl: | 015 | Poplatky za likvidaci odpadů | [8 empty] | SD
17 | R979170504 | Poplatek za skládku - zemina a kameny (kód 17 05 04) - TÚ Nehvizdy | t | 53.021 |  | 0 |  | 0 |  | 0 | P | R | Poplatek za skládku - zemina a kameny (kód 17 05 04) - TÚ Nehvizdy | =31,749*1,67
18 | R9791705041 | Poplatek za skládku - zemina a kameny (kód 17 05 04) - skládka Benátská vrch | t | 53.021 |  | 0 |  | 0 |  | 0 | P | R | Poplatek za skládku - zemina a kameny (kód 17 05 04) - skládka Benátská vrch | =31,749*1,67
[6 empty] | 0 |  | 0 |  | 0
S | Celkem za 015 | Poplatky za likvidaci odpadů |  |  |  | 0 |  | 0 |  | 0
Díl: | 711 | Izolace proti vodě | [8 empty] | SD
19 | R71103410201 | Provedení izolace základových patek proti vlhkosti základním nátěrem penetračním | m2 | 114.4 |  | 0 |  | 0 |  | 0 | P | R | Provedení izolace základových patek proti vlhkosti dvojnásobným nátěrem penetračním | =(2,80*4*1,20+1,00*4*0,40+2,80*2,80)*5
20 | R11103410301 | Dodávka - základní pentrační nátěr | t | 0.09152 |  | 0 |  | 0 |  | 0 | P | R | Dodávka - pentrační nátěr ALP | =114,40*0,0008
21 | R71103410202 | Provedení izolace základových patek proti vlhkosti dvojnásobným nátěrem penetračním | m2 | 114.4 |  | 0 |  | 0 |  | 0 | P | R | Provedení izolace základových patek proti vlhkosti dvojnásobným nátěrem penetračním | =(2,80*4*1,20+1,00*4*0,40+2,80*2,80)*5
22 | R11103410302 | Dodávka - pentrační nátěr ALP | t | 0.1716 |  | 0 |  | 0 |  | 0 | P | R | Dodávka - pentrační nátěr ALP | =114,40*0,0015
[6 empty] | 0 |  | 0 |  | 0
S | Celkem za 711 | Izolace proti vodě |  |  |  | 0 |  | 0 |  | 0
Díl: | 721 | Zdravotně technické instalace | [8 empty] | SD
23 | R72103410201 | Montáž a dodávka - lapač střešních splavenin litinový DN 125, vč. patního kolene, obetonování a napojení do kanalizace SO 03-70-02 | kus | 5 |  | 0 |  | 0 |  | 0 | P | R | Montáž a dodávka - lapač střešních splavenin litinový DN 125, vč. patního kolene, obetonování a napojení do kanalizace SO 03-70-02 | =5
[6 empty] | 0 |  | 0 |  | 0
S | Celkem za 721 | Zdravotně technické instalace |  |  |  | 0 |  | 0 |  | 0
Díl: | 767 | Konstrukce zámečnické | [8 empty] | SD
0
24 | R767034102107 | Montáž a dodávka - ocelové madlo TR 50/4 včetně styčníkových plechů a drobného spojovacího materiálu | m | 83.5 |  | 0 |  | 0 |  | 0 | P | R | Montáž a dodávka - ocelové madlo TR 50/4 včetně styčníkových plechů a drobného spojovacího materiálu | =83,50
25 | R767034102104 | Tryskání ocelové konstrukce kovovým obrazivem, min. Sa 2,5 + Metalizace zinkem min. 80 mik. | m2 | 17.452 |  | 0 |  | 0 |  | 0 | P | R | Tryskání ocelové konstrukce kovovým obrazivem, min. Sa 2,5 + Metalizace zinkem min. 80 mik. | =0,19*83,50*1,10
26 | R767034102105 | Nátěry ocelové konstrukce - epoxidové základní, min. 80 mik. polyuret. jednon.+2x email, min. 80 mik. | m2 | 17.452 |  | 0 |  | 0 |  | 0 | P | R | Nátěry ocelové konstrukce - epoxidové základní, min. 80 mik. polyuret. jednon.+2x email, min. 80 mik. | =0,19*83,50*1,10
[6 empty] | 0 |  | 0 |  | 0
S | Celkem za 767 | Konstrukce zámečnické |  |  |  | 0 |  | 0 |  | 0
Díl: | 7671
27
S
Díl: | 7672
28
29
30
31
32
S
Díl: | 7673
33
34
35
36
37
38
S
Díl: | 7674 | Nástupiště č. III | [8 empty] | SD
0
39 | R0103410213 | Střešní plášť - sklo ESG; VSG 88.4mm, broušené hrany, komplet provedení vč. těsnících profilů, kotevního materiálu, všech detailů, pomocných konstrukcí a prací - komplet provedení | m2 | 557 |  | 0 |  | 0 |  | 0 | P | R | Sklo ESG; VSG 88.4mm, broušené hrany, komplet provedení vč. těsnících profilů, kotevního materiálu, všech detailů, pomocných konstrukcí a prací - komplet provedení | =557,00
40 | R0103410214 | Odvodňovací žlab (r.š. do 750 mm) - komplet provedení vč. distančních pásku á 1m, - háku, spojovacího materiálu, těsnícího profilu nepodléhajícího UV - komplet provedení | m | 61.4 |  | 0 |  | 0 |  | 0 | P | R | Odvodňovací žlab (r.š. do 550 mm) - komplet provedení vč. distančních pásku á 1m, - háku, spojovacího materiálu, těsnícího profilu nepodléhajícího UV - komplet provedení | =61,40
41 | R0103410215 | Svody vody do DN 125mm, komplet provedení - D+M vč. kolen, spojovacího materiálu,, napojení na žlaby a čistící kusy - komplet provedení | m | 21 |  | 0 |  | 0 |  | 0 | P | R | Svody vody do DN 125mm, komplet provedení - D+M vč. kolen, spojovacího materiálu,, napojení na žlaby a čistící kusy - komplet provedení | =21,00
42 | R0103410216 | Pomocné klempířské výrobky (oplechovaní, okapová lišta) komplet provedení vč. spojovacího materiálu a prací) - komplet provedení | kpl | 1 |  | 0 |  | 0 |  | 0 | P | R | Pomocné klempířské výrobky (oplechovaní, okapová lišta) komplet provedení vč. spojovacího materiálu a prací) - komplet provedení | =1
43 | R0103410217 | Montáž atypických zámečnických konstrukcí | kg | 90477.5 |  | 0 |  | 0 |  | 0 | P | R | Montáž ostatních atypických zámečnických konstrukcí hmotnosti přes 20 do 50 kg | =90477,50
44 | R0103410218 | Konstrukce ocelové atypické - dodávka | kg | 90477.5 |  | 0 |  | 0 |  | 0 | P | R | Konstrukce ocelové atypické | =90477,50
45 | R0103410219 | D+M Kotevní šrouby s kotevní hlavou do M60 - včetně přesného zaměření, osazení a zabezpečení polohy | ks | 88 |  | 0 |  | 0 |  | 0 | P | R | D+M Kotevní šrouby s kotevní hlavou do M30 - včetně přesného zaměření, osazení a zabezpečení polohy | =88
46 | R0103410220 | Konstrukce ocelové odmašťovaní | m2 | 974.2 |  | 0 |  | 0 |  | 0 | P | R | Konstrukce ocelové odmašťovaní | =974,20
47 | R0103410221 | Tryskání ocelové konstrukce kovovým obrazivem, min. Sa 2,5 | m2 | 974.2 |  | 0 |  | 0 |  | 0 | P | R | Tryskání ocelové konstrukce kovovým obrazivem, min. Sa 2,5 | =974,20
48 | R0103410222 | Metalizace zinkem min. 80 mik. | m2 | 974.2 |  | 0 |  | 0 |  | 0 | P | R | Metalizace zinkem min. 80 mik. | =974,20
49 | R0103410223 | Dodávka zinku, spotřeba zinku 1,379 kg/m2 | kg | 1343.42 |  | 0 |  | 0 |  | 0 | P | R | Dodávka zinku, spotřeba zinku 1,379 kg/m2 | =1343,42
50 | R0103410224 | Nátěry ocelové konstrukce - epoxidové základní, min. 80 mik. | m2 | 974.2 |  | 0 |  | 0 |  | 0 | P | R | Nátěry ocelové konstrukce - epoxidové základní, min. 80 mik. | =974,20
51 | R0103410225 | Nátěry ocelové konstrukce - polyuret. jednon.+2x email, min. 80 mik. | m2 | 974.2 |  | 0 |  | 0 |  | 0 | P | R | Nátěry ocelové konstrukce - polyuret. jednon.+2x email, min. 80 mik. | =974,20
52 | R0103410227 | Podhledový kryt - opláštění žlabového koridoru lakovaným Al. Plechem tl.4mm (např. alucobond) | m2 | 62 |  | 0 |  | 0 |  | 0 | P | R | Podhledový kryt - opláštění žlabového koridoru lakovaným Al. Plechem tl.4mm (např. alucobond) | =62,00
53 | R0103410228 | Podkonstrukce a závěsný systém (PKO žárový zinek) pro Alucobondový obklad žlabů - komplet provedení | ks | 88 |  | 0 |  | 0 |  | 0 | P | R | Podkonstrukce a závěsný systém (PKO žárový zinek) pro Alucobondový obklad žlabů - komplet provedení | =88
54 | R0103410229 | Kabelové rošty- žárově pozinkované, vč. spojů, konzol, všech systémových pomocných prvků a kotvení - komplet provedení | m | 61.4 |  | 0 |  | 0 |  | 0 | P | R | Kabelové rošty- žárově pozinkované, vr. spojů, konzol, všech systémových pomocných prvků a kotvení - komplet provedení | =61,40
55 | R0103410231 | Zkoušky a ostatní měření | kpl | 1 |  | 0 |  | 0 |  | 0 | P | R | Hlavní tituly průvodních činností a nákladů inženýrská činnost zkoušky, revize a ostatní měření | =1
[6 empty] | 0 |  | 0 |  | 0
S | Celkem za 7674 | Nástupiště č. III |  |  |  | 0 |  | 0 |  | 0
Díl: | 7675 | Zastřešení výstupu z podchodu | [8 empty] | SD
0
56 | R0103410232 | Střešní krytina z trapézového plechu TR 40S 160 0,75mm komplet provedení vč. těsnících profilů, kotevního materiálu, všech detailů, pomocných konstrukcí a prací - komplet provedení | m2 | 129 |  | 0 |  | 0 |  | 0 | P | R | Střešní krytina z trapézového plechu TR 40S 160 0,75mm komplet provedení vč. těsnících profilů, kotevního materiálu, všech detailů, pomocných konstrukcí a prací - komplet provedení | =129
57 | R0103410233 | Odvodňovací žlab (r.š. do 750 mm) - komplet provedení vč. distančních pásku á 1m, - háku, spojovacího materiálu, těsnícího profilu nepodléhajícího UV - komplet provedení | m | 41.8 |  | 0 |  | 0 |  | 0 | P | R | Odvodňovací žlab (r.š. do 550 mm) - komplet provedení vč. distančních pásku á 1m, - háku, spojovacího materiálu, těsnícího profilu nepodléhajícího UV - komplet provedení | =41,80
58 | R0103410234 | Pomocné klempířské výrobky (oplechovaní, okapová lišta) komplet provedení vč. spojovacího materiálu a prací) - komplet provedení | kpl | 1 |  | 0 |  | 0 |  | 0 | P | R | Pomocné klempířské výrobky (oplechovaní, okapová lišta) komplet provedení vč. spojovacího materiálu a prací) - komplet provedení | =1
59 | R0103410235 | Montáž atypických zámečnických konstrukcí | kg | 6411.4 |  | 0 |  | 0 |  | 0 | P | R | Montáž ostatních atypických zámečnických konstrukcí hmotnosti přes 20 do 50 kg | =6411,40
60 | R0103410236 | Konstrukce ocelové atypické - dodávka | kg | 6411.4 |  | 0 |  | 0 |  | 0 | P | R | Konstrukce ocelové atypické | =6411,40
61 | R0103410237 | D+M Kotevní šrouby s kotevní hlavou do M16 - včetně přesného zaměření, osazení a zabezpečení polohy | ks | 204 |  | 0 |  | 0 |  | 0 | P | R | D+M Kotevní šrouby s kotevní hlavou do M60 - včetně přesného zaměření, osazení a zabezpečení polohy | =204,00
62 | R0103410238 | Tryskání ocelové konstrukce kovovým obrazivem, min. Sa 2,5 + Metalizace zinkem min. 80 mik. | m2 | 201 |  | 0 |  | 0 |  | 0 | P | R | Tryskání ocelové konstrukce kovovým obrazivem, min. Sa 2,5 + Metalizace zinkem min. 80 mik. | =201,00
63 | R0103410239 | Nátěry ocelové konstrukce - epoxidové základní, min. 80 mik. polyuret. jednon.+2x email, min. 80 mik. | m2 | 201 |  | 0 |  | 0 |  | 0 | P | R | Nátěry ocelové konstrukce - epoxidové základní, min. 80 mik. polyuret. jednon.+2x email, min. 80 mik. | =201,00
64 | R0103410241 | Opláštění - sklo ESG; VSG 66.4mm, broušené hrany, komplet provedení vč. těsnících profilů, kotevního materiálu, všech detailů, pomocných konstrukcí a prací - komplet provedení | m2 | 175.6 |  | 0 |  | 0 |  | 0 | P | R | Sklo ESG; VSG 66.4mm, broušené hrany, komplet provedení vč. těsnících profilů, kotevního materiálu, všech detailů, pomocných konstrukcí a prací - komplet provedení | =175,600
65 | R0103410242 | Kabelové rošty- žárově pozinkované, vč. spojů, konzol, všech systémových pomocných prvků a kotvení - komplet provedení | m | 42 |  | 0 |  | 0 |  | 0 | P | R | Kabelové rošty- žárově pozinkované, vr. spojů, konzol, všech systémových pomocných prvků a kotvení - komplet provedení | =42,00
66 | R0103410244 | Zkoušky a ostatní měření | kpl | 1 |  | 0 |  | 0 |  | 0 | P | R | Hlavní tituly průvodních činností a nákladů inženýrská činnost zkoušky a ostatní měření | =1
[6 empty] | 0 |  | 0 |  | 0
S | Celkem za 7675 | Zastřešení výstupu z podchodu |  |  |  | 0 |  | 0 |  | 0
Díl: | 7676 | Nástupiště č.II | [8 empty] | SD
0
67 | R0103410245 | Střešní krytina z trapézového plechu TR 40S 160 0,75mm komplet provedení vč. těsnících profilů, kotevního materiálu, všech detailů, pomocných konstrukcí a prací - komplet provedení | m2 | 51.15 |  | 0 |  | 0 |  | 0 | P | R | Střešní krytina z trapézového plechu TR 40S 160 0,75mm komplet provedení vč. těsnících profilů, kotevního materiálu, všech detailů, pomocných konstrukcí a prací - komplet provedení | =51,150
68 | R0103410246 | Odvodňovací žlab (r.š. do 750 mm) - komplet provedení vč. distančních pásku á 1m, - háku, spojovacího materiálu, těsnícího profilu nepodléhajícího UV - komplet provedení | m | 19.59 |  | 0 |  | 0 |  | 0 | P | R | Odvodňovací žlab (r.š. do 550 mm) - komplet provedení vč. distančních pásku á 1m, - háku, spojovacího materiálu, těsnícího profilu nepodléhajícího UV - komplet provedení | =19,59
69 | R0103410247 | Pomocné klempířské výrobky (oplechovaní, okapová lišta) komplet provedení vč. spojovacího materiálu a prací) - komplet provedení | kpl | 1 |  | 0 |  | 0 |  | 0 | P | R | Pomocné klempířské výrobky (oplechovaní, okapová lišta) komplet provedení vč. spojovacího materiálu a prací) - komplet provedení | =1
70 | R0103410248 | Montáž atypických zámečnických konstrukcí | kg | 1923.734 |  | 0 |  | 0 |  | 0 | P | R | Montáž ostatních atypických zámečnických konstrukcí hmotnosti přes 20 do 50 kg | =1923,734
71 | R0103410249 | Konstrukce ocelové atypické - dodávka | kg | 1923.734 |  | 0 |  | 0 |  | 0 | P | R | Konstrukce ocelové atypické | =1923,734
72 | R0103410250 | D+M Kotevní šrouby s kotevní hlavou do M16 - včetně přesného zaměření, osazení a zabezpečení polohy | ks | 140 |  | 0 |  | 0 |  | 0 | P | R | D+M Kotevní šrouby s kotevní hlavou do M60 - včetně přesného zaměření, osazení a zabezpečení polohy | =140
73 | R0103410251 | Tryskání ocelové konstrukce kovovým obrazivem, min. Sa 2,5 + Metalizace zinkem min. 80 mik. | m2 | 150.062 |  | 0 |  | 0 |  | 0 | P | R | Tryskání ocelové konstrukce kovovým obrazivem, min. Sa 2,5 + Metalizace zinkem min. 80 mik. | =150,062
74 | R0103410252 | Nátěry ocelové konstrukce - epoxidové základní, min. 80 mik. polyuret. jednon.+2x email, min. 80 mik. | m2 | 150.062 |  | 0 |  | 0 |  | 0 | P | R | Nátěry ocelové konstrukce - epoxidové základní, min. 80 mik. polyuret. jednon.+2x email, min. 80 mik. | =150,062
75 | R0103410254 | Boční a zadní opláštění z trapézového plechu TR 40S 160 0,75mm komplet provedení vč. těsnících profilů, kotevního materiálu, všech detailů, pomocných konstrukcí a prací - komplet provedení | m2 | 40.3 |  | 0 |  | 0 |  | 0 | P | R | Boční a zadní opláštění z trapézového plechu TR 40S 160 0,75mm komplet provedení vč. těsnících profilů, kotevního materiálu, všech detailů, pomocných konstrukcí a prací - komplet provedení | =40,30
76 | R0103410255 | Boční lamelové opláštění komplet provedení vč. těsnících profilů, kotevního materiálu, všech detailů, pomocných konstrukcí a prací - komplet provedení | ks | 2 |  | 0 |  | 0 |  | 0 | P | R | Boční lamelové opláštění komplet provedení vč. těsnících profilů, kotevního materiálu, všech detailů, pomocných konstrukcí a prací - komplet provedení | =2
77 | R0103410256 | Lavice ocelová | ks | 4 |  | 0 |  | 0 |  | 0 | P | R | Lavice ocelová | =4
78 | R0103410257 | Koš odpadkový | ks | 2 |  | 0 |  | 0 |  | 0 | P | R | Koš odpadkový | =2
79 | R0103410258 | Klaprám | ks | 1 |  | 0 |  | 0 |  | 0 | P | R | Klaprám | =1
80 | R0103410259 | LED svítidlo 6,5 W-DL, IP65, 12V DC komplet provedení vč. kotevního materiálu, všech detailů, pomocných konstrukcí a prací - komplet provedení | ks | 14 |  | 0 |  | 0 |  | 0 | P | R | LED svítidlo 6,5 W-DL, IP65, 12V DC komplet provedení vč. kotevního materiálu, všech detailů, pomocných konstrukcí a prací - komplet provedení | =14
81 | R0103410260 | Zkoušky a ostatní měření | ks | 1 |  | 0 |  | 0 |  | 0 | P | R | Hlavní tituly průvodních činností a nákladů inženýrská činnost zkoušky a ostatní měření | =1
[6 empty] | 0 |  | 0 |  | 0
S | Celkem za 7676 | Nástupiště č.II |  |  |  | 0 |  | 0 |  | 0
Díl: | 70 | Všeobecné elektro | [8 empty] | SD
82 | 703212 | KABELOVÝ ŽLAB NOSNÝ ŽÁROVĚ ZINKOVANÝ VČETNĚ UPEVNĚNÍ A PŘÍSLUŠENSTVÍ SVĚTLÉ ŠÍŘKY PŘES 100 DO 250 MM, 125/50 | M | 61 |  | 0 |  | 0 |  | 0 | P | OTSKP_ZS13 | 1. Položka obsahuje: – kompletní montáž, rozměření, upevnění, sváření, řezání, spojování a pod. – veškerý spojovací a montážní materiál vč. upevňovacího materiálu ( stojky, držáky, konzoly, úchyty do stropu apod.) – elektrické pospojování – pomocné mechanismy a nátěr 2. Položka neobsahuje: – víko a kabelové příchytky 3. Způsob měření: Měří se metr délkový. | 1: 61m; kabelový žlab, změřeno ve výkrese "SO03-41-02_E.03_Pristresky_Osv_nastup_c3" 2: 51ks; nosná podpěra pro kabelový žlab s uchycením k ocelovému nosníku, spočítáno ve výkrese "SO03-41-02_E.03_Pristresky_Osv_nastup_c3" |  | 108
83 | 703312 | KRYT K NOSNÉMU ŽLABU ŽÁROVĚ ZINKOVANÝ VČETNĚ UPEVNĚNÍ A PŘÍSLUŠENSTVÍ SVĚTLÉ ŠÍŘKY PŘES 100 DO 250 MM, 125/50 | M | 61 |  | 0 |  | 0 |  | 0 | P | OTSKP_ZS13 | 1. Položka obsahuje: – kompletní montáž, rozměření, upevnění, sváření, řezání, spojování a pod. – veškerý spojovací a montážní materiál – pomocné mechanismy a nátěr 2. Způsob měření: Měří se metr délkový. | 1: změřeno ve výkrese "SO03-41-02_E.03_Pristresky_Osv_nastup_c3" |  | #REF!
84 | 703422 | ELEKTROINSTALAČNÍ TRUBKA PLASTOVÁ UV STABILNÍ VČETNĚ UPEVNĚNÍ A PŘÍSLUŠENSTVÍ DN PRŮMĚRU PŘES 25 DO 40 MM, IP66 | M | 259 |  | 0 |  | 0 |  | 0 | P | OTSKP_ZS13 | 1. Položka obsahuje: – kompletní montáž, rozměření, upevnění, řezání, spojování a pod. – veškerý spojovací a montážní materiál vč. upevňovacího materiálu ( držáky apod.) – pomocné mechanismy 2. Způsob měření: Měří se metr délkový. | 1: 259m; trubka, změřeno ve výkresech "SO03-41-02_E.03_Pristresky_Osv_nastup_c3, SO03-41-02_E.04_Pristresky_Osv_rampy" 2: 259ks; příchytky pro trubku, spočítáno ve výkresech "SO03-41-02_E.03_Pristresky_Osv_nastup_c3, SO03-41-02_E.04_Pristresky_Osv_rampy" 3: 10ks; koleno pro trubku, spočítáno ve výkresech "SO03-41-02_E.03_Pristresky_Osv_nastup_c3, SO03-41-02_E.04_Pristresky_Osv_rampy" |  | 111
[6 empty] | 0 |  | 0 |  | 0
S | Celkem za 70 | Všeobecné elektro |  |  |  | 0 |  | 0 |  | 0
Díl: | 74 | Silnoproud | [8 empty] | SD
0
85 | 741172 | KRABICE (ROZVODKA) INSTALAČNÍ KABELOVÁ VE VYŠŠÍM KRYTÍ - MIN. IP 44 VČETNĚ PRŮCHODEK SE SVORKAMI 3-F DO 10 MM2 | KUS | 33 |  | 0 |  | 0 |  | 0 | P | OTSKP_ZS13 | 1. Položka obsahuje: – přípravu podkladu pro osazení – veškerý materiál a práce pro upevnění nebo uchycení krabice 2. Způsob měření: Udává se počet kusů kompletní konstrukce nebo práce. | 1: spočítáno ve výkrese "SO03-41-02_E.04_Pristresky_Osv_rampy" |  | 110
86 | 742G11 | KABEL NN DVOU- A TŘÍŽÍLOVÝ CU S PLASTOVOU IZOLACÍ DO 2,5 MM2, 3x1,5MM2 | M | 55 |  | 0 |  | 0 |  | 0 | P | OTSKP_ZS13 | 1. Položka obsahuje: – manipulace a uložení kabelu (do země, chráničky, kanálu, na rošty, pod omítku, na TV a pod.) 2. Položka neobsahuje: – příchytky, spojky, koncovky, chráničky apod. 3. Způsob měření: Měří se metr délkový. | 1: spočítáno ve výkrese "SO03-41-02_E.04_Pristresky_Osv_rampy" |  | 70
87 | 742G11R1 | KABEL NN DVOU- A TŘÍŽÍLOVÝ CU S PLASTOVOU IZOLACÍ DO 2,5 MM2, 2x2,5MM2 | M | 212 |  | 0 |  | 0 |  | 0 | P | R1 | 1. Položka obsahuje: – manipulace a uložení kabelu (do země, chráničky, kanálu, na rošty, pod omítku, na TV a pod.) 2. Položka neobsahuje: – příchytky, spojky, koncovky, chráničky apod. 3. Způsob měření: Měří se metr délkový. | 1: spočítáno ve výkresech "SO03-41-02_E.03_Pristresky_Osv_nastup_c3, SO03-41-02_E.04__Pristresky_Osv_rampy" |  | 70
88 | 742G11R2 | KABEL NN DVOU- A TŘÍŽÍLOVÝ CU S PLASTOVOU IZOLACÍ DO 2,5 MM2, 3x2,5MM2 | M | 24 |  | 0 |  | 0 |  | 0 | P | R2 | 1. Položka obsahuje: – manipulace a uložení kabelu (do země, chráničky, kanálu, na rošty, pod omítku, na TV a pod.) 2. Položka neobsahuje: – příchytky, spojky, koncovky, chráničky apod. 3. Způsob měření: Měří se metr délkový. | 1: spočítáno ve výkrese "SO03-41-02_E.03_Pristresky_Osv_nastup_c3" |  | 70
89 | [10 empty] | P | OTSKP_ZS13 | 1. Položka obsahuje: – manipulace a uložení kabelu (do země, chráničky, kanálu, na rošty, pod omítku, na TV a pod.) 2. Položka neobsahuje: – příchytky, spojky, koncovky, chráničky apod. 3. Způsob měření: Měří se metr délkový. | 1: spočítáno ve výkresech "SO03-41-02_E.03_Pristresky_Osv_nastup_c3, SO03-41-02_E.04__Pristresky_Osv_rampy" |  | 68
90 | 742H12 | KABEL NN ČTYŘ- A PĚTIŽÍLOVÝ CU S PLASTOVOU IZOLACÍ OD 4 DO 16 MM2, 4x4 | M | 218 |  | 0 |  | 0 |  | 0 | P | OTSKP_ZS13 | 1. Položka obsahuje: – manipulace a uložení kabelu (do země, chráničky, kanálu, na rošty, pod omítku, na TV a pod.) 2. Položka neobsahuje: – příchytky, spojky, koncovky, chráničky apod. 3. Způsob měření: Měří se metr délkový. | 1: spočítáno ve výkresech "SO03-41-02_E.03_Pristresky_Osv_nastup_c3, SO03-41-02_E.04__Pristresky_Osv_rampy" |  | 71
91 | 742K11 | UKONČENÍ DVOU AŽ PĚTIŽÍLOVÉHO KABELU V ROZVADĚČI NEBO NA PŘÍSTROJI DO 2,5 MM2 | KUS | 52 |  | 0 |  | 0 |  | 0 | P | OTSKP_ZS13 | 1. Položka obsahuje: – všechny práce spojené s úpravou kabelů pro montáž včetně veškerého příslušentsví 2. Způsob měření: Udává se počet kusů kompletní konstrukce nebo práce. | 1: spočítáno ve výkresech "SO03-41-02_E.03_Pristresky_Osv_nastup_c3, SO03-41-02_E.04__Pristresky_Osv_rampy" |  | 77
92 | 742O15 | OZNAČOVACÍ ŠTÍTEK NA KABEL | KUS | 8 |  | 0 |  | 0 |  | 0 | P | OTSKP_ZS13 | 1. Položka obsahuje: – veškeré příslušentsví 2. Způsob měření: Udává se počet kusů kompletní konstrukce nebo práce. | 1: spočítáno ve výkresech "SO03-41-02_E.03_Pristresky_Osv_nastup_c3, SO03-41-02_E.04__Pristresky_Osv_rampy" |  | 26
93 | 743541 | SVÍTIDLO VENKOVNÍ VŠEOBECNÉ ZÁŘIVKOVÉ, MIN. IP 44, DO 60 W, ZÁŘIVKOVÉ ZAVĚŠENÉ SVÍTIDLO 1x54W, KRYTÍ IP66, S ELEKTRONICKÝM PŘEDŘADNÍKEM, TŘ.IZOLACE II | KUS | 52 |  | 0 |  | 0 |  | 0 | P | OTSKP_ZS13 | 1. Položka obsahuje: – zdroj a veškeré příslušenství, vč. závěsného lanka, vč. úchytů do stropu, vč.montážního třmenu – technický popis viz. projektová dokumentace 2. Způsob měření: Udává se počet kusů kompletní konstrukce nebo práce. | 1: 52ks; svítidlo, spočítáno ve výkresech "SO03-41-02_E.03_Pristresky_Osv_nastup_c3, SO03-41-02_E.04_Pristresky_Osv_rampy" 2: 104ks; montážní třmeny , spočítáno ve výkresech "SO03-41-02_E.03_Pristresky_Osv_nastup_c3, SO03-41-02_E.04_Pristresky_Osv_rampy" 3: 104ks; úchyty do nosné konstrukce, spočítáno ve výkresech "SO03-41-02_E.03_Pristresky_Osv_nastup_c3, SO03-41-02_E.04_Pristresky_Osv_rampy" |  | 152
94 | 743566 | SVÍTIDLO VENKOVNÍ VŠEOBECNÉ - MONTÁŽ SVÍTIDLA | KUS | 52 |  | 0 |  | 0 |  | 0 | P | OTSKP_ZS13 | 1. Položka obsahuje: – veškeré příslušenství – technický popis viz. projektová dokumentace 2. Způsob měření: Udává se počet kusů kompletní konstrukce nebo práce. | 1: spočítáno ve výkresech "SO03-41-02_E.03_Pristresky_Osv_nastup_c3, SO03-41-02_E.04__Pristresky_Osv_rampy" |  | 45
95 | 747541 | MĚŘENÍ INTENZITY OSVĚTLENÍ INSTALOVANÉHO V ROZSAHU TOHOTO SO/PS | KUS | 1 |  | 0 |  | 0 |  | 0 | P | OTSKP_ZS13 | 1. Položka obsahuje: – cenu za měření dle příslušných norem a předpisů, včetně vystavení protokolu 2. Způsob měření: Udává se počet kusů kompletní konstrukce nebo práce. | 1: 1kus pro SO |  | 63
96 | 747611 | MĚŘENÍ EMC A EMI DLE ČSN EN 50 121 V ROZSAHU PS/SO | KUS | 1 |  | 0 |  | 0 |  | 0 | P | OTSKP_ZS13 | 1. Položka obsahuje: – cenu za měření dle příslušných norem a předpisů, včetně vystavení protokolu 2. Způsob měření: Udává se počet kusů kompletní konstrukce nebo práce. | 1: 1kus pro SO |  | 50
97 | 747621 | VYHOTOVENÍ ZPRÁVY O POSOUZENÍ BEZPEČNOSTI (RIZIK) VČETNĚ ANALÝZY A HODNOCENÍ RIZIK V SOULADU S NAŘÍZENÍM EVROPSKÉ KOMISE (ES) Č.352/2009 V ROZSAHU TOHOTO SO/PS | KUS | 1 |  | 0 |  | 0 |  | 0 | P | OTSKP_ZS13 | 1. Položka obsahuje: – cenu za vyhotovení dokladu způsobilou osobou o posouzení rizik ( vč. analýzy a hodnocení rizik ) v rozsahu tohoto SO/PS v souladu s nařízením evropské komise ( ES ) č.352/2009 ze dne 24.4.2009 2. Způsob měření: Udává se počet kusů kompletní konstrukce nebo práce. | 1: 1kus pro SO |  | 159
98 | 747701 | DOKONČOVACÍ MONTÁŽNÍ PRÁCE NA ELEKTRICKÉM ZAŘÍZENÍ | HOD | 4 |  | 0 |  | 0 |  | 0 | P | OTSKP_ZS13 | 1. Položka obsahuje: – cenu za práce spojené s uváděním zařízení do provozu, drobné montážní práce v rozvaděčích, koordinaci se zhotoviteli souvisejících zařízení apod. 2. Způsob měření: Udává se čas v hodinách. | 1: hodinově pro SO |  | 50
99 | 747703 | ZKUŠEBNÍ PROVOZ | HOD | 2 |  | 0 |  | 0 |  | 0 | P | OTSKP_ZS13 | 1. Položka obsahuje: – cenu za dobu kdy je zařízení po individálních zkouškách dáno do provozu s prokázáním technických a kvalitativních parametrů zařízení 2. Způsob měření: Udává se čas v hodinách. | 1: hodinově pro SO |  | 15
100 | 747704 | ZAŠKOLENÍ OBSLUHY, VČ.DOKUMENTACE SKUTEČNÉHO PROVEDENÍ | HOD | 4 |  | 0 |  | 0 |  | 0 | P | OTSKP_ZS13 | 1. Položka obsahuje: – cenu za dobu kdy je s funkcí seznamována obsluha zařízení, včetně odevzdání dokumentace skutečného provedení 2. Způsob měření: Udává se čas v hodinách. | 1: hodinově pro SO |  | 54
[6 empty] | 0 |  | 0 |  | 0
S | Celkem za 74 | Silnoproud |  |  |  | 0 |  | 0 |  | 0
5113520010- II
Note on A7: § 6a
Note on B7: § 6b 1.část
Note on C2: § 3
Note on C7: § 6c 1.část
Note on D4: § 2 v případě jiné klasifikace upravit údaj v závorce, např. (CZ-CC)
Note on D7: § 6d
Note on E7: § 6e
Note on N6: § 6b 2.část
Note on O6: § 6c 2.část
Note on P6: § 6f § 7
Note on U2: jiri.zakravsky: tools PSSOzzzzzz propertites Protection Lock "2*4"
Součet za Díl
Zaokrouhlit množství