## formulář 5 -pol.rozp
FORMULÁŘ 5 | [6 empty] | majitel HIM: | ČD |  | 0 |  | m3 | 1 | 0 | majitel, cena |  | SŽDC | ČD | OSTATNÍ
|  | SOUPIS PRACÍ | [7 empty] | Cena za objekt [Kč] |  | mj dle JKSO | počet mj | objektový ukazatel
Název stavby : |  | Optimalizace trati Lysá nad Labem – Praha Vysočany, 2. stavba – I. část ŽST Čelákovice | [5 empty] | Číslo stavby | 5213720019 | [5 empty] | hlavičky stavby
Název PS,SO : |  | Žst. Čelákovice, stavební úpravy ve VB | Zatřídění objektu : (JKSO, JKPOV) | 812 51 14 |  |  |  | Číslo PS,SO | SO 03-40-01 | [5 empty] | hlavičky objektu
Datum zpracování : |  | 2015-06-05 | [5 empty] | Datum aktualizace : | [6 empty] | hlavičky datumů
Poř. | [6 empty] | C E N A |  |  |  | typ řádku | kód datové základny | Technická specifikace | Výkaz výměr | nadpisy sloupců
číslo | Číslo |  | měrná |  | jednotková | Celková | dodávky |  | montáže | [5 empty] | nadpisy sloupců
pol. | položky | Název položky | jednotka | množství | hmotnost | hmotnost | jednotková | celkem | jednotková | celkem |  |  |  |  | nadpisy sloupců
| 1 | 2 | 3 | 4 | 5 | 6 | 7 | 8 | 9 | 10 | 12 | 13 | 14 | 15 | nadpisy sloupců
řádek s filtry
Díl: | 1 | Zemní práce | [8 empty] | SD
0
1 | R139711101 | Vykopávky v uzavřených prostorách v hornině tř. 1 až 4 | m3 | 22.574 |  | 0 |  | 0 |  | 0 | P | R | Vykopávka v uzavřených prostorách s naložením výkopku na dopravní prostředek v hornině tř. 1 až 4. 1. V cenách nejsou započteny náklady na podchycení stavebních konstrukcí a případné odvětrávání pracovního prostoru. | viz Příloha SO034001
2 | R162701102 | Vodorovné přemístění do 7000 m výkopku z horniny tř. 1 až 4 | m3 | 10.9171 |  | 0 |  | 0 |  | 0 | P | R | Vodorovné přemístění výkopku po suchu na obvyklém dopravním prostředku, bez naložení výkopku, avšak se složením bez rozhrnutí z horniny tř. 1 až 4 na vzdálenost přes 6 000 do 7000 m. 1. Ceny nelze použít, předepisuje-li projekt přemístit výkopek na místo nepřístupné obvyklým dopravním prostředkům; toto přemístění se oceňuje individuálně. 2. V cenách jsou započteny i náhrady za jízdu loženého vozidla v terénu ve výkopišti nebo na násypišti. 3. V cenách nejsou započteny náklady na rozhrnutí výkopku na násypišti; toto rozhrnutí se oceňuje cenami souboru cen 171 . 0- . . Uložení sypaniny do násypů a 171 20-1201Uložení sypaniny na skládky. 4. Je-li na dopravní dráze pro vodorovné přemístění nějaká překážka, pro kterou je nutno překládat výkopek z jednoho obvyklého dopravního prostředku na jiný obvyklý doprav- ní prostředek, oceňuje se toto lomené vodorovné přemístění výkopku v každém úseku samostatně příslušnou cenou tohoto souboru cen a překládání výkopku cenami souboru cen 167 10-3 . Nakládání neulehlého výkopku z hromad s ohledem na ustanovení pozn. číslo 5. 5. Přemísťuje-li se výkopek z dočasných skládek vzdálených do 50 m, neoceňuje se nakládání výkopku, i když se provádí. Toto ustanovení neplatí, vylučuje-li projekt použití dozeru. | =36,463*0,5/1,67
3 | R162701105 | Vodorovné přemístění do 10000 m výkopku z horniny tř. 1 až 4 | m3 | 10.9171 |  | 0 |  | 0 |  | 0 | P | R | Vodorovné přemístění výkopku po suchu na obvyklém dopravním prostředku, bez naložení výkopku, avšak se složením bez rozhrnutí z horniny tř. 1 až 4 na vzdálenost přes 9 000 do 10 000 m. 1. Ceny nelze použít, předepisuje-li projekt přemístit výkopek na místo nepřístupné obvyklým dopravním prostředkům; toto přemístění se oceňuje individuálně. 2. V cenách jsou započteny i náhrady za jízdu loženého vozidla v terénu ve výkopišti nebo na násypišti. 3. V cenách nejsou započteny náklady na rozhrnutí výkopku na násypišti; toto rozhrnutí se oceňuje cenami souboru cen 171 . 0- . . Uložení sypaniny do násypů a 171 20-1201Uložení sypaniny na skládky. 4. Je-li na dopravní dráze pro vodorovné přemístění nějaká překážka, pro kterou je nutno překládat výkopek z jednoho obvyklého dopravního prostředku na jiný obvyklý doprav- ní prostředek, oceňuje se toto lomené vodorovné přemístění výkopku v každém úseku samostatně příslušnou cenou tohoto souboru cen a překládání výkopku cenami souboru cen 167 10-3 . Nakládání neulehlého výkopku z hromad s ohledem na ustanovení pozn. číslo 5. 5. Přemísťuje-li se výkopek z dočasných skládek vzdálených do 50 m, neoceňuje se nakládání výkopku, i když se provádí. Toto ustanovení neplatí, vylučuje-li projekt použití dozeru. | =36,463*0,5/1,67
4 | R162701109 | Příplatek k vodorovnému přemístění výkopku z horniny tř. 1 až 4 ZKD 1000 m přes 10000 m | m3 | 218.3413 |  | 0 |  | 0 |  | 0 | P | R | Vodorovné přemístění výkopku po suchu na obvyklém dopravním prostředku, bez naložení výkopku, avšak se složením bez rozhrnutí z horniny tř. 1 až 4 na vzdálenost Příplatek k ceně za každých dalších i započatých 1 000 m. | =36,463*0,5/1,67*20
5 | R174101102 | Zásyp v uzavřených prostorech sypaninou se zhutněním | m3 | 0.74 |  | 0 |  | 0 |  | 0 | P | R | Zásyp sypaninou z jakékoliv horniny s uložením výkopku ve vrstvách se zhutněním v uzavřených prostorách s urovnáním povrchu zásypu. 1. Ceny 174 10- . . jsou určeny pro zhutněné zásypy s mírou zhutnění: a) z hornin soudržných do 100 % PS, b) z hornin nesoudržných do I(d) 0,9, c) z hornin kamenitých pro jakoukoliv míru zhutnění. Je-li projektem předepsáno vyšší zhutnění, podle bodu a) a b), ocení se zásyp individuálně. 2. Ceny nelze použít pro zásyp rýh pro drenážní trativody pro lesnicko-technické meliorace a zemědělské. Zásyp těchto rýh se oceňuje cenami souboru cen 174 20-3 . části A 03 Zemní práce pro objekty oborů 831 až 833. Nezhutněný zásyp odvodňovacích kanálů z betonových a železobetonových trub v polních a lučních tratích se oceňuje cenou -1101 Zásyp sypaninou rýh bez ohledu na šířku kanálu; cena obsahuje i náklady na ruční nezhutněný zásyp výšky do 200 mm nad vrchol potrubí. 3. V cenách 10-1101, 10-1103, 20-1101 a 20-1103 je započteno přemístění sypaniny ze vzdálenosti 10 m od kraje výkopu nebo zasypávaného prostoru, měřeno k těžišti skládky. 4. V ceně 10-1102 je započteno přemístění sypaniny ze vzdálenosti 15 m od hrany zasypávaného prostoru, měřeno k těžišti skládky. 5. Objem zásypu je rozdíl objemu výkopu a objemu do něho vestavěných konstrukcí nebo uložených vedení i s jejich obklady a podklady (tento objem se nazývá objemem horniny vytlačené konstrukcí). Objem potrubí do DN 180, příp. i s obalem, se od objemu zásypu neodečítá. Pro stanovení objemu zásypu se od objemu výkopu odečítá i objem obsypu potrubí oceňovaný cenami souboru cen 175 10-11 Obsyp potrubí, přichází-li v úvahu . 6. Odklizení zbylého výkopku po provedení zásypu zářezů se šikmými stěnami pro podzemní vedení nebo zásypu jam a rýh pro podzemní vedení se oceňuje, je-li objem zbylého výkopku: a) do 1 m3 na 1 m vedení - je-li výkopek neulehlý - cenami souboru cen 167 10-110 Nakládání výkopku nebo sypaniny a 162 . 0-1 . Vodorovné přemístění výkopku, - je-li výkopek ulehlý - rozpojení a naložení výkopku cenami souboru cen 122 . 0-1 . Odkopávky a prokopávky nezapažené a vodorovné přemístění výkopku cenami souboru cen 162 . 0-1 . Vodorovné přemístění výkopku; b) přes 1 m3 na 1 m vedení, jestliže projekt předepíše, že se zbylý výkopek bude odklízet zároveň s prováděním vykopávky, pouze přemístění výkopku cenami souboru cen 162 . 0-1 . Vodorovné přemístění výkopku. Při zmíněném objemu zbylého výkopku se neoceňuje ani naložení ani rozpojení výkopku. Jestliže se zbylý výkopek neodklízí, nýbrž rozprostírá podél výkopu a nad výkopem, platí poznámka č. 7. 7. Rozprostření zbylého výkopku podél výkopu a nad výkopem po provedení zásypů zářezů se šikmými stěnami pro podzemní vedení nebo zásypu jam a rýh pro podzemní vedení se oceňuje: a) cenou 171 20-1101 Uložení sypaniny do nezhutněných násypů, není-li projektem předepsáno zhutnění rozprostřeného zbylého výkopku, b) cenou 171 10-1111 Uložení sypaniny do násypů z hornin sypkých, je-li předepsáno zhutnění rozprostřeného zbylého výkopku, a to v objemu vypočteném podle poznámky č.5, příp. zmenšeném o objem výkopku, který byl již odklizen. 8. Míru zhutnění předepisuje projekt. | =(4,10+0,20)*(0,36+0,50)/2*0,40
[6 empty] | 0 |  | 0 |  | 0
S | Celkem za 1 | Zemní práce |  |  |  | 0 |  | 0 |  | 0
Díl: | 13 | Hloubení | [8 empty] | SD
6 | 132835 | HLOUBENÍ RÝH ŠÍŘ DO 2M (0,35M) PAŽ I NEPAŽ TŘ. II, ODVOZ DO 8KM | M3 | 20.02 |  | 0 |  | 0 |  | 0 | P | OTSKP_SPK13 | položka zahrnuje: - vodorovná a svislá doprava, přemístění, přeložení, manipulace s výkopkem - kompletní provedení vykopávky nezapažené i zapažené - ošetření výkopiště po celou dobu práce v něm vč. klimatických opatření - ztížení vykopávek v blízkosti podzemního vedení, konstrukcí a objektů vč. jejich dočasného zajištění - těžení po vrstvách, pásech a po jiných nutných částech (figurách) - vytahování a nošení výkopku - eventuelně nutné druhotné rozpojení odstřelené horniny - ruční vykopávky, odstranění kořenů a napadávek - pažení, vzepření a rozepření vč. přepažování (vyjma štětových stěn) - úpravu, ochranu a očištění dna, základové spáry, stěn a svahů - odvedení nebo obvedení vody v okolí výkopiště a ve výkopišti - třídění výkopku - veškeré pomocné konstrukce umožňující provedení vykopávky (příjezdy, sjezdy, nájezdy, lešení, podpěr. konstr., přemostění, zpevněné plochy, zakrytí a pod.) - nezahrnuje uložení zeminy (na skládku, do násypu) ani poplatky za skládku, vykazují se v položce č.0141** | 1: 143m*0,35m*0,8m; délka kabelové rýhy * šířka kabelové rýhy * hloubka kabelové rýhy, změřeno ve výkrese "SO 03-40-01_E.07_Vypr_bud_Uzemneni" - 50% výměry
7 | 132838 | HLOUBENÍ RÝH ŠÍŘ DO 2M PAŽ I NEPAŽ TŘ. II, ODVOZ DO 20KM | M3 | 20.02 |  | 0 |  | 0 |  | 0 | P | OTSKP_SPK13 | položka zahrnuje: - vodorovná a svislá doprava, přemístění, přeložení, manipulace s výkopkem - kompletní provedení vykopávky nezapažené i zapažené - ošetření výkopiště po celou dobu práce v něm vč. klimatických opatření - ztížení vykopávek v blízkosti podzemního vedení, konstrukcí a objektů vč. jejich dočasného zajištění - ztížení pod vodou, v okolí výbušnin, ve stísněných prostorech a pod. - těžení po vrstvách, pásech a po jiných nutných částech (figurách) - čerpání vody vč. čerpacích jímek, potrubí a pohotovostní čerpací soupravy (viz ustanovení k pol. 1151,2) - potřebné snížení hladiny podzemní vody - těžení a rozpojování jednotlivých balvanů - vytahování a nošení výkopku - svahování a přesvah. svahů do konečného tvaru, výměna hornin v podloží a v pláni znehodnocené klimatickými vlivy - eventuelně nutné druhotné rozpojení odstřelené horniny - ruční vykopávky, odstranění kořenů a napadávek - pažení, vzepření a rozepření vč. přepažování (vyjma štětových stěn) - úpravu, ochranu a očištění dna, základové spáry, stěn a svahů - odvedení nebo obvedení vody v okolí výkopiště a ve výkopišti - třídění výkopku - veškeré pomocné konstrukce umožňující provedení vykopávky (příjezdy, sjezdy, nájezdy, lešení, podpěr. konstr., přemostění, zpevněné plochy, zakrytí a pod.) - nezahrnuje uložení zeminy (na skládku, do násypu) ani poplatky za skládku, vykazují se v položce č.0141** | 1: 143m*0,35m*0,8m; délka kabelové rýhy * šířka kabelové rýhy * hloubka kabelové rýhy, změřeno ve výkrese "SO 03-40-01_E.07_Vypr_bud_Uzemneni" - 50% výměry
8 | 132839 | PŘÍPLATEK ZA DALŠÍ 1KM DOPRAVY ZEMINY | M3 | 200.2 |  | 0 |  | 0 |  | 0 | P | OTSKP_SPK13 | položka zahrnuje příplatek k vodorovnému přemístění zeminy za každý další 1km nad 20km | =20,20*10
[6 empty] | 0 |  | 0 |  | 0
S | Celkem za 13 | Hloubení |  |  |  | 0 |  | 0 |  | 0
Díl: | 14 | Ražení a protlačování | [8 empty] | SD
9 | 14113 | PROTLAČOVÁNÍ OCELOVÉHO POTRUBÍ DN DO 200MM | M | 9 |  | 0 |  | 0 |  | 0 | P | OTSKP_SPK13 | položka zahrnuje dodávku protlačovaného potrubí a veškeré pomocné práce (startovací zařízení, startovací a cílová jáma, opěrné a vodící bloky a pod.) | 1: změřeno ve výkrese "SO 03-40-01_E.07_Vypr_bud_Uzemneni" |  | 42
[6 empty] | 0 |  | 0 |  | 0
S | Celkem za 14 | Ražení a protlačování |  |  |  | 0 |  | 0 |  | 0
Díl: | 17 | Konstrukce | [8 empty] | SD
10 | 17411 | ZÁSYP JAM A RÝH ZEMINOU SE ZHUTNĚNÍM | M3 | 37.537 |  | 0 |  | 0 |  | 0 | P | OTSKP_SPK13 | položka zahrnuje: - kompletní provedení zemní konstrukce vč. výběru vhodného materiálu - úprava ukládaného materiálu vlhčením, tříděním, promícháním nebo vysoušením, příp. jiné úpravy za účelem zlepšení jeho mech. vlastností - hutnění i různé míry hutnění - ošetření úložiště po celou dobu práce v něm vč. klimatických opatření - ztížení v okolí vedení, konstrukcí a objektů a jejich dočasné zajištění - ukládání po vrstvách a po jiných nutných částech (figurách) vč. dosypávek - spouštění a nošení materiálu - výměna částí zemní konstrukce znehodnocené klimatickými vlivy - ruční hutnění - udržování úložiště a jeho ochrana proti vodě - odvedení nebo obvedení vody v okolí úložiště a v úložišti - veškeré pomocné konstrukce umožňující provedení zemní konstrukce (příjezdy, sjezdy, nájezdy, lešení, podpěrné konstrukce, přemostění, zpevněné plochy, zakrytí a pod.) | 1: 143m*0,35m*0,75m; délka kabelové rýhy * šířka kabelové rýhy * hloubka kabelové rýhy, změřeno ve výkrese "SO 03-40-01_E.07_Vypr_bud_Uzemneni" |  | 36
[6 empty] | 0 |  | 0 |  | 0
S | Celkem za 017 | Konstrukce |  |  |  | 0 |  | 0 |  | 0
Díl: | 3 | Svislé a kompletní konstrukce | [8 empty] | SD
0
11 | R310239211 | Zazdívka otvorů pl do 4 m2 ve zdivu nadzákladovém cihlami pálenými na MVC | m3 | 3.874 |  | 0 |  | 0 |  | 0 | P | R | Zazdívka otvorů ve zdivu nadzákladovém cihlami pálenými plochy přes 1 m2 do 4 m2 na maltu vápenocementovou | viz Příloha SO034001
12 | R31103400101 | Nové stěny vyzdívané z pálených tvarovek tl. 170 mm P10, M10 | m2 | 8.825 |  | 0 |  | 0 |  | 0 | P | R | Nové stěny vyzdívané z pálených tvarovek tl. 170 mm P10, M10 | =3,33*2,65
13 | R317234410 | Vyzdívka mezi nosníky z cihel pálených na MC | m3 | 0.115 |  | 0 |  | 0 |  | 0 | P | R | Vyzdívka mezi nosníky cihlami pálenými na maltu cementovou. 1. Cenu lze použít i pro nadezdívku nad nosníky pro jejich osazení (uklínování zdiva). 2. Množství jednotek se určuje v m3 objemu vyzdívky jako součin světlosti neomítnutého otvoru; šířky (rovné tloušťce neomítnuté zdi zmenšené o tloušťku svislého plentování přírub) a výšky nosníku. 3. Plentování ocelových válcovaných nosníků jednostranné cihlami se oceňuje cenami 346 24-4381 až -4384, katalogu 801-1 Budovy a haly-zděné a monolitické. | viz Příloha SO034001
14 | R317944321 | Válcované nosníky do č.12 dodatečně osazované do připravených otvorů | t | 0.029 |  | 0 |  | 0 |  | 0 | P | R | Válcované nosníky dodatečně osazované do připravených otvorů bez zazdění hlav do č. 12. 1. V cenách jsou zahrnuty náklady na dodávku a montáž válcovaných nosníků. 2. Ceny jsou určeny pouze pro ocenění konstrukce překladů nad otvory. | viz Příloha SO034001
15 | R317944323 | Válcované nosníky č.14 až 22 dodatečně osazované do připravených otvorů | t | 0.085 |  | 0 |  | 0 |  | 0 | P | R | Válcované nosníky dodatečně osazované do připravených otvorů bez zazdění hlav č. 14 až 22. 1. V cenách jsou zahrnuty náklady na dodávku a montáž válcovaných nosníků. 2. Ceny jsou určeny pouze pro ocenění konstrukce překladů nad otvory. | viz Příloha SO034001
16 | R34003400101 | Zazdívka tl. 100 mm pl. do 4 m2 z pálených tvarovek P10, M10 | m2 | 5.784 |  | 0 |  | 0 |  | 0 | P | R | Zazdívka tl. 100 mm pl. do 4 m2 z pálených tvarovek P10, M10 | =1,12*2,10+0,52*3,30*2
17 | R340239212 | Zazdívka otvorů pl do 4 m2 v příčkách nebo stěnách z cihel tl přes 100 mm | m2 | 1.16 |  | 0 |  | 0 |  | 0 | P | R | Zazdívka otvorů v příčkách nebo stěnách plochy přes 1 m2 do 4 m2 cihlami pálenými, tl. přes 100 mm | =1,14*2,40-0,80*1,97
18 | R34203400101 | Nové příčky vyzdívané z pálených tvarovek tl. 100 mm P10, M10 | m2 | 41.777 |  | 0 |  | 0 |  | 0 | P | R | Nové příčky vyzdívané z pálených tvarovek tl. 100 mm P10, M10 | viz Příloha SO034001
19 | R346244381 | Plentování jednostranné v do 200 mm válcovaných nosníků cihlami | m2 | 0.576 |  | 0 |  | 0 |  | 0 | P | R | Plentování ocelových válcovaných nosníků jednostranné cihlami na maltu, výška stojiny do 200 mm | viz Příloha SO034001
20 | R346244811 | Přizdívky izolační tl 65 mm z cihel dl 290 mm pevnosti P 20 na MC 10 | m2 | 5.62 |  | 0 |  | 0 |  | 0 | P | R | Přizdívky izolační a ochranné z cihel pálených na maltu MC-10 včetně vytvoření požlábku v ohybu izolace vodorovné na svislou, se zatřenou cementovou omítkou z malty min. MC 10 tl. 20 mm pod izolaci z cihel plných dl. 290 mm, P 10 až P 20 tl. 65 mm. 1. Ceny jsou určeny pro jakýkoliv způsob provádění (před provedením izolace nebo dodatečně). 2. Jeden z Příplatků (-5995 nebo -5999) k cenám 346 24 se použije vždy, neboť izolace musí být chráněna maltou z obou stran. 3. Případné pilířky zesilující ochrannou přizdívku se oceňují samostatně. | viz Příloha SO034001
21 | R37803400101 | Ochranná přizdívka z betonu železového C20/25 vyztužená svařovanou sítí typu kari 6x100/6x100 mm, vč. bednění a odbednění | m3 | 0.953 |  | 0 |  | 0 |  | 0 | P | R | Ochranná přizdívka z betonu železového C20/25 vyztužená svařovanou sítí typu kari 6x100/6x100 mm, vč. bednění a odbednění | =(3,70+5,72)*2*0,46*0,11
22 | R388381131 | Kanály pro IS průřezu do 450x450 mm ze ŽB volné | m | 6.51 |  | 0 |  | 0 |  | 0 | P | R | Kanály (suché) pro rozvody inženýrských sítí betonové nebo železobetonové včetně bednění a odbednění, s betonovou základovou deskou a se zatřením dna, s vyspravením vnitřních stěn cementovou maltou nebo s omítnutím vnitřních stěn zatřenou cementovou omítkou, bez úpravy vnějších stěn, bez zakrytí železobetonové včetně výztuže volné vnitřního průřezu (šířka x výška) do 450x450 mm. 1. Neodpovídají-li rozměry v projektu, lze použít cena pro rozměry nejbližší průřezové ploše příslušného rozmezí. | =4,28+2,23
23 | R388381133 | Kanály pro IS průřezu do 900x900 mm ze ŽB volné | m | 0.52 |  | 0 |  | 0 |  | 0 | P | R | Kanály (suché) pro rozvody inženýrských sítí betonové nebo železobetonové včetně bednění a odbednění, s betonovou základovou deskou a se zatřením dna, s vyspravením vnitřních stěn cementovou maltou nebo s omítnutím vnitřních stěn zatřenou cementovou omítkou, bez úpravy vnějších stěn, bez zakrytí železobetonové včetně výztuže volné vnitřního průřezu (šířka x výška) přes 600x750 do 900x900 mm. 1. Neodpovídají-li rozměry v projektu, lze použít cena pro rozměry nejbližší průřezové ploše příslušného rozmezí. | =0,520
[6 empty] | 0 |  | 0 |  | 0
S | Celkem za 3 | Svislé a kompletní konstrukce |  |  |  | 0 |  | 0 |  | 0
Díl: | 6 | Úpravy povrchů, podlahy a osazování výplní | [8 empty] | SD
0
24 | R61203410301 | Třívrstvá štuková omítka nových zděných konstrukcí | m2 | 88.506 |  | 0 |  | 0 |  | 0 | P | R | Třívrstvá štuková omítka nových zděných konstrukcí | viz Příloha SO034001
25 | R612421431 | Oprava vnitřních omítek štukových stěn MV v rozsahu do 50 % | m2 | 444.188 |  | 0 |  | 0 |  | 0 | P | R | Oprava vnitřních vápenných omítek stěn v rozsahu opravované plochy přes 30 do 50% štukových | viz Příloha SO034001
26 | R61303400101 | Torkretový nástřik tl. 4 mm vnitřní strany stávajících základů | m2 | 17.93 |  | 0 |  | 0 |  | 0 | P | R | Torkretový nástřik tl. 4 mm vnitřní strany stávajících základů | viz Příloha SO034001
27 | R615481111 | Potažení válcovaných nosníků rabicovým pletivem s postřikem MC | m2 | 2.08 |  | 0 |  | 0 |  | 0 | P | R | Potažení válcovaných nosníků rabicovým pletivem s postřikem cementovou maltou (s dodáním hmot), jakékoli výšky nosníků | viz Příloha SO034001
28 | R62203400101 | Vytvoření šambrány z tepelné izolace kolem vstupních dveří, vč. přípravy podkladu, systémových lepidel, perlinky apod. | m2 | 3.339 |  | 0 |  | 0 |  | 0 | P | R | Vytvoření šambrány z tepelné izolace kolem vstupních dveří, vč. přípravy podkladu, systémových lepidel, perlinky apod. | viz Příloha SO034001
29 | R62203400102 | Doplnění zateplovacího systému z tepelné izolace u vybouraných otvorů, vč. přípravy podkladu, izolantu, systémových lepidel, perlinky apod. | m2 | 1.647 |  | 0 |  | 0 |  | 0 | P | R | Doplnění zateplovacího systému z tepelné izolace u vybouraných otvorů, vč. přípravy podkladu, izolantu, systémových lepidel, perlinky apod. | viz Příloha SO034001
30 | R62203400103 | Doplnění zateplovacího systému z tepelné izolace tl. 140 mm u vybouraných otvorů, vč. přípravy podkladu, systémových lepidel, perlinky apod. | m2 | 6.646 |  | 0 |  | 0 |  | 0 | P | R | Doplnění zateplovacího systému z tepelné izolace tl. 140 mm u vybouraných otvorů, vč. přípravy podkladu, systémových lepidel, perlinky apod. | =1,04*2,13*3
31 | R62203400104 | Fasádní nátěr - odstín shodný se stávajícím (ozn. A); systémová skladba dle výrobce | m2 | 38.953 |  | 0 |  | 0 |  | 0 | P | R | Fasádní nátěr - odstín shodný se stávajícím (ozn. A); systémová skladba dle výrobce | viz Příloha SO034001
32 | R62203400105 | Fasádní nátěr - odstín shodný se stávajícím (ozn. B); systémová skladba dle výrobce | m2 | 15.389 |  | 0 |  | 0 |  | 0 | P | R | Fasádní nátěr - odstín shodný se stávajícím (ozn. B); systémová skladba dle výrobce | viz Příloha SO034001
33 | R631311115 | Mazanina z betonu prostého tl. přes 50 do 80 mm tř. C 20/25 | m3 | 0.042 |  | 0 |  | 0 |  | 0 | P | R | Mazanina z betonu prostého tl. přes 50 do 80 mm tř. C 20/25. 1. Ceny jsou určeny pro mazaniny krycí (pochůzné i pojízdné), popř. podkladní, plovoucí, vyrovnávací nebo oddělující pod potěry, podlahy, průmyslové podlahy, popř. pro podlévání provizorně podklínovaných patek usazených strojů a technologických zařízení (s náležitým zatemováním hutného betonu). 2. Pro mazaniny tlouštěk větších než 240 mm jsou určeny: a) pro mazaniny ukládané na zeminu (v halách apod.) ceny souborů cen 27* 31- Základy z betonu prostého a 27* 32 - Základy z betonu železového, b) pro mazaniny v nadzemních podlažích ceny souboru cen 411 31- . . Beton kleneb. 3. Ceny lze použít i pro betonový okapový chodníček budovy (včetně tvarování rigolového žlábku) v příslušných tloušťkách. Jeho podloží se oceňuje samostatně. 4. V ceně jsou započteny i náklady na: a) základní stržení povrchu mazaniny s urovnáním vibrační lištou nebo dřevěným hladítkem, b) vytvoření dilatačních spár v mazanině bez zaplnění. | viz Příloha SO034001
34 | R631311125 | Mazanina tl do 120 mm z betonu prostého tř. C 20/25 | m3 | 2.981 |  | 0 |  | 0 |  | 0 | P | R | Mazanina z betonu prostého tl. přes 80 do 120 mm tř. C 20/25. 1. Ceny jsou určeny pro mazaniny krycí (pochůzné i pojízdné), popř. podkladní, plovoucí, vyrovnávací nebo oddělující pod potěry, podlahy, průmyslové podlahy, popř. pro podlévání provizorně podklínovaných patek usazených strojů a technologických zařízení (s náležitým zatemováním hutného betonu). 2. Pro mazaniny tlouštěk větších než 240 mm jsou určeny: a) pro mazaniny ukládané na zeminu (v halách apod.) ceny souborů cen 27* 31- Základy z betonu prostého a 27* 32 - Základy z betonu železového, b) pro mazaniny v nadzemních podlažích ceny souboru cen 411 31- . . Beton kleneb. 3. Ceny lze použít i pro betonový okapový chodníček budovy (včetně tvarování rigolového žlábku) v příslušných tloušťkách. Jeho podloží se oceňuje samostatně. 4. V ceně jsou započteny i náklady na: a) základní stržení povrchu mazaniny s urovnáním vibrační lištou nebo dřevěným hladítkem, b) vytvoření dilatačních spár v mazanině bez zaplnění. | viz Příloha SO034001
35 | R631311126 | Mazanina tl do 120 mm z betonu prostého tř. C 25/30 | m3 | 0.197 |  | 0 |  | 0 |  | 0 | P | R | Mazanina z betonu prostého tl. přes 80 do 120 mm tř. C 25/30. 1. Ceny jsou určeny pro mazaniny krycí (pochůzné i pojízdné), popř. podkladní, plovoucí, vyrovnávací nebo oddělující pod potěry, podlahy, průmyslové podlahy, popř. pro podlévání provizorně podklínovaných patek usazených strojů a technologických zařízení (s náležitým zatemováním hutného betonu). 2. Pro mazaniny tlouštěk větších než 240 mm jsou určeny: a) pro mazaniny ukládané na zeminu (v halách apod.) ceny souborů cen 27* 31- Základy z betonu prostého a 27* 32 - Základy z betonu železového, b) pro mazaniny v nadzemních podlažích ceny souboru cen 411 31- . . Beton kleneb. 3. Ceny lze použít i pro betonový okapový chodníček budovy (včetně tvarování rigolového žlábku) v příslušných tloušťkách. Jeho podloží se oceňuje samostatně. 4. V ceně jsou započteny i náklady na: a) základní stržení povrchu mazaniny s urovnáním vibrační lištou nebo dřevěným hladítkem, b) vytvoření dilatačních spár v mazanině bez zaplnění. | viz Příloha SO034001
36 | R631311135 | Mazanina tl do 240 mm z betonu prostého tř. C 20/25 | m3 | 3.363 |  | 0 |  | 0 |  | 0 | P | R | Mazanina z betonu prostého tl. přes 120 do 240 mm tř. C 20/25. 1. Ceny jsou určeny pro mazaniny krycí (pochůzné i pojízdné), popř. podkladní, plovoucí, vyrovnávací nebo oddělující pod potěry, podlahy, průmyslové podlahy, popř. pro podlévání provizorně podklínovaných patek usazených strojů a technologických zařízení (s náležitým zatemováním hutného betonu). 2. Pro mazaniny tlouštěk větších než 240 mm jsou určeny: a) pro mazaniny ukládané na zeminu (v halách apod.) ceny souborů cen 27* 31- Základy z betonu prostého a 27* 32 - Základy z betonu železového, b) pro mazaniny v nadzemních podlažích ceny souboru cen 411 31- . . Beton kleneb. 3. Ceny lze použít i pro betonový okapový chodníček budovy (včetně tvarování rigolového žlábku) v příslušných tloušťkách. Jeho podloží se oceňuje samostatně. 4. V ceně jsou započteny i náklady na: a) základní stržení povrchu mazaniny s urovnáním vibrační lištou nebo dřevěným hladítkem, b) vytvoření dilatačních spár v mazanině bez zaplnění. | viz Příloha SO034001
37 | R631319171 | Příplatek k cenám mazanin za stržení povrchu spodní vrstvy mazaniny latí před vložením výztuže nebo pletiva pro tl. obou vrstev mazaniny přes 50 do 80 mm | m3 | 0.042 |  | 0 |  | 0 |  | 0 | P | R | Příplatek k cenám mazanin za stržení povrchu spodní vrstvy mazaniny latí před vložením výztuže nebo pletiva pro tl. obou vrstev mazaniny přes 50 do 80 mm | viz Příloha SO034001
38 | R631319173 | Příplatek k mazanině tl do 120 mm za stržení povrchu spodní vrstvy před vložením výztuže | m3 | 2.509 |  | 0 |  | 0 |  | 0 | P | R | Příplatek k cenám mazanin za stržení povrchu spodní vrstvy mazaniny latí před vložením výztuže nebo pletiva pro tl. obou vrstev mazaniny přes 80 do 120 mm | viz Příloha SO034001
39 | R631319175 | Příplatek k mazanině tl do 240 mm za stržení povrchu spodní vrstvy před vložením výztuže | m3 | 3.363 |  | 0 |  | 0 |  | 0 | P | R | Příplatek k cenám mazanin za stržení povrchu spodní vrstvy mazaniny latí před vložením výztuže nebo pletiva pro tl. obou vrstev mazaniny přes 120 do 240 mm | viz Příloha SO034001
40 | R631362021 | Výztuž mazanin ze svařovaných sítí z drátů typu KARI | t | 0.214 |  | 0 |  | 0 |  | 0 | P | R | Výztuž mazanin ze svařovaných sítí z drátů typu KARI | viz Příloha SO034001
41 | R63103400101 | Doplnění a oprava podlahy | m2 | 0.36 |  | 0 |  | 0 |  | 0 | P | R | Doplnění a oprava podlahy | =0,60*0,60
42 | R63203400101 | Doplnění podkladního betonu tl. 50 mm podlahy pod hydroizolací u kabelových kanálů | m2 | 0.826 |  | 0 |  | 0 |  | 0 | P | R | Doplnění podkladního betonu tl. 50 mm podlahy pod hydroizolací u kabelových kanálů | =(0,55+0,70+0,55+4,10)*0,14
43 | R63503400101 | Štěrkový podsyp hutnění na 0,1 MPa | m3 | 3.573 |  | 0 |  | 0 |  | 0 | P | R | Štěrkový podsyp hutnění na 0,1 MPa | viz Příloha SO034001
44 | R63503400102 | Přehutnění zemní pláně na 0,15 MPa | m2 | 22.422 |  | 0 |  | 0 |  | 0 | P | R | Přehutnění zemní pláně na 0,15 MPa | viz Příloha SO034001
45 | R642942611 | Osazování zárubní nebo rámů dveřních kovových do 2,5 m2 na montážní pěnu | kus | 4 |  | 0 |  | 0 |  | 0 | P | R | Osazování zárubní nebo rámů kovových dveřních lisovaných nebo z úhelníků bez dveřních křídel, na montážní pěnu, o ploše otvoru do 2,5 m2. 1. Ceny lze použít i pro osazování zárubní a rámů do stěn z prefadílců např. pórobetono- vých (Siporex) nebo sesazovaných, které se provádí současně nebo bezprostředně po osazení stěnových dílců; podobně platí u konstrukcí zděných přes 150 mm tloušťky, kde se osazování provádí převážně až po jejich vyzdění. 2. Ceny lze použít i pro osazení ocelových rámů na maltu určených pro zasklívání sklem profilovaným (Copilit, Vitrolit apod.) oceňované cenami katalogu 800-787 Zasklívání. 3. V cenách jsou započteny i náklady na kotvení rámů do zdiva. 4. Ceny jsou určeny pro jakýkoliv způsob provádění (např. bodovým přivařením k obnažené výztuži, uklínováním, zalitím pracen apod.). 5. V cenách nejsou započteny náklady na dodávku zárubní nebo rámů, které se oceňují ve specifikaci. | =1+2+1
46 | R55303400101 | Dodávka - ocelová zárubeň typu CGH 700x1970 mm pro zděnou příčku tl. 100 mm, barva bílá - ozn. a | kus | 3 |  | 0 |  | 0 |  | 0 | P | R | Nátěr dle technologického předpisu výrobce (počet nátěrů, technologie, příprava podkladu). Konečný odstín bude odsouhlasen zástupci investora na místě po provedení vzorků | =1+2
47 | R55303400102 | Dodávka - ocelová zárubeň typu CGH 800x1970 mm pro zděnou příčku tl. 100 mm, barva bílá - ozn. b | kus | 1 |  | 0 |  | 0 |  | 0 | P | R | Nátěr dle technologického předpisu výrobce (počet nátěrů, technologie, příprava podkladu). Konečný odstín bude odsouhlasen zástupci investora na místě po provedení vzorků | =1
48 | R642944121 | Osazování ocelových zárubní dodatečné pl do 2,5 m2 | kus | 2 |  | 0 |  | 0 |  | 0 | P | R | Osazení ocelových dveřních zárubní lisovaných nebo z úhelníků dodatečně s vybetonováním prahu, plochy do 2,5 m2 | =1+1
49 | R55303400103 | Dodávka - ocelová zárubeň typu CGH 800x1970 mm pro rekonstrukce - zděné konstrukce tl. 150 mm, barva bílá - ozn. c | kus | 2 |  | 0 |  | 0 |  | 0 | P | R | Nátěr dle technologického předpisu výrobce (počet nátěrů, technologie, příprava podkladu). Konečný odstín bude odsouhlasen zástupci investora na místě po provedení vzorků | =1+1
[6 empty] | 0 |  | 0 |  | 0
S | Celkem za 6 | Úpravy povrchů, podlahy a osazování výplní |  |  |  | 0 |  | 0 |  | 0
Díl: | 9 | Ostatní konstrukce a práce-bourání | [8 empty] | SD
50 | R949101112 | Lešení pomocné pracovní pro objekty pozemních staveb pro zatížení do 150 kg/m2, o výšce lešeňové podlahy přes 1,9 do 3,5 m | m2 | 470.729 |  | 0 |  | 0 |  | 0 | P | R | Lešení pomocné pracovní pro objekty pozemních staveb pro zatížení do 150 kg/m2, o výšce lešeňové podlahy přes 1,9 do 3,5 m. 1. V ceně jsou započteny i náklady na montáž, opotřebení a demontáž lešení. 2. V ceně nejsou započteny náklady na manipulaci s lešením; tyto jsou již zahrnuty v cenách příslušných stavebních prací. 3. Množství měrných jednotek se určuje m2 podlahové plochy, na které se práce provádí. | =50,635*7,58+4,13*11,20+10,70*3,80
51 | R95203400501 | Montáž a dodávka - hasicí přístroj PHP P6 21A | kus | 1 |  | 0 |  | 0 |  | 0 | P | R | Montáž a dodávka - hasicí přístroj PHP P6 21A | =1
52 | R95203400101 | Montáž a dodávka - PHP 27A | kus | 2 |  | 0 |  | 0 |  | 0 | P | R | Montáž a dodávka - PHP 27A | =2
53 | R952901221 | Vyčištění budov průmyslových objektů při jakékoliv výšce podlaží | m2 | 377.839 |  | 0 |  | 0 |  | 0 | P | R | Vyčištění budov nebo objektů před předáním do užívání průmyslových budov a objektů výrobních, skladovacích, garáží, dílen nebo hal apod. s nespalnou podlahou-zametení podlahy, umytí dlažeb nebo keramických podlah v přilehlých místnostech, chodbách a schodištích, umytí obkladů, schodů, vyčištění a umytí oken a dveří s rámy a zárubněmi, umytí a vyčištění jiných zasklených a natíraných ploch a zařizovacích předmětů jakékoliv výšky podlaží. 1. Cena -1111 lze použít i pro vyčištění půdy a rovné střechy budov, pokud definitivní úprava umožňuje, aby se ploché střechy používalo jako terasy, nebo tehdy, když je nutno čistit konstrukce na těchto střechách (světlíky, dveře apod.). Do výměry se započítávají jednou třetinou plochy. 2. Střešní plochy hal se světlíky nebo okny se oceňují jako podlaží cenou -1221. 3. Množství měrných jednotek se určuje v m2 půdorysné plochy každého podlaží, dané vnějším obrysem podlaží budovy. Plochy balkonů se přičítají. | viz Příloha SO034001
54 | R953942121 | Osazování ochranných úhelníků bez jejich dodání | kus | 30 |  | 0 |  | 0 |  | 0 | P | R | Osazování drobných kovových předmětů se zalitím maltou cementovou, do vysekaných kapes nebo připravených otvorů ochranných úhelníků. 1. V cenách, kromě -1516 a -2526, nejsou započteny náklady na dodávku kovových předmětů; tyto se oceňují ve specifikaci. Ztratné se nestanoví. 2. Ceny platí za každé zalití. | viz Příloha SO034001
55 | R13203400101 | Dodávka - ocelové prvky ochranného úhelníku (L 50/50/5; pásovina 30/3; pásovina 20/6) | kg | 79.1 |  | 0 |  | 0 |  | 0 | P | R | Dodávka - ocelové prvky ochranného úhelníku (L 50/50/5; pásovina 30/3; pásovina 20/6) | viz Příloha SO034001
56 | R95303400101 | Osazení zákrytu kanálu ze slzičkového plechu | m2 | 3.2 |  | 0 |  | 0 |  | 0 | P | R | Osazení zákrytu kanálu ze slzičkového plechu | =3,20
57 | R13203400102 | Dodávka - ocelový slzičkový plech tl. 6 mm, vč. vyříznutí otvorů dle požadavků technologie | m2 | 3.2 |  | 0 |  | 0 |  | 0 | P | R | Dodávka - ocelový slzičkový plech tl. 6 mm, vč. vyříznutí otvorů dle požadavků technologie | =3,20
58 | R95303400102 | Montáž a dodávka - sdružený vícenásobný prostup kabelových chrániček např. BKD 110 vč. příruby a kompletního příslušenství - celkem 27 chrániček | kus | 1 |  | 0 |  | 0 |  | 0 | P | R | Montáž a dodávka - sdružený vícenásobný prostup kabelových chrániček např. BKD 110 vč. příruby a kompletního příslušenství - celkem 27 chrániček | =1
59 | R95303400103 | Montáž a dodávka - sdružený vícenásobný prostup kabelových chrániček např. BKD 110 vč. příruby a kompletního příslušenství - celkem 19 chrániček | kus | 1 |  | 0 |  | 0 |  | 0 | P | R | Montáž a dodávka - sdružený vícenásobný prostup kabelových chrániček např. BKD 110 vč. příruby a kompletního příslušenství - celkem 19 chrániček | =1
60 | R95303400104 | Montáž a dodávka - dotěsnění prostupu stávajícím základem na EI 45 | kus | 1 |  | 0 |  | 0 |  | 0 | P | R | Montáž a dodávka - dotěsnění prostupu stávajícím základem na EI 45 | =1
61 | R95303400105 | Montáž a dodávka - chránička Dn 160 mm dl. 7,0 m | kus | 2 |  | 0 |  | 0 |  | 0 | P | R | Montáž a dodávka - chránička Dn 160 mm dl. 7,0 m | =2
62 | R95303400106 | Montáž a dodávka - chránička Dn 110 mm dl. 2,4 m | kus | 2 |  | 0 |  | 0 |  | 0 | P | R | Montáž a dodávka - chránička Dn 110 mm dl. 2,4 m | =2
63 | R962031132 | Bourání příček z cihel pálených na MVC tl do 100 mm | m2 | 43.588 |  | 0 |  | 0 |  | 0 | P | R | Bourání příček z cihel, tvárnic nebo příčkovek z cihel pálených, plných nebo dutých na maltu vápennou nebo vápenocementovou, tl. do 100 mm | viz Příloha SO034001
64 | R96503400101 | Vybourání podlahového betonu tl. 150 mm, vč. vyříznutí obrysu v betonu | m3 | 4.736 |  | 0 |  | 0 |  | 0 | P | R | Vybourání podlahového betonu tl. 150 mm, vč. vyříznutí obrysu v betonu | viz Příloha SO034001
65 | R968072455 | Vybourání kovových dveřních zárubní pl do 2 m2 | m2 | 7.88 |  | 0 |  | 0 |  | 0 | P | R | Vybourání kovových rámů oken, dveřních zárubní, vrat, stěn, ostění nebo obkladů dveřních zárubní, plochy do 2 m2. 1. V cenách -2244 až -2559 nejsou započteny náklady na vyvěšení křídel. 2. Cenou -2641 se oceňuje i vybourání nosné ocelové konstrukce pro sádrokartonové příčky. | viz Příloha SO034001
66 | R96803400101 | Šetrné vybourání dřevěných oken, vč. vyvěšení křídel a přemístění na deponii investora | m2 | 8.861 |  | 0 |  | 0 |  | 0 | P | R | Šetrné vybourání dřevěných oken, vč. vyvěšení křídel a přemístění na deponii investora | =1,04*2,13*4
67 | R96803400102 | Šetrné vybourání dřevěných zárubní dveří jednokřídlových vč. vyvěšení dveřního křídla a přemístění na deponii investora | m2 | 5.068 |  | 0 |  | 0 |  | 0 | P | R | Šetrné vybourání dřevěných zárubní dveří jednokřídlových vč. vyvěšení dveřního křídla a přemístění na deponii investora | viz Příloha SO034001
68 | R971033631 | Vybourání otvorů ve zdivu cihelném pl do 4 m2 na MVC nebo MV tl do 150 mm | m2 | 1.16 |  | 0 |  | 0 |  | 0 | P | R | Vybourání otvorů ve zdivu základovém nebo nadzákladovém z cihel, tvárnic, příčkovek z cihel pálených na maltu vápennou nebo vápenocementovou plochy do 4 m2, tl. do 150 mm | viz Příloha SO034001
69 | R971033681 | Vybourání otvorů ve zdivu cihelném pl do 4 m2 na MVC nebo MV tl do 900 mm | m3 | 1.501 |  | 0 |  | 0 |  | 0 | P | R | Vybourání otvorů ve zdivu základovém nebo nadzákladovém z cihel, tvárnic, příčkovek z cihel pálených na maltu vápennou nebo vápenocementovou plochy do 4 m2, tl. do 900 mm | viz Příloha SO034001
70 | R971042351 | Vybourání otvorů v betonových příčkách a zdech pl do 0,09 m2 tl do 450 mm | kus | 1 |  | 0 |  | 0 |  | 0 | P | R | Vybourání otvorů v betonových příčkách a zdech základových nebo nadzákladových plochy do 0,09 m2, tl. do 450 mm | =1
71 | R971042461 | Vybourání otvorů v betonových příčkách a zdech pl do 0,25 m2 tl do 600 mm | kus | 3 |  | 0 |  | 0 |  | 0 | P | R | Vybourání otvorů v betonových příčkách a zdech základových nebo nadzákladových plochy do 0,25 m2, tl. do 600 mm | =1
72 | R973031151 | Vysekání výklenků ve zdivu cihelném na MV nebo MVC pl přes 0,25 m2 | m3 | 0.05 |  | 0 |  | 0 |  | 0 | P | R | Vysekání výklenků nebo kapes ve zdivu z cihel na maltu vápennou nebo vápenocementovou výklenků, pohledové plochy přes 0,25 m2 | =1,00*0,05
73 | R973031812 | Vysekání kapes ve zdivu cihelném na MV nebo MVC pro zavázání příček tl do 100 mm | m | 22.02 |  | 0 |  | 0 |  | 0 | P | R | Vysekání výklenků nebo kapes ve zdivu z cihel na maltu vápennou nebo vápenocementovou kapes pro zavázání nových příček, tl. do 100 mm | =3,67*6
74 | R973031824 | Vysekání kapes ve zdivu cihelném na MV nebo MVC pro zavázání zdí tl do 300 mm | m | 5.3 |  | 0 |  | 0 |  | 0 | P | R | Vysekání výklenků nebo kapes ve zdivu z cihel na maltu vápennou nebo vápenocementovou kapes pro zavázání nových zdí, tl. do 300 mm | =2,65*2
75 | R974031132 | Vysekání rýh ve zdivu cihelném hl do 50 mm š do 70 mm | m | 3.9 |  | 0 |  | 0 |  | 0 | P | R | Vysekání rýh ve zdivu cihelném na maltu vápennou nebo vápenocementovou do hl. 50 mm a šířky do 70 mm | viz Příloha SO034001
76 | R974031153 | Vysekání rýh ve zdivu cihelném hl do 100 mm š do 100 mm | m | 1.5 |  | 0 |  | 0 |  | 0 | P | R | Vysekání rýh ve zdivu cihelném na maltu vápennou nebo vápenocementovou do hl. 100 mm a šířky do 100 mm | viz Příloha SO034001
77 | R974031666 | Vysekání rýh ve zdivu cihelném pro vtahování nosníků hl do 150 mm v do 250 mm | m | 7.2 |  | 0 |  | 0 |  | 0 | P | R | Vysekání rýh ve zdivu cihelném na maltu vápennou nebo vápenocementovou pro vtahování nosníků do zdí, před vybouráním otvoru do hl. 150 mm, při v. nosníku do 250 mm | viz Příloha SO034001
78 | R97603410301 | Demontáž zábradlí nástupiště | m | 39.375 |  | 0 |  | 0 |  | 0 | P | R | Demontáž zábradlí nástupiště | =50,50-1,75*5-2,375
79 | R978013161 | Otlučení vnitřních omítek stěn MV nebo MVC stěn o rozsahu do 50 % | m2 | 444.188 |  | 0 |  | 0 |  | 0 | P | R | Otlučení omítek vápenných nebo vápenocementových stěn, stropů vnitřních stěn s vyškrabáním spar, s očištěním zdiva, v rozsahu do 50 % | viz Příloha SO034001
80 | R978059541 | Odsekání a odebrání obkladů stěn z vnitřních obkládaček pl přes 1 m2 | m2 | 3.615 |  | 0 |  | 0 |  | 0 | P | R | Odsekání a odebrání obkladů včetně otlučení podkladní omítky až na zdivo stěn z obkládaček vnitřních, z jakýchkoliv materiálů, plochy přes 1 m2 | =(1,50+0,85)*1,50-0,80*0,52+(0,80+0,52*2)*0,275
81 | R997013501 | Odvoz suti a vybouraných hmot na skládku do 1 km | t | 33.488 |  | 0 |  | 0 |  | 0 | P | R | Odvoz suti a vybouraných hmot na skládku do 1 km. 1. Délka odvozu suti na skládku je vzdálenost od místa staveništní deponie nebo od místa naložení suti na dopravní prostředek na staveništi až po těžiště určené skládky. 2. V ceně je započteno i naložení na dopravní prostředek a složení na skládku. | viz Příloha D034501
82 | R997013509 | Odvoz suti a vybouraných hmot na skládku ZKD 1 km přes 1 km | t | 683.609 |  | 0 |  | 0 |  | 0 | P | R | Odvoz suti a vybouraných hmot na skládku za každý další 1 km | viz Příloha D034501
[6 empty] | 0 |  | 0 |  | 0
S | Celkem za 9 | Ostatní konstrukce a práce-bourání |  |  |  | 0 |  | 0 |  | 0
Díl: | 015 | Poplatky za likvidaci odpadů | [8 empty] | SD
83 | R979170101 | Poplatek za skládku (recyklaci) - beton (kód 17 01 01) - recyklační středisko Záběhlice | t | 10.838 |  | 0 |  | 0 |  | 0 | P | R | Poplatek za skládku (recyklaci) - beton (kód 17 01 01) - recyklační středisko Záběhlice | =10,419+0,089+0,33
84 | R979170102 | Poplatek za skládku - cihly (kód 17 01 02) - TÚ Nehvizdy | t | 9.535 |  | 0 |  | 0 |  | 0 | P | R | Poplatek za skládku - cihly (kód 17 01 02) - TÚ Nehvizdy | =5,71+0,313+2,702+0,09+0,154+0,048+0,023+0,27+0,468
85 | R979170201 | Poplatek za skládku - dřevo (kód 17 02 01) - skládka Benátský vrch | t | 0.3 |  | 0 |  | 0 |  | 0 | P | R | Poplatek za skládku - dřevo (kód 17 02 01) - skládka Benátský vrch | =0,300
86 | R979170202 | Poplatek za skládku - sklo (kód 17 02 02) - skládka Benátský vrch | t | 0.15 |  | 0 |  | 0 |  | 0 | P | R | Poplatek za skládku - sklo (kód 17 02 02) - skládka Benátský vrch | =0,150
87 | R979170203 | Poplatek za skládku - plasty (kód 17 02 03) - skládka Benátský vrch | t | 0.275 |  | 0 |  | 0 |  | 0 | P | R | Poplatek za skládku - plasty (kód 17 02 03) - skládka Benátský vrch | =0,275
88 | R979170301 | Poplatek za skládku - výrobky s obsahem asfaltu (kód 17 03 01) - skládka Benátský vrch | t | 0.1 |  | 0 |  | 0 |  | 0 | P | R | Poplatek za skládku - výrobky s obsahem asfaltu (kód 17 03 01) - skládka Benátský vrch | =0,100
89 | R979170405 | Uložení (recyklace) ve sběrně - železo, ocel - (kód 17 04 05) sběrna a výkupna Čelákovice | t | 2.05 |  | 0 |  | 0 |  | 0 | P | R | Uložení (recyklace) ve sběrně - železo, ocel - (kód 17 04 05) sběrna a výkupna Čelákovice | =2,050
90 | R979170504 | Poplatek za skládku - zemina a kameny (kód 17 05 04) - TÚ Nehvizdy | t | 51.6649 |  | 0 |  | 0 |  | 0 | P | R | Poplatek za skládku - zemina a kameny (kód 17 05 04) - TÚ Nehvizdy | =36,463*0,5+20,02*1,67
91 | R9791705041 | Poplatek za skládku - zemina a kameny (kód 17 05 04) - skládka Benátská vrch | t | 51.6649 |  | 0 |  | 0 |  | 0 | P | R | Poplatek za skládku - zemina a kameny (kód 17 05 04) - skládka Benátská vrch | =36,463*0,5+20,02*1,67
92 | R979170904 | Poplatek za skládku - směsná suť (kód 17 09 04) - skládka Benátský vrch | t | 10.24 |  | 0 |  | 0 |  | 0 | P | R | Poplatek za skládku - směsná suť (kód 17 09 04) - skládka Benátský vrch | =8,884+1,11+0,246
93 | R979200399 | POPLATKY ZA LIKVIDACŮ ODPADŮ NEKONTAMINOVANÝCH - 20 03 99 ODPAD PODOBNÝ KOMUNÁLNÍMU ODPADU | t | 0.105 |  | 0 |  | 0 |  | 0 | P | R | 1. Položka obsahuje: – veškeré poplatky provozovateli skládky, recyklační linky nebo jiného zařízení na zpracování nebo likvidaci odpadů související s převzetím, uložením, zpracováním nebo likvidací odpadu 2. Položka neobsahuje: – náklady spojené s dopravou odpadu z místa stavby na místo převzetí provozovatelem skládky, recyklační linky nebo jiného zařízení na zpracování nebo likvidaci odpadů 3. Způsob měření: Tunou se rozumí hmotnost odpadu vytříděného v souladu se zákonem č. 185/2001 Sb., o nakládání s odpady, v platném znění. | =0,105
[6 empty] | 0 |  | 0 |  | 0
S | Celkem za 015 | Poplatky za likvidaci odpadů |  |  |  | 0 |  | 0 |  | 0
Díl: | 711 | Izolace proti vodě, vlhkosti a plynům | [8 empty] | SD
94 | R71103410301 | Nopová fólie soklové části (po odhalené části po odbourané dlažbě), vč. dodávky | m2 | 41.4 |  | 0 |  | 0 |  | 0 | P | R | Nopová fólie soklové části (po odhalené části po odbourané dlažbě), vč. dodávky | =92,00*0,45
95 | R711411001 | Provedení izolace proti tlakové vodě vodorovné za studena nátěrem penetračním | m2 | 6.686 |  | 0 |  | 0 |  | 0 | P | R | Provedení izolace proti povrchové a podpovrchové tlakové vodě natěradly a tmely za studena na ploše vodorovné V nátěrem penetračním | viz Příloha SO034001
96 | R11103400101 | Dodávka - nátěr pentrační | kg | 2.006 |  | 0 |  | 0 |  | 0 | P | R | Dodávka - nátěr pentrační | viz Příloha SO034001
97 | R711412001 | Provedení izolace proti tlakové vodě svislé za studena nátěrem penetračním | m2 | 6.182 |  | 0 |  | 0 |  | 0 | P | R | Provedení izolace proti povrchové a podpovrchové tlakové vodě natěradly a tmely za studena na ploše svislé S nátěrem penetračním | viz Příloha SO034001
98 | R11103400101 | Dodávka - nátěr pentrační | kg | 3.709 |  | 0 |  | 0 |  | 0 | P | R | Dodávka - nátěr pentrační | viz Příloha SO034001
99 | R711441559 | Provedení izolace proti tlakové vodě vodorovné přitavením pásu NAIP | m2 | 63.787 |  | 0 |  | 0 |  | 0 | P | R | Provedení izolace proti zemní vlhkosti pásy přitavením NAIP na ploše vodorovné V | viz Příloha SO034001
100 | R62803400101 | Dodávka - modifikovaný asfaltový pás 4500 g/m2 s nenasákavou vložkou | m2 | 63.787 |  | 0 |  | 0 |  | 0 | P | R | Dodávka - modifikovaný asfaltový pás 4500 g/m2 s nenasákavou vložkou | viz Příloha SO034001
101 | R711442559 | Provedení izolace proti tlakové vodě svislé přitavením pásu NAIP | m2 | 36.364 |  | 0 |  | 0 |  | 0 | P | R | Provedení izolace proti zemní vlhkosti pásy přitavením NAIP na ploše svislé S | viz Příloha SO034001
102 | R62803400101 | Dodávka - modifikovaný asfaltový pás 4500 g/m2 s nenasákavou vložkou | m2 | 36.364 |  | 0 |  | 0 |  | 0 | P | R | Dodávka - modifikovaný asfaltový pás 4500 g/m2 s nenasákavou vložkou | viz Příloha SO034001
103 | R62803410301 | Dodávka - modifikovaný asfaltový pás | m2 | 55.2 |  | 0 |  | 0 |  | 0 | P | R | Dodávka - modifikovaný asfaltový pás | viz Příloha SO034001
104 | R71103400101 | Stěrková hydroizolace podlah, vč. vytažení na stěny do výšky 200 mm | m2 | 37.61 |  | 0 |  | 0 |  | 0 | P | R | Stěrková hydroizolace podlah, vč. vytažení na stěny do výšky 200 mm | viz Příloha SO034001
105 | R71103410302 | Plechová krycí lišta z hliníkového plechu tl. 1,5 mm r.š.150 mm s vypalovaným povrchem, barva červenohnědá - 1/K | m | 92 |  | 0 |  | 0 |  | 0 | P | R | Plechová krycí lišta z hliníkového plechu tl. 1,5 mm r.š.150 mm s vypalovaným povrchem, barva červenohnědá - 1/K | =92,00
[6 empty] | 0 |  | 0 |  | 0
S | Celkem za 711 | Izolace proti vodě, vlhkosti a plynům |  |  |  | 0 |  | 0 |  | 0
Díl: | 713 | Izolace tepelné | [8 empty] | SD
106 | R713121111 | Montáž izolace tepelné podlah volně kladenými rohožemi, pásy, dílci, deskami 1 vrstva | m2 | 23.12 |  | 0 |  | 0 |  | 0 | P | R | Montáž tepelné izolace běžných stavebních konstrukcí podlah rohožemi, pásy, deskami, dílci, bloky (izolační materiál ve specifikaci) kladenými volně jednovrstvá | viz Příloha SO034001
107 | R28303400101 | Dodávka - desky polystyrenové EPS 150 tl. 40 mm | m2 | 23.12 |  | 0 |  | 0 |  | 0 | P | R | Dodávka - desky polystyrenové EPS 150 tl. 40 mm | =23,12
108 | R71303400101 | Izolace trubicové potrubí pod podlahou 20 mm | m | 20 |  | 0 |  | 0 |  | 0 | P | R | Izolace trubicové potrubí pod podlahou 20 mm
109 | R71303400102 | Odstranění izolace vláknité včetně sádrového opláštění | m2 | 10 |  | 0 |  | 0 |  | 0 | P | R | Odstranění izolace vláknité včetně sádrového opláštění
| R713500640 | Montáž a dodávka izolace tepelné pro potrubí do d25 | m | 23 |  | 0 |  | 0 |  | 0 | P | R | Montáž a dodávka izolace D16 tl.10 mm, D20 tl 10 mm a D25 tl.10 mm | 8+11+4 | [5 empty] | 16
[6 empty] | 0 |  | 0 |  | 0
S | Celkem za 713 | Izolace tepelné |  |  |  | 0 |  | 0 |  | 0
Díl: | 721 | Vnitřní kanalizace | [17 empty] | 19
110 | R721140802 | Demontáže kanalizačního potrubí | m | 7 |  | 0 |  | 0 |  | 0 | P | R | Demontáž, přesuny a odvoz na skládku Benátský Vrch 30 km | 5+2 | [5 empty] | 20
111 | R721171915 | Propojení potrubí DN100 | kus | 2 |  | 0 |  | 0 |  | 0 | P | R | Montáž, spojovací materiál dodávka odpovídajícíh tvarovek (litina-PVC)zkoušky těsnosti | Viz výkresová část | [5 empty] | 21
112 | R721174004 | Potrubí kanalizační PP HT DN70 | m | 2 |  | 0 |  | 0 |  | 0 | P | R | Montáž, spojovací materiál, dodávka potrubí, zkoušky těsnosti, návleková izolace proti rosení tl 5 mm, kotvení | Viz výkresová část | [5 empty] | 22
113 | R721174025 | Potrubí kanalizační PP HT DN100 | m | 4 |  | 0 |  | 0 |  | 0 | P | R | Montáž, spojovací materiál, dodávka potrubí, zkoušky těsnosti, návleková izolace proti rosení tl 5 mm, kotvení | Viz výkresová část 1+3 | [5 empty] | 23
114 | R721174040 | Potrubí kanalizační PPR HT do DN25 | m | 18 |  | 0 |  | 0 |  | 0 | P | R | Montáž, spojovací materiál, dodávka potrubí, zkoušky těsnosti, návleková izolace proti rosení tl 5 mm, kotvení | Viz výkresová část 2+16 | [5 empty] | 24
115 | R721174042 | Potrubí kanalizační PP HT DN40 | m | 2 |  | 0 |  | 0 |  | 0 | P | R | Montáž, spojovací materiál, dodávka potrubí, zkoušky těsnosti, návleková izolace proti rosení tl 5 mm, kotvení | Viz výkresová část | [5 empty] | 25
116 | R721174043 | Potrubí kanalizační PP HT DN40 | m | 1 |  | 0 |  | 0 |  | 0 | P | R | Montáž, spojovací materiál, dodávka potrubí, zkoušky těsnosti, návleková izolace proti rosení tl 5 mm, kotvení | Viz výkresová část | [5 empty] | 26
117 | R721194109 | Kanalizační výustky | kus | 9 |  | 0 |  | 0 |  | 0 | P | R | Montáž, spojovací materiál, kotvení ve zdi 2x DN25, 3x DN40, 2x DN50 a 2xDN100 | Viz výkresová část 3+2+2+2 | [5 empty] | 27
118 | R721194300 | Kondenzační sifon s mechanickou zábranou proti pronikání zápachu při vyschnutí dodávka a montáž | kus | 1 |  | 0 |  | 0 |  | 0 | P | R | Montáž, dodávka, pomocný materiál | Viz výkresová část | [5 empty] | 28
119 | R721290123 | Zkoušky těsnosti kouřem | m | 27 |  | 0 |  | 0 |  | 0 | P | R | Montáž, napuštění kouřem, měření, likvidace, pomocný materiál | 2+4+18+2+1 | [5 empty] | 29
120 | R7211 | Zednic ké pomocné práce | kpl | 1 |  | 0 |  | 0 |  | 0 | P | R | Sekání drážek, prorážení otvorů, manipulace se sutí, odvoz suti výměry dle výkresů | Viz výkresová část | [5 empty] | 30
31
S | Celkem za 721 | Vnitřní kanalizace |  |  |  | 0 |  | 0 |  | 0 | [9 empty] | 32
Díl: | 722 | Vnitřní vodoinstalace | [17 empty] | 33
121 | R722130801 | Demontáže potrubí vody do DN25 včetně armatur | m | 10 |  | 0 |  | 0 |  | 0 | P | R | Demontáž, přesuny a odvoz na skládku Benátský Vrch 30 km | Viz výkresová část | [5 empty] | 34
122 | R722174021 | Potrubí vodovodní PPR d16 PN20 | m | 8 |  | 0 |  | 0 |  | 0 | P | R | Montáž, spojovací materiál, dodávka potrubí, kotvení | Viz výkresová část | [5 empty] | 35
123 | R722174022 | Potrubí vodovodní PPR d20 PN20 | m | 11 |  | 0 |  | 0 |  | 0 | P | R | Montáž, spojovací materiál, dodávka potrubí, kotvení | Viz výkresová část | [5 empty] | 36
124 | R722174023 | Potrubí vodovodní PPR d25 PN20 | m | 4 |  | 0 |  | 0 |  | 0 | P | R | Montáž, spojovací materiál, dodávka potrubí, kotvení | Viz výkresová část | [5 empty] | 37
125 | R722230101 | Rohový ventik 1/2" chromovaný se sítkem pro vodoinstalaci dodávka a montáž | kus | 6 |  | 0 |  | 0 |  | 0 | P | R | Montáž, spojovací materiál, dodávka , těsnění | Viz výkresová část | [5 empty] | 38
126 | R722232044 | Kulový kohout 3/4" pro vodoinstalaci dodávka a montáž | kus | 2 |  | 0 |  | 0 |  | 0 | P | R | Montáž, spojovací materiál, dodávka , těsnění | Viz výkresová část | [5 empty] | 39
127 | R722262161 | Vodoměr Qn1,5 poměrový dodávka a montáž | kus | 1 |  | 0 |  | 0 |  | 0 | P | R | Montáž, spojovací materiál, dodávka , těsnění | Viz výkresová část | [5 empty] | 40
128 | R722290226 | Zkouška těsnosti potrubí | m | 23 |  | 0 |  | 0 |  | 0 | P | R | Natlakování, měření , zajištění konců, související materiál | 8+11+4 | [5 empty] | 41
129 | R722290226 | dezinfekce vodovodního potrubí | m | 23 |  | 0 |  | 0 |  | 0 | P | R | Napuštění, propláchnutí + související materiál | 8+11+4 | [5 empty] | 42
130 | R7221 | Zednic ké pomocné práce | kpl | 1 |  | 0 |  | 0 |  | 0 | P | R | Sekání drážek, prorážení otvorů, manipulace se sutí, odvopz suti výměry dle výkresů | Viz výkresová část | [5 empty] | 43
44
S | Celkem za 722 | Vnitřní vodoinstalace |  |  |  | 0 |  | 0 |  | 0 | [9 empty] | 45
Díl: | 725 | Zařizovací předměty | [17 empty] | 46
131 | R725110811 | Demontáž WC | kus | 1 |  | 0 |  | 0 |  | 0 | P | R | Demontáž, přesuny a odvoz na skládku Benátský Vrch 30 km | Viz výkresová část | [5 empty] | 47
132 | R725110821 | Demontáž umyvadla včetně sifonu | kus | 1 |  | 0 |  | 0 |  | 0 | P | R | Demontáž, přesuny a odvoz na skládku Benátský Vrch 30 km | Viz výkresová část | [5 empty] | 48
133 | R725530811 | Demontáž elektrického ohříváku včetně armatur | kus | 1 |  | 0 |  | 0 |  | 0 | P | R | Demontáž, přesuny a odvoz na skládku Benátský Vrch 30 km | Viz výkresová část | [5 empty] | 49
134 | R725820801 | Demontáž baterie nástěnné | kus | 1 |  | 0 |  | 0 |  | 0 | P | R | Demontáž, přesuny a odvoz na skládku Benátský Vrch 30 km | Viz výkresová část | [5 empty] | 50
135 | R725111131 | Splachovač nádržkový vysoykopoložený | soubor | 1 |  | 0 |  | 0 |  | 0 | P | R | Dodávka, motáž na stěnu včetně kotvícího materiálu, těsnící materiál, propojovací potrubí k výlevce | Viz výkresová část | [5 empty] | 51
136 | R725112021 | Klozet keramický závěsný s hlubokým splachováním +montáž na nosnou stěnu | soubor | 1 |  | 0 |  | 0 |  | 0 | P | R | Dodávka, motáž na nosnou přestěnovou konstrukci včetně kotvícího materiálu, těsnící materiál, propojení se splachovací soupravou, připojení na kanalizaci | Viz výkresová část | [5 empty] | 52
137 | R725211603 | Umyvadlo keramické š 600 bez krytky sifonu+montáž na nosnou stěnu | soubor | 1 |  | 0 |  | 0 |  | 0 | P | R | Dodávka, motáž na nosnou přestěnovou konstrukci včetně kotvícího materiálu, těsnící materiál, propojení s kanalizací | Viz výkresová část | [5 empty] | 53
138 | R725211701 | Umyvátko keramické š 400 bez krytky sifonu+montáž na nosnou stěnu | soubor | 1 |  | 0 |  | 0 |  | 0 | P | R | Dodávka, motáž na nosnou přestěnovou konstrukci včetně kotvícího materiálu, těsnící materiál, propojení s kanalizací | Viz výkresová část | [5 empty] | 54
139 | R725245151 | Sprchová zástěna dvoudílná s posuvnými dveřmi výška 2000 mm šířka 1300 | soubor | 1 |  | 0 |  | 0 |  | 0 | P | R | Dodávka, motáž včetně kotvícího materiálu, těsnící materiál | Viz výkresová část | [5 empty] | 55
140 | R725249101 | Sprchová vanička ocelová 900x1300 | soubor | 1 |  | 0 |  | 0 |  | 0 | P | R | Dodávka, podpěrná konstrukce , motáž včetně kotvícího materiálu, těsnící materiál, připojení na kanalizaci | Viz výkresová část | [5 empty] | 56
141 | R725311113 | Dřez nerezový oválný s přepadem 450*380 | soubor | 1 |  | 0 |  | 0 |  | 0 | P | R | Dodávka, motáž do linky včetně kotvícího materiálu, těsnící materiál, propojení s kanalizací | Viz výkresová část | [5 empty] | 57
142 | R725331111 | Výlevka keramická se sklopnou plastovou mřížkou | soubor | 1 |  | 0 |  | 0 |  | 0 | P | R | Dodávka, motáž včetně kotvícího materiálu, těsnící materiál, propojení se splachovací soupravou, připojení na kanalizaci | Viz výkresová část | [5 empty] | 58
143 | R725822611 | Baterie umyvadlová stojánková páková bez výpusti | soubor | 1 |  | 0 |  | 0 |  | 0 | P | R | Dodávka s atestem pro pitnou vodu, motáž včetně kotvícího materiálu, těsnící materiál, souvisejícví fitinky, propojení s vodoinstalací včetně hadic | Viz výkresová část | [5 empty] | 59
144 | R725841311 | Baterie sprchové nástěnné pákové s ruční třífunkční sprchou s nastavitelnou tyčí s držákem sprchy | soubor | 1 |  | 0 |  | 0 |  | 0 | P | R | Dodávka s atestem pro pitnou vodu, motáž včetně kotvícího materiálu, těsnící materiál, souvisejícví fitinky, propojení s vodoinstalací | Viz výkresová část | [5 empty] | 60
145 | R725861102 | Zápachová umyvadlová uzávěra plastová | soubor | 2 |  | 0 |  | 0 |  | 0 | P | R | Dodávka , motáž , těsnící materiál, propojení s kanalizací | Viz výkresová část | [5 empty] | 61
146 | R725861103 | Zápachová dřezová uzávěra plastová | soubor | 1 |  | 0 |  | 0 |  | 0 | P | R | Dodávka , motáž , těsnící materiál, propojení s kanalizací | Viz výkresová část | [5 empty] | 62
147 | R725865311 | Zápachová sprchová uzávěra plastová | soubor | 1 |  | 0 |  | 0 |  | 0 | P | R | Dodávka , motáž , těsnící materiál, propojení s kanalizací | Viz výkresová část | [5 empty] | 63
148 | R7251 | Elektrický ohřívák tlakový s dohřevem 80 lirů, 1-4kW 230V včetně připojovací sestavy | soubor | 1 |  | 0 |  | 0 |  | 0 | P | R | Dodávka , motáž , těsnící materiál, fitinky, propojení s vodopinstalací, připojovací sestava s uzávěren, zpětnou klapkou, pojiš´tovacím ventilem a s vypouštěním | Viz výkresová část | [5 empty] | 64
149 | R7252 | Elektrický ohřívák přímotopný beztlakový pod umyvadlo 3,5 kW/230V 16A včetně specielní třícestné směšovací baterie stojánkové pákové umyvadlové | soubor | 1 |  | 0 |  | 0 |  | 0 | P | R | Dodávka , motáž , těsnící materiál, fitinky, propojení s vodopinstalací | Viz výkresová část | [5 empty] | 65
150 | R7253 | Elektrický ohřívák přímotopný beztlakový pod dřez 3,5 kW/230V 20A včetně specielní třícestné směšovací baterie stojánkové pákové dřezové | soubor | 1 |  | 0 |  | 0 |  | 0 | P | R | Dodávka , motáž , těsnící materiál, fitinky, propojení s vodopinstalací | Viz výkresová část | [5 empty] | 66
151 | R7254 | Elektrický ohřívák přímotopný beztlakový nad výlevku 4,4 kW/230V 20A včetně specielní třícestné směšovací baterie nástěnné pákové dřezové s delším ramínkem | soubor | 1 |  | 0 |  | 0 |  | 0 | P | R | Dodávka , motáž , těsnící materiál, fitinky, propojení s vodopinstalací | Viz výkresová část | [5 empty] | 67
68
S | Celkem za 725 | Zařizovací předměty |  |  |  | 0 |  | 0 |  | 0 | [9 empty] | 69
Díl: | 726 | Předstěnové instalace | [17 empty] | 70
152 | R726111001 | Instalační přestěna - umyvadlo s nastavitelnopu hloubkou do 190mm do masivní zděné konstrukce | soubor | 1 |  | 0 |  | 0 |  | 0 | P | R | Dodávka , motáž , kotevní a související materiál | Viz výkresová část | [5 empty] | 71
153 | R726111032 | Instalační přestěna - klozet s ovládáním zepředu v 1200 mm závěsný do masivní zděné konstrukce | soubor | 1 |  | 0 |  | 0 |  | 0 | P | R | Dodávka , motáž , kotevní a související materiál | Viz výkresová část | [5 empty] | 72
154 | R726191001 | Zvukoizolační souprava pro klozet | soubor | 1 |  | 0 |  | 0 |  | 0 | P | R | Dodávka , motáž , kotevní a související materiál | Viz výkresová část | [5 empty] | 73
155 | R726191002 | Souprava pro předstěnovou montáž | soubor | 1 |  | 0 |  | 0 |  | 0 | P | R | Dodávka , motáž , kotevní a související materiál | Viz výkresová část | [5 empty] | 74
156 | R726191010 | Ovládací deska pro závěsné WC tlačítková mechanická chromovaná osazená nad WC | soubor | 1 |  | 0 |  | 0 |  | 0 | P | R | Dodávka , motáž , kotevní a související materiál, připojení na vodoinstalaci včetně fitinek a těsnění | Viz výkresová část | [5 empty] | 75
76
S | Celkem za 726 | Předstěnové instalace |  |  |  | 0 |  | 0 |  | 0 | [9 empty] | 77
Díl: | 733 | Rozvod potrubí | [8 empty] | SD
0
157 | R73303400101 | Demontáž potrubí ocelového závitového | m | 115 |  | 0 |  | 0 |  | 0 | P | R | Demontáž potrubí včetně závěsů a konzol přesuny a odvoz uložení (recyklace) ve sběrně - železo, ocel - (kód 17 04 05) sběrna a výkupna Čelákovice
158 | R73303400102 | Potrubí závitové bezešvé běžné nízkotlaké DN 10 | m | 13 |  | 0 |  | 0 |  | 0 | P | R | Potrubí ocelové závitové bezešvé spojované svařováním DN 10
159 | R73303400103 | Potrubí závitové bezešvé běžné nízkotlaké DN 15 | m | 20 |  | 0 |  | 0 |  | 0 | P | R | Potrubí ocelové závitové bezešvé spojované svařováním DN 15
160 | R73303400104 | Potrubí závitové bezešvé běžné nízkotlaké DN 20 | m | 35 |  | 0 |  | 0 |  | 0 | P | R | Potrubí ocelové závitové bezešvé spojované svařováním DN 20
161 | R73303400105 | Potrubí závitové bezešvé běžné nízkotlaké DN 25 | m | 2 |  | 0 |  | 0 |  | 0 | P | R | Potrubí ocelové závitové bezešvé spojované svařováním DN 25
162 | R73303400106 | Příplatek za zhotovení přípojky DN 10 | kus | 6 |  | 0 |  | 0 |  | 0 | P | R | Příplatek za zhotovení přípojky DN 10
163 | R73303400107 | Příplatek za zhotovení přípojky DN 15 | kus | 6 |  | 0 |  | 0 |  | 0 | P | R | Příplatek za zhotovení přípojky DN 15
164 | R73303400108 | Tlaková zkouška potrubí do DN 50 | m | 70 |  | 0 |  | 0 |  | 0 | P | R | Tlaková zkouška potrubí do DN 50
165 | R73303400109 | Zaslepení potrubí zkováním a zavařením DN 10 | kus | 2 |  | 0 |  | 0 |  | 0 | P | R | Zaslepení potrubí zkováním a zavařením DN 10
[6 empty] | 0 |  | 0 |  | 0
S | Celkem za 733 | Rozvod potrubí |  |  |  | 0 |  | 0 |  | 0
Díl: | 734 | Armatury | [8 empty] | SD
0
166 | R73403400101 | Demontáž armatur se 2závity do G 1/2 | kus | 20 |  | 0 |  | 0 |  | 0 | P | R | Demontáž armatur se 2závity do G 1/2 přesuny a odvoz uložení (recyklace) ve sběrně - železo, ocel - (kód 17 04 05) sběrna a výkupna Čelákovice
167 | R73403400102 | Ventil automatický odvzdušňovací DN 15 | kus | 2 |  | 0 |  | 0 |  | 0 | P | R | Ventil automatický odvzdušňovací DN 15
168 | R73403400103 | Ventil (kohout) radiátorový přímý DN 10 stejného typu jako stávající | kus | 3 |  | 0 |  | 0 |  | 0 | P | R | Ventil (kohout) radiátorový přímý stejného typu jako stávající DN 10
169 | R73403400104 | Ventil kohout radiátorový přímý DN 15 stejného typu jako stávající | kus | 3 |  | 0 |  | 0 |  | 0 | P | R | Ventil (kohout) radiátorový přímý stejného typu jako stávající DN 15
170 | R73403400105 | Kohout kulový, vnitř.-vnitř.z. DN 25 | kus | 2 |  | 0 |  | 0 |  | 0 | P | R | Kohout kulový závitový DN 25
171 | R73403400106 | Šroubení regulační, přímé, DN 15 | kus | 3 |  | 0 |  | 0 |  | 0 | P | R | Šroubení regulační přímé DN 15
172 | R73403400107 | Šroubení regulační, přímé, DN 10 | kus | 3 |  | 0 |  | 0 |  | 0 | P | R | Šroubení regulační přímé DN 10
173 | R73403400108 | Kohout kulový vypouštěcí, DN 15 | soubor | 3 |  | 0 |  | 0 |  | 0 | P | R | Kohout vypouštěcí kulový závitový DN 15
174 | R73403400109 | Návarky s trubkovým závitem G 1/2 | kus | 4 |  | 0 |  | 0 |  | 0 | P | R | Návarky s trubkovým závitem G 1/2
[6 empty] | 0 |  | 0 |  | 0
S | Celkem za 734 | Armatury |  |  |  | 0 |  | 0 |  | 0
Díl: | 735 | Otopná tělesa | [8 empty] | SD
0
175 | R73503400101 | Napuštění vody do otopného systému | soubor | 1 |  | 0 |  | 0 |  | 0 | P | R | Napuštění vody do topného systému
176 | R73503400102 | Odvzdušnění topného systému po úpravě | soubor | 1 |  | 0 |  | 0 |  | 0 | P | R | Odvzdušnění do topného systému po úpravě
177 | R73503400103 | Vypuštění topného systému | soubor | 1 |  | 0 |  | 0 |  | 0 | P | R | Vypuštění topného systému
178 | R73503400104 | Demontáž těles otopných litinových článkových do skladu správce budovy | m2 | 30 |  | 0 |  | 0 |  | 0 | P | R | Demontáž těles otopných litinových článkových přesun a uložení do skladu správce budovy
179 | R73503400105 | Demontáž konzol otopných těles do odpadu | kus | 40 |  | 0 |  | 0 |  | 0 | P | R | Demontáž konzol a držáků těles přesun a odvoz uložení ve sběrně - železo, ocel - (kˇod 17 04 05) sběrna a výkupna Čelákovice
180 | R73503400106 | Tělesa otopná litinová Kalor+zákl.nátěr, 350/160 26+26 čl | m2 | 9.62 |  | 0 |  | 0 |  | 0 | P | R | Tělesa otopná litinová Kalor+zákl.nátěr, 350/160 26+26 čl
181 | R73503400107 | Tělesa otopná litinová Kalor+zákl.nátěr, 500/110 5 čl | m2 | 0.9 |  | 0 |  | 0 |  | 0 | P | R | Tělesa otopná litinová Kalor+zákl.nátěr, 500/110 5 čl
182 | R73503400108 | Tělesa otopná litinová Kalor+zákl.nátěr, 900/160 | m2 | 4.4 |  | 0 |  | 0 |  | 0 | P | R | Tělesa otopná litinová Kalor+zákl.nátěr, 900/160
183 | R73503400109 | Odpojení a připojení těles po nátěru | m2 | 18.5 |  | 0 |  | 0 |  | 0 | P | R | Odpojení a připojení těles po nátěru
184 | R73503400110 | Tlaková zkouška otopných těles litinových - vodou | m2 | 18.5 |  | 0 |  | 0 |  | 0 | P | R | Tlaková zkouška otopných těles litinových - vodou
185 | R73503400111 | Montáž těles otopných litinových článkových stávající 500/160 použít 8+6 čl | m2 | 3.57 |  | 0 |  | 0 |  | 0 | P | R | Montáž těles otopných litinových článkových stávající 500/160 použít 8+6 čl
186 | R73503400112 | Oprava-vyregulování radiátorových ventilů | kus | 6 |  | 0 |  | 0 |  | 0 | P | R | Oprava-vyregulování radiátorových ventilů
187 | R73503400113 | Oprava-přetěsnění radiátorové růžice | kus | 8 |  | 0 |  | 0 |  | 0 | P | R | Oprava-přetěsnění radiátorové růžice
188 | R73503400114 | Oprava-rozpojení otopného tělesa teplovodního | kus | 2 |  | 0 |  | 0 |  | 0 | P | R | Oprava-rozpojení otopného tělesa teplovodního
189 | R73503400115 | Oprava-stažení otopného tělesa | kus | 2 |  | 0 |  | 0 |  | 0 | P | R | Oprava-stažení otopného tělesa
[6 empty] | 0 |  | 0 |  | 0
S | Celkem za 735 | Otopná tělesa |  |  |  | 0 |  | 0 |  | 0
Díl: | 762 | Konstrukce tesařské | [8 empty] | SD
190 | R76203400101 | Odbourání dřevěného soklu v dopravní kanceláři | m2 | 6.608 |  | 0 |  | 0 |  | 0 | P | R | Odbourání dřevěného soklu v dopravní kanceláři | =5,57*1,02+0,84*0,38+(1,56+0,65)/2*0,55
[6 empty] | 0 |  | 0 |  | 0
S | Celkem za 762 | Konstrukce tesařské |  |  |  | 0 |  | 0 |  | 0
Díl: | 763 | Konstrukce montované z desek, dílců a panelů | [8 empty] | SD
191 | R76303400101 | Sádrokartonová předstěna (přizdívka) z desek impregnovaných, vč. nosné konstrukce | m2 | 3.465 |  | 0 |  | 0 |  | 0 | P | R | Sádrokartonová předstěna (přizdívka) z desek impregnovaných, vč. nosné konstrukce | viz Příloha SO034001
192 | R76303400102 | Demontáž stávajícího sádrokartonového podhledu vč. podkonstrukce a tepelné izolace z minerálních vláken | m2 | 39.647 |  | 0 |  | 0 |  | 0 | P | R | Demontáž stávajícího sádrokartonového podhledu vč. podkonstrukce a tepelné izolace z minerálních vláken | =4,10*(2,28+1,60+3,98+1,81)
193 | R76303400103 | Sádrokartonové opláštění rozvodů vody impregnovanými deskami, vč. nosné konstrukce; rozměr 150x300 - pozn. 4a | m | 4.59 |  | 0 |  | 0 |  | 0 | P | R | Sádrokartonové opláštění rozvodů vody impregnovanými deskami, vč. nosné konstrukce; rozměr 150x300 - pozn. 4a | =4,59
194 | R76303400104 | Sádrokartonové opláštění rozvodů vody impregnovanými deskami, vč. nosné konstrukce; rozměr 350x950 - pozn. 4b | m | 1.9 |  | 0 |  | 0 |  | 0 | P | R | Sádrokartonové opláštění rozvodů vody impregnovanými deskami, vč. nosné konstrukce; rozměr 350x950 - pozn. 4b | =1,90
[6 empty] | 0 |  | 0 |  | 0
S | Celkem za 763 | Konstrukce montované z desek, dílců a panelů |  |  |  | 0 |  | 0 |  | 0
Díl: | 764 | Konstrukce klempířské | [8 empty] | SD
195 | R76403400101 | Oplechování parapetu r.š.300 mm lakovaným pozinkovaným plechem tl. 0,7 mm s nástřikem HP polyester - 1K | m | 3.6 |  | 0 |  | 0 |  | 0 | P | R | Oplechování parapetu r.š.300 mm lakovaným pozinkovaným plechem tl. 0,7 mm s nástřikem HP polyester - 1K | =3,60
[6 empty] | 0 |  | 0 |  | 0
S | Celkem za 764 | Konstrukce klempířské |  |  |  | 0 |  | 0 |  | 0
Díl: | 766 | Truhlářské konstrukce | [8 empty] | SD
196 | R766691914 | Vyvěšení nebo zavěšení dřevěných křídel dveří pl do 2 m2 | kus | 15 |  | 0 |  | 0 |  | 0 | P | R | Ostatní práce vyvěšení nebo zavěšení křídel s uložením a opětovným zavěšením po provedení stavebních změn dřevěných dveřních, plochy do 2 m2 | viz Příloha SO034001
197 | R76603400101 | Montáž a dodávka - dveře 700x1970 mm hladké plné, zámek WC klička, nátěr bílou barvou - ozn. 10 | kus | 2 |  | 0 |  | 0 |  | 0 | P | R | Nátěr dle technologického předpisu výrobce (počet nátěrů, technologie, příprava podkladu). Konečný odstín bude odsouhlasen zástupci investora na místě po provedení vzorků | =2
198 | R76603400102 | Montáž a dodávka - dveře 700x1970 mm hladké plné, zámek WC klička, nátěr bílou barvou - ozn. 11 | kus | 1 |  | 0 |  | 0 |  | 0 | P | R | Nátěr dle technologického předpisu výrobce (počet nátěrů, technologie, příprava podkladu). Konečný odstín bude odsouhlasen zástupci investora na místě po provedení vzorků | =1
199 | R76603400103 | Montáž a dodávka - dveře 800x1970 mm hladké plné, zámek se systémem generálního klíče, nátěr bílou barvou - ozn. 12 | kus | 1 |  | 0 |  | 0 |  | 0 | P | R | Nátěr dle technologického předpisu výrobce (počet nátěrů, technologie, příprava podkladu). Konečný odstín bude odsouhlasen zástupci investora na místě po provedení vzorků | =1
200 | R76603400104 | Montáž a dodávka - dveře 800x1970 mm hladké plné se zvýšenou tuhostí, zámek se systémem generálního klíče, nátěr bílou barvou - ozn. 13 | kus | 2 |  | 0 |  | 0 |  | 0 | P | R | Nátěr dle technologického předpisu výrobce (počet nátěrů, technologie, příprava podkladu). Konečný odstín bude odsouhlasen zástupci investora na místě po provedení vzorků | =2
201 | R76603400105 | Repase stávajícího dveřního křídla 800x1970 mm, obroušení starých nátěrů, nový nátěr, nové kování, nový zámek se systémem generálního klíče - ozn. 14 | kus | 5 |  | 0 |  | 0 |  | 0 | P | R | Nátěr dle technologického předpisu výrobce (počet nátěrů, technologie, příprava podkladu). Konečný odstín bude odsouhlasen zástupci investora na místě po provedení vzorků | =5
202 | R76603400106 | Montáž a dodávka - nové exteriérové dveře dřevěné s prolisy a nadsvětlíkem zaskleným bezpečnostním dvojsklem s polepem fólií; celkový rozměr 1140x3160 mm, vč. dřevěného rámu - ozn. 1 | kus | 1 |  | 0 |  | 0 |  | 0 | P | R | Součástí je větrací mřížka 400x200 mm | =1
203 | R76603400107 | Montáž a dodávka - nové exteriérové dveře dřevěné s prolisy 1400x2350 mm, vč. dřevěného rámu - ozn. 2 | kus | 1 |  | 0 |  | 0 |  | 0 | P | R | Součástí je větrací mřížka 400x200 mm | =1
204 | R76603400108 | Polep stávajících oken bezpečnostní fólií (vč. dodávky fólie - ozn. 10O | m2 | 16 |  | 0 |  | 0 |  | 0 | P | R | Polep stávajících oken bezpečnostní fólií (vč. dodávky fólie - ozn. 10O | =16
205 | R76603400109 | Montáž a dodávka - ineriérové vertikální žaluzie 1140x2180 mm, 100% polyester, ručně stahovací - ozn. 2O | kus | 1 |  | 0 |  | 0 |  | 0 | P | R | Montáž a dodávka - ineriérové vertikální žaluzie 1140x2180 mm, 100% polyester, ručně stahovací - ozn. 2O | =1
206 | R76603400110 | Demontáž, repase a zpětná montáž stávajících vertikálních žaluzií 1140x2180 mm - ozn. 1O | kus | 2 |  | 0 |  | 0 |  | 0 | P | R | Demontáž, repase a zpětná montáž stávajících vertikálních žaluzií 1140x2180 mm - ozn. 1O | =2
207 | R76603400111 | Montáž a dodávka - interiérové horizontální žaluzie 800x2180 mm stříbrné hliníkové, ručně stahovací - ozn. 3O | kus | 2 |  | 0 |  | 0 |  | 0 | P | R | Montáž a dodávka - interiérové horizontální žaluzie 800x2180 mm stříbrné hliníkové, ručně stahovací - ozn. 3O | =2
208 | R76603400112 | Montáž a dodávka - interiérové horizontální žaluzie 1160x3100 mm stříbrné hliníkové, ručně stahovací - ozn. 4O | kus | 1 |  | 0 |  | 0 |  | 0 | P | R | Montáž a dodávka - interiérové horizontální žaluzie 1160x3100 mm stříbrné hliníkové, ručně stahovací - ozn. 4O | =1
209 | R76603400113 | Montáž a dodávka - kuchyňská linka 2000x600 mm (dle popisu ve výkresové dokumentaci) - ozn. 11O | kus | 1 |  | 0 |  | 0 |  | 0 | P | R | kuchyňká linka 2000 x 600; korpusy: lamino, barva bílá; dvířka: abs folie; pracovní deska: posforming, dezén polyform"pepř a sůl"; dodávka včetně příslušenství : nohy, sokl,úchytky, skříňky včetně poliček, boční doplňky linky v dezénu linky, apod. bez spotřebičů; viditelné boční části linek budou doplněny krycím panelem v dezénu dvířek; zásuvky s kovovými kuličkovými plnovýsuvy s dovíracím mechanismem; madla kovová; sokl odnímatelný, s těsnící lištou; součástí 1x koš ve dvířkách | =1
[6 empty] | 0 |  | 0 |  | 0
S | Celkem za 766 | Truhlářské konstrukce |  |  |  | 0 |  | 0 |  | 0
Díl: | 767 | Konstrukce zámečnické | [8 empty] | SD
210 | R76703400101 | Montáž a dodávka - dvojitá podlaha na systémových nerezových stojkách v. 450 mm, vč. 2 ks vyrovnávacích schůdků | m2 | 32.27 |  | 0 |  | 0 |  | 0 | P | R | Montáž a dodávka - dvojitá podlaha na systémových nerezových stojkách v. 450 mm, vč. 2 ks vyrovnávacích schůdků | viz Příloha SO034001
211 | R76703400102 | Montáž a dodávka - zdvojená podlaha v. 500 mm; pochozí vrstva z vodovzdorné překližky 27-30 mm | m2 | 24.51 |  | 0 |  | 0 |  | 0 | P | R | Montáž a dodávka - zdvojená podlaha v. 500 mm; pochozí vrstva z vodovzdorné překližky 27-30 mm | viz Příloha SO034001
212 | R76703400103 | Repase stávající zárubně 800x1970 mm, obroušení starých nátěrů, nový nátěr bílou barvou - ozn. x | kus | 5 |  | 0 |  | 0 |  | 0 | P | R | Nátěr dle technologického předpisu výrobce (počet nátěrů, technologie, příprava podkladu). Konečný odstín bude odsouhlasen zástupci investora na místě po provedení vzorků | =5
213 | R76703400104 | Montáž a dodávka - provětrávací mřížka 450x100 - ozn. m | kus | 4 |  | 0 |  | 0 |  | 0 | P | R | Montáž a dodávka - provětrávací mřížka 450x100 - ozn. m | =4
214 | R76703400105 | Montáž a dodávka - vnitřní bezpečnostní mříž pevná 1140x2180 mm, vč. povrchové úpravy - ozn. 1Z | kus | 4 |  | 0 |  | 0 |  | 0 | P | R | ochranný a krycí nátěr dle technologického předpisu výrobce (počet nátěrů, technologie, příprava podkladu). Konečný odstín bude odsouhlasen zástupci investora na místě po provedení vzorků | =4
215 | R76703400106 | Montáž a dodávka - vnitřní bezpečnostní mříž pevná 800x2180 mm, vč. povrchové úpravy - ozn. 2Z | kus | 2 |  | 0 |  | 0 |  | 0 | P | R | ochranný a krycí nátěr dle technologického předpisu výrobce (počet nátěrů, technologie, příprava podkladu). Konečný odstín bude odsouhlasen zástupci investora na místě po provedení vzorků | =2
216 | R76703400107 | Montáž a dodávka - vnitřní bezpečnostní mříž otvírací 950x2600 mm, vč. povrchové úpravy a bezpečnostního zámku - ozn. 3Z | kus | 1 |  | 0 |  | 0 |  | 0 | P | R | ochranný a krycí nátěr dle technologického předpisu výrobce (počet nátěrů, technologie, příprava podkladu). Konečný odstín bude odsouhlasen zástupci investora na místě po provedení vzorků | =1
217 | R76703400108 | Montáž a dodávka - vnitřní bezpečnostní mříž pevná 1160x3100 mm, vč. povrchové úpravy - ozn. 4Z | kus | 1 |  | 0 |  | 0 |  | 0 | P | R | ochranný a krycí nátěr dle technologického předpisu výrobce (počet nátěrů, technologie, příprava podkladu). Konečný odstín bude odsouhlasen zástupci investora na místě po provedení vzorků | =1
218 | R76703400109 | Montáž a dodávka - vnitřní bezpečnostní mříž otvírací 1140x3160 mm, vč. povrchové úpravy a bezpečnostního zámku - ozn. 5Z | kus | 1 |  | 0 |  | 0 |  | 0 | P | R | ochranný a krycí nátěr dle technologického předpisu výrobce (počet nátěrů, technologie, příprava podkladu). Konečný odstín bude odsouhlasen zástupci investora na místě po provedení vzorků | =1
219 | R76703400110 | Montáž a dodávka - vnitřní bezpečnostní mříž otvírací dvoukřídlá 1400x2350 mm, vč. povrchové úpravy a bezpečnostního zámku - ozn. 6Z | kus | 1 |  | 0 |  | 0 |  | 0 | P | R | ochranný a krycí nátěr dle technologického předpisu výrobce (počet nátěrů, technologie, příprava podkladu). Konečný odstín bude odsouhlasen zástupci investora na místě po provedení vzorků | =1
220 | R76703400111 | Montáž a dodávka - vnitřní bezpečnostní mříž otvírací 1060x3120 mm, vč. povrchové úpravy a bezpečnostního zámku - ozn. 7Z | kus | 1 |  | 0 |  | 0 |  | 0 | P | R | ochranný a krycí nátěr dle technologického předpisu výrobce (počet nátěrů, technologie, příprava podkladu). Konečný odstín bude odsouhlasen zástupci investora na místě po provedení vzorků | =1
221 | R76703400112 | Montáž a dodávka - vnitřní bezpečnostní mříž otvírací 800x1970 mm, vč. povrchové úpravy - ozn. 8Z | kus | 1 |  | 0 |  | 0 |  | 0 | P | R | ochranný a krycí nátěr dle technologického předpisu výrobce (počet nátěrů, technologie, příprava podkladu). Konečný odstín bude odsouhlasen zástupci investora na místě po provedení vzorků | =1
222 | R76703400113 | Montáž a dodávka - revizní dvířka 600x600 mm - ozn. 5O | kus | 2 |  | 0 |  | 0 |  | 0 | P | R | Montáž a dodávka - revizní dvířka 600x600 mm - ozn. 5O | =2
223 | R76703400114 | Montáž a dodávka - systémová podlahová lišty pod dveřním křídlem (přechody mezi povrchy podlah) | kus | 5.6 |  | 0 |  | 0 |  | 0 | P | R | Montáž a dodávka - systémová podlahová lišty pod dveřním křídlem (přechody mezi povrchy podlah) | =0,80*7
[6 empty] | 0 |  | 0 |  | 0
S | Celkem za 767 | Konstrukce zámečnické |  |  |  | 0 |  | 0 |  | 0
Díl: | 771 | Podlahy z dlaždic | [8 empty] | SD
224 | R77103400101 | Montáž keramického soklíku | m | 28.37 |  | 0 |  | 0 |  | 0 | P | R | Montáž keramického soklíku | viz Příloha SO034001
225 | R59703400101 | Dodávka - keramická soklová tvarovka v. 80 mm | m | 28.37 |  | 0 |  | 0 |  | 0 | P | R | Dodávka - keramická soklová tvarovka v. 80 mm | =28,37
226 | R77103400102 | Montáž keramické dlažby protiskluzné vel. 300x300 mm kladením do systémového lepidla ortogonálně | m2 | 12.42 |  | 0 |  | 0 |  | 0 | P | R | Montáž keramické dlažby protiskluzné vel. 300x300 mm kladením do systémového lepidla ortogonálně | viz Příloha SO034001
227 | R59703400102 | Dodávka - keramická dlažba protiskluzná 300x300 mm | m2 | 12.42 |  | 0 |  | 0 |  | 0 | P | R | Dodávka - keramická dlažba protiskluzná 300x300 mm | =12,42
228 | R77103400103 | Montáž keramické dlažby protiskluzné vel. 300x300 mm kladením do systémového lepidla | m2 | 32.21 |  | 0 |  | 0 |  | 0 | P | R | Montáž keramické dlažby protiskluzné vel. 300x300 mm kladením do systémového lepidla | viz Příloha SO034001
229 | R59703400102 | Dodávka - keramická dlažba protiskluzná 300x300 mm | m2 | 32.21 |  | 0 |  | 0 |  | 0 | P | R | Dodávka - keramická dlažba protiskluzná 300x300 mm | =32,21
[6 empty] | 0 |  | 0 |  | 0
S | Celkem za 771 | Podlahy z dlaždic |  |  |  | 0 |  | 0 |  | 0
Díl: | 776 | Podlahy povlakové | [8 empty] | SD
230 | R77603400101 | Odstranění stávajícího PVC, vč. soklíku | m2 | 135.3 |  | 0 |  | 0 |  | 0 | P | R | Odstranění stávajícího PVC, vč. soklíku | =19,12+32,27+13,09+17,21+2,56+1,44+5,04+3,38+24,51+16,68
231 | R77603400102 | Montáž povlakové krytiny PVC lepením, vč. svaření pásů a dodávky šňůry | m2 | 17.21 |  | 0 |  | 0 |  | 0 | P | R | Montáž povlakové krytiny PVC lepením, vč. svaření pásů a dodávky šňůry | viz Příloha SO034001
232 | R28403400101 | Dodávka - povlaková krytina homogenní PVC tl. 2 mm | m2 | 17.21 |  | 0 |  | 0 |  | 0 | P | R | Dodávka - povlaková krytina homogenní PVC tl. 2 mm | =17,21
233 | R77603400103 | Montáž antistatického PVC lepením na konstrukci dvojité podlahy | m2 | 34.544 |  | 0 |  | 0 |  | 0 | P | R | Montáž antistatického PVC lepením na konstrukci dvojité podlahy | viz Příloha SO034001
234 | R28403400102 | Dodávka - antistatická podlahovina PVC | m2 | 34.544 |  | 0 |  | 0 |  | 0 | P | R | Dodávka - antistatická podlahovina PVC | =34,544
235 | R77603400104 | Očištění povrchu podlahy povlakové PVC, vč. lokálního vyspravení v rozsahu 10% (s dodávkou materiálu) | m2 | 18.15 |  | 0 |  | 0 |  | 0 | P | R | Očištění povrchu podlahy povlakové PVC, vč. lokálního vyspravení v rozsahu 10% (s dodávkou materiálu) | viz Příloha SO034001
236 | R77603400105 | Antistatická litá stěrka tl. 2-4 mm | m2 | 16.68 |  | 0 |  | 0 |  | 0 | P | R | Antistatická litá stěrka tl. 2-4 mm | viz Příloha SO034001
[6 empty] | 0 |  | 0 |  | 0
S | Celkem za 776 | Podlahy povlakové |  |  |  | 0 |  | 0 |  | 0
Díl: | 777 | Podlahy lité | [8 empty] | SD
237 | R7703400101 | Samonivelační podlahová stěrka, vč. přebroušení povrchu stávající betonové mazaniny 5 mm | m2 | 78.52 |  | 0 |  | 0 |  | 0 | P | R | Samonivelační podlahová stěrka, vč. přebroušení povrchu stávající betonové mazaniny 5 mm | viz Příloha SO034001
[6 empty] | 0 |  | 0 |  | 0
S | Celkem za 777 | Podlahy lité |  |  |  | 0 |  | 0 |  | 0
Díl: | 781 | Dokončovací práce - obklady keramické | [8 empty] | SD
238 | R78103400101 | Montáž keramického obkladu kladením do lepidla (vč. spárování, systémových lišt a jejich dodání) | m2 | 34.494 | 0 | 0 |  | 0 |  | 0 | P | R | Montáž keramického obkladu kladením do lepidla (vč. spárování, systémových lišt a jejich dodání) | viz Příloha SO034001
239 | R59703400103 | Dodávka - keramický obklad (barevnost a typ bude vybrán při realizaci) | m2 | 34.494 | 0 | 0 |  | 0 |  | 0 | P | R | Dodávka - keramický obklad (barevnost a typ bude vybrán při realizaci) | =34,494
[6 empty] | 0 |  | 0 |  | 0
S | Celkem za 781 | Dokončovací práce - obklady keramické |  |  |  | 0 |  | 0 |  | 0
Díl: | 783 | Dokončovací práce - nátěry | [8 empty] | SD
240 | R78303400101 | Antikorozní nátěr válcovaných nosníků a ocelových prvků | m2 | 14.953 | 0 | 0 |  | 0 |  | 0 | P | R | Antikorozní nátěr válcovaných nosníků a ocelových prvků | viz Příloha SO034001
241 | R78303400102 | Nátěr syntet. potrubí do DN 50 mm Z+2x +1x email | m | 70 | 0 | 0 |  | 0 |  | 0 | P | R | Nátěr syntet. potrubí do DN 50 mm Z+2x +1x email
242 | R78303400103 | Nátěr syntetický ocel. radiát. článků 2x email | m2 | 18.5 | 0 | 0 |  | 0 |  | 0 | P | R | Nátěr syntetický ocel. radiát. článků 2x email
[6 empty] | 0 |  | 0 |  | 0
S | Celkem za 783 | Dokončovací práce - nátěry |  |  |  | 0 |  | 0 |  | 0
Díl: | 784 | Dokončovací práce - malby | [8 empty] | SD
243 | R78403400101 | Odstranění maleb oškrabáním | m2 | 597.638 | 0 | 0 |  | 0 |  | 0 | P | R | Odstranění maleb oškrabáním | viz Příloha SO034001
244 | R78403400102 | Nová malba stěn a stropů dle technologického předpisu výrobce (počet nátěrů, technologie, příprava podkladu) | m2 | 686.144 | 0 | 0 |  | 0 |  | 0 | P | R | Nová malba stěn a stropů dle technologického předpisu výrobce (počet nátěrů, technologie, příprava podkladu) | viz Příloha SO034001
[6 empty] | 0 |  | 0 |  | 0
S | Celkem za 784 | Dokončovací práce - malby |  |  |  | 0 |  | 0 |  | 0
Díl: | 751 | Vzduchotechnika | [8 empty] | SD
245 | R75103400101 | zař.č.1 - kondenzační jednotka chlazení pro chlazení technické místnosti, zimní provoz do -15st.C, chladící výkon 6,5-7,5kW, 230V, konzole pro zavěšení, montáž ve výšce 3m | ks | 2 |  | 0 |  | 0 |  | 0 | P | R | zař.č.1 chlazení rozvodny NN a sdělovacího zařízení
246 | R75103400102 | zař.č.1 - podstropní chladící jednotka chladící výkon 6,5- 7,5kW, kabelový ovladač | ks | 2 |  | 0 |  | 0 |  | 0 | P | R | zař.č.1 chlazení rozvodny NN a sdělovacího zařízení
247 | R75103400103 | zař.č.1 - Cu potrubí 10/16mm s chladírenskou izolací tl.13mm, komunikační kabel | bm | 9 |  | 0 |  | 0 |  | 0 | P | R | zař.č.1 chlazení rozvodny NN a sdělovacího zařízení
248 | R75103400104 | zař.č.1 - čištění, tlakování, zprovoznění, R410a | ks | 2 |  | 0 |  | 0 |  | 0 | P | R | zař.č.1 chlazení rozvodny NN a sdělovacího zařízení
249 | R75103400105 | zař.č.1 - oplechování izolace Al plechem 0,6mm | m2 | 1 |  | 0 |  | 0 |  | 0 | P | R | zař.č.1 chlazení rozvodny NN a sdělovacího zařízení
250 | R75103400106 | zař.č.1 - spojovací, těsnící a montážní materiál | kg | 5 |  | 0 |  | 0 |  | 0 | P | R | zař.č.1 chlazení rozvodny NN a sdělovacího zařízení
251 | R75103400107 | axiální ventilátor DN200 pro zabudování do zdi V=200m3/hod., dpext= 140Pa, 230V | ks | 2 |  | 0 |  | 0 |  | 0 | P | R | zař.č.2 větrání rozvodny NN a sdělovacího zařízení
252 | R75103400108 | přetlaková klapka samočinná DN200, kovová, barevný odstín dle fasády | ks | 2 |  | 0 |  | 0 |  | 0 | P | R | zař.č.2 větrání rozvodny NN a sdělovacího zařízení
253 | R75103400109 | čelní mřížka DN200, plastová | ks | 2 |  | 0 |  | 0 |  | 0 | P | R | zař.č.2 větrání rozvodny NN a sdělovacího zařízení
254 | R75103400110 | kruhové potrubí z pozink. plechu sk.I DN200 | bm | 1 |  | 0 |  | 0 |  | 0 | P | R | zař.č.2 větrání rozvodny NN a sdělovacího zařízení
255 | R75103400111 | spojovací, těsnící a montážní materiál | kg | 2 |  | 0 |  | 0 |  | 0 | P | R | zař.č.2 větrání rozvodny NN a sdělovacího zařízení
256 | R75103400112 | Doprava zařízení | ks | 1 |  | 0 |  | 0 |  | 0 | P | R | Doprava zařízení
257 | R75103400113 | Přesuny do výšek | ks | 1 |  | 0 |  | 0 |  | 0 | P | R | Přesuny do výšek
258 | R75103400114 | Přesuny | ks | 1 |  | 0 |  | 0 |  | 0 | P | R | Přesuny
259 | R75103400115 | Příprava ke komplexnímu vyzkoušení, oživení a vyregulování zařízení | hod | 4 |  | 0 |  | 0 |  | 0 | P | R | Příprava ke komplexnímu vyzkoušení, oživení a vyregulování zařízení
260 | R75103400116 | Vypracování protokolu o proměření a vyregulování | ks | 1 |  | 0 |  | 0 |  | 0 | P | R | Vypracování protokolu o proměření a vyregulování
261 | R75103400117 | Komplexní vyzkoušení zařízení | hod | 4 |  | 0 |  | 0 |  | 0 | P | R | Komplexní vyzkoušení zařízení
262 | R75103400118 | Zaškolení obsluhy | hod | 2 |  | 0 |  | 0 |  | 0 | P | R | Zaškolení obsluhy
263 | R75103400119 | Vypracování provozních předpisů | ks | 1 |  | 0 |  | 0 |  | 0 | P | R | Vypracování provozních předpisů
264 | R75103400120 | Projekt skutečného provedení | ks | 1 |  | 0 |  | 0 |  | 0 | P | R | Projekt skutečného provedení
[6 empty] | 0 |  | 0 |  | 0
S | Celkem za 751 | Vzduchotechnika |  |  |  | 0 |  | 0 |  | 0
Díl: | 70 | Všeobecné elektro | [8 empty] | SD
265 | 702511 | PRŮRAZ ZDIVEM (PŘÍČKOU) ZDĚNÝM TLOUŠŤKY DO 45 CM | KUS | 8 |  | 0 |  | 0 |  | 0 | P | OTSKP_ZS13 | 1. Položka obsahuje: – proražení otvoru zdivem o průřezu od 0,01 do 0,025m2 – úpravu a začištění omítky po montáži vedení – pomocné mechanismy 2. Položka neobsahuje: – protipožární ucpávku 3. Způsob měření: Udává se počet kusů kompletní konstrukce nebo práce. | 1: změřeno ve výkresech "SO 03-40-01_E.05_Vypr_bud_Osvetleni_1NP, SO 03-40-01_E.06_Vypr_bud_Tech_rozv_1NP" |  | 48
266 | 702512 | PRŮRAZ ZDIVEM (PŘÍČKOU) ZDĚNÝM TLOUŠŤKY PŘES 45 DO 60 CM | KUS | 7 |  | 0 |  | 0 |  | 0 | P | OTSKP_ZS13 | 1. Položka obsahuje: – proražení otvoru zdivem o průřezu od 0,01 do 0,025m2 – úpravu a začištění omítky po montáži vedení - protipožární ucpávky – pomocné mechanismy 2. Způsob měření: Udává se počet kusů kompletní konstrukce nebo práce. | 1: 7ks; průraz zdivem, spočítáno ve výkresech "SO 03-40-01_E.05_Vypr_bud_Osvetleni_1NP, SO 03-40-01_E.06_Vypr_bud_Tech_rozv_1NP" 2: 1ks; protipožární ucpávka, spočítáno ve výkrese "SO 03-40-01_E.06_Vypr_bud_Tech_rozv_1NP" |  | 56
267 | [10 empty] | P | OTSKP_ZS13 | 1. Položka obsahuje: – kompletní montáž, rozměření, upevnění, sváření, řezání, spojování a pod. – veškerý spojovací a montážní materiál vč. upevňovacího materiálu ( stojky, držáky, konzoly, úchyty do stropu apod.) – elektrické pospojování – pomocné mechanismy a nátěr 2. Položka neobsahuje: – víko a kabelové příchytky 3. Způsob měření: Měří se metr délkový. | 1: 51m; kabelový žlab, změřeno ve výkrese "SO 03-40-01_E.05_Vypr_bud_Osvetleni_1NP" 2: 43ks; nosná podpěra pro kabelový žlab, spočítáno ve výkrese "SO 03-40-01_E.05_Vypr_bud_Osvetleni_1NP" 3: 86ks; závitová tyč, spočteno ve výkrese "SO 03-40-01_E.05_Vypr_bud_Osvetleni_1NP" 4: 86ks; úchyty do stropu, spočítáno ve výkrese "SO 03-40-01_E.05_Vypr_bud_Osvetleni_1NP" |  | 108
268 | [10 empty] | P | OTSKP_ZS13 | 1. Položka obsahuje: – kompletní montáž, rozměření, upevnění, sváření, řezání, spojování a pod. – veškerý spojovací a montážní materiál – pomocné mechanismy a nátěr 2. Způsob měření: Měří se metr délkový. | 1: změřeno ve výkrese "SO 03-40-01_E.05_Vypr_bud_Osvetleni_1NP" |  | 109
269 | [10 empty] | P | OTSKP_ZS13 | 1. Položka obsahuje: – kompletní montáž, rozměření, upevnění, řezání, spojování a pod. – veškerý spojovací a montážní materiál vč. upevňovacího materiálu ( držáky apod.) – pomocné mechanismy 2. Způsob měření: Měří se metr délkový. | 1: 86m; trubka, změřeno ve výkrese "SO 03-40-01_E.05_Vypr_bud_Osvetleni_1NP" 2: 86ks; příchytka pro trubku, spočítáno ve výkrese "SO 03-40-01_E.05_Vypr_bud_Osvetleni_1NP" 3: 3ks; koleno pro trubku, změřeno ve výkrese "SO 03-40-01_E.05_Vypr_bud_Osvetleni_1NP" |  | 114
270 | 703511 | ELEKTROINSTALAČNÍ LIŠTA ŠÍŘKY DO 30 MM, LIŠTA 20x20MM | M | 38 |  | 0 |  | 0 |  | 0 | P | OTSKP_ZS13 | 1. Položka obsahuje: – kompletní montáž, rozměření, upevnění, řezání, spojování a pod. – veškerý spojovací a montážní materiál vč. upevňovacího materiálu ( držáky apod.) – pomocné mechanismy 2. Položka neobsahuje: kryt odbočný, kryt ohybový, roh vnitřní, roh vnější 3. Způsob měření: Měří se metr délkový. | 1: změřeno ve výkresech "SO 03-40-01_E.05_Vypr_bud_Osvetleni_1NP, SO 03-40-01_E.06_Vypr_bud_Tech_rozv_1NP" |  | 53
271 | 703512 | ELEKTROINSTALAČNÍ LIŠTA ŠÍŘKY PŘES 30 DO 60 MM, LIŠTA 40x20MM | M | 59 |  | 0 |  | 0 |  | 0 | P | OTSKP_ZS13 | 1. Položka obsahuje: – kompletní montáž, rozměření, upevnění, řezání, spojování a pod. – veškerý spojovací a montážní materiál vč. upevňovacího materiálu ( držáky apod.) – pomocné mechanismy 2. Položka neobsahuje: kryt odbočný, kryt ohybový, roh vnitřní, roh vnější 3. Způsob měření: Měří se metr délkový. | 1: změřeno ve výkresech "SO 03-40-01_E.05_Vypr_bud_Osvetleni_1NP, SO 03-40-01_E.06_Vypr_bud_Tech_rozv_1NP" |  | 61
272 | 703512R1 | KRYT ODBOČNÝ PRO ELEKTROINSTALAČNÍ LIŠTU ŠÍŘKY 40x20MM | KS | 2 |  | 0 |  | 0 |  | 0 | P | R1 | 1. Položka obsahuje: – kompletní montáž, upevnění a pod. – veškerý spojovací a montážní materiál – pomocné mechanismy 3. Způsob měření: Udává se počet kusů kompletní konstrukce nebo práce. | 1: spočítáno ve výkresech "SO 03-40-01_E.05_Vypr_bud_Osvetleni_1NP, SO 03-40-01_E.06_Vypr_bud_Tech_rozv_1NP"
273 | 703512R2 | KRYT OHYBOVÝ PRO ELEKTROINSTALAČNÍ LIŠTU ŠÍŘKY 40x20MM | KS | 2 |  | 0 |  | 0 |  | 0 | P | R2 | 1. Položka obsahuje: – kompletní montáž, upevnění a pod. – veškerý spojovací a montážní materiál – pomocné mechanismy 3. Způsob měření: Udává se počet kusů kompletní konstrukce nebo práce. | 1: spočítáno ve výkresech "SO 03-40-01_E.05_Vypr_bud_Osvetleni_1NP, SO 03-40-01_E.06_Vypr_bud_Tech_rozv_1NP"
274 | 703512R3 | ROH VNITŘNÍ PRO ELEKTROINSTALAČNÍ LIŠTU ŠÍŘKY 40x20MM | KS | 8 |  | 0 |  | 0 |  | 0 | P | R3 | 1. Položka obsahuje: – kompletní montáž, upevnění a pod. – veškerý spojovací a montážní materiál – pomocné mechanismy 3. Způsob měření: Udává se počet kusů kompletní konstrukce nebo práce. | 1: spočítáno ve výkresech "SO 03-40-01_E.05_Vypr_bud_Osvetleni_1NP, SO 03-40-01_E.06_Vypr_bud_Tech_rozv_1NP"
275 | 703512R4 | ROH VNĚJŠÍ PRO ELEKTROINSTALAČNÍ LIŠTU ŠÍŘKY 40x20MM | KS | 7 |  | 0 |  | 0 |  | 0 | P | R4 | 1. Položka obsahuje: – kompletní montáž, upevnění a pod. – veškerý spojovací a montážní materiál – pomocné mechanismy 3. Způsob měření: Udává se počet kusů kompletní konstrukce nebo práce. | 1: spočítáno ve výkresech "SO 03-40-01_E.05_Vypr_bud_Osvetleni_1NP, SO 03-40-01_E.06_Vypr_bud_Tech_rozv_1NP"
276 | 703512R5 | ELEKTROINSTALAČNÍ LIŠTA ŠÍŘKY PŘES 30 DO 60 MM, LIŠTA 40x40MM | M | 9 |  | 0 |  | 0 |  | 0 | P | R5 | 1. Položka obsahuje: – kompletní montáž, rozměření, upevnění, řezání, spojování a pod. – veškerý spojovací a montážní materiál vč. upevňovacího materiálu ( držáky apod.) – pomocné mechanismy 2. Položka neobsahuje: kryt odbočný, kryt ohybový, roh vnitřní, roh vnější 3. Způsob měření: Měří se metr délkový. | 1: změřeno ve výkresech "SO 03-40-01_E.05_Vypr_bud_Osvetleni_1NP, SO 03-40-01_E.06_Vypr_bud_Tech_rozv_1NP"
277 | 703512R6 | KRYT ODBOČNÝ PRO ELEKTROINSTALAČNÍ LIŠTU ŠÍŘKY 40x40MM | KS | 4 |  | 0 |  | 0 |  | 0 | P | R6 | 1. Položka obsahuje: – kompletní montáž, upevnění a pod. – veškerý spojovací a montážní materiál – pomocné mechanismy 3. Způsob měření: Udává se počet kusů kompletní konstrukce nebo práce. | 1: spočítáno ve výkresech "SO 03-40-01_E.05_Vypr_bud_Osvetleni_1NP, SO 03-40-01_E.06_Vypr_bud_Tech_rozv_1NP" |  | 61
278 | 703512R7 | KRYT OHYBOVÝ PRO ELEKTROINSTALAČNÍ LIŠTU ŠÍŘKY 40x40MM | KS | 6 |  | 0 |  | 0 |  | 0 | P | R7 | 1. Položka obsahuje: – kompletní montáž, upevnění a pod. – veškerý spojovací a montážní materiál – pomocné mechanismy 3. Způsob měření: Udává se počet kusů kompletní konstrukce nebo práce. | 1: spočítáno ve výkresech "SO 03-40-01_E.05_Vypr_bud_Osvetleni_1NP, SO 03-40-01_E.06_Vypr_bud_Tech_rozv_1NP"
279 | 703512R8 | ROH VNITŘNÍ PRO ELEKTROINSTALAČNÍ LIŠTU ŠÍŘKY 40x40MM | KS | 1 |  | 0 |  | 0 |  | 0 | P | R8 | 1. Položka obsahuje: – kompletní montáž, upevnění a pod. – veškerý spojovací a montážní materiál – pomocné mechanismy 3. Způsob měření: Udává se počet kusů kompletní konstrukce nebo práce. | 1: spočítáno ve výkresech "SO 03-40-01_E.05_Vypr_bud_Osvetleni_1NP, SO 03-40-01_E.06_Vypr_bud_Tech_rozv_1NP"
280 | 703512R9 | ELEKTROINSTALAČNÍ LIŠTA ŠÍŘKY PŘES 30 DO 60 MM, LIŠTA 60x40MM | M | 17 |  | 0 |  | 0 |  | 0 | P | R9 | 1. Položka obsahuje: – kompletní montáž, rozměření, upevnění, řezání, spojování a pod. – veškerý spojovací a montážní materiál vč. upevňovacího materiálu ( držáky apod.) – pomocné mechanismy 2. Položka neobsahuje: kryt odbočný, kryt ohybový, roh vnitřní, roh vnější 3. Způsob měření: Měří se metr délkový. | 1: změřeno ve výkresech "SO 03-40-01_E.05_Vypr_bud_Osvetleni_1NP, SO 03-40-01_E.06_Vypr_bud_Tech_rozv_1NP"
281 | 703512R10 | KRYT ODBOČNÝ PRO ELEKTROINSTALAČNÍ LIŠTU ŠÍŘKY 60x40MM | KS | 9 |  | 0 |  | 0 |  | 0 | P | R10 | 1. Položka obsahuje: – kompletní montáž, upevnění a pod. – veškerý spojovací a montážní materiál – pomocné mechanismy 3. Způsob měření: Udává se počet kusů kompletní konstrukce nebo práce. | 1: spočítáno ve výkresech "SO 03-40-01_E.05_Vypr_bud_Osvetleni_1NP, SO 03-40-01_E.06_Vypr_bud_Tech_rozv_1NP" |  | 61
282 | 703512R11 | KRYT OHYBOVÝ PRO ELEKTROINSTALAČNÍ LIŠTU ŠÍŘKY 60x40MM | KS | 5 |  | 0 |  | 0 |  | 0 | P | R11 | 1. Položka obsahuje: – kompletní montáž, upevnění a pod. – veškerý spojovací a montážní materiál – pomocné mechanismy 3. Způsob měření: Udává se počet kusů kompletní konstrukce nebo práce. | 1: spočítáno ve výkresech "SO 03-40-01_E.05_Vypr_bud_Osvetleni_1NP, SO 03-40-01_E.06_Vypr_bud_Tech_rozv_1NP"
283 | 703512R12 | ROH VNITŘNÍ PRO ELEKTROINSTALAČNÍ LIŠTU ŠÍŘKY 60x40MM | KS | 2 |  | 0 |  | 0 |  | 0 | P | R12 | 1. Položka obsahuje: – kompletní montáž, upevnění a pod. – veškerý spojovací a montážní materiál – pomocné mechanismy 3. Způsob měření: Udává se počet kusů kompletní konstrukce nebo práce. | 1: spočítáno ve výkresech "SO 03-40-01_E.05_Vypr_bud_Osvetleni_1NP, SO 03-40-01_E.06_Vypr_bud_Tech_rozv_1NP"
284 | 703721 | KABELOVÁ PŘÍCHYTKA PRO ROZSAH UPNUTÍ DO 25 MM ( | KUS | 120 |  | 0 |  | 0 |  | 0 | P | OTSKP_ZS13 | 1. Položka obsahuje: – kompletní montáž, rozměření, upevnění, řezání, spojování a pod. – veškerý spojovací a montážní materiál vč. upevňovacího materiálu ( držáky, víko apod.) – pomocné mechanismy 2. Způsob měření: Udává se počet kusů kompletní konstrukce nebo práce. | 1: spočítáno ve výkresech "SO 03-40-01_E.05_Vypr_bud_Osvetleni_1NP, SO 03-40-01_E.06_Vypr_bud_Tech_rozv_1NP" |  | 47
[6 empty] | 0 |  | 0 |  | 0
S | Celkem za 70 | Všeobecné elektro |  |  |  | 0 |  | 0 |  | 0
Díl: | 74 | Silnoproud | [8 empty] | SD
285 | 741111 | KRABICE (ROZVODKA) INSTALAČNÍ PŘÍSTROJOVÁ PRÁZDNÁ | KUS | 48 |  | 0 |  | 0 |  | 0 | P | OTSKP_ZS13 | 1. Položka obsahuje: – přípravu podkladu pro osazení – veškerý materiál a práce pro upevnění nebo uchycení krabice 2. Způsob měření: Udává se počet kusů kompletní konstrukce nebo práce. | 1: spočítáno ve výkresech "SO 03-40-01_E.05_Vypr_bud_Osvetleni_1NP, SO 03-40-01_E.06_Vypr_bud_Tech_rozv_1NP" |  | 49
286 | 741122 | KRABICE (ROZVODKA) INSTALAČNÍ ODBOČNÁ SE SVORKOVNICÍ DO 4 MM2, S VÍČKEM | KUS | 32 |  | 0 |  | 0 |  | 0 | P | OTSKP_ZS13 | 1. Položka obsahuje: – přípravu podkladu pro osazení – veškerý materiál a práce pro upevnění nebo uchycení krabice 2. Položka neobsahuje: X 3. Způsob měření: Udává se počet kusů kompletní konstrukce nebo práce. | 1: spočítáno ve výkresech "SO 03-40-01_E.05_Vypr_bud_Osvetleni_1NP, SO 03-40-01_E.06_Vypr_bud_Tech_rozv_1NP" |  | 71
287 | 741171 | KRABICE (ROZVODKA) INSTALAČNÍ KABELOVÁ VE VYŠŠÍM KRYTÍ - MIN. IP 44 VČETNĚ PRŮCHODEK PRÁZDNÁ, 210x310x116MM | KUS | 3 |  | 0 |  | 0 |  | 0 | P | OTSKP_ZS13 | 1. Položka obsahuje: – přípravu podkladu pro osazení – veškerý materiál a práce pro upevnění nebo uchycení krabice 2. Způsob měření: Udává se počet kusů kompletní konstrukce nebo práce. | 1: spočítáno ve výkresech "SO 03-40-01_E.05_Vypr_bud_Osvetleni_1NP, SO 03-40-01_E.06_Vypr_bud_Tech_rozv_1NP" |  | 107
288 | 741172 | KRABICE (ROZVODKA) INSTALAČNÍ KABELOVÁ VE VYŠŠÍM KRYTÍ - MIN. IP 44 VČETNĚ PRŮCHODEK SE SVORKAMI 3-F DO 10 MM2 | KUS | 14 |  | 0 |  | 0 |  | 0 | P | OTSKP_ZS13 | 1. Položka obsahuje: – přípravu podkladu pro osazení – veškerý materiál a práce pro upevnění nebo uchycení krabice 2. Způsob měření: Udává se počet kusů kompletní konstrukce nebo práce. | 1: spočítáno ve výkresech "SO 03-40-01_E.05_Vypr_bud_Osvetleni_1NP, SO 03-40-01_E.06_Vypr_bud_Tech_rozv_1NP" |  | 110
289 | 741211R1 | SPÍNAČ INSTALAČNÍ JEDNODUCHÝ KOMPLETNÍ MONTÁŽ NA KRABICI, JEDNOPÓLOVÝ VYPÍNAČ, ŘAZENÍ 1, ZAPUŠTĚNÝ, IP20 | KUS | 4 |  | 0 |  | 0 |  | 0 | P | R1 | 1. Položka obsahuje: – kompletní přístroj vč. příslušenství 2. Způsob měření: Udává se počet kusů kompletní konstrukce nebo práce. | 1: spočítáno ve výkrese "SO 03-40-01_E.05_Vypr_bud_Osvetleni_1NP" |  | 104
290 | 741211R2 | SPÍNAČ INSTALAČNÍ JEDNODUCHÝ KOMPLETNÍ MONTÁŽ NA KRABICI, STŘÍDAVÝ PŘEPÍNAČ , ŘAZENÍ 6, ZAPUŠTĚNÝ, IP20 | KUS | 6 |  | 0 |  | 0 |  | 0 | P | R2 | 1. Položka obsahuje: – kompletní přístroj vč. příslušenství 2. Způsob měření: Udává se počet kusů kompletní konstrukce nebo práce. | 1: spočítáno ve výkrese "SO 03-40-01_E.05_Vypr_bud_Osvetleni_1NP" |  | 103
291 | 741211R3 | SPÍNAČ INSTALAČNÍ JEDNODUCHÝ KOMPLETNÍ MONTÁŽ NA KRABICI, KŘÍŽOVÝ PŘEPÍNAČ, ŘAZENÍ 7, ZAPUŠTĚNÝ,IP20 | KUS | 7 |  | 0 |  | 0 |  | 0 | P | R3 | 1. Položka obsahuje: – kompletní přístroj vč. příslušenství 2. Způsob měření: Udává se počet kusů kompletní konstrukce nebo práce. | 1: spočítáno ve výkrese "SO 03-40-01_E.05_Vypr_bud_Osvetleni_1NP" |  | 100
292 | 741211R4 | SPÍNAČ INSTALAČNÍ JEDNODUCHÝ KOMPLETNÍ MONTÁŽ NA KRABICI, STŘÍDAVÝ PŘEPÍNAČ, ŘAZENÍ 6, ZAPUŠTĚNÝ,IP44 | KUS | 2 |  | 0 |  | 0 |  | 0 | P | R4 | 1. Položka obsahuje: – kompletní přístroj vč. příslušenství 2. Způsob měření: Udává se počet kusů kompletní konstrukce nebo práce. | 1: spočítáno ve výkrese "SO 03-40-01_E.05_Vypr_bud_Osvetleni_1NP" |  | 101
293 | 741212 | SPÍNAČ INSTALAČNÍ JEDNODUCHÝ KOMPLETNÍ NÁSTĚNNÝ - KRYTÍ MIN. IP 44, JEDNOPÓLOVÝ VYPÍNAČ, ŘAZENÍ 1 | KUS | 2 |  | 0 |  | 0 |  | 0 | P | OTSKP_ZS13 | 1. Položka obsahuje: – kompletní přístroj vč. příslušenství 2. Způsob měření: Udává se počet kusů kompletní konstrukce nebo práce. | 1: spočítáno ve výkrese "SO 03-40-01_E.05_Vypr_bud_Osvetleni_1NP" |  | 98
294 | 741212R1 | SPÍNAČ INSTALAČNÍ JEDNODUCHÝ KOMPLETNÍ NÁSTĚNNÝ - KRYTÍ MIN. IP 44, TLAČÍTKOVÝ OVLADAČ, ŘAZENÍ 1/0 | KUS | 2 |  | 0 |  | 0 |  | 0 | P | R1 | 1. Položka obsahuje: – kompletní přístroj vč. příslušenství 2. Způsob měření: Udává se počet kusů kompletní konstrukce nebo práce. | 1: spočítáno ve výkrese "SO 03-40-01_E.05_Vypr_bud_Osvetleni_1NP" |  | 98
295 | 741221 | SPÍNAČ INSTALAČNÍ DVOJITÝ KOMPLETNÍ MONTÁŽ NA KRABICI, DVOJITÝ STŘÍDAVÝ PŘEPÍNAČ , ŘAZENÍ 6, ZAPUŠTĚNÝ, IP20 | KUS | 2 |  | 0 |  | 0 |  | 0 | P | OTSKP_ZS13 | 1. Položka obsahuje: – kompletní přístroj vč. příslušenství 2. Způsob měření: Udává se počet kusů kompletní konstrukce nebo práce. | 1: spočítáno ve výkrese "SO 03-40-01_E.05_Vypr_bud_Osvetleni_1NP" |  | 108
296 | 741311 | ZÁSUVKA INSTALAČNÍ JEDNODUCHÁ, MONTÁŽ NA KRABICI, 230V/16A, IP20, ZAPUŠTĚNÁ, BÍLÁ | KUS | 21 |  | 0 |  | 0 |  | 0 | P | OTSKP_ZS13 | 1. Položka obsahuje: – kompletní přístroj vč. příslušenství 2. Způsob měření: Udává se počet kusů kompletní konstrukce nebo práce. | 1: spočítáno ve výkrese "SO 03-40-01_E.06_Vypr_bud_Tech_rozv_1NP" |  | 81
297 | 741311R1 | ZÁSUVKA INSTALAČNÍ JEDNODUCHÁ, MONTÁŽ NA KRABICI, 230V/16A, IP20, ZAPUŠTĚNÁ, BAREVNĚ ODLIŠENÁ | KUS | 4 |  | 0 |  | 0 |  | 0 | P | R1 | 1. Položka obsahuje: – kompletní přístroj vč. příslušenství 2. Způsob měření: Udává se počet kusů kompletní konstrukce nebo práce. | 1: spočítáno ve výkrese "SO 03-40-01_E.06_Vypr_bud_Tech_rozv_1NP" |  | 93
298 | 741311R2 | ZÁSUVKA INSTALAČNÍ JEDNODUCHÁ, MONTÁŽ NA KRABICI, 230V/16A, IP44, ZAPUŠTĚNÁ, BÍLÁ | KUS | 2 |  | 0 |  | 0 |  | 0 | P | R2 | 1. Položka obsahuje: – kompletní přístroj vč. příslušenství 2. Způsob měření: Udává se počet kusů kompletní konstrukce nebo práce. | 1: spočítáno ve výkrese "SO 03-40-01_E.06_Vypr_bud_Tech_rozv_1NP" |  | 81
299 | 741312 | ZÁSUVKA INSTALAČNÍ JEDNODUCHÁ, NÁSTĚNNÁ VE VYŠŠÍM KRYTÍ - MIN. IP 44, 230V/16A | KUS | 7 |  | 0 |  | 0 |  | 0 | P | OTSKP_ZS13 | 1. Položka obsahuje: – kompletní přístroj vč. příslušenství 2. Způsob měření: Udává se počet kusů kompletní konstrukce nebo práce. | 1: spočítáno ve výkrese "SO 03-40-01_E.06_Vypr_bud_Tech_rozv_1NP" |  | 78
300 | 741312R | ZÁSUVKA INSTALAČNÍ JEDNODUCHÁ, NÁSTĚNNÁ VE VYŠŠÍM KRYTÍ - MIN. IP 44, 230V/16A, S POPISOVÝM POLEM | KUS | 3 |  | 0 |  | 0 |  | 0 | P | R | 1. Položka obsahuje: – kompletní přístroj vč. příslušenství 2. Způsob měření: Udává se počet kusů kompletní konstrukce nebo práce. | 1: spočítáno ve výkrese "SO 03-40-01_E.06_Vypr_bud_Tech_rozv_1NP" |  | 97
301 | 741321 | ZÁSUVKA INSTALAČNÍ JEDNODUCHÁ S PŘEPĚŤOVOU OCHRANOU, MONTÁŽ NA KRABICI, 230V/16A, IP20, S OPTICKOU SIGNALIZACÍ, ZAPUŠTĚNÁ, BAREVNĚ ODLIŠENÁ | KUS | 2 |  | 0 |  | 0 |  | 0 | P | OTSKP_ZS13 | 1. Položka obsahuje: – kompletní přístroj vč. příslušenství 2. Způsob měření: Udává se počet kusů kompletní konstrukce nebo práce. | 1: spočítáno ve výkrese "SO 03-40-01_E.06_Vypr_bud_Tech_rozv_1NP" |  | 139
302 | 741322 | ZÁSUVKA INSTALAČNÍ JEDNODUCHÁ S PŘEPĚŤOVOU OCHRANOU, NÁSTĚNNÁ VE VYŠŠÍM KRYTÍ - MIN. IP 44, 230V/16A, S OPTICKOU SIGNALIZACÍ, S POPISOVÝM POLEM | KUS | 3 |  | 0 |  | 0 |  | 0 | P | OTSKP_ZS13 | 1. Položka obsahuje: – kompletní přístroj vč. příslušenství 2. Způsob měření: Udává se počet kusů kompletní konstrukce nebo práce. | 1: spočítáno ve výkrese "SO 03-40-01_E.06_Vypr_bud_Tech_rozv_1NP" |  | 143
303 | 741413 | ZÁSUVKA/PŘÍVODKA PRŮMYSLOVÁ, KRYTÍ IP 44 400 V, DO 63 A | KUS | 2 |  | 0 |  | 0 |  | 0 | P | OTSKP_ZS13 | 1. Položka obsahuje: – kompletní přístroj v krytu vč. příslušenství 2. Způsob měření: Udává se počet kusů kompletní konstrukce nebo práce. | 1: spočítáno ve výkrese "SO 03-40-01_E.06_Vypr_bud_Tech_rozv_1NP" |  | 55
304 | 741521R1 | SVÍTIDLO INTERIÉROVÉ ZÁŘIVKOVÉ (IP 20) VČETNĚ ZDROJE DO 60 W, ZÁŘIVKOVÉ PŘISAZENÉ PRŮMYSLOVÉ SVÍTIDLO 2x36W, KRYTÍ IP66, S ELEKTRONICKÝM PŘEDŘADNÍKEM - OZN.B | KUS | 10 |  | 0 |  | 0 |  | 0 | P | OTSKP_ZS13 | 1. Položka obsahuje: – kompletní svítidlo vč. zdrojů a příslušenství 2. Způsob měření: Udává se počet kusů kompletní konstrukce nebo práce. | 1: spočítáno ve výkrese "SO 03-40-01_E.05_Vypr_bud_Osvetleni_1NP" |  | 159
305 | 741552 | SVÍTIDLO INTERIÉROVÉ - PŘÍPLATEK ZA PRŮMYSLOVÉ PROVEDENÍ | KUS | 10 |  | 0 |  | 0 |  | 0 | P | OTSKP_ZS13 | 1. Položka obsahuje: – cenový rozdíl mezi svítidlem v krytí IP20 a v průmyslovém provedení v krytí min. IP65 2. Položka neobsahuje: – svítidlo 2. Způsob měření: Udává se počet kusů kompletní konstrukce nebo práce. | 1: spočítáno ve výkrese "SO 03-40-01_E.05_Vypr_bud_Osvetleni_1NP" |  | 56
306 | 741521R2 | SVÍTIDLO INTERIÉROVÉ ZÁŘIVKOVÉ (IP 20) VČETNĚ ZDROJE DO 60 W, ZÁŘIVKOVÉ PŘISAZENÉ SVÍTIDLO 2x49W, KRYTÍ IP20, S VYSOCE LEŠTĚNOU PARABOLICKOU MŘÍŽKOU, S ELEKTRONICKÝM PŘEDŘADNÍKEM - OZN. D | KUS | 8 |  | 0 |  | 0 |  | 0 | P | R1 | 1. Položka obsahuje: – kompletní svítidlo vč. zdrojů a příslušenství 2. Způsob měření: Udává se počet kusů kompletní konstrukce nebo práce. | 1: spočítáno ve výkrese "SO 03-40-01_E.05_Vypr_bud_Osvetleni_1NP" |  | 188
307 | 741521R3 | SVÍTIDLO INTERIÉROVÉ ZÁŘIVKOVÉ (IP 20) VČETNĚ ZDROJE DO 60 W, ZÁŘÍVKOVÉ PŘISAZENÉ SVÍTIDLO 2x28W, KRYTÍ IP20, S PLEXI KRYTEM, S ELEKTRONICKÝM PŘEDŘADNÍKEM - OZN. E | KUS | 2 |  | 0 |  | 0 |  | 0 | P | R2 | 1. Položka obsahuje: – kompletní svítidlo vč. zdrojů a příslušenství 2. Způsob měření: Udává se počet kusů kompletní konstrukce nebo práce. | 1: spočítáno ve výkrese "SO 03-40-01_E.05_Vypr_bud_Osvetleni_1NP" |  | 164
308 | 741521R4 | SVÍTIDLO INTERIÉROVÉ ZÁŘIVKOVÉ (IP 20) VČETNĚ ZDROJE DO 60 W, ZÁŘIVKOVÉ PŘISAZENÉ SVÍTIDLO 2x49W, KRYTÍ IP20, S PLEXI KRYTEM, S ELEKTRONICKÝM PŘEDŘADNÍKEM - OZN. F | KUS | 1 |  | 0 |  | 0 |  | 0 | P | R3 | 1. Položka obsahuje: – kompletní svítidlo vč. zdrojů a příslušenství 2. Způsob měření: Udává se počet kusů kompletní konstrukce nebo práce. | 1: spočítáno ve výkrese "SO 03-40-01_E.05_Vypr_bud_Osvetleni_1NP" |  | 164
309 | 741521R5 | SVÍTIDLO INTERIÉROVÉ ZÁŘIVKOVÉ (IP 20) VČETNĚ ZDROJE DO 60 W, KULATÉ PŘISAZENÉ SVÍTIDLO S OPÁLOVÝM DIFUZÉREM 2x26W, KRYTÍ IP40, S ELEKTRONICKÝM PŘEDŘADNÍKEM - OZN. G | KUS | 2 |  | 0 |  | 0 |  | 0 | P | R4 | 1. Položka obsahuje: – kompletní svítidlo vč. zdrojů a příslušenství 2. Způsob měření: Udává se počet kusů kompletní konstrukce nebo práce. | 1: spočítáno ve výkrese "SO 03-40-01_E.05_Vypr_bud_Osvetleni_1NP" |  | 166
310 | 741521R6 | SVÍTIDLO INTERIÉROVÉ ZÁŘIVKOVÉ (IP 20) VČETNĚ ZDROJE DO 60 W, KULATÉ PŘISAZENÉ SVÍTIDLO S OPÁLOVÝM DIFUZÉREM 2x26W, KRYTÍ IP44, S ELEKTRONICKÝM PŘEDŘADNÍKEM - OZN. H | KUS | 1 |  | 0 |  | 0 |  | 0 | P | R5 | 1. Položka obsahuje: – kompletní svítidlo vč. zdrojů a příslušenství 2. Způsob měření: Udává se počet kusů kompletní konstrukce nebo práce. | 1: spočítáno ve výkrese "SO 03-40-01_E.05_Vypr_bud_Osvetleni_1NP" |  | 166
311 | 741551R1 | SVÍTIDLO INTERIÉROVÉ - PŘÍPLATEK ZA VYŠŠÍ KRYTÍ SVÍTIDLA (MIN. IP 44) | KUS | 1 |  | 0 |  | 0 |  | 0 | P | OTSKP_ZS13 | 1. Položka obsahuje: – cenový rozdíl mezi svítidlem v krytí IP20 a v krytí min. IP44 2. Položka neobsahuje: – svítidlo 3. Způsob měření: Udává se počet kusů kompletní konstrukce nebo práce. | 1: spočítáno ve výkrese "SO 03-40-01_E.05_Vypr_bud_Osvetleni_1NP" |  | 69
312 | 741531R1 | SVÍTIDLO INTERIÉROVÉ LED (IP 20) DO 10 W, PŘISAZENÉ LED SVÍTIDLO 1x3W, S ELEKTRONICKÝM PŘEDŘADNÍKEM 230V/AC/DC ADRESNÝM, IP42, NAPÁJENO Z CENTRÁLNÍHO BATERIOVÉHO ZDROJE OBJEKTU - OZN.N1 | KUS | 9 |  | 0 |  | 0 |  | 0 | P | OTSKP_ZS13 | 1. Položka obsahuje: – kompletní svítidlo vč. zdroje a příslušenství 2. Způsob měření: Udává se počet kusů kompletní konstrukce nebo práce. | 1: spočítáno ve výkrese "SO 03-40-01_E.05_Vypr_bud_Osvetleni_1NP" |  | 185
313 | 741541R1 | SVÍTIDLO INTERIÉROVÉ NOUZOVÉ DO 10 W, NÁSTĚNNÉ SVÍTIDLO S JEDNOSTRANNÝM PIKTOGRAMEM 1x8W, S ELEKTRONICKÝM PŘEDŘADNÍKEM 230V/AC/DC ADRESNÝM, IP44, NAPÁJENO Z CENTRÁLNÍHO BATERIOVÉHO ZDROJE OBJEKTU - OZN. NO2 | KUS | 6 |  | 0 |  | 0 |  | 0 | P | OTSKP_ZS13 | 1. Položka obsahuje: – kompletní svítidlo vč. zdroje a příslušenství 2. Způsob měření: Udává se počet kusů kompletní konstrukce nebo práce. | 1: spočítáno ve výkrese "SO 03-40-01_E.05_Vypr_bud_Osvetleni_1NP" |  | 206
314 | 741542R1 | SVÍTIDLO INTERIÉROVÉ NOUZOVÉ OD 11 DO 25 W, NÁSTĚNNÉ SVÍTIDLO S JEDNOSTRANNÝM PIKTOGRAMEM 1x11W, S ELEKTRONICKÝM PŘEDŘADNÍKEM 230V/AC/DC ADRESNÝM, IP66, NAPÁJENO Z CENTRÁLNÍHO BATERIOVÉHO ZDROJE OBJEKTU - OZN. NO1 | KUS | 2 |  | 0 |  | 0 |  | 0 | P | OTSKP_ZS13 | 1. Položka obsahuje: – kompletní svítidlo vč. zdroje a příslušenství 2. Způsob měření: Udává se počet kusů kompletní konstrukce nebo práce. | 1: spočítáno ve výkrese "SO 03-40-01_E.05_Vypr_bud_Osvetleni_1NP" |  | 213
315 | 741612 | PŘÍMOTOP S TERMOSTATEM PŘES 1000 DO 2000 W, 1500W | KUS | 1 |  | 0 |  | 0 |  | 0 | P | OTSKP_ZS13 | 1. Položka obsahuje: – připojení k napájecí síti 2. Způsob měření: Udává se počet kusů kompletní konstrukce nebo práce. | 1: spočítáno ve výkrese "SO 03-40-01_E.06_Vypr_bud_Tech_rozv_1NP" |  | 49
316 | 741612R | PŘÍMOTOP S TERMOSTATEM PŘES 1000 DO 2000 W, 2000W | KUS | 1 |  | 0 |  | 0 |  | 0 | P | R | 1. Položka obsahuje: – připojení k napájecí síti 2. Způsob měření: Udává se počet kusů kompletní konstrukce nebo práce. | 1: spočítáno ve výkrese "SO 03-40-01_E.06_Vypr_bud_Tech_rozv_1NP" |  | 49
317 | 741712 | SPÍNAČ PROGRAMOVATELNÝ DOBĚHOVÝ - DOBĚHOVÉ RELÉ DT3 | KUS | 2 |  | 0 |  | 0 |  | 0 | P | OTSKP_ZS13 | 1. Položka obsahuje: – zapojení a nastavení přístroje 3. Způsob měření: Udává se počet kusů kompletní konstrukce nebo práce. | 1: spočítáno ve výkrese "SO 03-40-01_E.06_Vypr_bud_Tech_rozv_1NP" |  | 51
318 | 741732 | PROSTOROVÝ TERMOSTAT 0-40 ST.C | KUS | 2 |  | 0 |  | 0 |  | 0 | P | OTSKP_ZS13 | 1. Položka obsahuje: – zapojení a nastavení přístroje 2. Způsob měření: Udává se počet kusů kompletní konstrukce nebo práce. | 1: spočítáno ve výkrese "SO 03-40-01_E.06_Vypr_bud_Tech_rozv_1NP" |  | 30
319 | 741821 | UZEMŇOVACÍ VODIČ NA POVRCHU NEREZOVÝ (V4A) DO 120 MM2, DRÁT D=10MM | M | 28 |  | 0 |  | 0 |  | 0 | P | OTSKP_ZS13 | 1. Položka obsahuje: – uchycení vodiče na povrch vč. podpěr, konzol, svorek a pod. – měření, dělení, spojování – nátěr 2. Způsob měření: Měří se metr délkový. | 1: změřeno ve výkrese "SO 03-40-01_E.07_Vypr_bud_Uzemneni" |  | 66
320 | 741921 | UZEMŇOVACÍ VODIČ V ZEMI NEREZOVÝ (V4A) DO 120 MM2, PÁSEK 30x4MM | M | 151 |  | 0 |  | 0 |  | 0 | P | OTSKP_ZS13 | 1. Položka obsahuje: – přípravu podkladu pro osazení – měření, dělení, spojování, tvarování – ochranný nátěr spojů a při průchodu vodiče nad terén apod. dle příslušných norem 2. Položka neobsahuje: – zemní práce – ochranu vodiče - chráničky apod. 3. Způsob měření: Měří se metr délkový. | 1: změřeno ve výkrese "SO 03-40-01_E.07_Vypr_bud_Uzemneni" 2: V levé spodní části objektu výpravní budovy bude pásek V4A 30x4mm veden pod objektem. Profese ZTI provádí protlak pod objektem. Pro pásek V4A 30x4mm bude proveden protlak pod objektem a založena chránička. Nutno nárokovat u zpracovatele ZTI, před započetím provedení protlaku! Nutná koordinace se ZTI. Protlak a PVC chránička nejsou uvedeny ve výpisu materiálu. |  | 63
321 | 741C01 | EKVIPOTENCIÁLNÍ PŘÍPOJNICE | KUS | 5 |  | 0 |  | 0 |  | 0 | P | OTSKP_ZS13 | 1. Položka obsahuje: – veškeré práce a materiál obsažený v názvu položky, vč.krytu 2. Způsob měření: Udává se počet kusů kompletní konstrukce nebo práce. | 1: změřeno ve výkrese "SO 03-40-01_E.06_Vypr_bud_Tech_rozv_1NP" |  | 26
322 | 741C02R1 | UZEMŇOVACÍ SVORKA, NEREZ | KUS | 52 |  | 0 |  | 0 |  | 0 | P | OTSKP_ZS13 | 1. Položka obsahuje: – veškeré příslušenství 2. Způsob měření: Udává se počet kusů kompletní konstrukce nebo práce. | 1: spočítáno ve výkrese "SO 03-40-01_E.07_Vypr_bud_Uzemneni" |  | 24
323 | 741C02R2 | UZEMŇOVACÍ SVORKA, ZKUŠEBNÍ SVORKA SZ | KUS | 4 |  | 0 |  | 0 |  | 0 | P | OTSKP_ZS13 | 1. Položka obsahuje: – veškeré příslušenství 2. Způsob měření: Udává se počet kusů kompletní konstrukce nebo práce. | 1: spočítáno ve výkrese "SO 03-40-01_E.07_Vypr_bud_Uzemneni" |  | 37
324 | 741C03 | POUZDRO PRO PRŮCHOD PÁSKU STĚNOU | KUS | 4 |  | 0 |  | 0 |  | 0 | P | OTSKP_ZS13 | 1. Položka obsahuje: – vyhotovení otvoru pro pouzdro a jeho zatěsnění 2. Způsob měření: Udává se počet kusů kompletní konstrukce nebo práce. | 1: spočítáno ve výkrese "SO 03-40-01_E.07_Vypr_bud_Uzemneni" |  | 32
325 | 741D13 | HROMOSVODOVÝ VODIČ FEZN S IZOLACÍ, D=10MM | M | 22 |  | 0 |  | 0 |  | 0 | P | OTSKP_ZS13 | 1. Položka obsahuje: – dělení, spojování – upevnění vč. veškerého příslušenství 2. Způsob měření: Měří se metr délkový. | 1: změřeno ve výkrese "SO 03-40-01_E.06_Vypr_bud_Tech_rozv_1NP" |  | 41
326 | 741Z01 | DEMONTÁŽ INTERIÉROVÉHO SVÍTIDLA | KUS | 24 |  | 0 |  | 0 |  | 0 | P | OTSKP_ZS13 | 1. Položka obsahuje: – všechny náklady na demontáž stávajícího zařízení se všemi pomocnými doplňujícími úpravami pro jeho likvidaci – naložení vybouraného materiálu na dopravní prostředek 2. Položka neobsahuje: – odvoz vybouraného materiálu – poplatek za likvidaci odpadů (nacení se dle SSD 0) 3. Způsob měření: Udává se počet kusů kompletní konstrukce nebo práce. | 1: zjištěno na stavbě |  | 31
327 | 741Z01R | DEMONTÁŽ INTERIÉROVÉHO SVÍTIDLA, DEMONTÁŽ A MONTÁŽ SVÍTIDLA | KUS | 3 |  | 0 |  | 0 |  | 0 | P | OTSKP_ZS13 | 1. Položka obsahuje: – všechny náklady na demontáž stávajícího zařízení se všemi pomocnými doplňujícími úpravami pro jeho likvidaci – naložení vybouraného materiálu na dopravní prostředek 2. Položka neobsahuje: – odvoz vybouraného materiálu – poplatek za likvidaci odpadů (nacení se dle SSD 0) 3. Způsob měření: Udává se počet kusů kompletní konstrukce nebo práce. | 1: zjištěno na stavbě |  | 59
328 | 741Z02 | DEMONTÁŽ ZÁSUVKY/SPÍNAČE/KRABICE | KUS | 38 |  | 0 |  | 0 |  | 0 | P | OTSKP_ZS13 | 1. Položka obsahuje: – všechny náklady na demontáž stávajícího zařízení se všemi pomocnými doplňujícími úpravami pro jeho likvidaci – naložení vybouraného materiálu na dopravní prostředek 2. Položka neobsahuje: – odvoz vybouraného materiálu – poplatek za likvidaci odpadů (nacení se dle SSD 0) 3. Způsob měření: Udává se počet kusů kompletní konstrukce nebo práce. | 1: zjištěno na stavbě |  | 32
329 | 742F12 | KABEL NN NEBO VODIČ JEDNOŽÍLOVÝ CU S PLASTOVOU IZOLACÍ OD 4 DO 16 MM2, CYA6 ZŽL | M | 100 |  | 0 |  | 0 |  | 0 | P | OTSKP_ZS13 | 1. Položka obsahuje: – manipulace a uložení kabelu (do země, chráničky, kanálu, pod omítku, na rošty, na TV a pod.) 2. Položka neobsahuje: – příchytky, spojky, koncovky, chráničky apod. 3. Způsob měření: Měří se metr délkový. | 1: změřeno ve výkresech "SO 03-40-01_E.05_Vypr_bud_Osvetleni_1NP, SO 03-40-01_E.06_Vypr_bud_Tech_rozv_1NP" |  | 80
330 | 742F12R | KABEL NN NEBO VODIČ JEDNOŽÍLOVÝ CU S PLASTOVOU IZOLACÍ OD 4 DO 16 MM2, CYA10 ZŽL | M | 60 |  | 0 |  | 0 |  | 0 | P | R | 1. Položka obsahuje: – manipulace a uložení kabelu (do země, chráničky, kanálu, pod omítku, na rošty, na TV a pod.) 2. Položka neobsahuje: – příchytky, spojky, koncovky, chráničky apod. 3. Způsob měření: Měří se metr délkový. | 1: změřeno ve výkresech "SO 03-40-01_E.05_Vypr_bud_Osvetleni_1NP, SO 03-40-01_E.06_Vypr_bud_Tech_rozv_1NP" |  | 81
331 | 742F13 | KABEL NN NEBO VODIČ JEDNOŽÍLOVÝ CU S PLASTOVOU IZOLACÍ OD 25 DO 50 MM2, CYA 25 ZŽL | M | 137 |  | 0 |  | 0 |  | 0 | P | OTSKP_ZS13 | 1. Položka obsahuje: – manipulace a uložení kabelu (do země, chráničky, kanálu, na rošty, pod omítku, na TV a pod.) 2. Položka neobsahuje: – příchytky, spojky, koncovky, chráničky apod. 3. Způsob měření: Měří se metr délkový. | 1: změřeno ve výkrese "SO 03-40-01_E.06_Vypr_bud_Tech_rozv_1NP" |  | 83
332 | 742F13R | KABEL NN NEBO VODIČ JEDNOŽÍLOVÝ CU S PLASTOVOU IZOLACÍ OD 25 DO 50 MM2, CYA 35 ZŽL | M | 23 |  | 0 |  | 0 |  | 0 | P | R | 1. Položka obsahuje: – manipulace a uložení kabelu (do země, chráničky, kanálu, na rošty, pod omítku, na TV a pod.) 2. Položka neobsahuje: – příchytky, spojky, koncovky, chráničky apod. 3. Způsob měření: Měří se metr délkový. | 1: změřeno ve výkrese "SO 03-40-01_E.06_Vypr_bud_Tech_rozv_1NP" |  | 83
333 | 742G11 | KABEL NN DVOU- A TŘÍŽÍLOVÝ CU S PLASTOVOU IZOLACÍ DO 2,5 MM2, 3x1,5MM2 | M | 527 |  | 0 |  | 0 |  | 0 | P | OTSKP_ZS13 | 1. Položka obsahuje: – manipulace a uložení kabelu (do země, chráničky, kanálu, na rošty, pod omítku, na TV a pod.) 2. Položka neobsahuje: – příchytky, spojky, koncovky, chráničky apod. 3. Způsob měření: Měří se metr délkový. | 1: změřeno ve výkresech "SO 03-40-01_E.05_Vypr_bud_Osvetleni_1NP, SO 03-40-01_E.06_Vypr_bud_Tech_rozv_1NP" |  | 70
334 | [10 empty] | P | R1 | 1. Položka obsahuje: – manipulace a uložení kabelu (do země, chráničky, kanálu, na rošty, pod omítku, na TV a pod.) 2. Položka neobsahuje: – příchytky, spojky, koncovky, chráničky apod. 3. Způsob měření: Měří se metr délkový. | 1: změřeno ve výkresech "SO 03-40-01_E.05_Vypr_bud_Osvetleni_1NP, SO 03-40-01_E.06_Vypr_bud_Tech_rozv_1NP" |  | 70
335 | 742G11R2 | KABEL NN DVOU- A TŘÍŽÍLOVÝ CU S PLASTOVOU IZOLACÍ DO 2,5 MM2, 3x2,5MM2 | M | 517 |  | 0 |  | 0 |  | 0 | P | R2 | 1. Položka obsahuje: – manipulace a uložení kabelu (do země, chráničky, kanálu, na rošty, pod omítku, na TV a pod.) 2. Položka neobsahuje: – příchytky, spojky, koncovky, chráničky apod. 3. Způsob měření: Měří se metr délkový. | 1: změřeno ve výkresech "SO 03-40-01_E.05_Vypr_bud_Osvetleni_1NP, SO 03-40-01_E.06_Vypr_bud_Tech_rozv_1NP" |  | 70
336 | 742G22 | KABEL NN DVOU- A TŘÍŽÍLOVÝ AL S PLASTOVOU IZOLACÍ OD 4 DO 16 MM2, 3x4MM2 | M | 92 |  | 0 |  | 0 |  | 0 | P | OTSKP_ZS13 | 1. Položka obsahuje: – manipulace a uložení kabelu (do země, chráničky, kanálu, na rošty, pod omítku, na TV a pod.) 2. Položka neobsahuje: – příchytky, spojky, koncovky, chráničky apod. 3. Způsob měření: Měří se metr délkový. | 1: změřeno ve výkresech "SO 03-40-01_E.05_Vypr_bud_Osvetleni_1NP, SO 03-40-01_E.06_Vypr_bud_Tech_rozv_1NP" |  | 73
337 | 742G31 | KABEL NN DVOU- A TŘÍŽÍLOVÝ CU S PLASTOVOU IZOLACÍ STÍNĚNÝ DO 2,5 MM2, 2x1 | M | 86 |  | 0 |  | 0 |  | 0 | P | OTSKP_ZS13 | 1. Položka obsahuje: – manipulace a uložení kabelu (do země, chráničky, kanálu, na rošty, pod omítku, na TV a pod.) 2. Položka neobsahuje: – příchytky, spojky, koncovky, chráničky apod. 3. Způsob měření: Měří se metr délkový. | 1: změřeno ve výkrese "SO 03-40-01_E.06_Vypr_bud_Tech_rozv_1NP" |  | 73
338 | 742H11 | KABEL NN ČTYŘ- A PĚTIŽÍLOVÝ CU S PLASTOVOU IZOLACÍ DO 2,5 MM2, 4x1,5 | M | 25 |  | 0 |  | 0 |  | 0 | P | OTSKP_ZS13 | 1. Položka obsahuje: – manipulace a uložení kabelu (do země, chráničky, kanálu, na rošty, pod omítku, na TV a pod.) 2. Položka neobsahuje: – příchytky, spojky, koncovky, chráničky apod. 3. Způsob měření: Měří se metr délkový. | 1: změřeno ve výkrese "SSO 03-40-01_E.06_Vypr_bud_Tech_rozv_1NP" |  | 68
339 | [10 empty] | P | R1 | 1. Položka obsahuje: – manipulace a uložení kabelu (do země, chráničky, kanálu, na rošty, pod omítku, na TV a pod.) 2. Položka neobsahuje: – příchytky, spojky, koncovky, chráničky apod. 3. Způsob měření: Měří se metr délkový. | 1: změřeno ve výkrese "SO 03-40-01_E.05_Vypr_bud_Osvetleni_1NP" |  | 68
340 | 742H11R2 | KABEL NN ČTYŘ- A PĚTIŽÍLOVÝ CU S PLASTOVOU IZOLACÍ DO 2,5 MM2, 5x1,5 | M | 41 |  | 0 |  | 0 |  | 0 | P | R2 | 1. Položka obsahuje: – manipulace a uložení kabelu (do země, chráničky, kanálu, na rošty, pod omítku, na TV a pod.) 2. Položka neobsahuje: – příchytky, spojky, koncovky, chráničky apod. 3. Způsob měření: Měří se metr délkový. | 1: změřeno ve výkresech "SO 03-40-01_E.05_Vypr_bud_Osvetleni_1NP, SO 03-40-01_E.06_Vypr_bud_Tech_rozv_1NP" |  | 68
341 | 742H11R3 | KABEL NN ČTYŘ- A PĚTIŽÍLOVÝ CU S PLASTOVOU IZOLACÍ DO 2,5 MM2, 5x2,5 | M | 34 |  | 0 |  | 0 |  | 0 | P | R3 | 1. Položka obsahuje: – manipulace a uložení kabelu (do země, chráničky, kanálu, na rošty, pod omítku, na TV a pod.) 2. Položka neobsahuje: – příchytky, spojky, koncovky, chráničky apod. 3. Způsob měření: Měří se metr délkový. | 1: změřeno ve výkresech "SO 03-40-01_E.05_Vypr_bud_Osvetleni_1NP, SO 03-40-01_E.06_Vypr_bud_Tech_rozv_1NP" |  | 68
342 | [10 empty] | P | OTSKP_ZS13 | 1. Položka obsahuje: – manipulace a uložení kabelu (do země, chráničky, kanálu, na rošty, pod omítku, na TV a pod.) 2. Položka neobsahuje: – příchytky, spojky, koncovky, chráničky apod. 3. Způsob měření: Měří se metr délkový. | 1: změřeno ve výkrese "SO 03-40-01_E.05_Vypr_bud_Osvetleni_1NP" |  | 71
343 | 742H12R1 | KABEL NN ČTYŘ- A PĚTIŽÍLOVÝ CU S PLASTOVOU IZOLACÍ OD 4 DO 16 MM2, 5x4 | M | 12 |  | 0 |  | 0 |  | 0 | P | R1 | 1. Položka obsahuje: – manipulace a uložení kabelu (do země, chráničky, kanálu, na rošty, pod omítku, na TV a pod.) 2. Položka neobsahuje: – příchytky, spojky, koncovky, chráničky apod. 3. Způsob měření: Měří se metr délkový. | 1: změřeno ve výkrese "SSO 03-40-01_E.06_Vypr_bud_Tech_rozv_1NP" |  | 71
344 | 742H12R2 | KABEL NN ČTYŘ- A PĚTIŽÍLOVÝ CU S PLASTOVOU IZOLACÍ OD 4 DO 16 MM2, 5x10 | M | 23 |  | 0 |  | 0 |  | 0 | P | R2 | 1. Položka obsahuje: – manipulace a uložení kabelu (do země, chráničky, kanálu, na rošty, pod omítku, na TV a pod.) 2. Položka neobsahuje: – příchytky, spojky, koncovky, chráničky apod. 3. Způsob měření: Měří se metr délkový. | 1: změřeno ve výkrese "SSO 03-40-01_E.06_Vypr_bud_Tech_rozv_1NP" |  | 72
345 | 742J13 | UKONČENÍ JEDNOŽÍLOVÉHO KABELU V ROZVADĚČI NEBO NA PŘÍSTROJI OD 25 DO 50 MM2 | KUS | 5 |  | 0 |  | 0 |  | 0 | P | OTSKP_ZS13 | 1. Položka obsahuje: – všechny práce spojené s úpravou kabelů pro montáž včetně veškerého příslušentsví 2. Způsob měření: Udává se počet kusů kompletní konstrukce nebo práce. | 1: spočítáno ve výkresech "SO 03-40-01_E.06_Vypr_bud_Tech_rozv_1NP, SO 03-40-01_E.09_Vypr_bud_Rozvadec_RS1, SO 03-40-01_E.10_Vypr_bud_Rozvadec_RS2, SO 03-40-01_E.11_Vypr_bud_Rozvadec_RS3, SO 03-40-01_E.12_Vypr_bud_Rozvadec_R-Sdel " |  | 76
346 | 742K11 | UKONČENÍ DVOU AŽ PĚTIŽÍLOVÉHO KABELU V ROZVADĚČI NEBO NA PŘÍSTROJI DO 2,5 MM2 | KUS | 107 |  | 0 |  | 0 |  | 0 | P | OTSKP_ZS13 | 1. Položka obsahuje: – všechny práce spojené s úpravou kabelů pro montáž včetně veškerého příslušentsví 2. Způsob měření: Udává se počet kusů kompletní konstrukce nebo práce. | 1: spočítáno ve výkresech "SO 03-40-01_E.05_Vypr_bud_Osvetleni_1NP, SO 03-40-01_E.06_Vypr_bud_Tech_rozv_1NP, SO 03-40-01_E.09_Vypr_bud_Rozvadec_RS1, SO 03-40-01_E.10_Vypr_bud_Rozvadec_RS2, SO 03-40-01_E.11_Vypr_bud_Rozvadec_RS3, SO 03-40-01_E.12_Vypr_bud_Rozvadec_R-Sdel " |  | 77
347 | 742K12 | UKONČENÍ DVOU AŽ PĚTIŽÍLOVÉHO KABELU V ROZVADĚČI NEBO NA PŘÍSTROJI OD 4 DO 16 MM2 | KUS | 8 |  | 0 |  | 0 |  | 0 | P | OTSKP_ZS13 | 1. Položka obsahuje: – všechny práce spojené s úpravou kabelů pro montáž včetně veškerého příslušentsví 2. Způsob měření: Udává se počet kusů kompletní konstrukce nebo práce. | 1: spočítáno ve výkresech "SO 03-40-01_E.06_Vypr_bud_Tech_rozv_1NP, SO 03-40-01_E.09_Vypr_bud_Rozvadec_RS1, SO 03-40-01_E.10_Vypr_bud_Rozvadec_RS2, SO 03-40-01_E.11_Vypr_bud_Rozvadec_RS3, SO 03-40-01_E.12_Vypr_bud_Rozvadec_R-Sdel " |  | 82
348 | 742O15 | OZNAČOVACÍ ŠTÍTEK NA KABEL | KUS | 59 |  | 0 |  | 0 |  | 0 | P | OTSKP_ZS13 | 1. Položka obsahuje: – veškeré příslušentsví 2. Způsob měření: Udává se počet kusů kompletní konstrukce nebo práce. | 1: spočítáno ve výkresech "SO 03-40-01_E.09_Vypr_bud_Rozvadec_RS1, SO 03-40-01_E.10_Vypr_bud_Rozvadec_RS2, SO 03-40-01_E.11_Vypr_bud_Rozvadec_RS3, SO 03-40-01_E.12_Vypr_bud_Rozvadec_R-Sdel " |  | 26
349 | [10 empty] | P | OTSKP_ZS13 | 1. Položka obsahuje: – zdroj a veškeré příslušenství, vč. závěsného lanka, vč. úchytů do stropu, vč.montážního třmenu – technický popis viz. projektová dokumentace 2. Způsob měření: Udává se počet kusů kompletní konstrukce nebo práce. | 1: 14ks; svítidlo, spočítáno ve výkrese "SO 03-40-01_E.05_Vypr_bud_Osvetleni_1NP" 2: 28ks; montážní třmeny, spočítáno ve výkrese "SO 03-40-01_E.05_Vypr_bud_Osvetleni_1NP" 3: 23m; lanko pro svítidla, spočítáno ve výkrese "SO 03-40-01_E.05_Vypr_bud_Osvetleni_1NP" 4: 28ks; úchyty do stropu, spočítáno ve výkrese "SO 03-40-01_E.05_Vypr_bud_Osvetleni_1NP" |  | 168
350 | [10 empty] | P | OTSKP_ZS13 | 1. Položka obsahuje: – veškeré příslušenství – technický popis viz. projektová dokumentace 2. Způsob měření: Udává se počet kusů kompletní konstrukce nebo práce. | 1: spočítáno ve výkrese "SO 03-40-01_E.12_Vypr_bud_Rozvadec_R-Sdel " |  | 45
351 | 744114 | ROZVODNICE NN MODULÁRNÍ, MIN. IP 30, OD 73 DO 120 MODULŮ | KUS | 1 |  | 0 |  | 0 |  | 0 | P | OTSKP_ZS13 | 1. Položka obsahuje: – přípravu podkladu pro osazení vč. upevňovacího materiálu – veškerý podružný a pomocný materiál ( včetně můstků, vnitřních propojů-vodičů a pod ), nosnou konstrukci, kotevní a spojovací prvky – provedení zkoušek, dodání předepsaných zkoušek, revizí a atestů 2. Položka neobsahuje: – přístrojové vybavení ( jističe, stykače apod. ) 3. Způsob měření: Udává se počet kusů kompletní konstrukce nebo práce. | 1: spočítáno ve výkrese "SO 03-40-01_E.12_Vypr_bud_Rozvadec_R-Sdel " |  | 56
352 | 744116 | ROZVODNICE NN MODULÁRNÍ, MIN. IP 30, PŘES 160 MODULŮ | KUS | 3 |  | 0 |  | 0 |  | 0 | P | OTSKP_ZS13 | 1. Položka obsahuje: – přípravu podkladu pro osazení vč. upevňovacího materiálu – veškerý podružný a pomocný materiál ( včetně můstků, vnitřních propojů-vodičů a pod ), nosnou konstrukci, kotevní a spojovací prvky – provedení zkoušek, dodání předepsaných zkoušek, revizí a atestů 2. Položka neobsahuje: – přístrojové vybavení ( jističe, stykače apod. ) 3. Způsob měření: Udává se počet kusů kompletní konstrukce nebo práce. | 1: spočítáno ve výkresech "SO 03-40-01_E.09_Vypr_bud_Rozvadec_RS1, SO 03-40-01_E.10_Vypr_bud_Rozvadec_RS2, SO 03-40-01_E.11_Vypr_bud_Rozvadec_RS3" |  | 52
353 | 744612 | JISTIČ JEDNOPÓLOVÝ (10 KA) OD 4 DO 10 A | KUS | 16 |  | 0 |  | 0 |  | 0 | P | OTSKP_ZS13 | 1. Položka obsahuje: – veškerý spojovací materiál vč. připojovacího vedení – technický popis viz. projektová dokumentace 2. Způsob měření: Udává se počet kusů kompletní konstrukce nebo práce. | 1: spočítáno ve výkresech "SO 03-40-01_E.09_Vypr_bud_Rozvadec_RS1, SO 03-40-01_E.10_Vypr_bud_Rozvadec_RS2, SO 03-40-01_E.11_Vypr_bud_Rozvadec_RS3" |  | 39
354 | 744613 | JISTIČ JEDNOPÓLOVÝ (10 KA) OD 13 DO 20 A | KUS | 17 |  | 0 |  | 0 |  | 0 | P | OTSKP_ZS13 | 1. Položka obsahuje: – veškerý spojovací materiál vč. připojovacího vedení – technický popis viz. projektová dokumentace 2. Způsob měření: Udává se počet kusů kompletní konstrukce nebo práce. | 1: spočítáno ve výkresech "SO 03-40-01_E.09_Vypr_bud_Rozvadec_RS1, SO 03-40-01_E.10_Vypr_bud_Rozvadec_RS2, SO 03-40-01_E.11_Vypr_bud_Rozvadec_RS3" |  | 40
355 | 744633 | JISTIČ TŘÍPÓLOVÝ (10 KA) OD 13 DO 20 A | KUS | 2 |  | 0 |  | 0 |  | 0 | P | OTSKP_ZS13 | 1. Položka obsahuje: – veškerý spojovací materiál vč. připojovacího vedení – technický popis viz. projektová dokumentace 2. Způsob měření: Udává se počet kusů kompletní konstrukce nebo práce. | 1: spočítáno ve výkresech "SO 03-40-01_E.09_Vypr_bud_Rozvadec_RS1, SO 03-40-01_E.10_Vypr_bud_Rozvadec_RS2, SO 03-40-01_E.11_Vypr_bud_Rozvadec_RS3" |  | 38
356 | 744711 | PROUDOVÝ CHRÁNIČ DVOUPÓLOVÝ (10 KA) DO 30 MA, DO 25 A | KUS | 3 |  | 0 |  | 0 |  | 0 | P | OTSKP_ZS13 | 1. Položka obsahuje: – veškerý spojovací materiál vč. připojovacího vedení – technický popis viz. projektová dokumentace 2. Způsob měření: Udává se počet kusů kompletní konstrukce nebo práce. | 1: spočítáno ve výkrese "SO 03-40-01_E.06_Vypr_bud_Tech_rozv_1NP" |  | 54
357 | 744811 | PROUDOVÝ CHRÁNIČ DVOUPÓLOVÝ S NADPROUDOVOU OCHRANOU (10 KA) DO 30 MA, DO 25 A | KUS | 15 |  | 0 |  | 0 |  | 0 | P | OTSKP_ZS13 | 1. Položka obsahuje: – veškerý spojovací materiál vč. připojovacího vedení – technický popis viz. projektová dokumentace 2. Způsob měření: Udává se počet kusů kompletní konstrukce nebo práce. | 1: spočítáno ve výkresech "SO 03-40-01_E.09_Vypr_bud_Rozvadec_RS1, SO 03-40-01_E.10_Vypr_bud_Rozvadec_RS2, SO 03-40-01_E.11_Vypr_bud_Rozvadec_RS3" |  | 78
358 | 744911 | PROUDOVÝ CHRÁNIČ ČTYŘPÓLOVÝ (10 KA) DO 30 MA, DO 25 A | KUS | 2 |  | 0 |  | 0 |  | 0 | P | OTSKP_ZS13 | 1. Položka obsahuje: – veškerý spojovací materiál vč. připojovacího vedení – technický popis viz. projektová dokumentace 2. Způsob měření: Udává se počet kusů kompletní konstrukce nebo práce. | 1: spočítáno ve výkresech "SO 03-40-01_E.10_Vypr_bud_Rozvadec_RS2, SO 03-40-01_E.11_Vypr_bud_Rozvadec_RS3" |  | 54
359 | 744912 | PROUDOVÝ CHRÁNIČ ČTYŘPÓLOVÝ (10 KA) DO 30 MA, PŘES 25 DO 63 A | KUS | 2 |  | 0 |  | 0 |  | 0 | P | OTSKP_ZS13 | 1. Položka obsahuje: – veškerý spojovací materiál vč. připojovacího vedení – technický popis viz. projektová dokumentace 2. Způsob měření: Udává se počet kusů kompletní konstrukce nebo práce. | 1: spočítáno ve výkrese "SO 03-40-01_E.09_Vypr_bud_Rozvadec_RS1" |  | 61
360 | 744B21 | PÁČKOVÝ VYPÍNAČ DVOUPÓLOVÝ (1+N, 10 KA) DO 32 A | KUS | 3 |  | 0 |  | 0 |  | 0 | P | OTSKP_ZS13 | 1. Položka obsahuje: – veškerý spojovací materiál vč. připojovacího vedení – technický popis viz. projektová dokumentace 2. Způsob měření: Udává se počet kusů kompletní konstrukce nebo práce. | 1: spočítáno ve výkrese "SO 03-40-01_E.09_Vypr_bud_Rozvadec_RS1" |  | 47
361 | 744B41 | PÁČKOVÝ VYPÍNAČ ČTYŘPÓLOVÝ (3+N, 10 KA) DO 32 A | KUS | 3 |  | 0 |  | 0 |  | 0 | P | OTSKP_ZS13 | 1. Položka obsahuje: – veškerý spojovací materiál vč. připojovacího vedení – technický popis viz. projektová dokumentace 2. Způsob měření: Udává se počet kusů kompletní konstrukce nebo práce. | 1: spočítáno ve výkresech "SO 03-40-01_E.09_Vypr_bud_Rozvadec_RS1, SO 03-40-01_E.10_Vypr_bud_Rozvadec_RS2, SO 03-40-01_E.11_Vypr_bud_Rozvadec_RS3, SO 03-40-01_E.12_Vypr_bud_Rozvadec_R-Sdel " |  | 47
362 | 744B42 | PÁČKOVÝ VYPÍNAČ ČTYŘPÓLOVÝ (3+N, 10 KA) PŘES 32 DO 63 A | KUS | 1 |  | 0 |  | 0 |  | 0 | P | OTSKP_ZS13 | 1. Položka obsahuje: – veškerý spojovací materiál vč. připojovacího vedení – technický popis viz. projektová dokumentace 2. Způsob měření: Udává se počet kusů kompletní konstrukce nebo práce. | 1: spočítáno ve výkrese "SO 03-40-01_E.09_Vypr_bud_Rozvadec_RS1el " |  | 55
363 | 744E11 | ODPÍNAČ PRO VÁLCOVÉ POJISTKY JEDNOPÓLOVÝ DO 32 A | KUS | 10 |  | 0 |  | 0 |  | 0 | P | OTSKP_ZS13 | 1. Položka obsahuje: – veškerý spojovací materiál vč. připojovacího vedení – technický popis viz. projektová dokumentace 2. Způsob měření: Udává se počet kusů kompletní konstrukce nebo práce. | 1: spočítáno ve výkresech "SO 03-40-01_E.09_Vypr_bud_Rozvadec_RS1, SO 03-40-01_E.10_Vypr_bud_Rozvadec_RS2, SO 03-40-01_E.11_Vypr_bud_Rozvadec_RS3, SO 03-40-01_E.12_Vypr_bud_Rozvadec_R-Sdel " |  | 50
364 | 744I01 | POJISTKOVÁ VLOŽKA DO 160 A | KUS | 10 |  | 0 |  | 0 |  | 0 | P | OTSKP_ZS13 | 1. Položka obsahuje: – veškerý spojovací materiál vč. připojovacího vedení – technický popis viz. projektová dokumentace 2. Způsob měření: Udává se počet kusů kompletní konstrukce nebo práce. | 1: spočítáno ve výkresech "SO 03-40-01_E.09_Vypr_bud_Rozvadec_RS1, SO 03-40-01_E.10_Vypr_bud_Rozvadec_RS2, SO 03-40-01_E.11_Vypr_bud_Rozvadec_RS3, SO 03-40-01_E.12_Vypr_bud_Rozvadec_R-Sdel " |  | 26
365 | 744K11 | STYKAČ JEDNO-DVOUPÓLOVÝ DO 20 A | KUS | 5 |  | 0 |  | 0 |  | 0 | P | OTSKP_ZS13 | 1. Položka obsahuje: – veškerý spojovací materiál vč. připojovacího vedení – technický popis viz. projektová dokumentace 2. Způsob měření: Udává se počet kusů kompletní konstrukce nebo práce. | 1: spočítáno ve výkresech "SO 03-40-01_E.09_Vypr_bud_Rozvadec_RS1, SO 03-40-01_E.10_Vypr_bud_Rozvadec_RS2, SO 03-40-01_E.11_Vypr_bud_Rozvadec_RS3 " |  | 32
366 | 744L21 | RELÉ MODULÁRNÍ DO 16 A DO 2 SPÍNACÍCH OBVODŮ | KUS | 3 |  | 0 |  | 0 |  | 0 | P | OTSKP_ZS13 | 1. Položka obsahuje: – veškerý spojovací materiál vč. připojovacího vedení – technický popis viz. projektová dokumentace 2. Způsob měření: Udává se počet kusů kompletní konstrukce nebo práce. | 1: spočítáno ve výkresech "SO 03-40-01_E.09_Vypr_bud_Rozvadec_RS1, SO 03-40-01_E.10_Vypr_bud_Rozvadec_RS2, SO 03-40-01_E.11_Vypr_bud_Rozvadec_RS3 " |  | 44
367 | 744M31 | OVLADAČ NOUZOVÉHO VYPNUTÍ KOMPLETNÍ (STOP TLAČÍTKO) DO 10 A | KUS | 7 |  | 0 |  | 0 |  | 0 | P | OTSKP_ZS13 | 1. Položka obsahuje: – veškerý spojovací materiál vč. připojovacího vedení – technický popis viz. projektová dokumentace 2. Způsob měření: Udává se počet kusů kompletní konstrukce nebo práce. | 1: spočítáno ve výkresech "SO 03-40-01_E.09_Vypr_bud_Rozvadec_RS1, SO 03-40-01_E.10_Vypr_bud_Rozvadec_RS2, SO 03-40-01_E.11_Vypr_bud_Rozvadec_RS3, SO 03-40-01_E.12_Vypr_bud_Rozvadec_R-Sdel " |  | 59
368 | 744Q21 | SVODIČ PŘEPĚTÍ TYP 1+2 (TŘÍDA B+C) 1-2 PÓLOVÝ | KUS | 3 |  | 0 |  | 0 |  | 0 | P | OTSKP_ZS13 | 1. Položka obsahuje: – veškerý spojovací materiál vč. připojovacího vedení – technický popis viz. projektová dokumentace 2. Způsob měření: Udává se počet kusů kompletní konstrukce nebo práce. | 1: spočítáno ve výkrese "SO 03-40-01_E.06_Vypr_bud_Tech_rozv_1NP" |  | 45
369 | 744Q31 | SVODIČ PŘEPĚTÍ TYP 2 (TŘÍDA C) 1-2 PÓLOVÝ | KUS | 3 |  | 0 |  | 0 |  | 0 | P | OTSKP_ZS13 | 1. Položka obsahuje: – veškerý spojovací materiál vč. připojovacího vedení – technický popis viz. projektová dokumentace 2. Způsob měření: Udává se počet kusů kompletní konstrukce nebo práce. | 1: spočítáno ve výkresech "SO 03-40-01_E.09_Vypr_bud_Rozvadec_RS1, SO 03-40-01_E.10_Vypr_bud_Rozvadec_RS2, SO 03-40-01_E.11_Vypr_bud_Rozvadec_RS3 " |  | 41
370 | 744Q32 | SVODIČ PŘEPĚTÍ TYP 2 (TŘÍDA C) 3-4 PÓLOVÝ | KUS | 4 |  | 0 |  | 0 |  | 0 | P | OTSKP_ZS13 | 1. Položka obsahuje: – veškerý spojovací materiál vč. připojovacího vedení – technický popis viz. projektová dokumentace 2. Způsob měření: Udává se počet kusů kompletní konstrukce nebo práce. | 1: spočítáno ve výkresech "SO 03-40-01_E.09_Vypr_bud_Rozvadec_RS1, SO 03-40-01_E.10_Vypr_bud_Rozvadec_RS2, SO 03-40-01_E.11_Vypr_bud_Rozvadec_RS3, SO 03-40-01_E.12_Vypr_bud_Rozvadec_R-Sdel " |  | 41
371 | 744R11 | SVORKA DO 2,5 MM2 | KUS | 158 |  | 0 |  | 0 |  | 0 | P | OTSKP_ZS13 | 1. Položka obsahuje: – veškerý spojovací materiál vč. připojovacího vedení – technický popis viz. projektová dokumentace 2. Způsob měření: Udává se počet kusů kompletní konstrukce nebo práce. | 1: spočítáno ve výkresech "SO 03-40-01_E.09_Vypr_bud_Rozvadec_RS1, SO 03-40-01_E.10_Vypr_bud_Rozvadec_RS2, SO 03-40-01_E.11_Vypr_bud_Rozvadec_RS3, SO 03-40-01_E.12_Vypr_bud_Rozvadec_R-Sdel " |  | 17
372 | 744R12 | SVORKA OD 4 DO 16 MM2 | KUS | 28 |  | 0 |  | 0 |  | 0 | P | OTSKP_ZS13 | 1. Položka obsahuje: – veškerý spojovací materiál vč. připojovacího vedení – technický popis viz. projektová dokumentace 2. Způsob měření: Udává se počet kusů kompletní konstrukce nebo práce. | 1: spočítáno ve výkresech "SO 03-40-01_E.09_Vypr_bud_Rozvadec_RS1, SO 03-40-01_E.10_Vypr_bud_Rozvadec_RS2, SO 03-40-01_E.11_Vypr_bud_Rozvadec_RS3, SO 03-40-01_E.12_Vypr_bud_Rozvadec_R-Sdel " |  | 21
373 | 744R35 | OZNAČOVACÍ ŠTÍTEK DO ROZVADĚČE NN | KUS | 91 |  | 0 |  | 0 |  | 0 | P | OTSKP_ZS13 | 1. Položka obsahuje: – veškeré příslušenství – technický popis viz. projektová dokumentace 2. Způsob měření: Udává se počet kusů kompletní konstrukce nebo práce. | 1: spočítáno ve výkresech "SO 03-40-01_E.09_Vypr_bud_Rozvadec_RS1, SO 03-40-01_E.10_Vypr_bud_Rozvadec_RS2, SO 03-40-01_E.11_Vypr_bud_Rozvadec_RS3, SO 03-40-01_E.12_Vypr_bud_Rozvadec_R-Sdel " |  | 33
374 | 744R36 | OBAL NA VÝKRESY DO ROZVADĚČE NN | KUS | 4 |  | 0 |  | 0 |  | 0 | P | OTSKP_ZS13 | 1. Položka obsahuje: – veškeré příslušenství – technický popis viz. projektová dokumentace 2. Způsob měření: Udává se počet kusů kompletní konstrukce nebo práce. | 1: spočítáno ve výkresech "SO 03-40-01_E.09_Vypr_bud_Rozvadec_RS1, SO 03-40-01_E.10_Vypr_bud_Rozvadec_RS2, SO 03-40-01_E.11_Vypr_bud_Rozvadec_RS3, SO 03-40-01_E.12_Vypr_bud_Rozvadec_R-Sdel " |  | 31
375 | 747541 | MĚŘENÍ INTENZITY OSVĚTLENÍ INSTALOVANÉHO V ROZSAHU TOHOTO SO/PS | KUS | 1 |  | 0 |  | 0 |  | 0 | P | OTSKP_ZS13 | 1. Položka obsahuje: – cenu za měření dle příslušných norem a předpisů, včetně vystavení protokolu 2. Způsob měření: Udává se počet kusů kompletní konstrukce nebo práce. | 1: 1kus pro SO |  | 63
376 | 747611 | MĚŘENÍ EMC A EMI DLE ČSN EN 50 121 V ROZSAHU PS/SO | KUS | 1 |  | 0 |  | 0 |  | 0 | P | OTSKP_ZS13 | 1. Položka obsahuje: – cenu za měření dle příslušných norem a předpisů, včetně vystavení protokolu 2. Způsob měření: Udává se počet kusů kompletní konstrukce nebo práce. | 1: 1kus pro SO |  | 50
377 | 747621 | VYHOTOVENÍ ZPRÁVY O POSOUZENÍ BEZPEČNOSTI (RIZIK) VČETNĚ ANALÝZY A HODNOCENÍ RIZIK V SOULADU S NAŘÍZENÍM EVROPSKÉ KOMISE (ES) Č.352/2009 V ROZSAHU TOHOTO SO/PS | KUS | 1 |  | 0 |  | 0 |  | 0 | P | OTSKP_ZS13 | 1. Položka obsahuje: – cenu za vyhotovení dokladu způsobilou osobou o posouzení rizik ( vč. analýzy a hodnocení rizik ) v rozsahu tohoto SO/PS v souladu s nařízením evropské komise ( ES ) č.352/2009 ze dne 24.4.2009 2. Způsob měření: Udává se počet kusů kompletní konstrukce nebo práce. | 1: 1kus pro SO |  | 159
378 | 747701 | DOKONČOVACÍ MONTÁŽNÍ PRÁCE NA ELEKTRICKÉM ZAŘÍZENÍ | HOD | 16 |  | 0 |  | 0 |  | 0 | P | OTSKP_ZS13 | 1. Položka obsahuje: – cenu za práce spojené s uváděním zařízení do provozu, drobné montážní práce v rozvaděčích, koordinaci se zhotoviteli souvisejících zařízení apod. 2. Způsob měření: Udává se čas v hodinách. | 1: hodinově pro SO |  | 50
379 | 747703 | ZKUŠEBNÍ PROVOZ | HOD | 4 |  | 0 |  | 0 |  | 0 | P | OTSKP_ZS13 | 1. Položka obsahuje: – cenu za dobu kdy je zařízení po individálních zkouškách dáno do provozu s prokázáním technických a kvalitativních parametrů zařízení 2. Způsob měření: Udává se čas v hodinách. | 1: hodinově pro SO |  | 15
380 | 747704 | ZAŠKOLENÍ OBSLUHY, VČ.DOKUMENTACE SKUTEČNÉHO PROVEDENÍ | HOD | 20 |  | 0 |  | 0 |  | 0 | P | OTSKP_ZS13 | 1. Položka obsahuje: – cenu za dobu kdy je s funkcí seznamována obsluha zařízení, včetně odevzdání dokumentace skutečného provedení 2. Způsob měření: Udává se čas v hodinách. | 1: hodinově pro SO |  | 54
381 | 747706 | ZJIŠŤOVÁNÍ STÁVAJÍCÍHO STAVU ROZVODŮ NN | HOD | 40 |  | 0 |  | 0 |  | 0 | P | OTSKP_ZS13 | 1. Položka obsahuje: – cenu za prozkoumání stávajích rozvodů nn, přiřazení vývodových kabelů v rozvaděči nn k jejich zařízení a identifikaci způsobu napájení 2. Způsob měření: Udává se čas v hodinách. | 1: hodinově pro SO |  | 39
[6 empty] | 0 |  | 0 |  | 0
S | Celkem za 74 | Silnoproud |  |  |  | 0 |  | 0 |  | 0
[6 empty] | 0 |  | 0 |  | 0
Note on A7: § 6a
Note on B7: § 6b 1.část
Note on C2: § 3
Note on C7: § 6c 1.část
Note on D4: § 2 v případě jiné klasifikace upravit údaj v závorce, např. (CZ-CC)
Note on D7: § 6d
Note on E7: § 6e
Note on N6: § 6b 2.část
Note on O6: § 6c 2.část
Note on P6: § 6f § 7
Note on U2: jiri.zakravsky: tools PSSOzzzzzz propertites Protection Lock "2*4"
Součet za Díl
Zaokrouhlit množství

## Příloha S0034001
Příloha SO034001
Stavba: |  | OPTIMALIZACE TRATI LYSÁ NAD LABEM - PRAHA VYSOČANY, 2. STAVBA - I. ČÁST ŽST ČELÁKOVICE
Objekt: |  | SO 03-40-01 ŽST ČELÁKOVICE, STAVEBNÍ ÚPRAVY VE VB |  |  | JKSO:
[5 empty] | Datum: | 26.5.2015
P.Č. | KCN | Kód položky | Zkrácený popis | MJ | Výměra | Cena jednotková | Cena celkem
Práce a dodávky HSV
|  | 1 | Zemní práce
1 | 001 | 139711101 | Vykopávky v uzavřených prostorách v hornině tř. 1 až 4 | m3 | 22.574
|  |  | (4,10+0,60)*1,00*0,50 |  | 2.35
|  |  | 2,40*0,80*0,50 |  | 0.96
|  |  | (1,22-1,00)*0,30*0,50 |  | 0.033
|  |  | 2,25*0,31*0,50 |  | 0.34875
'"m.č. 109
|  |  | 4,10*5,90*0,75 |  | 18.1425
"pro chráničky
|  |  | (4,10+0,20)*(0,36+0,50)/2*0,40 |  | 0.74
|  |  | Součet |  | 22.574
|  | 3 | Svislé a kompletní konstrukce
11 | 014 | 310239211 | Zazdívka otvorů pl do 4 m2 ve zdivu nadzákladovém cihlami pálenými na MVC | m3 | 3.874
|  |  | 1,15*2,20*0,50 |  | 1.265
|  |  | 1,14*2,18*0,35*3 |  | 2.6095
|  |  | Součet |  | 3.8745
13 | 014 | 317234410 | Vyzdívka mezi nosníky z cihel pálených na MC | m3 | 0.115
'"ozn. 401
|  |  | 1,80*0,16*0,40 |  | 0.1152
|  |  | Součet |  | 0.1152
14 | 014 | 317944321 | Válcované nosníky do č.12 dodatečně osazované do připravených otvorů | t | 0.029
"ozn. 404 - L50/5
|  |  | 0,50*2*3,77*0,001 |  | 0.00377
"ozn. 402 - L50/5
|  |  | 1,45*2*3,77*0,001 |  | 0.010933
"ozn. 403 - L100/6
|  |  | 0,75*2*9,259*0,001 |  | 0.013888
|  |  | Součet |  | 0.028591
15 | 014 | 317944323 | Válcované nosníky č.14 až 22 dodatečně osazované do připravených otvorů | t | 0.085
"ozn.401 - IPE 160
|  |  | 1,80*3*15,80*0,001 |  | 0.08532
|  |  | Součet |  | 0.08532
18 | 011 | R34203400101 | Nové příčky vyzdívané z pálených tvarovek tl. 100 mm P10, M10 | m2 | 41.777
|  |  | (0,45+0,65)*3,67 |  | 4.037
|  |  | (5,04+2,60*2+1,60)*3,67 |  | 43.4528
|  |  | -0,70*1,97*3 |  | -4.137
|  |  | -0,80*1,97 |  | -1.576
|  |  | Součet |  | 41.7768
19 | 011 | 346244381 | Plentování jednostranné v do 200 mm válcovaných nosníků cihlami | m2 | 0.576
'"ozn. 401
|  |  | 1,80*0,16*2 |  | 0.576
|  |  | Součet |  | 0.576
20 | 011 | 346244811 | Přizdívky izolační tl 65 mm z cihel dl 290 mm pevnosti P 20 na MC 10 | m2 | 5.62
|  |  | (0,55+0,70+0,55+4,10)*0,40 |  | 2.36
|  |  | (0,36+2,075+2,485+3,23)*0,40 |  | 3.26
|  |  | Součet |  | 5.62
|  | 6 | Úpravy povrchů, podlahy a osazování výplní
24 | 011 | R61203410301 | Třívrstvá štuková omítka nových zděných konstrukcí | m2 | 88.506
|  |  | 1,12*2,10 |  | 2.352
|  |  | (1,14*2,40-0,80*1,97)*2 |  | 2.32
|  |  | 0,52*3,30*2 |  | 3.432
|  |  | (5,04+0,75)*3,67 |  | 21.2493
|  |  | -(0,70+0,80)*1,97 |  | -2.955
|  |  | 1,60*3*(3,67-2,00) |  | 8.016
|  |  | (1,60+0,90)*(3,67-2,00) |  | 4.175
|  |  | (2,60*2+1,94)*(3,67-2,00) |  | 11.9238
|  |  | (2,60+1,30)*(3,67-2,00) |  | 6.513
|  |  | 1,15*(2,20-2,00) |  | 0.23
|  |  | 1,15*2,20 |  | 2.53
|  |  | 3,33*2,65*2 |  | 17.649
|  |  | 1,14*2,18*3 |  | 7.4556
"po odbouraných obkladech
|  |  | (1,50+0,85)*1,50-0,80*0,52+(0,80+0,52*2)*0,275 |  | 3.615
|  |  | Součet |  | 88.5057
25 | 014 | 612421431 | Oprava vnitřních omítek štukových stěn MV v rozsahu do 50 % | m2 | 444.188
"dle otlučení omítek
|  |  | 444,188 |  | 444.188
|  |  | Součet |  | 444.188
26 | 015 | R61303400101 | Torkretový nástřik tl. 4 mm vnitřní strany stávajících základů | m2 | 17.93
'm.č. 109 - rozvodna NN a DŘT
|  |  | (3,92+5,72)*2*(0,80+0,13) |  | 17.9304
|  |  | Součet |  | 17.9304
27 | 014 | 615481111 | Potažení válcovaných nosníků rabicovým pletivem s postřikem MC | m2 | 2.08
'"ozn. 401
|  |  | 2,00*(0,20+0,64+0,20) |  | 2.08
|  |  | Součet |  | 2.08
28 | R | R62203400101 | Vytvoření šambrány z tepelné izolace kolem vstupních dveří, vč. přípravy podkladu, systémových lepidel, perlinky apod. | m2 | 3.339
|  |  | (1,40+2,35*2)*0,29 |  | 1.769
|  |  | (1,84+2,35*2)*0,24 |  | 1.5696
|  |  | Součet |  | 3.3386
29 | R | R62203400102 | Doplnění zateplovacího systému z tepelné izolace u vybouraných otvorů, vč. přípravy podkladu, izolantu, systémových lepidel, perlinky apod. | m2 | 1.647
|  |  | 2,00*0,20 |  | 0.4
|  |  | 0,29*2,30 |  | 0.667
|  |  | 0,29*1,00*2 |  | 0.58
|  |  | Součet |  | 1.647
31 | R | R62203400104 | Fasádní nátěr - odstín shodný se stávajícím (ozn. A); systémová skladba dle výrobce | m2 | 38.953
'jižní fasáda
|  |  | 11,33*2,80+7,01*0,20+4,44*0,90/2 |  | 35.124
|  |  | -1,32*1,33+(1,32+1,33*2)*0,29 |  | -0.6014
'po vybouraných oknech
|  |  | 1,04*2,13*2 |  | 4.4304
|  |  | Součet |  | 38.953
32 | R | R62203400105 | Fasádní nátěr - odstín shodný se stávajícím (ozn. B); systémová skladba dle výrobce | m2 | 15.389
'jižní fasáda
|  |  | 11,38*0,98+5,20*0,487/2 |  | 12.4186
|  |  | -1,04*1,15+0,29*1,15*2 |  | -0.529
|  |  | -1,32*1,15+0,29*1,15*2 |  | -0.851
|  |  | (1,54*2,38-1,04*2,13)*3 |  | 4.35
|  |  | Součet |  | 15.3886
33 | 011 | 631311115 | Mazanina z betonu prostého tl. přes 50 do 80 mm tř. C 20/25 | m3 | 0.042
"pozn.5
|  |  | 2,25*0,31*0,06 |  | 0.04185
|  |  | Součet |  | 0.04185
34 | 011 | 631311125 | Mazanina tl do 120 mm z betonu prostého tř. C 20/25 | m3 | 2.981
"podlaha P7
'm.č. 109 - rozvodna NN a DŘT
|  |  | 3,92*5,72*0,10 |  | 2.2422
"pozn.5
|  |  | 2,25*0,31*0,10 |  | 0.06975
'pod kanály
|  |  | (4,10+0,60)*1,00*0,10 |  | 0.47
|  |  | 2,40*0,80*0,10 |  | 0.192
|  |  | (1,22-1,00)*0,30*0,10 |  | 0.0066
|  |  | Součet |  | 2.9806
35 | 011 | 631311126 | Mazanina tl do 120 mm z betonu prostého tř. C 25/30 | m3 | 0.197
'u kabelových kanálů
|  |  | (0,55+0,70+0,55+4,10)*0,14*0,10 |  | 0.0826
|  |  | (0,36+2,075+2,485+3,23)*0,14*0,10 |  | 0.1141
|  |  | Součet |  | 0.1967
36 | 011 | 631311135 | Mazanina tl do 240 mm z betonu prostého tř. C 20/25 | m3 | 3.363
"podlaha P7
'm.č. 109 - rozvodna NN a DŘT
|  |  | 3,92*5,72*0,15 |  | 3.3634
|  |  | Součet |  | 3.3634
37 | 011 | 631319171 | Příplatek k cenám mazanin za stržení povrchu spodní vrstvy mazaniny latí před vložením výztuže nebo pletiva pro tl. obou vrstev mazaniny přes 50 do 80 mm | m3 | 0.042
"pozn .5
|  |  | 2,25*0,31*0,06 |  | 0.04185
|  |  | Součet |  | 0.04185
38 | 011 | 631319173 | Příplatek k mazanině tl do 120 mm za stržení povrchu spodní vrstvy před vložením výztuže | m3 | 2.509
"podlaha P7
'm.č. 109 - rozvodna NN a DŘT
|  |  | 3,92*5,72*0,10 |  | 2.2422
"pozn.5
|  |  | 2,25*0,31*0,10 |  | 0.06975
'u kabelových kanálů
|  |  | (0,55+0,70+0,55+4,10)*0,14*0,10 |  | 0.0826
|  |  | (0,36+2,075+2,485+3,23)*0,14*0,10 |  | 0.1141
|  |  | Součet |  | 2.5087
39 | 011 | 631319175 | Příplatek k mazanině tl do 240 mm za stržení povrchu spodní vrstvy před vložením výztuže | m3 | 3.363
"podlaha P7
'm.č. 109 - rozvodna NN a DŘT
|  |  | 3,92*5,72*0,15 |  | 3.3634
|  |  | Součet |  | 3.3634
40 | 011 | 631362021 | Výztuž mazanin ze svařovaných sítí z drátů typu KARI | t | 0.214
"podlaha P7
'm.č. 109 - rozvodna NN a DŘT
|  |  | 3,92*5,72*4,44*0,001*2 |  | 0.19911
"pozn.5
|  |  | 2,25*0,31*4,44*0,001*2 |  | 0.0061938
'u kabelových kanálů
|  |  | (0,55+0,70+0,55+4,10)*0,14*4,44*0,001 |  | 0.0036674
|  |  | (0,36+2,075+2,485+3,23)*0,14*4,44*0,001 |  | 0.005066
|  |  | Součet |  | 0.21404
43 | 011 | R63503400101 | Štěrkový podsyp hutnění na 0,1 MPa | m3 | 3.573
"podlaha P7
'm.č. 109 - rozvodna NN a DŘT
|  |  | 3,92*5,72*0,15 |  | 3.3634
"pozn.5
|  |  | 2,25*0,31*0,30 |  | 0.20925
|  |  | Součet |  | 3.5726
44 | R | R63503400102 | Přehutnění zemní pláně na 0,15 MPa | m2 | 22.422
"podlaha P7
'm.č. 109 - rozvodna NN a DŘT
|  |  | 3,92*5,72 |  | 22.4224
|  |  | Součet |  | 22.4224
|  | 9 | Ostatní konstrukce a práce-bourání
53 | 011 | 952901221 | Vyčištění budov průmyslových objektů při jakékoliv výšce podlaží | m2 | 377.839
|  |  | 18,40*11,40+6,32*0,57+6,32*0,48 |  | 216.396
|  |  | (50,635*7,58+4,13*11,20+2,00*6,80+10,70*3,80)*1/3 |  | 161.4431
|  |  | Součet |  | 377.8391
54 | 011 | 953942121 | Osazování ochranných úhelníků bez jejich dodání | kus | 30
'kabelový kanál
|  |  | 30 |  | 30
|  |  | Součet |  | 30
55 | 132 | R13203400101 | Dodávka - ocelové prvky ochranného úhelníku (L 50/50/5; pásovina 30/3; pásovina 20/6) | kg | 79.1
'kabelový kanál
'"L 50x50x5
|  |  | 54,70 |  | 54.7
"pásovina 30/3
|  |  | 10,70 |  | 10.7
"pásovina 20/6
|  |  | 13,70 |  | 13.7
|  |  | Součet |  | 79.1
63 | 013 | 962031132 | Bourání příček z cihel pálených na MVC tl do 100 mm | m2 | 43.588
|  |  | (2,59+0,28+1,344+1,35+1,309+1,273+1,50)*3,67 |  | 35.4008
|  |  | -(0,70+0,80+0,90)*1,97 |  | -4.728
|  |  | 4,10*3,15 |  | 12.915
|  |  | Součet |  | 43.5878
64 | 013 | R96503400101 | Vybourání podlahového betonu tl. 150 mm, vč. vyříznutí obrysu v betonu | m3 | 4.736
|  |  | (4,10+0,60)*1,00*0,15 |  | 0.705
|  |  | 2,40*0,80*0,15 |  | 0.288
|  |  | (1,22-1,00)*0,30*0,15 |  | 0.0099
|  |  | 2,25*0,31*0,15 |  | 0.10462
'"m.č. 109
|  |  | 4,10*5,90*0,15 |  | 3.6285
|  |  | Součet |  | 4.736
65 | 013 | 968072455 | Vybourání kovových dveřních zárubní pl do 2 m2 | m2 | 7.88
'bourané příčky
|  |  | (0,70+0,80+0,90)*1,97 |  | 4.728
'dopravní kancelář
|  |  | 0,80*1,97*2 |  | 3.152
|  |  | Součet |  | 7.88
67 | R | R96803400102 | Šetrné vybourání dřevěných zárubní dveří jednokřídlových vč. vyvěšení dveřního křídla a přemístění na deponii investora | m2 | 5.068
'vchodové dveře
|  |  | 1,00*3,09 |  | 3.09
|  |  | 0,86*2,30 |  | 1.978
|  |  | Součet |  | 5.068
68 | 013 | 971033631 | Vybourání otvorů ve zdivu cihelném pl do 4 m2 na MVC nebo MV tl do 150 mm | m2 | 1.16
'rozšíření dveřního otvoru
|  |  | 1,14*2,40-0,80*1,97 |  | 1.16
|  |  | Součet |  | 1.16
69 | 013 | 971033681 | Vybourání otvorů ve zdivu cihelném pl do 4 m2 na MVC nebo MV tl do 900 mm | m3 | 1.501
'odbourání parapetu
|  |  | 1,04*1,15*0,64 |  | 0.76544
'rozšíření otvoru
|  |  | 0,50*2,30*0,64 |  | 0.736
|  |  | Součet |  | 1.5014
75 | 013 | 974031132 | Vysekání rýh ve zdivu cihelném hl do 50 mm š do 70 mm | m | 3.9
"ozn. 404 - L50/5
|  |  | 0,50*2 |  | 1
"ozn. 402 - L50/5
|  |  | 1,45*2 |  | 2.9
|  |  | Součet |  | 3.9
76 | 013 | 974031153 | Vysekání rýh ve zdivu cihelném hl do 100 mm š do 100 mm | m | 1.5
"ozn. 403 - L100/6
|  |  | 0,75*2 |  | 1.5
|  |  | Součet |  | 1.5
77 | 013 | 974031666 | Vysekání rýh ve zdivu cihelném pro vtahování nosníků hl do 150 mm v do 250 mm | m | 7.2
'"ozn. 401
|  |  | 1,80*4 |  | 7.2
|  |  | Součet |  | 7.2
79 | 013 | 978013161 | Otlučení vnitřních omítek stěn MV nebo MVC stěn o rozsahu do 50 % | m2 | 444.188
'celková plocha místností
'm.č. 101 - chodba
|  |  | (4,78+5,07)*2*3,48 |  | 68.556
|  |  | -1,00*3,09+(1,06+3,12*2)*0,275 |  | -1.0825
|  |  | -0,80*1,97*5+(1,13+2,20*2)*0,42*1 |  | -5.5574
'm.č. 102 - dopravní kancelář
|  |  | (6,06+5,57)*2*3,30+1,00*0,45*2 |  | 77.658
|  |  | -0,80*1,97*2+(0,94+2,10*2)*0,07*1 |  | -2.7922
|  |  | -1,04*2,13*2+(1,14+2,18*2)*0,275*2 |  | -1.4054
'm.č. 103 - chodba
|  |  | (5,04+2,65)*2*3,67 |  | 56.4446
|  |  | -0,80*1,97*3 |  | -4.728
|  |  | -0,70*1,97 |  | -1.379
'm.č. 104 - denní místnost
|  |  | (4,50+3,74)*2*3,62 |  | 59.6576
|  |  | -0,80*1,97 |  | -1.576
|  |  | -1,04*2,13+(1,14+2,18*2)*0,275 |  | -0.7027
'm.č. 105 - umývárna
|  |  | 1,60*4*3,67 |  | 23.488
|  |  | -0,70*1,97*2 |  | -2.758
'"m.č. 106 - 'WC
|  |  | (1,60+0,90)*2*3,67 |  | 18.35
|  |  | -0,70*1,97 |  | -1.379
|  |  | -0,70*2,13+(0,80+2,18*2)*0,275 |  | -0.072
'm.č. 107 - šatna
|  |  | (2,60+1,94)*2*3,67 |  | 33.3236
|  |  | -0,70*1,97 |  | -1.379
|  |  | -0,80*1,97 |  | -1.576
|  |  | -1,00*3,05+(1,16+3,10*2)*0,275 |  | -1.026
'm.č. 108 - umývárna
|  |  | (2,60+1,30)*2*3,67 |  | 28.626
|  |  | -0,70*2,13+(0,80+2,18*2)*0,275 |  | -0.072
'm.č. 109 - rozvodna NN a DŘT
|  |  | (5,90+4,10)*2*3,15 |  | 63
|  |  | -1,04*3,28+(1,14+3,16*2)*0,275 |  | -1.3597
'm.č. 110 - sdělovací zařízení
|  |  | (3,98+4,10+0,32)*2*3,67 |  | 61.656
|  |  | -1,32*2,30+(1,40+2,35*2)*0,275 |  | -1.3585
'm.č. 111 - sklad
|  |  | (2,95+1,83)*2*3,67 |  | 35.0852
|  |  | -0,80*1,97 |  | -1.576
|  |  | -1,04*2,13+(1,14+2,18*2)*0,275 |  | -0.7027
'm.č. 112 - schodiště
|  |  | ((4,50+1,32)*2-1,20)*3,67 |  | 38.3148
|  |  | -0,89*2,10+(1,05+2,20*2)*0,35 |  | 0.0385
|  |  | -0,80*1,97+(0,95+2,06*2)*0,42 |  | 0.5534
|  |  | (1,50+3,25+0,245+2,05)*2,60/2 |  | 9.1585
|  |  | (1,50+3,25+0,245+2,05+1,25*2+1,35+0,15)*(1,35+3,60)/2 |  | 27.3364
|  |  | -0,80*1,97 |  | -1.576
'odpočet omítek na nových konstrukcích
|  |  | -88,506 |  | -88.506
'odpočet keramických obkladů
|  |  | -34,494 |  | -34.494
|  |  | Součet |  | 444.1885
81 | 013 | 997013501 | Odvoz suti a vybouraných hmot na skládku do 1 km | t | 33.488
"beton (kód 17 01 01) - recyklační středisko Záběhlice
|  |  | 10.838 |  | 10.838
"cihly (kód 17 01 02) - TÚ Nehvizdy
|  |  | 9.535 |  | 9.535
"dřevo (kód 17 02 01) - skládka Benátský vrch
|  |  | 0.3 |  | 0.3
"sklo (kód 17 02 02) - skládka Benátský vrch
|  |  | 0.15 |  | 0.15
"plasty (kód 17 02 03) - skládka Benátský vrch
|  |  | 0.275 |  | 0.275
"výrobky s obsahem asfaltu (kód 17 03 01) - skládka Benátský vrch
|  |  | 0.1 |  | 0.1
"železo, ocel - sběrna a výkupna (kód 17 04 05) Čelákovice
|  |  | 2.05 |  | 2.05
"směsná suť (kód 17 09 04) - skládka Benátský vrch
|  |  | 10.24 |  | 10.24
|  |  | Součet |  | 33.488
82 | 013 | 997013509 | Odvoz suti a vybouraných hmot na skládku ZKD 1 km přes 1 km | t | 683.609
"beton (kód 17 01 01) - recyklační středisko Záběhlice
|  |  | 10,838*28 |  | 303.464
"cihly (kód 17 01 02) - TÚ Nehvizdy
|  |  | 9,535*6 |  | 57.21
"dřevo (kód 17 02 01) - skládka Benátský vrch
|  |  | 0,300*29 |  | 8.7
"sklo (kód 17 02 02) - skládka Benátský vrch
|  |  | 0,150*29 |  | 4.35
"plasty (kód 17 02 03) - skládka Benátský vrch
|  |  | 0,275*29 |  | 7.975
"výrobky s obsahem asfaltu (kód 17 03 01) - skládka Benátský vrch
|  |  | 0,100*29 |  | 2.9
"železo, ocel - sběrna a výkupna (kód 17 04 05) Čelákovice
|  |  | 2.05 |  | 2.05
"směsná suť (kód 17 09 04) - skládka Benátský vrch
|  |  | 10,240*29 |  | 296.96
|  |  | Součet |  | 683.609
Práce a dodávky PSV
|  | 711 | Izolace proti vodě, vlhkosti a plynům
95 | 711 | 711411001 | Provedení izolace proti tlakové vodě vodorovné za studena nátěrem penetračním | m2 | 6.686
'kabelové kanály
|  |  | (4,10+0,60)*1,00 |  | 4.7
|  |  | 2,40*0,80 |  | 1.92
|  |  | (1,22-1,00)*0,30 |  | 0.066
|  |  | Součet |  | 6.686
96 | 111 | R11103400101 | Dodávka - nátěr pentrační | kg | 2.006
'kabelové kanály
|  |  | (4,10+0,60)*1,00*0,30 |  | 1.41
|  |  | 2,40*0,80*0,30 |  | 0.576
|  |  | (1,22-1,00)*0,30*0,30 |  | 0.0198
|  |  | Součet |  | 2.0058
97 | 711 | 711412001 | Provedení izolace proti tlakové vodě svislé za studena nátěrem penetračním | m2 | 6.182
'kabelové kanály
|  |  | (0,55+0,70+0,55+4,10)*0,44 |  | 2.596
|  |  | (0,36+2,075+2,485+3,23)*0,44 |  | 3.586
|  |  | Součet |  | 6.182
98 | 111 | R11103400101 | Dodávka - nátěr pentrační | kg | 3.709
'kabelové kanály
|  |  | (0,55+0,70+0,55+4,10)*0,44*0,60 |  | 1.5576
|  |  | (0,36+2,075+2,485+3,23)*0,44*0,60 |  | 2.1516
|  |  | Součet |  | 3.7092
99 | 711 | 711441559 | Provedení izolace proti tlakové vodě vodorovné přitavením pásu NAIP | m2 | 63.787
"podlaha P7
'm.č. 109 - rozvodna NN a DŘT
|  |  | 24,51*2 |  | 49.02
"pozn.5
|  |  | 2,25*0,31*2 |  | 1.395
'kabelové kanály
|  |  | (4,10+0,60)*1,00*2 |  | 9.4
|  |  | 2,40*0,80*2 |  | 3.84
|  |  | (1,22-1,00)*0,30*2 |  | 0.132
|  |  | Součet |  | 63.787
100 | 628 | R62803400101 | Dodávka - modifikovaný asfaltový pás 4500 g/m2 s nenasákavou vložkou | m2 | 63.787
101 | 711 | 711442559 | Provedení izolace proti tlakové vodě svislé přitavením pásu NAIP | m2 | 91.564
"podlaha P7
'm.č. 109 - rozvodna NN a DŘT
|  |  | (4,10+5,90)*2*0,60*2 |  | 24
'kabelové kanály
|  |  | (0,55+0,70+0,55+4,10)*0,44*2 |  | 5.192
|  |  | (0,36+2,075+2,485+3,23)*0,44*2 |  | 7.172
pod nopovou fólií
|  |  | 92,00*(0,50+0,10) |  | 55.2
|  |  | Součet |  | 91.564
102 | 628 | R62803400101 | Dodávka - modifikovaný asfaltový pás 4500 g/m2 s nenasákavou vložkou | m2 | 36.364
"podlaha P7
'm.č. 109 - rozvodna NN a DŘT
|  |  | (4,10+5,90)*2*0,60*2 |  | 24
'kabelové kanály
|  |  | (0,55+0,70+0,55+4,10)*0,44*2 |  | 5.192
|  |  | (0,36+2,075+2,485+3,23)*0,44*2 |  | 7.172
103 | 628 | R62803410301 | Dodávka - modifikovaný asfaltový pás | m2 | 55.2
pod nopovou fólií
|  |  | 92,00*(0,50+0,10) |  | 55.2
104 | 711 | R71103400101 | Stěrková hydroizolace podlah, vč. vytažení na stěny do výšky 200 mm | m2 | 37.61
"podlaha P1
'm.č. 105 - umývárna
|  |  | 2,56+(1,60*4-0,70*2)*0,20 |  | 3.56
'"m.č. 106 - 'WC
|  |  | 1,44+(1,60*2+0,90*2-0,70)*0,20 |  | 2.3
'm.č. 107 - šatna
|  |  | 5,04+(1,94*2+2,60*2-0,80-1,16+0,35*2)*0,20 |  | 6.604
'm.č. 108 - umývárna
|  |  | 3,38+(1,30*2+2,60*2-0,70)*0,20 |  | 4.8
"podlaha P3
'm.č. 104 - denní místnost
|  |  | 17,21+(4,50*2+3,74*2-0,80)*0,20 |  | 20.346
|  |  | Součet |  | 37.61
|  | 713 | Izolace tepelné
106 | 713 | 713121111 | Montáž izolace tepelné podlah volně kladenými rohožemi, pásy, dílci, deskami 1 vrstva | m2 | 23.12
"podlaha P7
'm.č. 109 - rozvodna NN a DŘT
|  |  | 3,92*5,72 |  | 22.4224
"pozn.5
|  |  | 2,25*0,31 |  | 0.6975
|  |  | Součet |  | 23.1199
|  | 763 | Konstrukce montované z desek, dílců a panelů
191 | 763 | R76303400101 | Sádrokartonová předstěna (přizdívka) z desek impregnovaných, vč. nosné konstrukce | m2 | 3.465
|  |  | 1,60*(1,20+0,15) |  | 2.16
|  |  | 0,90*(1,20+0,25) |  | 1.305
|  |  | Součet |  | 3.465
|  | 766 | Konstrukce truhlářské
196 | 766 | 766691914 | Vyvěšení nebo zavěšení dřevěných křídel dveří pl do 2 m2 | kus | 15
'"ozn. 14
|  |  | 5*2 |  | 10
'bourané příčky
|  |  | 3 |  | 3
'dopravní kancelář
|  |  | 1+1 |  | 2
|  |  | Součet |  | 15
|  | 767 | Konstrukce zámečnické
210 | 767 | R76703400101 | Montáž a dodávka - dvojitá podlaha na systémových nerezových stojkách v. 450 mm, vč. 2 ks vyrovnávacích schůdků | m2 | 32.27
"podlaha P5
'm.č. 102 - dopravní kancelář
|  |  | 32,27 |  | 32.27
|  |  | Součet |  | 32.27
211 | 767 | R76703400102 | Montáž a dodávka - zdvojená podlaha v. 500 mm; pochozí vrstva z vodovzdorné překližky 27-30 mm | m2 | 24.51
"podlaha P7
'm.č. 109 - rozvodna NN a DŘT
|  |  | 24,51 |  | 24.51
|  |  | Součet |  | 24.51
|  | 771 | Podlahy z dlaždic
224 | 771 | R77103400101 | Montáž keramického soklíku | m | 28.37
'm.č. 101 - chodba
|  |  | (4,78+5,07)*2-1,00+0,275*2-0,80*5+0,42*2 |  | 16.09
'm.č. 103 - chodba
|  |  | (5,04+2,65)*2-0,80*3-0,70 |  | 12.28
|  |  | Součet |  | 28.37
226 | 771 | R77103400102 | Montáž keramické dlažby protiskluzné vel. 300x300 mm kladením do systémového lepidla ortogonálně | m2 | 12.42
"podlaha P1
'm.č. 105 - umývárna
|  |  | 2,56 |  | 2.56
'"m.č. 106 - 'WC
|  |  | 1,44 |  | 1.44
'm.č. 107 - šatna
|  |  | 5,04 |  | 5.04
'm.č. 108 - umývárna
|  |  | 3,38 |  | 3.38
|  |  | Součet |  | 12.42
|  |  | 12,42 |  | 12.42
228 | 771 | R77103400103 | Montáž keramické dlažby protiskluzné vel. 300x300 mm kladením do systémového lepidla | m2 | 32.21
"podlaha P2
'm.č. 101 - chodba
|  |  | 19,12 |  | 19.12
'm.č. 103 - chodba
|  |  | 13,09 |  | 13.09
|  |  | Součet |  | 32.21
|  | 776 | Podlahy povlakové
231 | 776 | R77603400102 | Montáž povlakové krytiny PVC lepením, vč. svaření pásů a dodávky šňůry | m2 | 17.21
"podlaha P3
'm.č. 104 - denní místnost
|  |  | 17,21 |  | 17.21
|  |  | Součet |  | 17.21
233 | 776 | R77603400103 | Montáž antistatického PVC lepením na konstrukci dvojité podlahy | m2 | 34.544
"podlaha P5
'm.č. 102 - dopravní kancelář
|  |  | 32,27-1,23*1,00*2 |  | 29.81
'vyrovnávací schody
|  |  | (1,23+0,15*2)*1,00*2 |  | 3.06
|  |  | (1,23*0,15+0,93*0,15+0,63*0,15)*4 |  | 1.674
|  |  | Součet |  | 34.544
235 | 776 | R77603400104 | Očištění povrchu podlahy povlakové PVC, vč. lokálního vyspravení v rozsahu 10% (s dodávkou materiálu) | m2 | 18.15
"podlaha P6
'm.č. 111 - sklad
|  |  | 5,40 |  | 5.4
'm.č. 112 - schodiště
|  |  | 12,75 |  | 12.75
|  |  | Součet |  | 18.15
236 | 776 | R77603400105 | Antistatická litá stěrka tl. 2-4 mm | m2 | 16.68
"podlaha P4
'm.č. 110 - sdělovací zařízení
|  |  | 16,68 |  | 16.68
|  |  | Součet |  | 16.68
|  | 777 | Podlahy lité
237 | 777 | R7703400101 | Samonivelační podlahová stěrka, vč. přebroušení povrchu stávající betonové mazaniny 5 mm | m2 | 78.52
"podlaha P1
'm.č. 105 - umývárna
|  |  | 2,56 |  | 2.56
'"m.č. 106 - 'WC
|  |  | 1,44 |  | 1.44
'm.č. 107 - šatna
|  |  | 5,04 |  | 5.04
'm.č. 108 - umývárna
|  |  | 3,38 |  | 3.38
"podlaha P2
'm.č. 101 - chodba
|  |  | 19,12 |  | 19.12
'm.č. 103 - chodba
|  |  | 13,09 |  | 13.09
"podlaha P3
'm.č. 104 - denní místnost
|  |  | 17,21 |  | 17.21
"podlaha P4
'm.č. 110 - sdělovací zařízení
|  |  | 16,68 |  | 16.68
|  |  | Součet |  | 78.52
|  | 781 | Dokončovací práce - obklady keramické
238 | 781 | R78103400101 | Montáž keramického obkladu kladením do lepidla (vč. spárování, systémových lišt a jejich dodání) | m2 | 34.494
'm.č. 105 - umývárna
|  |  | 1,60*4*2,00-0,70*2,00*2 |  | 10
'"m.č. 106 - 'WC
|  |  | (1,60+0,90)*2*2,00-0,70*2,00-0,70*1,02+(1,02*2+0,80)*0,275 |  | 8.667
'm.č. 108 - umývárna
|  |  | (2,60+1,30)*2*2,00-0,70*2,00-0,70*1,02+(1,02*2+0,80)*0,275 |  | 14.267
'm.č. 104 - denní místnost
|  |  | (0,60+2,00)*0,60 |  | 1.56
|  |  | Součet |  | 34.494
|  | 783 | Dokončovací práce - nátěry
240 | 783 | R78303400101 | Antikorozní nátěr válcovaných nosníků a ocelových prvků | m2 | 14.953
'L50/5
|  |  | 0,50*2*0,194 |  | 0.194
|  |  | 1,45*2*0,194 |  | 0.5626
"IPE 160
|  |  | 1,80*3*0,62 |  | 3.348
'L100/6
|  |  | 0,75*2*0,3897 |  | 0.58455
"L 50x50x5
|  |  | 14,50*0,194 |  | 2.813
"pásovina 30/3
|  |  | 0,15*30*(0,03+0,003)*2 |  | 0.297
"pásovina 20/6
|  |  | 14,50*(0,02+0,006)*2 |  | 0.754
'slzičkový plech
|  |  | 3,20*2 |  | 6.4
|  |  | Součet |  | 14.9532
|  | 784 | Dokončovací práce - malby
243 | 784 | R78403400101 | Odstranění maleb oškrabáním | m2 | 597.638
"stropy
|  |  | 19,12+32,27+13,09+17,21+2,56+1,44+5,04+3,38+24,51+16,68+5,40+12,75 |  | 153.45
"stěny - dle otlučení omítek
|  |  | 444,188 |  | 444.188
|  |  | Součet |  | 597.638
244 | 784 | R78403400102 | Nová malba stěn a stropů dle technologického předpisu výrobce (počet nátěrů, technologie, příprava podkladu) | m2 | 686.144
"stropy
|  |  | 19,12+32,27+13,09+17,21+2,56+1,44+5,04+3,38+24,51+16,68+5,40+12,75 |  | 153.45
"stěny - dle otlučení omítek
|  |  | 444,188 |  | 444.188
"nové omítky
|  |  | 88,506 |  | 88.506
|  |  | Součet |  | 686.144