## formulář 5 -pol.rozp
FORMULÁŘ 5 | [6 empty] | majitel HIM: | SŽDC |  | 0 |  | m | 4160 | 0 | majitel, cena | SŽDC | ČD | OSTATNÍ
|  | SOUPIS PRACÍ | [7 empty] | Cena za objekt [Kč] |  | mj dle JKSO | počet mj | objektový ukazatel
Název stavby : |  | Optimalizace trati Lysá nad Labem - Praha Vysočany, 2.stavba - I.část žst, Čelákovice | [5 empty] | Číslo stavby | 5213720019 | [5 empty] | hlavičky stavby
Název PS,SO : |  | žst. Čelákovice, kabelovod | Zatřídění objektu : (JKSO, JKPOV) | 828 74 |  |  |  | Číslo PS,SO | SO 03-44-01 | [5 empty] | hlavičky objektu
Datum zpracování : |  | 2015-06-12 | [5 empty] | Datum aktualizace : |  | 2015-08-20 |  |  |  |  | hlavičky datumů | 0
Poř. | [6 empty] | C E N A |  |  |  | typ řádku | kód datové základny | Technická specifikace | Výkaz výměr | nadpisy sloupců | #VALUE!
číslo | Číslo |  | měrná |  | jednotková | Celková | dodávky |  | montáže | [5 empty] | nadpisy sloupců
pol. | položky | Název položky | jednotka | množství | hmotnost | hmotnost | jednotková | celkem | jednotková | celkem |  |  |  |  | nadpisy sloupců
| 1 | 2 | 3 | 4 | 5 | 6 | 7 | 8 | 9 | 10 | 12 | 13 | 14 | 15 | nadpisy sloupců
řádek s filtry
Díl: | 0 | Všeobecné konstrukce a práce | [8 empty] | S
1 | 015111 | POPLATKY ZA LIKVIDACI ODPADŮ NEKONTAMINOVANÝCH - 17 05 04 VYTĚŽENÉ ZEMINY A HORNINY - I. TŘÍDA TĚŽITELNOSTI | T | 2392.8 | 0 | 0 | 0 | 0 |  | 0 | P | 2013_ŽS |  | 1196.4*2.0=2 392.8000 [A] ,2t/m3, Nehvizdy, odvoz přebytečného výkopku na skládku, výpočet dle přílohy E_01_09_13_soupis praci_podpora vypocty.xlsx
[6 empty] | 0 |  | 0 |  | 0
S | Celkem za 0 | Všeobecné konstrukce a práce |  |  |  | 0 |  | 0 |  | 0
Díl: | 1 | Zemní práce | [8 empty] | S
2 | 131735 | HLOUBENÍ JAM ZAPAŽ I NEPAŽ TŘ. I, ODVOZ DO 8KM | M3 | 1456.99 | 0 | 0 | 0 | 0 |  | 0 | P | 2013_OTSKP | položka zahrnuje: - vodorovná a svislá doprava, přemístění, přeložení, manipulace s výkopkem - kompletní provedení vykopávky nezapažené i zapažené - ošetření výkopiště po celou dobu práce v něm vč. klimatických opatření - ztížení vykopávek v blízkosti podzemního vedení, konstrukcí a objektů vč. jejich dočasného zajištění - ztížení pod vodou, v okolí výbušnin, ve stísněných prostorech a pod. - příplatek za lepivost - těžení po vrstvách, pásech a po jiných nutných částech (figurách) - čerpání vody vč. čerpacích jímek, potrubí a pohotovostní čerpací soupravy (viz ustanovení k pol. 1151,2) - potřebné snížení hladiny podzemní vody - těžení a rozpojování jednotlivých balvanů - vytahování a nošení výkopku - svahování a přesvah. svahů do konečného tvaru, výměna hornin v podloží a v pláni znehodnocené klimatickými vlivy - ruční vykopávky, odstranění kořenů a napadávek - pažení, vzepření a rozepření vč. přepažování (vyjma štětových stěn) - úpravu, ochranu a očištění dna, základové spáry, stěn a svahů - odvedení nebo obvedení vody v okolí výkopiště a ve výkopišti - třídění výkopku - veškeré pomocné konstrukce umožňující provedení vykopávky (příjezdy, sjezdy, nájezdy, lešení, podpěr. konstr., přemostění, zpevněné plochy, zakrytí a pod.) - nezahrnuje uložení zeminy (na skládku, do násypu) ani poplatky za skládku, vykazují se v položce č.0141** | 1456.99=1 456.9900 [A] zapažené jámy pro šachty a jámy protlaků, viz výkres podélného profilu, odvoz Nehvizdy 7km, výpočet dle přílohy E_01_09_13_soupis praci_podpora vypocty.xlsx
3 | 132735 | HLOUBENÍ RÝH ŠÍŘ DO 2M PAŽ I NEPAŽ TŘ. I, ODVOZ DO 8KM | M3 | 1442.15 | 0 | 0 | 0 | 0 |  | 0 | P | 2013_OTSKP | položka zahrnuje: - vodorovná a svislá doprava, přemístění, přeložení, manipulace s výkopkem - kompletní provedení vykopávky nezapažené i zapažené - ošetření výkopiště po celou dobu práce v něm vč. klimatických opatření - ztížení vykopávek v blízkosti podzemního vedení, konstrukcí a objektů vč. jejich dočasného zajištění - ztížení pod vodou, v okolí výbušnin, ve stísněných prostorech a pod. - příplatek za lepivost - těžení po vrstvách, pásech a po jiných nutných částech (figurách) - čerpání vody vč. čerpacích jímek, potrubí a pohotovostní čerpací soupravy (viz ustanovení k pol. 1151,2) - potřebné snížení hladiny podzemní vody - těžení a rozpojování jednotlivých balvanů - vytahování a nošení výkopku - svahování a přesvah. svahů do konečného tvaru, výměna hornin v podloží a v pláni znehodnocené klimatickými vlivy - ruční vykopávky, odstranění kořenů a napadávek - pažení, vzepření a rozepření vč. přepažování (vyjma štětových stěn) - úpravu, ochranu a očištění dna, základové spáry, stěn a svahů - odvedení nebo obvedení vody v okolí výkopiště a ve výkopišti - třídění výkopku - veškeré pomocné konstrukce umožňující provedení vykopávky (příjezdy, sjezdy, nájezdy, lešení, podpěr. konstr., přemostění, zpevněné plochy, zakrytí a pod.) - nezahrnuje uložení zeminy (na skládku, do násypu) ani poplatky za skládku, vykazují se v položce č.0141** | 1442.15=1 442.1500 [A] zapažené rýhy pro trasu kabelovodů, viz výkres podélného profilu, odvoz Nehvizdy 7km, výpočet dle přílohy E_01_09_13_soupis praci_podpora vypocty.xlsx
4 | 141152 | Protlačování potrubí metodou neřízenou, potrubí ocelové DN přes 800 do 1200 mm, třída vrtatelnosti II | M | 64.63 | 0 | 0 | 0 | 0 |  | 0 | P | 2013_ŽS | 1. Položka obsahuje: – veškeré práce a materiál obsažený v názvu položky 2. Položka neobsahuje: X 3. Způsob měření: Měří se metr délkový. | provedení protlaků pod kolejemi viz. situace, vystrojení chráničkou DN1000mm mezi šachtou 16-17 15=15.0000 [A] mezi šachtou 17-17a 11=11.0000 [B] mezi šachtou 34-35 29+1=30.0000 [C] mezi šachtou 34-36 7=7.0000 [D] Celkem: A+B+C+D=63.0000 [E]
5 | 174523 | Zásypy vrstevnaté se zhutněním z vyzískaného materiálu | M3 | 1702.73 | 0 | 0 | 0 | 0 |  | 0 | P | 2013_ŽS | 1. Položka obsahuje: - kompletní provedení zemní konstrukce vč. výběru vhodného materiálu - nákup materiálu dle zadávací dokumentace - úprava ukládaného materiálu vlhčením, tříděním, promícháním nebo vysoušením, příp. jiné úpravy za účelem zlepšení jeho mech. vlastností - hutnění i různé míry hutnění - ošetření úložiště po celou dobu práce v něm vč. klimatických opatření - ztížení v okolí vedení, konstrukcí a objektů a jejich dočasné zajištění - ztížení provádění vč. hutnění ve ztížených podmínkách a stísněných prostorech - ztížené ukládání sypaniny pod vodu - ukládání po vrstvách a po jiných nutných částech (figurách) vč. dosypávek - spouštění a nošení materiálu - výměna částí zemní konstrukce znehodnocené klimatickými vlivy - ruční hutnění a výplň jam a prohlubní v podloží - úprava, očištění a ochrana případně zhutnění podloží a svahů - svahování, hutnění a uzavírání povrchů svahů - zřízení lavic na svazích a zásyp rýh - udržování úložiště a jeho ochrana proti vodě - odvedení nebo obvedení vody v okolí úložiště a v úložišti - veškeré pomocné konstrukce umožňující provedení zemní konstrukce (příjezdy, sjezdy, nájezdy, lešení, podpěrné konstrukce, přemostění, zpevněné plochy, zakrytí a pod.) 2. Položka neobsahuje: X 3. Způsob měření: Měří se metr krychlový. | zpětný zásyp rýh 829.55=829.5500 [A] , viz vzorový řez, výpočet dle přílohy E_01_09_13_soupis praci_podpora vypocty.xlsx zpětný zásyp jam 873.18=873.1800 [B] , výpočet dle přílohy E_01_09_13_soupis praci_podpora vypocty.xlsx Celkem: A+B=1 702.7300 [C]
[6 empty] | 0 |  | 0 |  | 0
[6 empty] | 0 |  | 0 |  | 0
S | Celkem za 1 | Zemní práce |  |  |  | 0 |  | 0 |  | 0
Díl: | 2 | Základy |  |  |  | 0 |  | 0 |  | 0 | S
6 | 222011 | Zápory na místě zhotovované z oceli řady 37 a 52 | T | 52.42 | 0 | 0 | 0 | 0 |  | 0 | P | 2013_ŽS | 1. Položka obsahuje: - kompletní provedení zemní konstrukce vč. výběru vhodného materiálu - nákup materiálu dle zadávací dokumentace - úprava ukládaného materiálu vlhčením, tříděním, promícháním nebo vysoušením, příp. jiné úpravy za účelem zlepšení jeho mech. vlastností - hutnění i různé míry hutnění - ošetření úložiště po celou dobu práce v něm vč. klimatických opatření - ztížení v okolí vedení, konstrukcí a objektů a jejich dočasné zajištění - ztížení provádění vč. hutnění ve ztížených podmínkách a stísněných prostorech - ztížené ukládání sypaniny pod vodu - ukládání po vrstvách a po jiných nutných částech (figurách) vč. dosypávek - spouštění a nošení materiálu - výměna částí zemní konstrukce znehodnocené klimatickými vlivy - ruční hutnění a výplň jam a prohlubní v podloží - úprava, očištění a ochrana případně zhutnění podloží a svahů - svahování, hutnění a uzavírání povrchů svahů - zřízení lavic na svazích a zásyp rýh - udržování úložiště a jeho ochrana proti vodě - odvedení nebo obvedení vody v okolí úložiště a v úložišti - veškeré pomocné konstrukce umožňující provedení zemní konstrukce (příjezdy, sjezdy, nájezdy, lešení, podpěrné konstrukce, přemostění, zpevněné plochy, zakrytí a pod.) 2. Položka neobsahuje: X 3. Způsob měření: Udává se hmotnost v tunách. | 967.20*0.0542=52.4222 [A] včetně osazení a vytaženÍ, výpočet dle přílohy E_01_09_13_soupis praci_podpora vypocty.xlsx
7 | 225021 | Výdřeva záporového pažení ze dřeva měkkého | M3 | 40.31 | 0 | 0 | 0 | 0 |  | 0 | P | 2013_ŽS | 1. Položka obsahuje: - kompletní provedení zemní konstrukce vč. výběru vhodného materiálu - nákup materiálu dle zadávací dokumentace - úprava ukládaného materiálu vlhčením, tříděním, promícháním nebo vysoušením, příp. jiné úpravy za účelem zlepšení jeho mech. vlastností - hutnění i různé míry hutnění - ošetření úložiště po celou dobu práce v něm vč. klimatických opatření - ztížení v okolí vedení, konstrukcí a objektů a jejich dočasné zajištění - ztížení provádění vč. hutnění ve ztížených podmínkách a stísněných prostorech - ztížené ukládání sypaniny pod vodu - ukládání po vrstvách a po jiných nutných částech (figurách) vč. dosypávek - spouštění a nošení materiálu - výměna částí zemní konstrukce znehodnocené klimatickými vlivy - ruční hutnění a výplň jam a prohlubní v podloží - úprava, očištění a ochrana případně zhutnění podloží a svahů - svahování, hutnění a uzavírání povrchů svahů - zřízení lavic na svazích a zásyp rýh - udržování úložiště a jeho ochrana proti vodě - odvedení nebo obvedení vody v okolí úložiště a v úložišti - veškeré pomocné konstrukce umožňující provedení zemní konstrukce (příjezdy, sjezdy, nájezdy, lešení, podpěrné konstrukce, přemostění, zpevněné plochy, zakrytí a pod.) 2. Položka neobsahuje: X 3. Způsob měření: Měří se metr krychlový. | 403.1*0.1=40.3100 [A] řezivo jehličnaté tl.100mm, výpočet dle přílohy E_01_09_13_soupis praci_podpora vypocty.xlsx
8 | 233111 | Převázky, kleštiny, rozpěry a táhla štětových stěn namontované z terénu z dílců kovových z oceli řady 37 a 52 | T | 4.84 | 0 | 0 | 0 | 0 |  | 0 | P | 2013_ŽS | 1. Položka obsahuje: - kompletní provedení zemní konstrukce vč. výběru vhodného materiálu - nákup materiálu dle zadávací dokumentace - úprava ukládaného materiálu vlhčením, tříděním, promícháním nebo vysoušením, příp. jiné úpravy za účelem zlepšení jeho mech. vlastností - hutnění i různé míry hutnění - ošetření úložiště po celou dobu práce v něm vč. klimatických opatření - ztížení v okolí vedení, konstrukcí a objektů a jejich dočasné zajištění - ztížení provádění vč. hutnění ve ztížených podmínkách a stísněných prostorech - ztížené ukládání sypaniny pod vodu - ukládání po vrstvách a po jiných nutných částech (figurách) vč. dosypávek - spouštění a nošení materiálu - výměna částí zemní konstrukce znehodnocené klimatickými vlivy - ruční hutnění a výplň jam a prohlubní v podloží - úprava, očištění a ochrana případně zhutnění podloží a svahů - svahování, hutnění a uzavírání povrchů svahů - zřízení lavic na svazích a zásyp rýh - udržování úložiště a jeho ochrana proti vodě - odvedení nebo obvedení vody v okolí úložiště a v úložišti - veškeré pomocné konstrukce umožňující provedení zemní konstrukce (příjezdy, sjezdy, nájezdy, lešení, podpěrné konstrukce, přemostění, zpevněné plochy, zakrytí a pod.) 2. Položka neobsahuje: X 3. Způsob měření: Udává se hmotnost v tunách. | osazení ocelových rozpěr 89.3*0.0542=4.8401 [A] , výpočet dle přílohy E_01_09_13_soupis praci_podpora vypocty.xlsx
9 | 261253 | Vrty pro injektáže, kotvení, mikropiloty, monitoring a ostatní na povrchu hl. od 0 do 50 m, D přes 195 mm, třídy vrtatelnosti III | M | 967.2 | 0 | 0 | 0 | 0 |  | 0 | P | 2013_ŽS | 1. Položka obsahuje: - kompletní provedení zemní konstrukce vč. výběru vhodného materiálu - nákup materiálu dle zadávací dokumentace - úprava ukládaného materiálu vlhčením, tříděním, promícháním nebo vysoušením, příp. jiné úpravy za účelem zlepšení jeho mech. vlastností - hutnění i různé míry hutnění - ošetření úložiště po celou dobu práce v něm vč. klimatických opatření - ztížení v okolí vedení, konstrukcí a objektů a jejich dočasné zajištění - ztížení provádění vč. hutnění ve ztížených podmínkách a stísněných prostorech - ztížené ukládání sypaniny pod vodu - ukládání po vrstvách a po jiných nutných částech (figurách) vč. dosypávek - spouštění a nošení materiálu - výměna částí zemní konstrukce znehodnocené klimatickými vlivy - ruční hutnění a výplň jam a prohlubní v podloží - úprava, očištění a ochrana případně zhutnění podloží a svahů - svahování, hutnění a uzavírání povrchů svahů - zřízení lavic na svazích a zásyp rýh - udržování úložiště a jeho ochrana proti vodě - odvedení nebo obvedení vody v okolí úložiště a v úložišti - veškeré pomocné konstrukce umožňující provedení zemní konstrukce (příjezdy, sjezdy, nájezdy, lešení, podpěrné konstrukce, přemostění, zpevněné plochy, zakrytí a pod.) 2. Položka neobsahuje: X 3. Způsob měření: Měří se metr délkový. | vrty pro zápory (146+162+138.2+179.5+169+172.5)=967.2000 [A]
[6 empty] | 0 |  | 0 |  | 0
S | Celkem za 2 | Základy |  |  |  | 0 |  | 0 |  | 0
Díl: | 3 | Svislé konstrukce | [8 empty] | S
10 | 384725 | Kompletní konstrukce kanálů pro inženýrské sítě (kabelové trasy) z kabelových tvárnic plastových šestiotvorových | M | 923.1 | 0 | 0 | 0 | 0 |  | 0 | P | 2013_ŽS | 1. Položka obsahuje: – veškeré práce a materiál obsažený v názvu položky 2. Položka neobsahuje: X 3. Způsob měření: Měří se metr délkový. | 923.1=923.1000 [A] , multikanál 6 otvorů, viz.situace a schéma kabelových tras, výpočet dle přílohy E_01_09_13_soupis praci_podpora vypocty.xlsx
11 | 384727 | Kompletní konstrukce kanálů pro inženýrské sítě (kabelové trasy) z kabelových tvárnic plastových devítiotvorových | M | 3236.29 | 0 | 0 | 0 | 0 |  | 0 | P | 2013_ŽS | 1. Položka obsahuje: – veškeré práce a materiál obsažený v názvu položky 2. Položka neobsahuje: X 3. Způsob měření: Měří se metr délkový. | 3236.29=3 236.2900 [A] , multikanál 9 otvorů, viz.situace a schéma kabelových tras, výpočet dle přílohy E_01_09_13_soupis praci_podpora vypocty.xlsx
12 | 385152 | Kompletní konstrukce kabelových komor z dílců z plastických hmot užitné plochy do 2,5 m2 | KUS | 4 | 0 | 0 | 0 | 0 |  | 0 | P | 2013_ŽS | 1. Položka obsahuje: – veškeré práce a materiál obsažený v názvu položky 2. Položka neobsahuje: X 3. Způsob měření: Udává se počet kusů kompletní konstrukce nebo práce. | 4=4.0000 [A] viz situace, plastové kabelové komory rozměru 1100/1700mm hloubky 1650mm
13 | 385448 | Kompletní konstrukce kabelových komor z betonu včetně (nerozlišené) výztuže, tř. C 30/37 užitné plochy přes 7,5 m2 | KUS | 35 | 0 | 0 | 0 | 0 |  | 0 | P | 2013_ŽS | 1. Položka obsahuje: – veškeré práce a materiál obsažený v názvu položky 2. Položka neobsahuje: X 3. Způsob měření: Udává se počet kusů kompletní konstrukce nebo práce. | 35=35.0000 [A] viz situace, včetně ošetření pracovních spar, hydroizolace, železobetonových poklopů s rámečky a bednění
[6 empty] | 0 |  | 0 |  | 0
S | Celkem za 3 | Svislé konstrukce |  |  |  | 0 |  | 0 |  | 0
Díl: | 4 | Vodorovné konstrukce | [8 empty] | S
14 | 451310 | Podkladní a výplňové vrstvy z betonu (prostého) do C 12/15 | M3 | 30.97 | 0 | 0 | 0 | 0 |  | 0 | P | 2013_ŽS | 1. Položka obsahuje: – dodání čerstvého betonu (betonové směsi) požadované kvality, jeho uložení do požadovaného tvaru při jakékoliv hustotě výztuže, konzistenci čerstvého betonu a způsobu hutnění, ošetření a ochranu betonu – zhotovení nepropustného, mrazuvzdorného betonu a betonu požadované trvanlivosti a vlastností – užití potřebných přísad a technologií výroby betonu – zřízení pracovních a dilatačních spar, včetně potřebných úprav, výplně, vložek, opracování, očištění a ošetření – bednění požadovaných konstr. (i ztracené) s úpravou dle požadované kvality povrchu betonu, včetně odbedňovacích a odskružovacích prostředků – podpěrné konstr. (skruže) a lešení všech druhů pro bednění, uložení čerstvého betonu, výztuže a doplňkových konstr., vč. požadovaných otvorů, ochranných a bezpečnostních opatření a základů těchto konstrukcí a lešení – vytvoření kotevních čel, kapes, nálitků, a sedel – zřízení všech požadovaných otvorů, kapes, výklenků, prostupů, dutin, drážek a pod., vč. ztížení práce a úprav kolem nich – úpravy pro osazení výztuže, doplňkových konstrukcí a vybavení – úpravy povrchu pro položení požadované izolace, povlaků a nátěrů, případně vyspravení – ztížení práce u kabelových a injektážních trubek a ostatních zařízení osazovaných do betonu – konstrukce betonových kloubů, upevnění kotevních prvků a doplňkových konstrukcí – nátěry zabraňující soudržnost betonu a bednění – výplň, těsnění a tmelení spar a spojů – opatření povrchů betonu izolací proti zemní vlhkosti v částech, kde přijdou do styku se zeminou nebo kamenivem – případné zřízení spojovací vrstvy u základů – úpravy pro osazení zařízení ochrany konstrukce proti vlivu bludných proudů – dodání betonářské výztuže v požadované kvalitě, stříhání, řezání, ohýbání a spojování do všech požadovaných tvarů (vč. armakošů) a uložení s požadovaným zajištěním polohy a krytí výztuže betonem – veškeré svary nebo jiné spoje výztuže – pomocné konstrukce a práce pro osazení a upevnění výztuže – zednické výpomoci pro montáž betonářské výztuže – úpravy výztuže pro osazení doplňkových konstrukcí – ochranu výztuže do doby jejího zabetonování – úpravy výztuže pro zřízení železobetonových kloubů, kotevních prvků, závěsných ok a doplňkových konstrukcí – veškerá opatření pro zajištění soudržnosti výztuže a betonu – vodivé propojení výztuže, které je součástí ochrany konstrukce proti vlivům bludných proudů, vyvedení do měřících skříní nebo míst pro měření bludných proudů (vlastní měřící skříně se uvádějí položkami SD 74 – pol.č.74432) – povrchovou antikorozní úpravu výztuže – separaci výztuže – osazení měřících zařízení a úpravy pro ně – osazení měřících skříní nebo míst pro měření bludných proudů 2. Položka neobsahuje: X 3. Způsob měření: Měří se metr krychlový. | 23.62=23.6200 [A] podkladní beton šachet C12/15 XC 1, výpočet dle přílohy E_01_09_13_soupis praci_podpora vypocty.xlsx (21+20+21+17+18+20)*(3.14*0.4*0.4/4)*0.5=7.3476 [B] obetonování paty zápor do výšky 0.5m Celkem: A+B=30.9676 [C]
[6 empty] | 0 |  | 0 |  | 0
S | Celkem za 4 | Vodorovné konstrukce |  |  |  | 0 |  | 0 |  | 0
Díl: | 7 | Přidružená stavební výroba | [8 empty] | S
15 | 702212 | Kabelová chránička zemní DN přes 100 do 200 mm | M | 35 | 0 | 0 | 0 | 0 |  | 0 | P | 2013_ŽS | 1. Položka obsahuje: – přípravu podkladu pro osazení 2. Položka neobsahuje: X 3. Způsob měření: Měří se metr délkový. | chránička pro vedení O2, DN 150, mezi šachtou16-17a 35=35.0000 [A]
16 | 711111 | Izolace běžných konstrukcí proti zemní vlhkosti penetračními nátěry | M2 | 954.5 | 0 | 0 | 0 | 0 |  | 0 | P | 2013_ŽS | 1. Položka obsahuje: – výrobní dokumentaci (včetně technologického předpisu) zpracovanou v souladu se zadávací dokumentací – dodání izolačního a těsnícího materiálu (nátěry, nástřiky, pásy, desky, fólie, rohože, tmely, zálivky a pod.) včetně množství potřebného pro přesahy a pro prostřih, spojovací a kotvící materiál (např. dráty, trny, svary), podkladní a upevňovací materiál (např. rošty, lišty), krycí a ochranné vrstvy (oplechování, bandáže, nátěry, posyp, další pásy nebo fólie a pod.) – očištění a ošetření podkladu, zadávací dokumentace může zahrnout i případné vyspravení – zřízení izolace jako kompletního povlaku, případně komplet. soustavy nebo systému podle příslušného technolog. předpisu, včet. adhézního nátěru, speciální úpravy povrchu izolované konstrukce a případné expanzní vložky – zřízení izolace i jednotlivých vrstev po etapách, včetně pracovních spár a spojů – u izolace pod římsou je zahrnuta izolační vložka – úprava u okrajů, rohů, hran, dilatačních i pracovních spojů, kotev, obrubníků, dilatačních zařízení, odvodnění, otvorů, neizolovaných míst a pod. – zajištění odvodnění povrchu izolace, včetně odvodnění nejnižších míst, pokud dokumentace pro zadání stavby nestanoví jinak – zřízení okapních, rohových, koutových, lemujících a dilatačních plechů (včetně případného připevnění), jsou – li požadovány a není – li pro ně stanovena samostatná položka – ochrana izolace do doby zřízení definitivní ochranné vrstvy nebo konstrukce – úprava, očištění a ošetření prostoru kolem izolace – provedení požadovaných zkoušek 2. Položka neobsahuje: – ochranné vrstvy nebo konstrukce, které se zařazují do jiných stavebních dílů, např. cementové mazaniny, cihelné přizdívky, obetonování, asfaltové vrstvy a pod. 3. Způsob měření: Měří se metr čtverečný. | 954.50=954.5000 [A] asfaltový penetrační nátěr železobetonových šachet, viz vzorový příčný řez, výpočet dle přílohy E_01_09_13_soupis praci_podpora vypocty.xlsx
17 | 711113 | Izolace běžných konstrukcí proti zemní vlhkosti asfaltovými pásy | M2 | 359.47 | 0 | 0 | 0 | 0 |  | 0 | P | 2013_ŽS | 1. Položka obsahuje: – veškeré práce a materiál obsažený v názvu položky 2. Položka neobsahuje: X 3. Způsob měření: Měří se metr čtverečný. | 2x modifikovaný asfaltový pás - vodorovná izolace s přesahem 0.3m na svislé části,, výpočet dle přílohy E_01_09_13_soupis praci_podpora vypocty.xlsx 359.47=359.4700 [A]
[6 empty] | 0 |  | 0 |  | 0
S | Celkem za 7 | Přidružená stavební výroba |  |  |  | 0 |  | 0 |  | 0
Díl: | 8 | Potrubí | [8 empty] | S
18 | 871171 | Plastové (PVC, PE, PP) kanalizační potrubí DN přes 100 do 150 mm | M | 60.38 | 0 | 0 | 0 | 0 |  | 0 | P | 2013_ŽS | 1. Položka obsahuje: – veškeré práce a materiál obsažený v názvu položky 2. Položka neobsahuje: X 3. Způsob měření: Měří se metr délkový. | (18+18+23+16+14+25+22+22)*0.25*1.05+3*6*1.05=60.3750 [A] plastová trubka korugovaná, DN110
19 | 871181 | Plastové (PVC, PE, PP) kanalizační potrubí DN přes 150 do 200 mm | M | 1.65 | 0 | 0 | 0 | 0 |  | 0 | P | 2013_ŽS | 1. Položka obsahuje: – veškeré práce a materiál obsažený v názvu položky 2. Položka neobsahuje: X 3. Způsob měření: Měří se metr délkový. | 6*0.25*1.1=1.6500 [A] plastová trubka korugovaná, DN160
20 | 899114.a | Samostatné poklopy z plastických hmot | KUS | 2 | 0 | 0 | 0 | 0 |  | 0 | P | 2013_ŽS | 1. Položka obsahuje: – veškeré práce a materiál obsažený v názvu položky 2. Položka neobsahuje: X 3. Způsob měření: Udává se počet kusů kompletní konstrukce nebo práce. | 2=2.0000 [A] poklop plastových komor do terénu vodotěsný
21 | 899114.b | Samostatné poklopy z plastických hmot | KUS | 2 | 0 | 0 | 0 | 0 |  | 0 | P | 2013_ŽS | 1. Položka obsahuje: – veškeré práce a materiál obsažený v názvu položky 2. Položka neobsahuje: X 3. Způsob měření: Udává se počet kusů kompletní konstrukce nebo práce. | 2=2.0000 [A] poklop plastových komor zadlážděný vodotěsný
22 | 899514 | Obetonování potrubí, chrániček a objektů na potrubí prostým betonem C 30/37 | M3 | 10.34 | 0 | 0 | 0 | 0 |  | 0 | P | 2013_ŽS | 1. Položka obsahuje: – veškeré práce a materiál obsažený v názvu položky 2. Položka neobsahuje: X 3. Způsob měření: Měří se metr krychlový. | 39*(1*0.1+1.4*0.1)*0.25*2*1.15=5.3820 [A] obetonování prostupů kabelovodu (jemnozrnný beton, zálivková malta 29.5*(1.7+0.4)*0.08=4.9560 [B] obetonování kabelovodu tl.8cm Celkem: A+B=10.3380 [C]
[6 empty] | 0 |  | 0 |  | 0
S | Celkem za 8 | Potrubí |  |  |  | 0 |  | 0 |  | 0
Díl: | 9 | Ostatní konstrukce a práce | [8 empty] | S
23 | 966221 | Odstranění nasazených nebo beraněných konstrukcí z kovových dílců vytažením | T | 52.42 | 0 | 0 | 0 | 0 |  | 0 | P | 2013_ŽS | 1. Položka obsahuje: – veškeré práce a materiál obsažený v názvu položky 2. Položka neobsahuje: X 3. Způsob měření: Udává se hmotnost v tunách. | (146+162+138.2+179.5+169+172.5)*0.0542=52.4222 [A] vytažení zápor ocelových I300 54.2kg/m
[6 empty] | 0 |  | 0 |  | 0
S | Celkem za 9 | Ostatní konstrukce a práce |  |  |  | 0 |  | 0 |  | 0
Note on A7: § 6a
Note on B7: § 6b 1.část
Note on C2: § 3
Note on C7: § 6c 1.část
Note on D4: § 2 v případě jiné klasifikace upravit údaj v závorce, např. (CZ-CC)
Note on D7: § 6d
Note on E7: § 6e
Note on N6: § 6b 2.část
Note on O6: § 6c 2.část
Note on P6: § 6f § 7
Note on U2: jiri.zakravsky: tools PSSOzzzzzz propertites Protection Lock "2*4"
Součet za Díl
Zaokrouhlit množství