## formulář 5 -pol.rozp
FORMULÁŘ 5 | [6 empty] | majitel HIM: | SŽDC |  | 0 |  | m3 | 1 | 0 | majitel, cena |  | SŽDC | ČD | OSTATNÍ
|  | SOUPIS PRACÍ | [7 empty] | Cena za objekt [Kč] |  | mj dle JKSO | počet mj | objektový ukazatel
Název stavby : |  | Optimalizace trati Lysá nad Labem – Praha Vysočany, 2. stavba – I. část ŽST Čelákovice | [5 empty] | Číslo stavby | 5213720019 | [5 empty] | hlavičky stavby
Název PS,SO : |  | SO 03-41-02.1 Žst. Čelákovice, přístřešky pro cestující, zastřešení výstupů z podchodu | Zatřídění objektu : (JKSO, JKPOV) |  |  |  |  | Číslo PS,SO | SO 03-41-02.1 | [5 empty] | hlavičky objektu
Datum zpracování : |  | 2015-06-05 | [5 empty] | Datum aktualizace : | [6 empty] | hlavičky datumů
Poř. | [6 empty] | C E N A |  |  |  | typ řádku | kód datové základny | Technická specifikace | Výkaz výměr | nadpisy sloupců
číslo | Číslo |  | měrná |  | jednotková | Celková | dodávky |  | montáže | [5 empty] | nadpisy sloupců
pol. | položky | Název položky | jednotka | množství | hmotnost | hmotnost | jednotková | celkem | jednotková | celkem |  |  |  |  | nadpisy sloupců
| 1 | 2 | 3 | 4 | 5 | 6 | 7 | 8 | 9 | 10 | 12 | 13 | 14 | 15 | nadpisy sloupců
řádek s filtry
Díl: | 44 | Střešní plášť | [8 empty] | SD
0
1 | R44034102101 | Střešní krytina z trapézového plechu TR 40S 160 0,75mm komplet provedení vč. těsnících profilů, kotevního materiálu, všech detailů, pomocných konstrukcí a prací - komplet provedení | m2 | 32 |  | 0 |  | 0 |  | 0 | P | R | Střešní krytina z trapézového plechu TR 40S 160 0,75mm komplet provedení vč. těsnících profilů, kotevního materiálu, všech detailů, pomocných konstrukcí a prací - komplet provedení | =32,00
[6 empty] | 0 |  | 0 |  | 0
S | Celkem za 44 | Střešní plášť |  |  |  | 0 |  | 0 |  | 0
Díl: | 45 | Opláštění | [8 empty] | SD
0
2 | R44034102102 | Sklo ESG; VSG 66.4mm, broušené hrany, komplet provedení vč. těsnících profilů, kotevního materiálu, všech detailů, pomocných konstrukcí a prací - komplet provedení | m2 | 47.61 |  | 0 |  | 0 |  | 0 | P | R | Sklo ESG; VSG 66.4mm, broušené hrany, komplet provedení vč. těsnících profilů, kotevního materiálu, všech detailů, pomocných konstrukcí a prací - komplet provedení | =47,61
[6 empty] | 0 |  | 0 |  | 0
S | Celkem za 45 | Opláštění |  |  |  | 0 |  | 0 |  | 0
Díl: | 9 | Ostatní konstrukce a práce | [8 empty] | SD
0
3 | R90034102102 | Zkoušky a ostatní měření | kpl | 1 |  | 0 |  | 0 |  | 0 | P | R | Hlavní tituly průvodních činností a nákladů inženýrská činnost zkoušky a ostatní měření | =1
[6 empty] | 0 |  | 0 |  | 0
S | Celkem za 9 | Ostatní konstrukce a práce |  |  |  | 0 |  | 0 |  | 0
Díl: | 21 | Osvětlení a elektromontáže | [8 empty] | SD
0
4 | R21034102101 | Kabelové rošty- žárově pozinkované, vč. spojů, konzol, všech systémových pomocných prvků a kotvení - komplet provedení | bm | 11 |  | 0 |  | 0 |  | 0 | P | R | Kabelové rošty- žárově pozinkované, vr. spojů, konzol, všech systémových pomocných prvků a kotvení - komplet provedení | =11
[6 empty] | 0 |  | 0 |  | 0
S | Celkem za 21 | Osvětlení a elektromontáže |  |  |  | 0 |  | 0 |  | 0
Díl: | 764 | Klempířské konstrukce | [8 empty] | SD
0
5 | R764034102101 | Odvodňovací žlab (r.š. do 750 mm) - komplet provedení vč. distančních pásku á 1m, - háku, spojovacího materiálu, těsnícího profilu nepodléhajícího UV - komplet provedení | m | 10.81 |  | 0 |  | 0 |  | 0 | P | R | Odvodňovací žlab (r.š. do 550 mm) - komplet provedení vč. distančních pásku á 1m, - háku, spojovacího materiálu, těsnícího profilu nepodléhajícího UV - komplet provedení | =10,810
6 | R764034102102 | Pomocné klempířské výrobky (oplechovaní, okapová lišta) komplet provedení vč. spojovacího materiálu a prací) - komplet provedení | kpl | 1 |  | 0 |  | 0 |  | 0 | P | R | Pomocné klempířské výrobky (oplechovaní, okapová lišta) komplet provedení vč. spojovacího materiálu a prací) - komplet provedení | =1
[6 empty] | 0 |  | 0 |  | 0
S | Celkem za 764 | Klempířské konstrukce |  |  |  | 0 |  | 0 |  | 0
Díl: | 767 | Konstrukce zámečnické | [8 empty] | SD
0
7 | R767034102101 | Montáž atypických zámečnických konstrukcí | kg | 1756.3 |  | 0 |  | 0 |  | 0 | P | R | Montáž ostatních atypických zámečnických konstrukcí hmotnosti přes 20 do 50 kg | =1756,30
8 | R767034102102 | Konstrukce ocelové atypické - dodávka | kg | 1756.3 |  | 0 |  | 0 |  | 0 | P | R | Konstrukce ocelové atypické | =1756,30
9 | R767034102103 | D+M Kotevní šrouby s kotevní hlavou do M16 - včetně přesného zaměření, osazení a zabezpečení polohy | ks | 52 |  | 0 |  | 0 |  | 0 | P | R | D+M Kotevní šrouby s kotevní hlavou do M60 - včetně přesného zaměření, osazení a zabezpečení polohy | =52
10 | R767034102107 | Montáž a dodávka - ocelové madlo TR 50/4 včetně styčníkových plechů a drobného spojovacího materiálu | m | 21.5 |  | 0 |  | 0 |  | 0 | P | R | Montáž a dodávka - ocelové madlo TR 50/4 včetně styčníkových plechů a drobného spojovacího materiálu | =21,50
11 | R767034102104 | Tryskání ocelové konstrukce kovovým obrazivem, min. Sa 2,5 + Metalizace zinkem min. 80 mik. | m2 | 65.994 |  | 0 |  | 0 |  | 0 | P | R | Tryskání ocelové konstrukce kovovým obrazivem, min. Sa 2,5 + Metalizace zinkem min. 80 mik. | =61,50+0,19*21,50*1,10
12 | R767034102105 | Nátěry ocelové konstrukce - epoxidové základní, min. 80 mik. polyuret. jednon.+2x email, min. 80 mik. | m2 | 65.994 |  | 0 |  | 0 |  | 0 | P | R | Nátěry ocelové konstrukce - epoxidové základní, min. 80 mik. polyuret. jednon.+2x email, min. 80 mik. | =61,50+0,19*21,50*1,10
13 | R767034102106 | Oprava PKO po montáži a přepravě | kpl | 1 |  | 0 |  | 0 |  | 0 | P | R | Oprava PKO po montáži a přepravě | =1
[6 empty] | 0 |  | 0 |  | 0
S | Celkem za 767 | Konstrukce zámečnické |  |  |  | 0 |  | 0 |  | 0
Díl: | 7673
14
15
16
17
18
19
S
Díl: | 70 | Všeobecné elektro | [8 empty] | SD
20 | 703422 | ELEKTROINSTALAČNÍ TRUBKA PLASTOVÁ UV STABILNÍ VČETNĚ UPEVNĚNÍ A PŘÍSLUŠENSTVÍ DN PRŮMĚRU PŘES 25 DO 40 MM, IP66 | M | 36 |  |  |  | 0 |  | 0 | P | OTSKP_ZS13 | 1. Položka obsahuje: – kompletní montáž, rozměření, upevnění, řezání, spojování a pod. – veškerý spojovací a montážní materiál vč. upevňovacího materiálu ( držáky apod.) – pomocné mechanismy 2. Způsob měření: Měří se metr délkový. | 1: 36m; trubka, změřeno ve výkrese "SO03-41-02.1_E.03_Pristresky_Osv_schodiste" 2: 36ks; příchytky pro trubku, spočítáno ve výkresech "SO03-41-02.1_E.03_Pristresky_Osv_schodiste" 3: 2ks; koleno pro trubku, spočítáno ve výkresech "SO03-41-02.1_E.03_Pristresky_Osv_schodiste"
[6 empty] | 0 |  | 0 |  | 0
S | Celkem za 70 | Všeobecné elektro |  |  |  | 0 |  | 0 |  | 0
Díl: | 74 | Silnoproud | [8 empty] | SD
0
21 | 742G11 | KABEL NN DVOU- A TŘÍŽÍLOVÝ CU S PLASTOVOU IZOLACÍ DO 2,5 MM2, 3x1,5MM2 | M | 18 |  | 0 |  | 0 |  | 0 | P | OTSKP_ZS13 | 1. Položka obsahuje: – manipulace a uložení kabelu (do země, chráničky, kanálu, na rošty, pod omítku, na TV a pod.) 2. Položka neobsahuje: – příchytky, spojky, koncovky, chráničky apod. 3. Způsob měření: Měří se metr délkový. | 1: spočítáno ve výkrese "SO03-41-02.1_E.03_Pristresky_Osv_schodiste" |  | 70
22 | 742G11R1 | KABEL NN DVOU- A TŘÍŽÍLOVÝ CU S PLASTOVOU IZOLACÍ DO 2,5 MM2, 2x2,5MM2 | M | 4 |  | 0 |  | 0 |  | 0 | P | R1 | 1. Položka obsahuje: – manipulace a uložení kabelu (do země, chráničky, kanálu, na rošty, pod omítku, na TV a pod.) 2. Položka neobsahuje: – příchytky, spojky, koncovky, chráničky apod. 3. Způsob měření: Měří se metr délkový. | 1: spočítáno ve výkrese "SO03-41-02.1_E.03_Pristresky_Osv_schodiste" |  | 70
23 | 742H11 | KABEL NN ČTYŘ- A PĚTIŽÍLOVÝ CU S PLASTOVOU IZOLACÍ DO 2,5 MM2, 4x2,5 | M | 18 |  | 0 |  | 0 |  | 0 | P | OTSKP_ZS13 | 1. Položka obsahuje: – manipulace a uložení kabelu (do země, chráničky, kanálu, na rošty, pod omítku, na TV a pod.) 2. Položka neobsahuje: – příchytky, spojky, koncovky, chráničky apod. 3. Způsob měření: Měří se metr délkový. | 1: spočítáno ve výkrese "SO03-41-02.1_E.03_Pristresky_Osv_schodiste" |  | 68
24 | 742K11 | UKONČENÍ DVOU AŽ PĚTIŽÍLOVÉHO KABELU V ROZVADĚČI NEBO NA PŘÍSTROJI DO 2,5 MM2 | KUS | 9 |  | 0 |  | 0 |  | 0 | P | OTSKP_ZS13 | 1. Položka obsahuje: – všechny práce spojené s úpravou kabelů pro montáž včetně veškerého příslušentsví 2. Způsob měření: Udává se počet kusů kompletní konstrukce nebo práce. | 1: spočítáno ve výkrese "SO03-41-02.1_E.03_Pristresky_Osv_schodiste" |  | 77
25 | 742O15 | OZNAČOVACÍ ŠTÍTEK NA KABEL | KUS | 2 |  | 0 |  | 0 |  | 0 | P | OTSKP_ZS13 | 1. Položka obsahuje: – veškeré příslušentsví 2. Způsob měření: Udává se počet kusů kompletní konstrukce nebo práce. | 1: spočítáno ve výkrese "SO03-41-02.1_E.03_Pristresky_Osv_schodiste" |  | 26
26 | 743541R | SVÍTIDLO VENKOVNÍ VŠEOBECNÉ ZÁŘIVKOVÉ, MIN. IP 44, DO 60 W, ZÁŘIVKOVÉ ZAVĚŠENÉ SVÍTIDLO 1x54W, KRYTÍ IP66, S ELEKTRONICKÝM PŘEDŘADNÍKEM, TŘ.IZOLACE II | KUS | 8 |  | 0 |  | 0 |  | 0 | P | OTSKP_ZS13 | 1. Položka obsahuje: – zdroj a veškeré příslušenství, vč. závěsného lanka, vč. úchytů do stropu, vč.montážního třmenu – technický popis viz. projektová dokumentace 2. Způsob měření: Udává se počet kusů kompletní konstrukce nebo práce. | 1: 8ks; svítidlo, spočítáno ve výkrese "SO03-41-02.1_E.03_Pristresky_Osv_schodiste" 2: 16ks; montážní třmeny , spočítáno ve výkrese "SO03-41-02.1_E.03_Pristresky_Osv_schodiste" 3: 16ks; úchyty do nosné konstrukce, spočítáno ve výkrese "SO03-41-02.1_E.03_Pristresky_Osv_schodiste" |  | 152
27 | 743566 | SVÍTIDLO VENKOVNÍ VŠEOBECNÉ - MONTÁŽ SVÍTIDLA | KUS | 8 |  | 0 |  | 0 |  | 0 | P | OTSKP_ZS13 | 1. Položka obsahuje: – veškeré příslušenství – technický popis viz. projektová dokumentace 2. Způsob měření: Udává se počet kusů kompletní konstrukce nebo práce. | 1: spočítáno ve výkrese "SO03-41-02.1_E.03_Pristresky_Osv_schodiste" |  | 45
28 | 747541 | MĚŘENÍ INTENZITY OSVĚTLENÍ INSTALOVANÉHO V ROZSAHU TOHOTO SO/PS | KUS | 1 |  | 0 |  | 0 |  | 0 | P | OTSKP_ZS13 | 1. Položka obsahuje: – cenu za měření dle příslušných norem a předpisů, včetně vystavení protokolu 2. Způsob měření: Udává se počet kusů kompletní konstrukce nebo práce. | 1: 1kus pro SO |  | 63
29 | 747611 | MĚŘENÍ EMC A EMI DLE ČSN EN 50 121 V ROZSAHU PS/SO | KUS | 1 |  | 0 |  | 0 |  | 0 | P | OTSKP_ZS13 | 1. Položka obsahuje: – cenu za měření dle příslušných norem a předpisů, včetně vystavení protokolu 2. Způsob měření: Udává se počet kusů kompletní konstrukce nebo práce. | 1: 1kus pro SO |  | 50
30 | 747621 | VYHOTOVENÍ ZPRÁVY O POSOUZENÍ BEZPEČNOSTI (RIZIK) VČETNĚ ANALÝZY A HODNOCENÍ RIZIK V SOULADU S NAŘÍZENÍM EVROPSKÉ KOMISE (ES) Č.352/2009 V ROZSAHU TOHOTO SO/PS | KUS | 1 |  | 0 |  | 0 |  | 0 | P | OTSKP_ZS13 | 1. Položka obsahuje: – cenu za vyhotovení dokladu způsobilou osobou o posouzení rizik ( vč. analýzy a hodnocení rizik ) v rozsahu tohoto SO/PS v souladu s nařízením evropské komise ( ES ) č.352/2009 ze dne 24.4.2009 2. Způsob měření: Udává se počet kusů kompletní konstrukce nebo práce. | 1: 1kus pro SO |  | 159
31 | 747701 | DOKONČOVACÍ MONTÁŽNÍ PRÁCE NA ELEKTRICKÉM ZAŘÍZENÍ | HOD | 1 |  | 0 |  | 0 |  | 0 | P | OTSKP_ZS13 | 1. Položka obsahuje: – cenu za práce spojené s uváděním zařízení do provozu, drobné montážní práce v rozvaděčích, koordinaci se zhotoviteli souvisejících zařízení apod. 2. Způsob měření: Udává se čas v hodinách. | 1: hodinově pro SO |  | 50
32 | 747703 | ZKUŠEBNÍ PROVOZ | HOD | 1 |  | 0 |  | 0 |  | 0 | P | OTSKP_ZS13 | 1. Položka obsahuje: – cenu za dobu kdy je zařízení po individálních zkouškách dáno do provozu s prokázáním technických a kvalitativních parametrů zařízení 2. Způsob měření: Udává se čas v hodinách. | 1: hodinově pro SO |  | 15
33 | 747704 | ZAŠKOLENÍ OBSLUHY, VČ.DOKUMENTACE SKUTEČNÉHO PROVEDENÍ | HOD | 1 |  | 0 |  | 0 |  | 0 | P | OTSKP_ZS13 | 1. Položka obsahuje: – cenu za dobu kdy je s funkcí seznamována obsluha zařízení, včetně odevzdání dokumentace skutečného provedení 2. Způsob měření: Udává se čas v hodinách. | 1: hodinově pro SO |  | 54
[6 empty] | 0 |  | 0 |  | 0
S | Celkem za 74 | Silnoproud |  |  |  | 0 |  | 0 |  | 0
5113520010- II
Note on A7: § 6a
Note on B7: § 6b 1.část
Note on C2: § 3
Note on C7: § 6c 1.část
Note on D4: § 2 v případě jiné klasifikace upravit údaj v závorce, např. (CZ-CC)
Note on D7: § 6d
Note on E7: § 6e
Note on N6: § 6b 2.část
Note on O6: § 6c 2.část
Note on P6: § 6f § 7
Note on U2: jiri.zakravsky: tools PSSOzzzzzz propertites Protection Lock "2*4"
Součet za Díl
Zaokrouhlit množství