## formulář 5 -pol.rozp
FORMULÁŘ 5 | [6 empty] | majitel HIM: | SŽDC |  | 0 |  | v.j. | 36 | 0 | majitel, cena | SŽDC | ČD | OSTATNÍ
|  | SOUPIS PRACÍ | [7 empty] | Cena za objekt [Kč] |  | mj dle JKSO | počet mj | objektový ukazatel
Název stavby : |  | Optimalizace trati Lysá nad Labem – Praha Vysočany, 2. stavba – I. část ŽST Čelákovice | [5 empty] | Číslo stavby | 5213720019 | [5 empty] | hlavičky stavby
Název PS,SO : |  | Všeobecný objekt | Zatřídění objektu : (JKSO, JKPOV) | 828 8 |  |  |  | Číslo PS,SO | SO 98-98-00 | [5 empty] | hlavičky objektu
Datum zpracování : |  | 2015-09-09 | [5 empty] | Datum aktualizace : | [6 empty] | hlavičky datumů
Poř. | [6 empty] | C E N A |  |  |  | typ řádku | kód datové základny | Technická specifikace | Výkaz výměr | nadpisy sloupců
číslo | Číslo |  | měrná |  | jednotková | Celková | dodávky |  | montáže | [5 empty] | nadpisy sloupců
pol. | položky | Název položky | jednotka | množství | hmotnost | hmotnost | jednotková | celkem | jednotková | celkem |  |  |  |  | nadpisy sloupců
| 1 | 2 | 3 | 4 | 5 | 6 | 7 | 8 | 9 | 10 | 12 | 13 | 14 | 15 | nadpisy sloupců
řádek s filtry
Díl: | 0 | Všeobecné konstrukce a práce | [8 empty] | SP
1 | VSEOB_01 | Geodetická dokumentace skutečného provedení | KUS | 1 |  |  |  | 0 |  | 0 | P | R | V této položce ocení dodavatel náklady na geodetickou část dokumentace skutečného provedení. Měrnou jednotkou je KUS, kterou je soubor všech objektů stavby.
2 | VSEOB_02 | Dokumentace skutečného provedení | KUS | 3 |  |  |  | 0 |  | 0 | P | R | V této položce ocení dodavatel náklady na dokumentaci skutečného provedení, vyjma geodetické části a vyjma digitální dokumentace. Měrnou jednotkou je KUS, kterou je soubor všech objektů stavby, v počtu jednoho paré.
3 | VSEOB_03 | Digitální dokumentace skutečného provedení | KUS | 3 |  |  |  | 0 |  | 0 | P | R | V této položce ocení dodavatel náklady na zpracování dokumentace skutečného provedení v digitální podobě. Měrnou jednotkou je KUS, kterou je soubor všech objektů stavby.
4 | VSEOB_04 | Geometrické plány a věcná břemena | KUS | 1 |  |  |  | 0 |  | 0 | P | R | V této položce ocení dodavatel náklady na geodetickou a administrativní činnost spojenou s agendou nutnou pro: - výkup pozemků a nemovitostí - zřízení věcných břemen Měrnou jednotkou je KUS, kterou je soubor všech objektů stavby, které to vyžadují.
5 | VSEOB_05 | Kniha kabelových plánů | KUS | 4 |  |  |  | 0 |  | 0 | P | R | V této položce ocení dodavatel náklady na vyhotovení Knihy kabelových plánů . Požadavky týkající se položky Kniha kabelových plánů jsou uvedeny v zadávací dokumentaci příloha 2 b) Všeobecné technické podmínky článek 8.2.4.l). Měrnou jednotkou je KUS, kterou je jeden výtisk knihy. | 1: 4; ve smyslu ts, počet kusů značí počet výtisků
6 | VSEOB_06 | Hluková měření (po ukončení stavby v rámci zkuš. provozu) | KOMPLET | 1 |  |  |  | 0 |  | 0 | P | R | V této položce ocení dodavatel náklady na provedení všech hlukových měření a jejich vyhodnocení, která jsou nutná ke kolaudaci stavby a která domumentují účinnost protihlukových opatření. Podrobněji jsou popsána v zadávací dokumentaci. Položka zahrnuje všechny nezbytné práce, náklady a zařízení včetně všech doprav a pomocného materiálu nutných pro uskutečnění měření. Měrnou jednotkou je KOMPLET, kterou je soubor všech měření a jejich vyhodnocení.
7 | VSEOB_07 | Korozní měření | KOMPLET | 1 |  |  |  | 0 |  | 0 | P | R | 1. Položka obsahuje: měření na stávajících, úložných i nových zařízeních, vyhodnocení a předání protokolu v tištěné i digitální formě 3. Měrná jednotka: KOMPLET 4. Způsob měření: soubor všech úkonů a měření, které jsou třeba ve smyslu TKP státních drah – u nových zařízení po jejich uvedení do provozu – u existujících zařízení se provádí na stávajícím úseku trati před zahájením prací a znovu po uvedení trati do provozu ve smyslu TKP státních drah (pro porovnání hodnot) 5. Hlavní materiál: kancelářský papír, desky, CD disk
8 | VSEOB_08 | Posouzení bezpečnosti, analýza a hodnocení rizik změny dle NK (EU) č. 402/2013 | KOMPLET | 1 |  |  |  | 0 |  | 0 | P | R | 1. Položka obsahuje: zajištění posouzení rizik oprávněnou osobou, předání protokolu v tištěné i digitální formě. Posouzení se řídí platnou legislativou v době realizace stavby a vydanými rozhodnutími Drážního úřadu. Zhotovitel se zavazuje zajistit vydání osvědčení o bezpečnosti nezávislého posuzovatele podle nařízení ES 352/2009 o přijetí společné bezpečnostní metody pro hodnocení a posuzování rizik, pokud je vydání takového osvědčení dle uvedeného nařízení třeba zajistit. 3. Měrná jednotka: KOMPLET 4. Způsob měření: soubor všech úkonů nutných pro zpracování posouzení ve smyslu NAŘÍZENÍ KOMISE (ES) č. 352/2009 ze dne 24. dubna 2009 "o přijetí společné bezpečnostní metody pro hodnocení a posuzování rizik, jak je uvedeno v čl. 6 odst. 3 písm. a) směrnice Evropského parlamentu a Rady 2004/49/ES" publikované v Úředním věstníku Evropské unie, počínaje stranou L108/4 5. Hlavní materiál: kancelářský papír, desky, CD disk
9 | VSEOB_09 | Projekt odpadového hospodářství včetně likvidace odpadů a nebezpečných odpadů | KUS | 1 |  |  |  | 0 |  | 0 | P | R | V této položce ocení dodavatel náklady na projekt odpadového hospodářství včetně projektu likvidace odpadů a nebezpečných odpadů včetně odborně způsobilého pracovníka, který bude na stavbě zajišťovat odborné nakládání s odpady. Dále náklady spojené s povinnostmi zhotovitele uvedenými v zadávací dokumentaci v příloze 2 b) Všeobecné technické podmínky kap.9.5 a v příloze 2c) Zvláštní technické podmínky kap. 4.8.6. Měrnou jednotkou je KUS, kterou je soubor všech objektů stavby.
10 | VSEOB_10 | Havarijní plán | KUS | 1 |  |  |  | 0 |  | 0 | P | R | V této položce ocení dodavatel náklady na pořízení a kontrolu dodržování Havarijního plánu. Požadavky týkající se havarijního plánu jsou uvedeny v zadávací dokumentaci Příloha 2 b) Všeobecné technické podmínky kap. 9.4 a 2c) Zvláštní technické podmínky kap. 4.8.7 Ochrana podzemních a povrchových vod. Měrnou jednotkou je KUS, kterou je soubor všech objektů stavby.
11 | VSEOB_11 | Posouzení interoperability ve smyslu nařízení vlády č.133/2005 Sb | KOMPLET | 1 |  |  |  | 0 |  | 0 | P | R | V této položce ocení dodavatel náklady na zajištění interoperability ve smyslu nařízení vlády č.133/2005 Sb. Měrnou jednotkou je komplet, kterou je soubor všech objektů stavby.
12 | VSEOB_12 | Povodňový plán | KUS | 1 |  |  |  | 0 |  | 0 | P | R | V této položce ocení dodavatel náklady na pořízení a kontrolu dodržování Povodňového plánu . Požadavky týkající se povodňového plánu jsou uvedeny v zadávací dokumentaci Příloha 2 b) Všeobecné technické podmínky kap. 9.4 a 2c) Zvláštní technické podmínky kap. 4.8.7. Ochrana podzemních a povrchových vod. Měrnou jednotkou je KUS, kterou je soubor všech objektů stavby.
13 | VSEOB_13 | Ekologický dozor | KUS | 1 |  |  |  | 0 |  | 0 | P | R | V této položce ocení dodavatel náklady na zajištění Ekologického dorozu v průběhu stavby. Požadavky na činnost ekologického dozoru jsou uvedeny v zadávací dokumentaci Příloha 2 b) Všeobecné technické podmínky čl. 9.3.1. a 2c) Zvláštní technické podmínky kap.4.8.4 Ekologický (biologický) dozor. Měrnou jednotkou je KUS, kterou je soubor všech objektů stavby.
14 | VSEOB_14 | Vyhodnocení stavby a propagace stavby dle zadávacích podmínek | KOMPLET | 1 |  |  |  | 0 |  | 0 | P | R | V této položce ocení dodavatel náklady na vyhodnocení stavby a propagace stavby dle zadávacích podmínek (zadávací dokumentace příloha č. 2c) Zvláštní technické podmínky článek 1.1.3 b)). Měrnou jednotkou je komplet, kterou je soubor všech objektů stavby.
S | Celkem za 0 | Všeobecné konstrukce a práce |  |  |  | 0 |  | 0 |  | 0 | SD
Note on A7: § 6a
Note on B7: § 6b 1.část
Note on C2: § 3
Note on C7: § 6c 1.část
Note on D4: § 2 v případě jiné klasifikace upravit údaj v závorce, např. (CZ-CC)
Note on D7: § 6d
Note on E7: § 6e
Note on N6: § 6b 2.část
Note on O6: § 6c 2.část
Note on P6: § 6f § 7
Note on U2: jiri.zakravsky: tools PSSOzzzzzz propertites Protection Lock "2*4"
Součet za Díl
Zaokrouhlit množství