## Rekapitulace
Firma: SUDOP PRAHA
Soupis objektů s DPH
Stavba: 04-183.201 - Nové spojení Praha hl.n., Masarykovo n. - Libeň - AD 2020 - přeceněno
Varianta: ZŘ - Základní řešení
| Odbytová cena: | 0
| OC+DPH: | 0
Objekt | Popis | OC | DPH | OC+DPH
200.1 | Dopravní značení - HUSITSKÁ
200.2 | Husitská
203A.1 | Pod Plynojemem
203A.2 | Dopravní značení - POD PLYNOJEMEM
203B.1 | Dopravní značení - NOVOVYSOČANSKÁ
203B.2 | Novovysočanská
211 A | Vjezd Trocnovská
211 B | Nástupní plocha Trocnovská
211 C | Schodiště Trocnovská - Vítkov
212 A.1 | napojení lávky Bulhar
212 A.2 | zálivy laviček
213 A.1 | stezka
213 A.2 | schodiště
213 A.3 | Podesta
213 B | Komunikace
213 E.1 | Podchod Sluncová
213 E.2 | Stezka
213 G | Schodiště podél SO 204
858 | Dopravní značení - MOST
SO 858 | SO 858 – Silniční estakáda Krejcárek - Palmovka

## 200.1
ASPE10 |  |  |  | Firma: SUDOP PRAHA | [5 empty] | 3
|  |  |  | Příloha k formuláři pro ocenění nabídky | [5 empty] | 3
S | Stavba: | 04-183.201 |  | Nové spojení Praha hl.n., Masarykovo n. - Libeň - AD 2020 - přeceněno |  |  | 200.1 | 0 | 0,00 | 2
O | Rozpočet: | 200.1 |  | Dopravní značení - HUSITSKÁ |  |  |  |  | 15,00 | 2
Typ | Poř. číslo | Kód položky | Varianta | Název položky | MJ | Množství | Cena |  | 21,00 | 2
[7 empty] | Jednotková | Celkem
0 | 1 | 2 | 3 | 4 | 5 | 6 | 9 | 10
SD |  | 9 |  | Ostatní konstrukce a práce
P | 1 | 915111 |  | VODOROVNÉ DOPRAVNÍ ZNAČENÍ BARVOU HLADKÉ - DODÁVKA A POKLÁDKA | M2 | 336.279 |  |  | 0 | 2
PP
VV |  |  |  | V 2a(3/6/0,125): ((246+162)*0,333*0,125)=16,9830 [A] V 2b(3/1,5/0,125): ((7+80+67)*0,666*0,125)=12,8205 [B] V 4 (0,25): (9,1+234+247+232+225)*0,25=236,7750 [C] V 9a: (1,45*3)+(1,1*1)+(1,2*1)=6,6500 [D] V 13a: (0,5+1,7+3,9+3,7+3,6+3,3+3,2+3+2,8+2,7+2,6+2,5+2,3+2,2+2,1+2+1,9+1,7+1,6+1,5+1,4+1,2+1,1+1+0,9+0,8+0,7+0,6+0,6+0,5+0,4+0,3+0,2+0,2+0,2)*0,5=29,4500 [E] V 20: (23+25)*0,7=33,6000 [F] Celkem: A+B+C+D+E+F=336,2785 [G]
TS |  |  |  | položka zahrnuje: - dodání a pokládku nátěrového materiálu (měří se pouze natíraná plocha) - předznačení a reflexní úpravu
P | 2 | 915211 |  | VODOROVNÉ DOPRAVNÍ ZNAČENÍ PLASTEM HLADKÉ - DODÁVKA A POKLÁDKA | M2 | 69.7 |  |  | 0 | 2
PP
VV |  |  |  | V 9a: (1,45*3)+(1,1*1)+(1,2*1)=6,6500 [A] V 13a: (0,5+1,7+3,9+3,7+3,6+3,3+3,2+3+2,8+2,7+2,6+2,5+2,3+2,2+2,1+2+1,9+1,7+1,6+1,5+1,4+1,2+1,1+1+0,9+0,8+0,7+0,6+0,6+0,5+0,4+0,3+0,2+0,2+0,2)*0,5=29,4500 [B] V 20: (23+25)*0,7=33,6000 [C] Celkem: A+B+C=69,7000 [D]
TS |  |  |  | položka zahrnuje: - dodání a pokládku nátěrového materiálu (měří se pouze natíraná plocha) - předznačení a reflexní úpravu
P | 3 | 915221 |  | VODOR DOPRAV ZNAČ PLASTEM STRUKTURÁLNÍ NEHLUČNÉ - DOD A POKLÁDKA | M2 | 266.579 |  |  | 0 | 2
PP
VV |  |  |  | V 2a(3/6/0,125): ((246+162)*0,333*0,125)=16,9830 [A] V 2b(3/1,5/0,125): ((7+80+67)*0,666*0,125)=12,8205 [B] V 4 (0,25): (9,1+234+247+232+225)*0,25=236,7750 [C] Celkem: A+B+C=266,5785 [D]
TS |  |  |  | položka zahrnuje: - dodání a pokládku nátěrového materiálu (měří se pouze natíraná plocha) - předznačení a reflexní úpravu

## 200.2
ASPE10 |  |  |  | Firma: SUDOP PRAHA | [5 empty] | 3
|  |  |  | Příloha k formuláři pro ocenění nabídky | [5 empty] | 3
S | Stavba: | 04-183.201 |  | Nové spojení Praha hl.n., Masarykovo n. - Libeň - AD 2020 - přeceněno |  |  |  |  | 0,00 | 2
O | Rozpočet: | 200.2 |  | Husitská |  |  |  |  | 15,00 | 2
Typ | Poř. číslo | Kód položky | Varianta | Název položky | MJ | Množství | Cena |  | 21,00 | 2
[7 empty] | Jednotková | Celkem
0 | 1 | 2 | 3 | 4 | 5 | 6 | 9 | 10
SD |  | 0 |  | Všeobecné konstrukce a práce
P | 86 | R3 |  | DIO | KPL | 1 |  |  | 0 | 2
PP
VV
TS
SD |  | 1 |  | Zemní práce
P | 2 | 11372 |  | FRÉZOVÁNÍ ZPEVNĚNÝCH PLOCH ASFALTOVÝCH | M3 | 392.7 |  |  | 0 | 2
PP |  |  |  | tl. 100mm odkup zhotovitelem
VV |  |  |  | JP VPRAVO - dále uvažováno druhé frézování 10% z plochy (podléhá shválení TDI po prvním odfézování a kontrolní pochúzce) Zone 1 - Area 1 1889*0.1+1889*0.1*0.1=207,7900 [A] JP VLEVO - dále uvažováno druhé frézování 10% z plochy (podléhá shválení TDI po prvním odfézování a kontrolní pochúzce) Zone 1 - Area 1 1681*0.1+1681*0.1*0.1=184,9100 [B] Celkem: A+B=392,7000 [C]
TS |  |  |  | Položka zahrnuje veškerou manipulaci s vybouranou sutí a s vybouranými hmotami vč. uložení na skládku. Nezahrnuje poplatek za skládku, který se vykazuje v položce 0141** (s výjimkou malého množství bouraného materiálu, kde je možné poplatek zahrnout do jednotkové ceny bourání – tento fakt musí být uveden v doplňujícím textu k položce).
P | 4 | 113764 |  | FRÉZOVÁNÍ DRÁŽKY PRŮŘEZU DO 400MM2 V ASFALTOVÉ VOZOVCE | M | 941 |  |  | 0 | 2
PP |  |  |  | proříznutí 20x18mm na rozhranní vozovka x obrubník pro Asf. zálivku typu N2
VV |  |  |  | 941=941,0000 [A]
TS |  |  |  | Položka zahrnuje veškerou manipulaci s vybouranou sutí a s vybouranými hmotami vč. uložení na skládku.
SD |  | 5 |  | Komunikace
P | 50 | 572214 |  | SPOJOVACÍ POSTŘIK Z MODIFIK EMULZE DO 0,5KG/M2 | M2 | 7497 |  |  | 0 | 2
PP
VV |  |  |  | PS-CP 0,35 kg/m2 JP VPRAVO - pod *O Zone 1 - Area 1 živičná vozovka 1889=1 889,0000 [D] JP VLEVO - pod *O Zone 1 - Area 1 živičná vozovka 1681=1 681,0000 [E] JP VPRAVO - pod *L Zone 1 - Area 1 živičná vozovka 1889=1 889,0000 [F] JP VLEVO - pod *L Zone 1 - Area 1 živičná vozovka 1681=1 681,0000 [G] JP VPRAVO - dále uvažováno - pod *P 10% z plochy (podléhá shválení TDI po prvním odfézování a kontrolní pochúzce) Zone 1 - Area 1 1889*0.1=188,9000 [A] JP VLEVO - dále uvažováno - pod *P 10% z plochy (podléhá shválení TDI po prvním odfézování a kontrolní pochúzce) Zone 1 - Area 1 1681*0.1=168,1000 [B] Celkem: D+E+F+G+A+B=7 497,0000 [H]
TS |  |  |  | - dodání všech předepsaných materiálů pro postřiky v předepsaném množství - provedení dle předepsaného technologického předpisu - zřízení vrstvy bez rozlišení šířky, pokládání vrstvy po etapách - úpravu napojení, ukončení
P | 84 | 57475 |  | VOZOVKOVÉ VÝZTUŽNÉ VRSTVY Z GEOMŘÍŽOVINY | M2 | 357 |  |  | 0 | 2
PP |  |  |  | výztužný prvek v obrusné vrstvě na rozhraní závěrných zídek a předpolí SO 202 a SO 203
VV |  |  |  | výztužný prvek JP VPRAVO, JP VLEVO - uvažováno 10% z plochy (podléhé shválení TDI po prvním odfézování a kontrolní pochúzce) Zone 1 - Area 1 1889*0.1+1681*0.1=357,0000 [C]
TS |  |  |  | - dodání geomříže v požadované kvalitě a v množství včetně přesahů (přesahy započteny v jednotkové ceně) - očištění podkladu - pokládka geomříže dle předepsaného technologického předpisu
P | 55 | 574B34 |  | ASFALTOVÝ BETON PRO OBRUSNÉ VRSTVY MODIFIK ACO 11+, 11S TL. 40MM | M2 | 3570 |  |  | 0 | 2
PP
VV |  |  |  | JP VPRAVO Zone 1 - Area 1 živičná vozovka 1889=1 889,0000 [D] JP VLEVO Zone 1 - Area 1 živičná vozovka 1681=1 681,0000 [E] Celkem: D+E=3 570,0000 [F]
TS |  |  |  | - dodání směsi v požadované kvalitě - očištění podkladu - uložení směsi dle předepsaného technologického předpisu, zhutnění vrstvy v předepsané tloušťce - zřízení vrstvy bez rozlišení šířky, pokládání vrstvy po etapách, včetně pracovních spar a spojů - úpravu napojení, ukončení podél obrubníků, dilatačních zařízení, odvodňovacích proužků, odvodňovačů, vpustí, šachet a pod. - nezahrnuje postřiky, nátěry - nezahrnuje těsnění podél obrubníků, dilatačních zařízení, odvodňovacích proužků, odvodňovačů, vpustí, šachet a pod.
P | 51 | 574D56 |  | ASFALTOVÝ BETON PRO LOŽNÍ VRSTVY MODIFIK ACL 16+, 16S TL. 60MM | M2 | 3570 |  |  | 0 | 2
PP
VV |  |  |  | JP VPRAVO Zone 1 - Area 1 živičná vozovka 1889=1 889,0000 [D] JP VLEVO Zone 1 - Area 1 živičná vozovka 1681=1 681,0000 [E] Celkem: D+E=3 570,0000 [F]
TS |  |  |  | - dodání směsi v požadované kvalitě - očištění podkladu - uložení směsi dle předepsaného technologického předpisu, zhutnění vrstvy v předepsané tloušťce - zřízení vrstvy bez rozlišení šířky, pokládání vrstvy po etapách, včetně pracovních spar a spojů - úpravu napojení, ukončení podél obrubníků, dilatačních zařízení, odvodňovacích proužků, odvodňovačů, vpustí, šachet a pod. - nezahrnuje postřiky, nátěry - nezahrnuje těsnění podél obrubníků, dilatačních zařízení, odvodňovacích proužků, odvodňovačů, vpustí, šachet a pod.
P | 54 | 574F98 |  | ASFALTOVÝ BETON PRO PODKLADNÍ VRSTVY MODIFIK ACP 22+, 22S TL. 100MM | M2 | 357 |  |  | 0 | 2
PP
VV |  |  |  | JP VPRAVO - vyplývá z úvahy druhé frézování 10% z plochy (podléhá shválení TDI po prvním odfézování a kontrolní pochúzce) Zone 1 - Area 1 1889*0.1=188,9000 [A] JP VLEVO - vyplývá z úvahy druhé frézování 10% z plochy (podléhá shválení TDI po prvním odfézování a kontrolní pochúzce) Zone 1 - Area 1 1681*0.1=168,1000 [B] Celkem: A+B=357,0000 [C]
TS |  |  |  | - dodání směsi v požadované kvalitě - očištění podkladu - uložení směsi dle předepsaného technologického předpisu, zhutnění vrstvy v předepsané tloušťce - zřízení vrstvy bez rozlišení šířky, pokládání vrstvy po etapách, včetně pracovních spar a spojů - úpravu napojení, ukončení podél obrubníků, dilatačních zařízení, odvodňovacích proužků, odvodňovačů, vpustí, šachet a pod. - nezahrnuje postřiky, nátěry - nezahrnuje těsnění podél obrubníků, dilatačních zařízení, odvodňovacích proužků, odvodňovačů, vpustí, šachet a pod.
P | 57 | 576411 |  | POSYP KAMENIVEM OBALOVANÝM 2KG/M2 | M2 | 3570 |  |  | 0 | 2
PP |  |  |  | fr. 2/4 1,5kg/m2
VV |  |  |  | JP VPRAVO Zone 1 - Area 1 živičná vozovka 1889=1 889,0000 [D] JP VLEVO Zone 1 - Area 1 živičná vozovka 1681=1 681,0000 [E] Celkem: D+E=3 570,0000 [F]
TS |  |  |  | - dodání obalovaného kameniva předepsané kvality a zrnitosti - posyp předepsaným množstvím
P | 30 | 931314 |  | TĚSNĚNÍ DILATAČ SPAR ASF ZÁLIVKOU PRŮŘ DO 400MM2 | M | 941 |  |  | 0 | 2
PP
VV |  |  |  | 941=941,0000 [A]
TS |  |  |  | položka zahrnuje dodávku a osazení předepsaného materiálu, očištění ploch spáry před úpravou, očištění okolí spáry po úpravě nezahrnuje těsnící profil
SD |  | 9 |  | Ostatní konstrukce a práce
P | 29 | 919111 |  | ŘEZÁNÍ ASFALTOVÉHO KRYTU VOZOVEK TL DO 50MM | M | 77.33 |  |  | 0 | 2
PP |  |  |  | - na ZÚ a KÚ stavby, , mezi vozovkou a štěrb. žlabem nebo cubkingem, mezi žlabem/rigolem
VV |  |  |  | 10,37+6,55+10,41+2*25=77,3300 [A]
TS |  |  |  | položka zahrnuje řezání vozovkové vrstvy v předepsané tloušťce, včetně spotřeby vody
| 100 | 89921 |  | VÝŠKOVÁ ÚPRAVA POKLOPŮ | KUS | 4
4=4,0000 [A]
- položka výškové úpravy zahrnuje všechny nutné práce a materiály pro zvýšení nebo snížení zařízení (včetně nutné úpravy stávajícího povrchu vozovky nebo chodníku).
| 101 | 89922 |  | VÝŠKOVÁ ÚPRAVA MŘÍŽÍ | KUS | 12
12=12,0000 [A]
- položka výškové úpravy zahrnuje všechny nutné práce a materiály pro zvýšení nebo snížení zařízení (včetně nutné úpravy stávajícího povrchu vozovky nebo chodníku).

## 203A.1
ASPE10 |  |  |  | Firma: SUDOP PRAHA | [5 empty] | 3
|  |  |  | Příloha k formuláři pro ocenění nabídky | [5 empty] | 3
S | Stavba: | 04-183.201 |  | Nové spojení Praha hl.n., Masarykovo n. - Libeň - AD 2020 - přeceněno |  |  |  |  | 0,00 | 2
O | Rozpočet: | 203A.1 |  | Pod Plynojemem |  |  |  |  | 15,00 | 2
Typ | Poř. číslo | Kód položky | Varianta | Název položky | MJ | Množství | Cena |  | 21,00 | 2
[7 empty] | Jednotková | Celkem
0 | 1 | 2 | 3 | 4 | 5 | 6 | 9 | 10
SD |  | 0 |  | Všeobecné konstrukce a práce
P | 94 | R2 |  | Obnova silniční meteorologické stanice | KPL | 1 |  |  | 0 | 2
PP |  |  |  | Měřící meteo stanice aktivní
VV
TS
P | 86 | R3 |  | DIO | KPL | 1 |  |  | 0 | 2
PP |  |  |  | včetně potřebných úprav dočasných režimů na SSZ
VV
TS
SD |  | 1 |  | Zemní práce
P | 70 | 113438 |  | ODSTRAN KRYTU VOZ A CHOD S ASFALT POJIVEM VČET PODKLADU, ODVOZ DO 20KM | M3 | 14.88 |  |  | 0 | 2
PP
VV |  |  |  | odstranění stávajícího krytu chodníku - jen asfalt + obalované kamenivo stávajíci štěrkodrť zústává apředpokládáá se že bude výškově doplněna. 186*0.08=14,8800 [A]
TS |  |  |  | Položka zahrnuje veškerou manipulaci s vybouranou sutí a s vybouranými hmotami vč. uložení na skládku. Nezahrnuje poplatek za skládku, který se vykazuje v položce 0141** (s výjimkou malého množství bouraného materiálu, kde je možné poplatek zahrnout do jednotkové ceny bourání – tento fakt musí být uveden v doplňujícím textu k položce).
P | 2 | 11372 |  | FRÉZOVÁNÍ ZPEVNĚNÝCH PLOCH ASFALTOVÝCH | M3 | 456.83 |  |  | 0 | 2
PP |  |  |  | tl. 100mm odkup zhotovitelem
VV |  |  |  | dále uvažováno druhé frézování 10% z plochy (podléhá shválení TDI po prvním odfézování a kontrolní pochúzce) 4153*0.1+4153*0.1*0.1=456,8300 [A]
TS |  |  |  | Položka zahrnuje veškerou manipulaci s vybouranou sutí a s vybouranými hmotami vč. uložení na skládku. Nezahrnuje poplatek za skládku, který se vykazuje v položce 0141** (s výjimkou malého množství bouraného materiálu, kde je možné poplatek zahrnout do jednotkové ceny bourání – tento fakt musí být uveden v doplňujícím textu k položce).
P | 4 | 113764 |  | FRÉZOVÁNÍ DRÁŽKY PRŮŘEZU DO 400MM2 V ASFALTOVÉ VOZOVCE | M | 812 |  |  | 0 | 2
PP |  |  |  | proříznutí 20x18mm na rozhranní vozovka x obrubník pro Asf. zálivku typu N2
VV |  |  |  | 812=812,0000 [A]
TS |  |  |  | Položka zahrnuje veškerou manipulaci s vybouranou sutí a s vybouranými hmotami vč. uložení na skládku.
SD |  | 5 |  | Komunikace
P | 86 | 567101 |  | VRSTVY PRO OBNOVU A OPRAVY Z PODKLADNÍHO BETONU | M3 | 14.88 |  |  | 0 | 2
PP
VV |  |  |  | chodník - výšková rektifikace 186*0.08=14,8800 [A]
TS |  |  |  | - dodání směsi v požadované kvalitě - očištění podkladu - uložení směsi dle předepsaného technologického předpisu a zhutnění vrstvy v předepsané tloušťce - zřízení vrstvy bez rozlišení šířky, pokládání vrstvy po etapách, včetně pracovních spar a spojů - úpravu napojení, ukončení - úpravu dilatačních spar včetně předepsané výztuže - nezahrnuje postřiky, nátěry - nezahrnuje úpravu povrchu krytu
P | 50 | 572214 |  | SPOJOVACÍ POSTŘIK Z MODIFIK EMULZE DO 0,5KG/M2 | M2 | 8907.3 |  |  | 0 | 2
PP
VV |  |  |  | PS-CP 0,35 kg/m2 a dále uvažováno - pod *O 4153=4 153,0000 [A] a dále uvažováno - pod *L 4153=4 153,0000 [B] a dále uvažováno - pod *P 10% z plochy (podléhá shválení TDI po prvním odfézování a kontrolní pochúzce) 186m čtvr. je pevná výměra za oblast s výškovým poklesem 4153*0.1+186=601,3000 [C] Celkem: A+B+C=8 907,3000 [D]
TS |  |  |  | - dodání všech předepsaných materiálů pro postřiky v předepsaném množství - provedení dle předepsaného technologického předpisu - zřízení vrstvy bez rozlišení šířky, pokládání vrstvy po etapách - úpravu napojení, ukončení
P | 84 | 57475 |  | VOZOVKOVÉ VÝZTUŽNÉ VRSTVY Z GEOMŘÍŽOVINY | M2 | 601.3 |  |  | 0 | 2
PP |  |  |  | výztužný prvek v obrusné vrstvě na rozhraní závěrných zídek a předpolí SO 202 a SO 203
VV |  |  |  | výztužný prvek uvažováno 10% z plochy (podléhá shválení TDI po prvním odfézování a kontrolní pochúzce) 186m čtvr. je pevná výměra za oblast s výškovým poklesem 4153*0.1+186=601,3000 [C]
TS |  |  |  | - dodání geomříže v požadované kvalitě a v množství včetně přesahů (přesahy započteny v jednotkové ceně) - očištění podkladu - pokládka geomříže dle předepsaného technologického předpisu
P | 55 | 574B34 |  | ASFALTOVÝ BETON PRO OBRUSNÉ VRSTVY MODIFIK ACO 11+, 11S TL. 40MM | M2 | 4153 |  |  | 0 | 2
PP
VV |  |  |  | 4153=4 153,0000 [A]
TS |  |  |  | - dodání směsi v požadované kvalitě - očištění podkladu - uložení směsi dle předepsaného technologického předpisu, zhutnění vrstvy v předepsané tloušťce - zřízení vrstvy bez rozlišení šířky, pokládání vrstvy po etapách, včetně pracovních spar a spojů - úpravu napojení, ukončení podél obrubníků, dilatačních zařízení, odvodňovacích proužků, odvodňovačů, vpustí, šachet a pod. - nezahrnuje postřiky, nátěry - nezahrnuje těsnění podél obrubníků, dilatačních zařízení, odvodňovacích proužků, odvodňovačů, vpustí, šachet a pod.
P | 51 | 574D56 |  | ASFALTOVÝ BETON PRO LOŽNÍ VRSTVY MODIFIK ACL 16+, 16S TL. 60MM | M2 | 4153 |  |  | 0 | 2
PP
VV |  |  |  | 4153=4 153,0000 [A]
TS |  |  |  | - dodání směsi v požadované kvalitě - očištění podkladu - uložení směsi dle předepsaného technologického předpisu, zhutnění vrstvy v předepsané tloušťce - zřízení vrstvy bez rozlišení šířky, pokládání vrstvy po etapách, včetně pracovních spar a spojů - úpravu napojení, ukončení podél obrubníků, dilatačních zařízení, odvodňovacích proužků, odvodňovačů, vpustí, šachet a pod. - nezahrnuje postřiky, nátěry - nezahrnuje těsnění podél obrubníků, dilatačních zařízení, odvodňovacích proužků, odvodňovačů, vpustí, šachet a pod.
P | 54 | 574F98 |  | ASFALTOVÝ BETON PRO PODKLADNÍ VRSTVY MODIFIK ACP 22+, 22S TL. 100MM | M2 | 601.3 |  |  | 0 | 2
PP
VV |  |  |  | uvažováno 10% z plochy (podléhá shválení TDI po prvním odfézování a kontrolní pochúzce) 186m čtvr. je pevná výměra za oblast s výškovým poklesem 4153*0.1+186=601,3000 [C]
TS |  |  |  | - dodání směsi v požadované kvalitě - očištění podkladu - uložení směsi dle předepsaného technologického předpisu, zhutnění vrstvy v předepsané tloušťce - zřízení vrstvy bez rozlišení šířky, pokládání vrstvy po etapách, včetně pracovních spar a spojů - úpravu napojení, ukončení podél obrubníků, dilatačních zařízení, odvodňovacích proužků, odvodňovačů, vpustí, šachet a pod. - nezahrnuje postřiky, nátěry - nezahrnuje těsnění podél obrubníků, dilatačních zařízení, odvodňovacích proužků, odvodňovačů, vpustí, šachet a pod.
P | 85 | 575B31 |  | LITÝ ASFALT MA II (KŘIŽ, PARKOVIŠTĚ, ZASTÁVKY) 8 TL. 30MM | M2 | 186 |  |  | 0 | 2
PP
VV |  |  |  | 186=186,0000 [A]
TS |  |  |  | - dodání směsi v požadované kvalitě - očištění podkladu - uložení směsi dle předepsaného technologického předpisu, zhutnění vrstvy v předepsané tloušťce - zřízení vrstvy bez rozlišení šířky, pokládání vrstvy po etapách, včetně pracovních spar a spojů - úpravu napojení, ukončení podél obrubníků, dilatačních zařízení, odvodňovacích proužků, odvodňovačů, vpustí, šachet a pod. - nezahrnuje postřiky, nátěry - nezahrnuje těsnění podél obrubníků, dilatačních zařízení, odvodňovacích proužků, odvodňovačů, vpustí, šachet a pod.
P | 56 | 57621 |  | POSYP KAMENIVEM DRCENÝM 5KG/M2 | M2 | 415.3 |  |  | 0 | 2
PP |  |  |  | fr. 2/4 3kg/m2
VV |  |  |  | uvažováno 10% z plochy (podléhá shválení TDI po prvním odfézování a kontrolní pochúzce) 4153*0.1=415,3000 [C]
TS |  |  |  | - dodání kameniva předepsané kvality a zrnitosti - posyp předepsaným množstvím
P | 57 | 576411 |  | POSYP KAMENIVEM OBALOVANÝM 2KG/M2 | M2 | 4153 |  |  | 0 | 2
PP |  |  |  | fr. 2/4 1,5kg/m2
VV |  |  |  | 4153=4 153,0000 [A]
TS |  |  |  | - dodání obalovaného kameniva předepsané kvality a zrnitosti - posyp předepsaným množstvím
P | 30 | 931314 |  | TĚSNĚNÍ DILATAČ SPAR ASF ZÁLIVKOU PRŮŘ DO 400MM2 | M | 812 |  |  | 0 | 2
PP
VV |  |  |  | 812=812,0000 [A]
TS |  |  |  | položka zahrnuje dodávku a osazení předepsaného materiálu, očištění ploch spáry před úpravou, očištění okolí spáry po úpravě nezahrnuje těsnící profil
SD |  | 8 |  | Potrubí
P | 89 | 89921 |  | VÝŠKOVÁ ÚPRAVA POKLOPŮ | KUS | 18 |  |  | 0 | 2
PP
VV |  |  |  | 18=18,0000 [A]
TS |  |  |  | - položka výškové úpravy zahrnuje všechny nutné práce a materiály pro zvýšení nebo snížení zařízení (včetně nutné úpravy stávajícího povrchu vozovky nebo chodníku).
P | 88 | 89922 |  | VÝŠKOVÁ ÚPRAVA MŘÍŽÍ | KUS | 14 |  |  | 0 | 2
PP
VV |  |  |  | 14=14,0000 [A]
TS |  |  |  | - položka výškové úpravy zahrnuje všechny nutné práce a materiály pro zvýšení nebo snížení zařízení (včetně nutné úpravy stávajícího povrchu vozovky nebo chodníku).
SD |  | 9 |  | Ostatní konstrukce a práce
P | 18 | 9113A2 |  | SVODIDLO OCEL SILNIČ JEDNOSTR, ÚROVEŇ ZADRŽ N1, N2 - MONTÁŽ S PŘESUNEM (BEZ DODÁVKY) | M | 126 |  |  | 0 | 2
PP
VV |  |  |  | 126=126,0000 [A]
TS |  |  |  | položka zahrnuje: - dopravu demontovaného zařízení z dočasné skládky - jeho montáž a osazení na určeném místě včetně všech nutných konstrukcí a prací - nutnou opravu poškozených částí, opravu nátěrů - případnou náhradu zničených částí nezahrnuje kompletní novou PKO
P | 69 | 911FA3 |  | SVODIDLO BETON, ÚROVEŇ ZADRŽ N2 VÝŠ 1,2M - DEMONTÁŽ S PŘESUNEM | M | 126 |  |  | 0 | 2
PP |  |  |  | - povinný odkup materiálu zhotovitelem
VV |  |  |  | 126=126,0000 [A]
TS |  |  |  | položka zahrnuje: - demontáž a odstranění zařízení - jeho odvoz na předepsané místo
P | 71 | 91781 |  | VÝŠKOVÁ ÚPRAVA OBRUBNÍKŮ BETONOVÝCH | M | 126 |  |  | 0 | 2
PP
VV |  |  |  | 126=126,0000 [A]
TS |  |  |  | Položka výšková úprava obrub zahrnuje jejich vytrhání, očištění, manipulaci, nové betonové lože a osazení. Případné nutné doplnění novými obrubami se uvede v položkách 9172 až 9177.
P | 29 | 919111 |  | ŘEZÁNÍ ASFALTOVÉHO KRYTU VOZOVEK TL DO 50MM | M | 80.8 |  |  | 0 | 2
PP |  |  |  | - na ZÚ a KÚ stavby, mezi vozovkou a štěrb. žlabem nebo cubkingem, mezi žlabem/rigolem
VV |  |  |  | 10,2+12,8+15,3+21,5+14+7=80,8000 [A]
TS |  |  |  | položka zahrnuje řezání vozovkové vrstvy v předepsané tloušťce, včetně spotřeby vody

## 203A.2
ASPE10 |  |  |  | Firma: SUDOP PRAHA | [5 empty] | 3
|  |  |  | Příloha k formuláři pro ocenění nabídky | [5 empty] | 3
S | Stavba: | 04-183.201 |  | Nové spojení Praha hl.n., Masarykovo n. - Libeň - AD 2020 - přeceněno |  |  |  |  | 0,00 | 2
O | Rozpočet: | 203A.2 |  | Dopravní značení - POD PLYNOJEMEM |  |  |  |  | 15,00 | 2
Typ | Poř. číslo | Kód položky | Varianta | Název položky | MJ | Množství | Cena |  | 21,00 | 2
[7 empty] | Jednotková | Celkem
0 | 1 | 2 | 3 | 4 | 5 | 6 | 9 | 10
SD |  | 9 |  | Ostatní konstrukce a práce
P | 11 | 915111 |  | VODOROVNÉ DOPRAVNÍ ZNAČENÍ BARVOU HLADKÉ - DODÁVKA A POKLÁDKA | M2 | 385.694 |  |  | 0 | 2
PP
VV |  |  |  | V 1a: (182+20+58+27+5,5+24+36+26+38+25)*0,125=55,1875 [A] V 2b(1,5/1,5/0,125): (20+22+21)*0,5*0,125=3,9375 [B] V 2b(3/1,5/0,125): (58+15)*0,6666*0,125=6,0827 [C] V 4 (0,25): (412+167+252)*0,25=207,7500 [D] V 5: (3,6*0,5)=1,8000 [E] V6b: (4,5*0,5)+5=7,2500 [F] V 7: (4*0,5*7)+(7*0,05*6)=16,1000 [G] V 9a: (1,45*4)+(1,2*2)+(1,1*2)=10,4000 [H] V 13a: (1,6+2,7+3,9+5+6+7+7,5+7,7+8+7,9+7,6+7,3+7+6,6+6,3+6+5,7+5,4+5,2+5+4,8+4,7+4,5+3,8+2,5+0,6+1,1+1,7+1,65+1,52+1,4+1,3+1,2+1,1+0,9+0,8+0,65+0,45+0,3)*0,5=77,1850 [I] Celkem: A+B+C+D+E+F+G+H+I=385,6927 [J]
TS |  |  |  | položka zahrnuje: - dodání a pokládku nátěrového materiálu (měří se pouze natíraná plocha) - předznačení a reflexní úpravu
P | 12 | 915211 |  | VODOROVNÉ DOPRAVNÍ ZNAČENÍ PLASTEM HLADKÉ - DODÁVKA A POKLÁDKA | M2 | 112.735 |  |  | 0 | 2
PP
VV |  |  |  | V 5: (3,6*0,5)=1,8000 [A] V6b: (4,5*0,5)+5=7,2500 [B] V 7: (4*0,5*7)+(7*0,05*6)=16,1000 [C] V 9a: (1,45*4)+(1,2*2)+(1,1*2)=10,4000 [D] V 13a: (1,6+2,7+3,9+5+6+7+7,5+7,7+8+7,9+7,6+7,3+7+6,6+6,3+6+5,7+5,4+5,2+5+4,8+4,7+4,5+3,8+2,5+0,6+1,1+1,7+1,65+1,52+1,4+1,3+1,2+1,1+0,9+0,8+0,65+0,45+0,3)*0,5=77,1850 [E] Celkem: A+B+C+D+E=112,7350 [F]
TS |  |  |  | položka zahrnuje: - dodání a pokládku nátěrového materiálu (měří se pouze natíraná plocha) - předznačení a reflexní úpravu
P | 13 | 915221 |  | VODOR DOPRAV ZNAČ PLASTEM STRUKTURÁLNÍ NEHLUČNÉ - DOD A POKLÁDKA | M2 | 272.959 |  |  | 0 | 2
PP
VV |  |  |  | V 1a: (182+20+58+27+5,5+24+36+26+38+25)*0,125=55,1875 [A] V 2b(1,5/1,5/0,125): (20+22+21)*0,5*0,125=3,9375 [B] V 2b(3/1,5/0,125): (58+15)*0,6666*0,125=6,0827 [C] V 4 (0,25): (412+167+252)*0,25=207,7500 [D] Celkem: A+B+C+D=272,9577 [E]
TS |  |  |  | položka zahrnuje: - dodání a pokládku nátěrového materiálu (měří se pouze natíraná plocha) - předznačení a reflexní úpravu

## 203B.1
ASPE10 |  |  |  | Firma: SUDOP PRAHA | [5 empty] | 3
|  |  |  | Příloha k formuláři pro ocenění nabídky | [5 empty] | 3
S | Stavba: | 04-183.201 |  | Nové spojení Praha hl.n., Masarykovo n. - Libeň - AD 2020 - přeceněno |  |  |  |  | 0,00 | 2
O | Rozpočet: | 203B.1 |  | Dopravní značení - NOVOVYSOČANSKÁ |  |  |  |  | 15,00 | 2
Typ | Poř. číslo | Kód položky | Varianta | Název položky | MJ | Množství | Cena |  | 21,00 | 2
[7 empty] | Jednotková | Celkem
0 | 1 | 2 | 3 | 4 | 5 | 6 | 9 | 10
SD |  | 9 |  | Ostatní konstrukce a práce
P | 4 | 915111 |  | VODOROVNÉ DOPRAVNÍ ZNAČENÍ BARVOU HLADKÉ - DODÁVKA A POKLÁDKA | M2 | 410.144 |  |  | 0 | 2
PP
VV |  |  |  | V 1a: (93+41+4+97+3+86+17+4+1,4+28+19+25)*0,125=52,3000 [A] V 2b(1,5/1,5/0,25): (20+12+15+20+17)*0,5*0,25=10,5000 [B] V 2b(1,5/1,5/0,125): (18+18)*0,5*0,125=2,2500 [C] V 2b(3/1,5/0,125): (32,4+16)*0,666*0,125=4,0293 [D] V 4 (0,25): (111,1+5,3+33+25+35+24+18+4,5+3+3,5+2,5+2,5+12+17+1,5+4,5+6,5+26+30,5)*0,25=91,3500 [E] V 10d: (12+5+12+18)*0,5*0,25=5,8750 [F] V 5: (7+3,5+5+5,5+5,5)*0,5=13,2500 [G] V 7: (4*0,5*5)+(4*0,5*14)+(2*0,5*1)+(4*0,5*6)+(4*0,5*11)+(10,5*0,05*6)+(5,8*0,05*6)+(13,5*0,05*6)+(5*0,05*6)+(4*0,5*6)=95,4400 [H] V 9a: (1,72*1)+(1,2*6)+(1,1*9)+(1,45*3)=23,1700 [I] V 11a: ((42+3,2+4,4+43+3,2+44+3,3+3,3+51)*0,125)+(1*0,5*3*4)=30,6750 [J] V12a: (23+15+12+12)*0,125=7,7500 [K] V 13a: (0,11+0,25+0,35+0,45+0,55+0,7+0,8+0,9+1,1+1,15+1,25+1,4+1,5+1,6+1,7+1,85+1,95+2,05+2,15+2,3+2,4+2,5+2,55+2,35+1,9+1,5+1,05+0,65+0,25+3,5+4,35+4,45+4,4+4,3+4,2+4,1+4+3,9+3,8+3,7+3,6+3,5+3,4+3,3+3,15+3,05+3+2,85+2,75+2,65+2,55+2,45+2,35+2,15+2,05+1,95+1,85+1,75+1,7+1,6+1,5+1,4+1,3+1,2+1,1+1+0,9+0,8+0,7+0,65+0,55+0,4)*0,5=73,5550 [L] Celkem: A+B+C+D+E+F+G+H+I+J+K+L=410,1443 [M]
TS |  |  |  | položka zahrnuje: - dodání a pokládku nátěrového materiálu (měří se pouze natíraná plocha) - předznačení a reflexní úpravu
P | 5 | 915211 |  | VODOROVNÉ DOPRAVNÍ ZNAČENÍ PLASTEM HLADKÉ - DODÁVKA A POKLÁDKA | M2 | 243.84 |  |  | 0 | 2
PP
VV |  |  |  | V 5: (7+3,5+5+5,5+5,5)*0,5=13,2500 [A] V 7: (4*0,5*5)+(4*0,5*14)+(2*0,5*1)+(4*0,5*6)+(4*0,5*11)+(10,5*0,05*6)+(5,8*0,05*6)+(13,5*0,05*6)+(5*0,05*6)+(4*0,5*6)=95,4400 [B] V 9a: (1,72*1)+(1,2*6)+(1,1*9)+(1,45*3)=23,1700 [C] V 11a: ((42+3,2+4,4+43+3,2+44+3,3+3,3+51)*0,125)+(1*0,5*3*4)=30,6750 [D] V12a: (23+15+12+12)*0,125=7,7500 [E] V 13a: (0,11+0,25+0,35+0,45+0,55+0,7+0,8+0,9+1,1+1,15+1,25+1,4+1,5+1,6+1,7+1,85+1,95+2,05+2,15+2,3+2,4+2,5+2,55+2,35+1,9+1,5+1,05+0,65+0,25+3,5+4,35+4,45+4,4+4,3+4,2+4,1+4+3,9+3,8+3,7+3,6+3,5+3,4+3,3+3,15+3,05+3+2,85+2,75+2,65+2,55+2,45+2,35+2,15+2,05+1,95+1,85+1,75+1,7+1,6+1,5+1,4+1,3+1,2+1,1+1+0,9+0,8+0,7+0,65+0,55+0,4)*0,5=73,5550 [F] Celkem: A+B+C+D+E+F=243,8400 [G]
TS |  |  |  | položka zahrnuje: - dodání a pokládku nátěrového materiálu (měří se pouze natíraná plocha) - předznačení a reflexní úpravu
P | 6 | 915221 |  | VODOR DOPRAV ZNAČ PLASTEM STRUKTURÁLNÍ NEHLUČNÉ - DOD A POKLÁDKA | M2 | 166.304 |  |  | 0 | 2
PP
VV |  |  |  | V 1a: (93+41+4+97+3+86+17+4+1,4+28+19+25)*0,125=52,3000 [A] V 2b(1,5/1,5/0,25): (20+12+15+20+17)*0,5*0,25=10,5000 [B] V 2b(1,5/1,5/0,125): (18+18)*0,5*0,125=2,2500 [C] V 2b(3/1,5/0,125): (32,4+16)*0,666*0,125=4,0293 [D] V 4 (0,25): (111,1+5,3+33+25+35+24+18+4,5+3+3,5+2,5+2,5+12+17+1,5+4,5+6,5+26+30,5)*0,25=91,3500 [E] V 10d: (12+5+12+18)*0,5*0,25=5,8750 [F] Celkem: A+B+C+D+E+F=166,3043 [G]
TS |  |  |  | položka zahrnuje: - dodání a pokládku nátěrového materiálu (měří se pouze natíraná plocha) - předznačení a reflexní úpravu

## 203B.2
ASPE10 |  |  |  | Firma: SUDOP PRAHA | [5 empty] | 3
|  |  |  | Příloha k formuláři pro ocenění nabídky | [5 empty] | 3
S | Stavba: | 04-183.201 |  | Nové spojení Praha hl.n., Masarykovo n. - Libeň - AD 2020 - přeceněno |  |  |  |  | 0,00 | 2
O | Rozpočet: | 203B.2 |  | Novovysočanská |  |  |  |  | 15,00 | 2
Typ | Poř. číslo | Kód položky | Varianta | Název položky | MJ | Množství | Cena |  | 21,00 | 2
[7 empty] | Jednotková | Celkem
0 | 1 | 2 | 3 | 4 | 5 | 6 | 9 | 10
SD |  | 0 |  | Všeobecné konstrukce a práce
P | 86 | R3 |  | DIO | KPL | 1 |  |  | 0 | 2
PP
VV
TS
SD |  | 1 |  | Zemní práce
P | 70 | 113438 |  | ODSTRAN KRYTU VOZ A CHOD S ASFALT POJIVEM VČET PODKLADU, ODVOZ DO 20KM | M3 | 1.6 |  |  | 0 | 2
PP
VV |  |  |  | odstranění stávajícího krytu chodníku - jen asfalt + obalované kamenivo v oblasti NAROŹÍ stávajíci štěrkodrť zústává apředpokládáá se že bude výškově doplněna. 20*0,08=1,6000 [A]
TS |  |  |  | Položka zahrnuje veškerou manipulaci s vybouranou sutí a s vybouranými hmotami vč. uložení na skládku. Nezahrnuje poplatek za skládku, který se vykazuje v položce 0141** (s výjimkou malého množství bouraného materiálu, kde je možné poplatek zahrnout do jednotkové ceny bourání – tento fakt musí být uveden v doplňujícím textu k položce).
P | 2 | 11372 |  | FRÉZOVÁNÍ ZPEVNĚNÝCH PLOCH ASFALTOVÝCH | M3 | 348.76 |  |  | 0 | 2
PP |  |  |  | tl. 100mm odkup zhotovitelem
VV |  |  |  | dále uvažováno druhé frézování 10% z plochy (podléhá shválení TDI po prvním odfézování a kontrolní pochúzce) jízdní pás 10cm dále uvažováno druhé frézování 10% z plochy (podléhá shválení TDI po prvním odfézování a kontrolní pochúzce) BUS zálivy tl.12cm (RASTAPLAST O+P, druhé frézování 10cm) D+B=(2790*0.1+2790*0.1*0.1+322*0.12+322*0.1*0.1) Celkem: D+B=348.760 [E]
TS |  |  |  | Položka zahrnuje veškerou manipulaci s vybouranou sutí a s vybouranými hmotami vč. uložení na skládku. Nezahrnuje poplatek za skládku, který se vykazuje v položce 0141** (s výjimkou malého množství bouraného materiálu, kde je možné poplatek zahrnout do jednotkové ceny bourání – tento fakt musí být uveden v doplňujícím textu k položce).
P | 4 | 113764 |  | FRÉZOVÁNÍ DRÁŽKY PRŮŘEZU DO 400MM2 V ASFALTOVÉ VOZOVCE | M | 637 |  |  | 0 | 2
PP |  |  |  | proříznutí 20x18mm na rozhranní vozovka x obrubník pro Asf. zálivku typu N2
VV |  |  |  | 440+197=637,0000 [A]
TS |  |  |  | Položka zahrnuje veškerou manipulaci s vybouranou sutí a s vybouranými hmotami vč. uložení na skládku.
SD |  | 5 |  | Komunikace
P | 86 | 567101 |  | VRSTVY PRO OBNOVU A OPRAVY Z PODKLADNÍHO BETONU | M3 | 1.6 |  |  | 0 | 2
PP
VV |  |  |  | chodník - v nároží 20*0.08=1,6000 [A]
TS |  |  |  | - dodání směsi v požadované kvalitě - očištění podkladu - uložení směsi dle předepsaného technologického předpisu a zhutnění vrstvy v předepsané tloušťce - zřízení vrstvy bez rozlišení šířky, pokládání vrstvy po etapách, včetně pracovních spar a spojů - úpravu napojení, ukončení - úpravu dilatačních spar včetně předepsané výztuže - nezahrnuje postřiky, nátěry - nezahrnuje úpravu povrchu krytu
P | 50 | 572214 |  | SPOJOVACÍ POSTŘIK Z MODIFIK EMULZE DO 0,5KG/M2 | M2 | 6535.2 |  |  | 0 | 2
PP
VV |  |  |  | PS-CP 0,35 kg/m2 *O+*L+0,1*P 2790*2+2790*0,1=5 859,0000 [E] *O+*L+0,1*P 322*2+322*0.1=676,2000 [B] Celkem: E+B=6 535,2000 [F]
TS |  |  |  | - dodání všech předepsaných materiálů pro postřiky v předepsaném množství - provedení dle předepsaného technologického předpisu - zřízení vrstvy bez rozlišení šířky, pokládání vrstvy po etapách - úpravu napojení, ukončení
P | 84 | 57475 |  | VOZOVKOVÉ VÝZTUŽNÉ VRSTVY Z GEOMŘÍŽOVINY | M2 | 311.2 |  |  | 0 | 2
PP |  |  |  | výztužný prvek v obrusné vrstvě na rozhraní závěrných zídek a předpolí SO 202 a SO 203
VV |  |  |  | výztužný prvek uvažováno 10% z plochy (podléhá shválení TDI po prvním odfézování a kontrolní pochúzce) 2790*0.1=279,0000 [D] 322*0,1=32,2000 [B] Celkem: D+B=311,2000 [E]
TS |  |  |  | - dodání geomříže v požadované kvalitě a v množství včetně přesahů (přesahy započteny v jednotkové ceně) - očištění podkladu - pokládka geomříže dle předepsaného technologického předpisu
P | 55 | 574B34 |  | ASFALTOVÝ BETON PRO OBRUSNÉ VRSTVY MODIFIK ACO 11+, 11S TL. 40MM | M2 | 2790 |  |  | 0 | 2
PP
VV |  |  |  | Zone 1 - Area 1 živičná vozovka ( komplet rekonstrukce) 2790=2 790,0000 [D]
TS |  |  |  | - dodání směsi v požadované kvalitě - očištění podkladu - uložení směsi dle předepsaného technologického předpisu, zhutnění vrstvy v předepsané tloušťce - zřízení vrstvy bez rozlišení šířky, pokládání vrstvy po etapách, včetně pracovních spar a spojů - úpravu napojení, ukončení podél obrubníků, dilatačních zařízení, odvodňovacích proužků, odvodňovačů, vpustí, šachet a pod. - nezahrnuje postřiky, nátěry - nezahrnuje těsnění podél obrubníků, dilatačních zařízení, odvodňovacích proužků, odvodňovačů, vpustí, šachet a pod.
P | 95 | 574B34 fortafi | BUS | ASFALTOVÝ BETON PRO OBRUSNÉ VRSTVY MODIFIK ACO 11+, 11S TL. 40MM | M2 | 322 |  |  | 0 | 2
PP
VV |  |  |  | BUS 322=322,0000 [A]
TS |  |  |  | - dodání směsi v požadované kvalitě - očištění podkladu - uložení směsi dle předepsaného technologického předpisu, zhutnění vrstvy v předepsané tloušťce - zřízení vrstvy bez rozlišení šířky, pokládání vrstvy po etapách, včetně pracovních spar a spojů - úpravu napojení, ukončení podél obrubníků, dilatačních zařízení, odvodňovacích proužků, odvodňovačů, vpustí, šachet a pod. - nezahrnuje postřiky, nátěry - nezahrnuje těsnění podél obrubníků, dilatačních zařízení, odvodňovacích proužků, odvodňovačů, vpustí, šachet a pod.
P | 51 | 574D56 |  | ASFALTOVÝ BETON PRO LOŽNÍ VRSTVY MODIFIK ACL 16+, 16S TL. 60MM | M2 | 2790 |  |  | 0 | 2
PP
VV |  |  |  | Zone 1 - Area 1 živičná vozovka ( komplet rekonstrukce) 2790=2 790,0000 [D]
TS |  |  |  | - dodání směsi v požadované kvalitě - očištění podkladu - uložení směsi dle předepsaného technologického předpisu, zhutnění vrstvy v předepsané tloušťce - zřízení vrstvy bez rozlišení šířky, pokládání vrstvy po etapách, včetně pracovních spar a spojů - úpravu napojení, ukončení podél obrubníků, dilatačních zařízení, odvodňovacích proužků, odvodňovačů, vpustí, šachet a pod. - nezahrnuje postřiky, nátěry - nezahrnuje těsnění podél obrubníků, dilatačních zařízení, odvodňovacích proužků, odvodňovačů, vpustí, šachet a pod.
P | 96 | 574D78 fortafi | BUS | ASFALTOVÝ BETON PRO LOŽNÍ VRSTVY MODIFIK ACL 22+, 22S TL. 80MM | M2 | 322 |  |  | 0 | 2
PP
VV |  |  |  | BUS 322=322,0000 [A]
TS |  |  |  | - dodání směsi v požadované kvalitě - očištění podkladu - uložení směsi dle předepsaného technologického předpisu, zhutnění vrstvy v předepsané tloušťce - zřízení vrstvy bez rozlišení šířky, pokládání vrstvy po etapách, včetně pracovních spar a spojů - úpravu napojení, ukončení podél obrubníků, dilatačních zařízení, odvodňovacích proužků, odvodňovačů, vpustí, šachet a pod. - nezahrnuje postřiky, nátěry - nezahrnuje těsnění podél obrubníků, dilatačních zařízení, odvodňovacích proužků, odvodňovačů, vpustí, šachet a pod.
P | 54 | 574F98 |  | ASFALTOVÝ BETON PRO PODKLADNÍ VRSTVY MODIFIK ACP 22+, 22S TL. 100MM | M2 | 311.2 |  |  | 0 | 2
PP
VV |  |  |  | Zone 1 - Area 1 živičná vozovka 2790*0.1=279,0000 [D] BUS 322*0.1=32,2000 [A] Celkem: D+A=311,2000 [E]
TS |  |  |  | - dodání směsi v požadované kvalitě - očištění podkladu - uložení směsi dle předepsaného technologického předpisu, zhutnění vrstvy v předepsané tloušťce - zřízení vrstvy bez rozlišení šířky, pokládání vrstvy po etapách, včetně pracovních spar a spojů - úpravu napojení, ukončení podél obrubníků, dilatačních zařízení, odvodňovacích proužků, odvodňovačů, vpustí, šachet a pod. - nezahrnuje postřiky, nátěry - nezahrnuje těsnění podél obrubníků, dilatačních zařízení, odvodňovacích proužků, odvodňovačů, vpustí, šachet a pod.
P | 85 | 575B31 |  | LITÝ ASFALT MA II (KŘIŽ, PARKOVIŠTĚ, ZASTÁVKY) 8 TL. 30MM | M2 | 20 |  |  | 0 | 2
PP
VV |  |  |  | Zone 2 - Area 1 20=20,0000 [A]
TS |  |  |  | - dodání směsi v požadované kvalitě - očištění podkladu - uložení směsi dle předepsaného technologického předpisu, zhutnění vrstvy v předepsané tloušťce - zřízení vrstvy bez rozlišení šířky, pokládání vrstvy po etapách, včetně pracovních spar a spojů - úpravu napojení, ukončení podél obrubníků, dilatačních zařízení, odvodňovacích proužků, odvodňovačů, vpustí, šachet a pod. - nezahrnuje postřiky, nátěry - nezahrnuje těsnění podél obrubníků, dilatačních zařízení, odvodňovacích proužků, odvodňovačů, vpustí, šachet a pod.
P | 57 | 576411 |  | POSYP KAMENIVEM OBALOVANÝM 2KG/M2 | M2 | 3112 |  |  | 0 | 2
PP |  |  |  | fr. 2/4 1,5kg/m2
VV |  |  |  | Zone 1 - Area 1 živičná vozovka ( komplet rekonstrukce) *O 2790=2 790,0000 [E] *O 322=322,0000 [B] Celkem: E+B=3 112,0000 [F]
TS |  |  |  | - dodání obalovaného kameniva předepsané kvality a zrnitosti - posyp předepsaným množstvím
P | 30 | 931314 |  | TĚSNĚNÍ DILATAČ SPAR ASF ZÁLIVKOU PRŮŘ DO 400MM2 | M | 637 |  |  | 0 | 2
PP
VV |  |  |  | 440+197=637,0000 [A]
TS |  |  |  | položka zahrnuje dodávku a osazení předepsaného materiálu, očištění ploch spáry před úpravou, očištění okolí spáry po úpravě nezahrnuje těsnící profil
SD |  | 9 |  | Ostatní konstrukce a práce
P | 29 | 919111 |  | ŘEZÁNÍ ASFALTOVÉHO KRYTU VOZOVEK TL DO 50MM | M | 157.7 |  |  | 0 | 2
PP |  |  |  | - na ZÚ a KÚ stavby, na přejezdech SDP, mezi vozovkou a štěrb. žlabem nebo cubkingem, mezi žlabem/rigolem
VV |  |  |  | 6,9+7,9+16+7,9+54+65=157,7000 [A]
TS |  |  |  | položka zahrnuje řezání vozovkové vrstvy v předepsané tloušťce, včetně spotřeby vody
| 100 | 89921 |  | VÝŠKOVÁ ÚPRAVA POKLOPŮ | KUS | 2
2=2,0000 [A]
- položka výškové úpravy zahrnuje všechny nutné práce a materiály pro zvýšení nebo snížení zařízení (včetně nutné úpravy stávajícího povrchu vozovky nebo chodníku).
| 101 | 89922 |  | VÝŠKOVÁ ÚPRAVA MŘÍŽÍ | KUS | 1
1=1,0000 [A]
- položka výškové úpravy zahrnuje všechny nutné práce a materiály pro zvýšení nebo snížení zařízení (včetně nutné úpravy stávajícího povrchu vozovky nebo chodníku).

## 211 A
ASPE10 |  |  |  | Firma: SUDOP PRAHA | [5 empty] | 3
|  |  |  | Příloha k formuláři pro ocenění nabídky | [5 empty] | 3
S | Stavba: | 04-183.201 |  | Nové spojení Praha hl.n., Masarykovo n. - Libeň - AD 2020 - přeceněno |  |  |  |  | 0,00 | 2
O | Rozpočet: | 211 A |  | Vjezd Trocnovská |  |  |  |  | 15,00 | 2
Typ | Poř. číslo | Kód položky | Varianta | Název položky | MJ | Množství | Cena |  | 21,00 | 2
[7 empty] | Jednotková | Celkem
0 | 1 | 2 | 3 | 4 | 5 | 6 | 9 | 10
SD |  | 1 |  | Zemní práce
P | 7 | 11313 |  | ODSTRANĚNÍ KRYTU ZPEVNĚNÝCH PLOCH S ASFALTOVÝM POJIVEM | M3 | 0.1 |  |  | 0 | 2
PP
VV |  |  |  | odatranění asfaltu tl.50mm 2*0,05=0,1000 [A]
TS |  |  |  | Položka zahrnuje veškerou manipulaci s vybouranou sutí a s vybouranými hmotami vč. uložení na skládku. Nezahrnuje poplatek za skládku, který se vykazuje v položce 0141** (s výjimkou malého množství bouraného materiálu, kde je možné poplatek zahrnout do jednotkové ceny bourání – tento fakt musí být uveden v doplňujícím textu k položce).
P | 1 | 11318 |  | ODSTRANĚNÍ KRYTU ZPEVNĚNÝCH PLOCH Z DLAŽDIC | M3 | 0.25 |  |  | 0 | 2
PP
VV |  |  |  | Rozebrání dlažby chodníků (slepecká kostka) 2,5*0,08=0,2000 [A] rozebrání dlažby vozovka velká kostka 2,5*0,1=0,2500 [B]
TS |  |  |  | Položka zahrnuje veškerou manipulaci s vybouranou sutí a s vybouranými hmotami vč. uložení na skládku. Nezahrnuje poplatek za skládku, který se vykazuje v položce 0141** (s výjimkou malého množství bouraného materiálu, kde je možné poplatek zahrnout do jednotkové ceny bourání – tento fakt musí být uveden v doplňujícím textu k položce).
P | 2 | 11353 |  | ODSTRANĚNÍ CHODNÍKOVÝCH KAMENNÝCH OBRUBNÍKŮ | M | 5 |  |  | 0 | 2
PP
VV |  |  |  | Rozebrání stávajícíh žulových obrub komunikace 5=5,0000 [A]
TS |  |  |  | Položka zahrnuje veškerou manipulaci s vybouranou sutí a s vybouranými hmotami vč. uložení na skládku. Nezahrnuje poplatek za skládku, který se vykazuje v položce 0141** (s výjimkou malého množství bouraného materiálu, kde je možné poplatek zahrnout do jednotkové ceny bourání – tento fakt musí být uveden v doplňujícím textu k položce).
SD |  | 5 |  | Komunikace
P | 6 | 575B31 |  | LITÝ ASFALT MA II (KŘIŽ, PARKOVIŠTĚ, ZASTÁVKY) 8 TL. 30MM | M2 | 2 |  |  | 0 | 2
PP
VV |  |  |  | 2=2,0000 [A]
TS |  |  |  | - dodání směsi v požadované kvalitě - očištění podkladu - uložení směsi dle předepsaného technologického předpisu, zhutnění vrstvy v předepsané tloušťce - zřízení vrstvy bez rozlišení šířky, pokládání vrstvy po etapách, včetně pracovních spar a spojů - úpravu napojení, ukončení podél obrubníků, dilatačních zařízení, odvodňovacích proužků, odvodňovačů, vpustí, šachet a pod. - nezahrnuje postřiky, nátěry - nezahrnuje těsnění podél obrubníků, dilatačních zařízení, odvodňovacích proužků, odvodňovačů, vpustí, šachet a pod.
P | 9 | 58212 |  | DLÁŽDĚNÉ KRYTY Z VELKÝCH KOSTEK DO LOŽE Z MC | M2 | 2.5 |  |  | 0 | 2
PP
VV |  |  |  | dlažba vozovky podél nových obrub 2,5=2,5000 [A]
TS |  |  |  | - dodání dlažebního materiálu v požadované kvalitě, dodání materiálu pro předepsané lože v tloušťce předepsané dokumentací a pro předepsanou výplň spar - očištění podkladu - uložení dlažby dle předepsaného technologického předpisu včetně předepsané podkladní vrstvy a předepsané výplně spar - zřízení vrstvy bez rozlišení šířky, pokládání vrstvy po etapách - úpravu napojení, ukončení podél obrubníků, dilatačních zařízení, odvodňovacích proužků, odvodňovačů, vpustí, šachet a pod., nestanoví-li zadávací dokumentace jinak - nezahrnuje postřiky, nátěry - nezahrnuje těsnění podél obrubníků, dilatačních zařízení, odvodňovacích proužků, odvodňovačů, vpustí, šachet a pod.
P | 8 | 58222 |  | DLÁŽDĚNÉ KRYTY Z DROBNÝCH KOSTEK DO LOŽE Z MC | M2 | 2.5 |  |  | 0 | 2
PP
VV |  |  |  | oprava dlažeb 2,5=2,5000 [A]
TS |  |  |  | - dodání dlažebního materiálu v požadované kvalitě, dodání materiálu pro předepsané lože v tloušťce předepsané dokumentací a pro předepsanou výplň spar - očištění podkladu - uložení dlažby dle předepsaného technologického předpisu včetně předepsané podkladní vrstvy a předepsané výplně spar - zřízení vrstvy bez rozlišení šířky, pokládání vrstvy po etapách - úpravu napojení, ukončení podél obrubníků, dilatačních zařízení, odvodňovacích proužků, odvodňovačů, vpustí, šachet a pod., nestanoví-li zadávací dokumentace jinak - nezahrnuje postřiky, nátěry - nezahrnuje těsnění podél obrubníků, dilatačních zařízení, odvodňovacích proužků, odvodňovačů, vpustí, šachet a pod.
P | 4 | 582628 |  | KRYTY Z BETON DLAŽDIC SE ZÁMKEM ŠEDÝCH RELIÉF TL 80MM DO LOŽE Z MC | M2 | 1.6 |  |  | 0 | 2
PP
VV |  |  |  | slepecká dlažba varovný pás 1,6=1,6000 [A]
TS |  |  |  | - dodání dlažebního materiálu v požadované kvalitě, dodání materiálu pro předepsané lože v tloušťce předepsané dokumentací a pro předepsanou výplň spar - očištění podkladu - uložení dlažby dle předepsaného technologického předpisu včetně předepsané podkladní vrstvy a předepsané výplně spar - zřízení vrstvy bez rozlišení šířky, pokládání vrstvy po etapách - úpravu napojení, ukončení podél obrubníků, dilatačních zařízení, odvodňovacích proužků, odvodňovačů, vpustí, šachet a pod., nestanoví-li zadávací dokumentace jinak - nezahrnuje postřiky, nátěry - nezahrnuje těsnění podél obrubníků, dilatačních zařízení, odvodňovacích proužků, odvodňovačů, vpustí, šachet a pod.
P | 10 | 58920 |  | VÝPLŇ SPAR MODIFIKOVANÝM ASFALTEM | M | 2 |  |  | 0 | 2
PP
VV |  |  |  | modifikovaná asf.zálivka 2=2,0000 [A]
TS |  |  |  | položka zahrnuje: - dodávku předepsaného materiálu - vyčištění a výplň spar tímto materiálem
SD |  | 9 |  | Ostatní konstrukce a práce
P | 3 | 917427 |  | CHODNÍKOVÉ OBRUBY Z KAMENNÝCH OBRUBNÍKŮ ŠÍŘ 300MM | M | 5 |  |  | 0 | 2
PP
VV |  |  |  | nová silniční obruba vč.batonového bloku 5=5,0000 [A]
TS |  |  |  | Položka zahrnuje: dodání a pokládku kamenných obrubníků o rozměrech předepsaných zadávací dokumentací betonové lože i boční betonovou opěrku.
P | 5 | 919111 |  | ŘEZÁNÍ ASFALTOVÉHO KRYTU VOZOVEK TL DO 50MM | M | 2 |  |  | 0 | 2
PP
VV |  |  |  | řezání hrany 2=2,0000 [A]
TS |  |  |  | položka zahrnuje řezání vozovkové vrstvy v předepsané tloušťce, včetně spotřeby vody

## 211 B
ASPE10 |  |  |  | Firma: SUDOP PRAHA | [5 empty] | 3
|  |  |  | Příloha k formuláři pro ocenění nabídky | [5 empty] | 3
S | Stavba: | 04-183.201 |  | Nové spojení Praha hl.n., Masarykovo n. - Libeň - AD 2020 - přeceněno |  |  |  |  | 0,00 | 2
O | Rozpočet: | 211 B |  | Nástupní plocha Trocnovská |  |  |  |  | 15,00 | 2
Typ | Poř. číslo | Kód položky | Varianta | Název položky | MJ | Množství | Cena |  | 21,00 | 2
[7 empty] | Jednotková | Celkem
0 | 1 | 2 | 3 | 4 | 5 | 6 | 9 | 10
SD |  | 1 |  | Zemní práce
P | 3 | 12920 |  | ČIŠTĚNÍ KRAJNIC OD NÁNOSU | M3 | 2 |  |  | 0 | 2
PP
VV |  |  |  | čišzění povrchu chodníků od nánosů, naplaevnin před i za obrubou, vč.úpravy do profilu 2=2,0000 [A]
TS |  |  |  | - vodorovná a svislá doprava, přemístění, přeložení, manipulace s výkopkem a uložení na skládku (bez poplatku)
P | 2 | 18232 |  | ROZPROSTŘENÍ ORNICE V ROVINĚ V TL DO 0,15M | M2 | 5 |  |  | 0 | 2
PP
VV |  |  |  | ohumusování po úpravě terénu 5=5,0000 [A]
TS |  |  |  | položka zahrnuje: nutné přemístění ornice z dočasných skládek vzdálených do 50m rozprostření ornice v předepsané tloušťce v rovině a ve svahu do 1:5
P | 1 | 18242 |  | ZALOŽENÍ TRÁVNÍKU HYDROOSEVEM NA ORNICI | M2 | 5 |  |  | 0 | 2
PP
VV |  |  |  | zatravnění 5=5,0000 [A]
TS |  |  |  | Zahrnuje dodání předepsané travní směsi, hydroosev na ornici, zalévání, první pokosení, to vše bez ohledu na sklon terénu

## 211 C
ASPE10 |  |  |  | Firma: SUDOP PRAHA | [5 empty] | 3
|  |  |  | Příloha k formuláři pro ocenění nabídky | [5 empty] | 3
S | Stavba: | 04-183.201 |  | Nové spojení Praha hl.n., Masarykovo n. - Libeň - AD 2020 - přeceněno |  |  |  |  | 0,00 | 2
O | Rozpočet: | 211 C |  | Schodiště Trocnovská - Vítkov |  |  |  |  | 15,00 | 2
Typ | Poř. číslo | Kód položky | Varianta | Název položky | MJ | Množství | Cena |  | 21,00 | 2
[7 empty] | Jednotková | Celkem
0 | 1 | 2 | 3 | 4 | 5 | 6 | 9 | 10
SD |  | 1 |  | Zemní práce
P | 1 | 18351 |  | CHEMICKÉ ODPLEVELENÍ | M2 | 10 |  |  | 0 | 2
PP
VV |  |  |  | odstraněné plevele podél obrub, stupňů, žlabpovek, zídek, spar atd. vč vyčištění spar 10=10,0000 [A]
TS |  |  |  | položka zahrnuje celoplošný postřik a chemickou likvidace nežádoucích rostlin nebo jejích částí a zabránění jejich dalšímu růstu na urovnaném volném terénu
SD |  | 5 |  | Komunikace
P | 4 | 58212 |  | DLÁŽDĚNÉ KRYTY Z VELKÝCH KOSTEK DO LOŽE Z MC | M2 | 4 |  |  | 0 | 2
PP
VV |  |  |  | žulové kostky kostky 8/10 4=4,0000 [A]
TS |  |  |  | - dodání dlažebního materiálu v požadované kvalitě, dodání materiálu pro předepsané lože v tloušťce předepsané dokumentací a pro předepsanou výplň spar - očištění podkladu - uložení dlažby dle předepsaného technologického předpisu včetně předepsané podkladní vrstvy a předepsané výplně spar - zřízení vrstvy bez rozlišení šířky, pokládání vrstvy po etapách - úpravu napojení, ukončení podél obrubníků, dilatačních zařízení, odvodňovacích proužků, odvodňovačů, vpustí, šachet a pod., nestanoví-li zadávací dokumentace jinak - nezahrnuje postřiky, nátěry - nezahrnuje těsnění podél obrubníků, dilatačních zařízení, odvodňovacích proužků, odvodňovačů, vpustí, šachet a pod.
P | 3 | 58222 |  | DLÁŽDĚNÉ KRYTY Z DROBNÝCH KOSTEK DO LOŽE Z MC | M2 | 4 |  |  | 0 | 2
PP
VV |  |  |  | přeložení dlažby 4=4,0000 [A]
TS |  |  |  | - dodání dlažebního materiálu v požadované kvalitě, dodání materiálu pro předepsané lože v tloušťce předepsané dokumentací a pro předepsanou výplň spar - očištění podkladu - uložení dlažby dle předepsaného technologického předpisu včetně předepsané podkladní vrstvy a předepsané výplně spar - zřízení vrstvy bez rozlišení šířky, pokládání vrstvy po etapách - úpravu napojení, ukončení podél obrubníků, dilatačních zařízení, odvodňovacích proužků, odvodňovačů, vpustí, šachet a pod., nestanoví-li zadávací dokumentace jinak - nezahrnuje postřiky, nátěry - nezahrnuje těsnění podél obrubníků, dilatačních zařízení, odvodňovacích proužků, odvodňovačů, vpustí, šachet a pod.
SD |  | 9 |  | Ostatní konstrukce a práce
P | 2 | 938442 |  | OČIŠTĚNÍ ZDIVA OTRYSKÁNÍM TLAKOVOU VODOU DO 500 BARŮ | M2 | 290 |  |  | 0 | 2
PP
VV |  |  |  | otryskání povrchu schodišť, ramp, stupňů, podest 290=290,0000 [A]
TS |  |  |  | položka zahrnuje očištění předepsaným způsobem včetně odklizení vzniklého odpadu
P | 5 | 95337 |  | BEZPEČNOST ZNAČKY NERETROREFLEX NÁTĚR | M2 | 6 |  |  | 0 | 2
PP
VV |  |  |  | betzpečnostní kontrastní nátěr - pásky na horních a spodních stupních, š.100mm, žlutá barva 60*0,1=6,0000 [A]
TS |  |  |  | Součástí značky jsou i nosné prvky, připevňovací prvky a potřebný spojovací materiál.

## 212 A.1
ASPE10 |  |  |  | Firma: SUDOP PRAHA | [5 empty] | 3
|  |  |  | Příloha k formuláři pro ocenění nabídky | [5 empty] | 3
S | Stavba: | 04-183.201 |  | Nové spojení Praha hl.n., Masarykovo n. - Libeň - AD 2020 - přeceněno |  |  |  |  | 0,00 | 2
O | Rozpočet: | 212 A.1 |  | napojení lávky Bulhar |  |  |  |  | 15,00 | 2
Typ | Poř. číslo | Kód položky | Varianta | Název položky | MJ | Množství | Cena |  | 21,00 | 2
[7 empty] | Jednotková | Celkem
0 | 1 | 2 | 3 | 4 | 5 | 6 | 9 | 10
SD |  | 0 |  | Všeobecné konstrukce a práce
P | 12 |  |  |  |  | 0 |  |  | 0 | 2
PP
VV
TS
SD |  | 1 |  | Zemní práce
P | 1 | 11313 |  | ODSTRANĚNÍ KRYTU ZPEVNĚNÝCH PLOCH S ASFALTOVÝM POJIVEM | M3 | 0.45 |  |  | 0 | 2
PP
VV |  |  |  | odstranění krytu komunikace LA 15*0.03=0,4500 [A]
TS |  |  |  | Položka zahrnuje veškerou manipulaci s vybouranou sutí a s vybouranými hmotami vč. uložení na skládku. Nezahrnuje poplatek za skládku, který se vykazuje v položce 0141** (s výjimkou malého množství bouraného materiálu, kde je možné poplatek zahrnout do jednotkové ceny bourání – tento fakt musí být uveden v doplňujícím textu k položce).
P | 3 | 11332 |  | ODSTRANĚNÍ PODKLADŮ ZPEVNĚNÝCH PLOCH Z KAMENIVA NESTMELENÉHO | M3 | 2.25 |  |  | 0 | 2
PP
VV |  |  |  | odstranění podkladních vrstev chodníku 15*0,15=2,2500 [A]
TS |  |  |  | Položka zahrnuje veškerou manipulaci s vybouranou sutí a s vybouranými hmotami vč. uložení na skládku. Nezahrnuje poplatek za skládku, který se vykazuje v položce 0141** (s výjimkou malého množství bouraného materiálu, kde je možné poplatek zahrnout do jednotkové ceny bourání – tento fakt musí být uveden v doplňujícím textu k položce).
P | 2 | 11351 |  | ODSTRANĚNÍ ZÁHONOVÝCH OBRUBNÍKŮ | M | 12 |  |  | 0 | 2
PP
VV |  |  |  | odstranění obrub vč.obetonování 12=12,0000 [A]
TS |  |  |  | Položka zahrnuje veškerou manipulaci s vybouranou sutí a s vybouranými hmotami vč. uložení na skládku. Nezahrnuje poplatek za skládku, který se vykazuje v položce 0141** (s výjimkou malého množství bouraného materiálu, kde je možné poplatek zahrnout do jednotkové ceny bourání – tento fakt musí být uveden v doplňujícím textu k položce).
P | 4 | 171101 |  | ULOŽENÍ SYPANINY DO NÁSYPŮ SE ZHUTNĚNÍM DO 95% PS | M3 | 4.75 |  |  | 0 | 2
PP
VV |  |  |  | násyp do úrovně pláne chodníku vč.svahu tělesa 4,75=4,7500 [A]
TS |  |  |  | položka zahrnuje: - kompletní provedení zemní konstrukce vč. výběru vhodného materiálu - úprava ukládaného materiálu vlhčením, tříděním, promícháním nebo vysoušením, příp. jiné úpravy za účelem zlepšení jeho mech. vlastností - hutnění i různé míry hutnění - ošetření úložiště po celou dobu práce v něm vč. klimatických opatření - ztížení v okolí vedení, konstrukcí a objektů a jejich dočasné zajištění - ztížení provádění vč. hutnění ve ztížených podmínkách a stísněných prostorech - ztížené ukládání sypaniny pod vodu - ukládání po vrstvách a po jiných nutných částech (figurách) vč. dosypávek - spouštění a nošení materiálu - výměna částí zemní konstrukce znehodnocené klimatickými vlivy - ruční hutnění a výplň jam a prohlubní v podloží - úprava, očištění, ochrana a zhutnění podloží - svahování, hutnění a uzavírání povrchů svahů - zřízení lavic na svazích - udržování úložiště a jeho ochrana proti vodě - odvedení nebo obvedení vody v okolí úložiště a v úložišti - veškeré pomocné konstrukce umožňující provedení zemní konstrukce (příjezdy, sjezdy, nájezdy, lešení, podpěrné konstrukce, přemostění, zpevněné plochy, zakrytí a pod.)
P | 5 | 18110 |  | ÚPRAVA PLÁNĚ SE ZHUTNĚNÍM V HORNINĚ TŘ. I | M2 | 15 |  |  | 0 | 2
PP
VV |  |  |  | úprava pláně chodníku 15=15,0000 [A]
TS |  |  |  | položka zahrnuje úpravu pláně včetně vyrovnání výškových rozdílů. Míru zhutnění určuje projekt.
P | 9 | 18222 |  | ROZPROSTŘENÍ ORNICE VE SVAHU V TL DO 0,15M | M2 | 48 |  |  | 0 | 2
PP
VV |  |  |  | ohumusování svahu tělesa 48=48,0000 [A]
TS |  |  |  | položka zahrnuje: nutné přemístění ornice z dočasných skládek vzdálených do 50m rozprostření ornice v předepsané tloušťce ve svahu přes 1:5
P | 10 | 18242 |  | ZALOŽENÍ TRÁVNÍKU HYDROOSEVEM NA ORNICI | M2 | 48 |  |  | 0 | 2
PP
VV |  |  |  | založení trávníku na svahu tělesa 48=48,0000 [A]
TS |  |  |  | Zahrnuje dodání předepsané travní směsi, hydroosev na ornici, zalévání, první pokosení, to vše bez ohledu na sklon terénu
SD |  | 5 |  | Komunikace
P | 11 | 56332 |  | VOZOVKOVÉ VRSTVY ZE ŠTĚRKODRTI TL. DO 100MM | M2 | 15 |  |  | 0 | 2
PP
VV |  |  |  | 15=15,0000 [A]
TS |  |  |  | - dodání kameniva předepsané kvality a zrnitosti - rozprostření a zhutnění vrstvy v předepsané tloušťce - zřízení vrstvy bez rozlišení šířky, pokládání vrstvy po etapách - nezahrnuje postřiky, nátěry
P | 13 | 574C45 |  | ASFALTOVÝ BETON PRO LOŽNÍ VRSTVY ACL 16 TL. 50MM | M2 | 15 |  |  | 0 | 2
PP
VV |  |  |  | OK50mm 15=15,0000 [A]
TS |  |  |  | - dodání směsi v požadované kvalitě - očištění podkladu - uložení směsi dle předepsaného technologického předpisu, zhutnění vrstvy v předepsané tloušťce - zřízení vrstvy bez rozlišení šířky, pokládání vrstvy po etapách, včetně pracovních spar a spojů - úpravu napojení, ukončení podél obrubníků, dilatačních zařízení, odvodňovacích proužků, odvodňovačů, vpustí, šachet a pod. - nezahrnuje postřiky, nátěry - nezahrnuje těsnění podél obrubníků, dilatačních zařízení, odvodňovacích proužků, odvodňovačů, vpustí, šachet a pod.
P | 14 | 575B31 |  | LITÝ ASFALT MA II (KŘIŽ, PARKOVIŠTĚ, ZASTÁVKY) 8 TL. 30MM | M2 | 15 |  |  | 0 | 2
PP
VV |  |  |  | LA30mm 15=15,0000 [A]
TS |  |  |  | - dodání směsi v požadované kvalitě - očištění podkladu - uložení směsi dle předepsaného technologického předpisu, zhutnění vrstvy v předepsané tloušťce - zřízení vrstvy bez rozlišení šířky, pokládání vrstvy po etapách, včetně pracovních spar a spojů - úpravu napojení, ukončení podél obrubníků, dilatačních zařízení, odvodňovacích proužků, odvodňovačů, vpustí, šachet a pod. - nezahrnuje postřiky, nátěry - nezahrnuje těsnění podél obrubníků, dilatačních zařízení, odvodňovacích proužků, odvodňovačů, vpustí, šachet a pod.
P | 7 | 58920 |  | VÝPLŇ SPAR MODIFIKOVANÝM ASFALTEM | M | 18 |  |  | 0 | 2
PP
VV |  |  |  | asfaltová modifikovaná zálivka 18=18,0000 [A]
TS |  |  |  | položka zahrnuje: - dodávku předepsaného materiálu - vyčištění a výplň spar tímto materiálem
SD |  | 9 |  | Ostatní konstrukce a práce
P | 8 | 917211 |  | ZÁHONOVÉ OBRUBY Z BETONOVÝCH OBRUBNÍKŮ ŠÍŘ 50MM | M | 12 |  |  | 0 | 2
PP
VV |  |  |  | nové sadové obruby s navázáním na stávající 12=12,0000 [A]
TS |  |  |  | Položka zahrnuje: dodání a pokládku betonových obrubníků o rozměrech předepsaných zadávací dokumentací betonové lože i boční betonovou opěrku.
P | 6 | 919111 |  | ŘEZÁNÍ ASFALTOVÉHO KRYTU VOZOVEK TL DO 50MM | M | 5 |  |  | 0 | 2
PP
VV |  |  |  | řezání hran v napojneí na stávající stav 5=5,0000 [A]
TS |  |  |  | položka zahrnuje řezání vozovkové vrstvy v předepsané tloušťce, včetně spotřeby vody

## 212 A.2
ASPE10 |  |  |  | Firma: SUDOP PRAHA | [5 empty] | 3
|  |  |  | Příloha k formuláři pro ocenění nabídky | [5 empty] | 3
S | Stavba: | 04-183.201 |  | Nové spojení Praha hl.n., Masarykovo n. - Libeň - AD 2020 - přeceněno |  |  |  |  | 0,00 | 2
O | Rozpočet: | 212 A.2 |  | zálivy laviček |  |  |  |  | 15,00 | 2
Typ | Poř. číslo | Kód položky | Varianta | Název položky | MJ | Množství | Cena |  | 21,00 | 2
[7 empty] | Jednotková | Celkem
0 | 1 | 2 | 3 | 4 | 5 | 6 | 9 | 10
SD |  | 1 |  | Zemní práce
P | 3 | 113184 |  | ODSTRANĚNÍ KRYTU ZPEVNĚNÝCH PLOCH Z DLAŽDIC, ODVOZ DO 5KM | M3 | 20 |  |  | 0 | 2
PP
VV |  |  |  | rozebrání dlažeb v zálivech pro lavičky vč.zachování kostek a odvozu do dočasné deponie 200x0,1=20,0000 [A]
TS |  |  |  | Položka zahrnuje veškerou manipulaci s vybouranou sutí a s vybouranými hmotami vč. uložení na skládku. Nezahrnuje poplatek za skládku, který se vykazuje v položce 0141** (s výjimkou malého množství bouraného materiálu, kde je možné poplatek zahrnout do jednotkové ceny bourání – tento fakt musí být uveden v doplňujícím textu k položce).
P | 4 | 18110 |  | ÚPRAVA PLÁNĚ SE ZHUTNĚNÍM V HORNINĚ TŘ. I | M2 | 270 |  |  | 0 | 2
PP
VV |  |  |  | úprava pláně v zálivech 270=270,0000 [A]
TS |  |  |  | položka zahrnuje úpravu pláně včetně vyrovnání výškových rozdílů. Míru zhutnění určuje projekt.
SD |  | 5 |  | Komunikace
P | 5 | 58222 |  | DLÁŽDĚNÉ KRYTY Z DROBNÝCH KOSTEK DO LOŽE Z MC | M2 | 270 |  |  | 0 | 2
PP
VV |  |  |  | dlažba v zálivech s využitím vyzískaných kostek 200=200,0000 [A] doplnění dlažby chybějících mistech s úpravou ložné vrstvy 70=70,0000 [B] a+b=270,0000 [C]
TS |  |  |  | - dodání dlažebního materiálu v požadované kvalitě, dodání materiálu pro předepsané lože v tloušťce předepsané dokumentací a pro předepsanou výplň spar - očištění podkladu - uložení dlažby dle předepsaného technologického předpisu včetně předepsané podkladní vrstvy a předepsané výplně spar - zřízení vrstvy bez rozlišení šířky, pokládání vrstvy po etapách - úpravu napojení, ukončení podél obrubníků, dilatačních zařízení, odvodňovacích proužků, odvodňovačů, vpustí, šachet a pod., nestanoví-li zadávací dokumentace jinak - nezahrnuje postřiky, nátěry - nezahrnuje těsnění podél obrubníků, dilatačních zařízení, odvodňovacích proužků, odvodňovačů, vpustí, šachet a pod.
SD |  | 9 |  | Ostatní konstrukce a práce
P | 6 | 93631 |  | DROBNÉ DOPLŇK KONSTR BETON MONOLIT | M3 | 0.7 |  |  | 0 | 2
PP
VV |  |  |  | patky pro kotvení laviček do plast.trubek průměr 200, hloubka 500 vč.výkopu pro trubky, vč.trubek a uložení 0,7=0,7000 [A]
TS |  |  |  | - dodání čerstvého betonu (betonové směsi) požadované kvality, jeho uložení do požadovaného tvaru při jakékoliv hustotě výztuže, konzistenci čerstvého betonu a způsobu hutnění, ošetření a ochranu betonu, - zhotovení nepropustného, mrazuvzdorného betonu a betonu požadované trvanlivosti a vlastností, - užití potřebných přísad a technologií výroby betonu, - zřízení pracovních a dilatačních spar, včetně potřebných úprav, výplně, vložek, opracování, očištění a ošetření, - bednění požadovaných konstr. (i ztracené) s úpravou dle požadované kvality povrchu betonu, včetně odbedňovacích a odskružovacích prostředků, - podpěrné konstr. (skruže) a lešení všech druhů pro bednění, uložení čerstvého betonu, výztuže a doplňkových konstr., vč. požadovaných otvorů, ochranných a bezpečnostních opatření a základů těchto konstrukcí a lešení, - vytvoření kotevních čel, kapes, nálitků, a sedel, - zřízení všech požadovaných otvorů, kapes, výklenků, prostupů, dutin, drážek a pod., vč. ztížení práce a úprav kolem nich, - úpravy pro osazení výztuže, doplňkových konstrukcí a vybavení, - úpravy povrchu pro položení požadované izolace, povlaků a nátěrů, případně vyspravení, - ztížení práce u kabelových a injektážních trubek a ostatních zařízení osazovaných do betonu, - konstrukce betonových kloubů, upevnění kotevních prvků a doplňkových konstrukcí, - nátěry zabraňující soudržnost betonu a bednění, - výplň, těsnění a tmelení spar a spojů, - opatření povrchů betonu izolací proti zemní vlhkosti v částech, kde přijdou do styku se zeminou nebo kamenivem, - případné zřízení spojovací vrstvy u základů, - úpravy pro osazení zařízení ochrany konstrukce proti vlivu bludných proudů
P | 1 | 93751 |  | MOBILIÁŘ - KOVOVÉ LAVIČKY | KUS | 5 |  |  | 0 | 2
PP
VV |  |  |  | doplnění laviček obdobného typu, jako stávající vč.osazení do patek 5=5,0000 [A]
TS |  |  |  | Položka zahrnuje: - montáž, osazení a dodávku kompletního zařízení, předepsaného zadávací dokumentací - mimostavništní a vnitrostaveništní dopravu - nezbytné zemní práce a základové konstrukce - předepsanou povrchovou úpravu (nátěry a pod.) Pozn.: materiál uvedený v textu představuje rozhodující podíl ve výrobku
P | 2 | 966181 |  | DEMONTÁŽ KONSTRUKCÍ KOVOVÝCH S ODVOZEM DO 1KM | T | 1.5 |  |  | 0 | 2
PP
VV |  |  |  | demontáž laviček s odvozem na mezideponii součástí položky je i zpětné osazení laviček do patek 1,5=1,5000 [A]
TS |  |  |  | položka zahrnuje: - rozebrání konstrukce bez ohledu na použitou technologii - veškeré pomocné konstrukce (lešení a pod.) - veškerou manipulaci s vybouranou sutí a hmotami včetně uložení na skládku. Nezahrnuje poplatek za skládku, který se vykazuje v položce 0141** (s výjimkou malého množství bouraného materiálu, kde je možné poplatek zahrnout do jednotkové ceny bourání – tento fakt musí být uveden v doplňujícím textu k položce) - veškeré další práce plynoucí z technologického předpisu a z platných předpisů
nové položky
| 91 | 18351 |  | CHEMICKÉ ODPLEVELENÍ | M2 | 63
odstraněné plevele podél obrub, stupňů, žlabpovek, zídek, spar atd. vč vyčištění spar 10=10,0000 [A]
položka zahrnuje celoplošný postřik a chemickou likvidace nežádoucích rostlin nebo jejích částí a zabránění jejich dalšímu růstu na urovnaném volném terénu
| 92 | 93832 |  | OČIŠTĚNÍ DLAŽEB OD VEGETACE | M2 | 270
položka zahrnuje očištění předepsaným způsobem včetně odklizení vzniklého odpadu
| 93 | 938442 |  | OČIŠTĚNÍ ZDIVA OTRYSKÁNÍM TLAKOVOU VODOU DO 500 BARŮ | M2 | 55
otryskání povrchu schodišť, ramp, stupňů, podest 290=290,0000 [A]
položka zahrnuje očištění předepsaným způsobem včetně odklizení vzniklého odpadu

## 213 A.1
ASPE10 |  |  |  | Firma: SUDOP PRAHA | [5 empty] | 3
|  |  |  | Příloha k formuláři pro ocenění nabídky | [5 empty] | 3
S | Stavba: | 04-183.201 |  | Nové spojení Praha hl.n., Masarykovo n. - Libeň - AD 2020 - přeceněno |  |  |  |  | 0,00 | 2
O | Rozpočet: | 213 A.1 |  | stezka |  |  |  |  | 15,00 | 2
Typ | Poř. číslo | Kód položky | Varianta | Název položky | MJ | Množství | Cena |  | 21,00 | 2
[7 empty] | Jednotková | Celkem
0 | 1 | 2 | 3 | 4 | 5 | 6 | 9 | 10
SD |  | 1 |  | Zemní práce
P | 6 | 11120 |  | ODSTRANĚNÍ KŘOVIN | M2 | 200 |  |  | 0 | 2
PP
VV |  |  |  | odstranění náletů a křovin v pásu 1,0m od obrub po obou stranách komunikace 200=200,0000 [A]
TS |  |  |  | odstranění křovin a stromů do průměru 100 mm doprava dřevin bez ohledu na vzdálenost spálení na hromadách nebo štěpkování
P | 8 | 12920 |  | ČIŠTĚNÍ KRAJNIC OD NÁNOSU | M3 | 15 |  |  | 0 | 2
PP
VV |  |  |  | odtěžení nánosu před i za obrubou 15=15,0000 [A]
TS |  |  |  | - vodorovná a svislá doprava, přemístění, přeložení, manipulace s výkopkem a uložení na skládku (bez poplatku)
P | 4 | 12930 |  | ČIŠTĚNÍ PŘÍKOPŮ OD NÁNOSU | M3 | 1 |  |  | 0 | 2
PP
VV |  |  |  | pročištění příkopů 10*0,1=1,0000 [A]
TS |  |  |  | - vodorovná a svislá doprava, přemístění, přeložení, manipulace s výkopkem a uložení na skládku (bez poplatku)
P | 1 | 12980 |  | ČIŠTĚNÍ ULIČNÍCH VPUSTÍ | KUS | 8 |  |  | 0 | 2
PP
VV |  |  |  | čištění horské vpusti vč.výtokového potrubí 8=8,0000 [A]
TS |  |  |  | - vodorovná a svislá doprava, přemístění, přeložení, manipulace s výkopkem a uložení na skládku (bez poplatku)
P | 3 | 129957 |  | ČIŠTĚNÍ POTRUBÍ DN DO 500MM | M | 112 |  |  | 0 | 2
PP
VV |  |  |  | čištění potrubí od vpustí a HV 112=112,0000 [A]
TS |  |  |  | - vodorovná a svislá doprava, přemístění, přeložení, manipulace s výkopkem a uložení na skládku (bez poplatku)
P | 5 | 18351 |  | CHEMICKÉ ODPLEVELENÍ | M2 | 120 |  |  | 0 | 2
PP
VV |  |  |  | odplevelení podél obrub, stupňů, podest atd. 120=120,0000 [A]
TS |  |  |  | položka zahrnuje celoplošný postřik a chemickou likvidace nežádoucích rostlin nebo jejích částí a zabránění jejich dalšímu růstu na urovnaném volném terénu
SD |  | 6 |  | Úpravy povrchů, podlahy, výplně otvorů
P | 7 | 62845 |  | SPÁROVÁNÍ STÁVAJÍCÍCH DLAŽEB CEMENT MALTOU | M2 | 36 |  |  | 0 | 2
PP
VV |  |  |  | spárování stávajících žlabovek 60*0,6=36,0000 [A]
TS |  |  |  | položka zahrnuje: dodávku veškerého materiálu potřebného pro předepsanou úpravu v předepsané kvalitě vyčištění spar (vyškrábání), vypláchnutí spar vodou, očištění povrchu spárování odklizení suti a přebytečného materiálu potřebná lešení
SD |  | 9 |  | Ostatní konstrukce a práce
P | 2 | 935212 |  | PŘÍKOPOVÉ ŽLABY Z BETON TVÁRNIC ŠÍŘ DO 600MM DO BETONU TL 100MM | M | 5 |  |  | 0 | 2
PP
VV |  |  |  | doplnnění žlabovek 5=5,0000 [A]
TS |  |  |  | položka zahrnuje: - dodávku a uložení příkopových tvárnic předepsaného rozměru a kvality - dodání a rozprostření lože z předepsaného materiálu v předepsané kvalitěa v předepsané tloušťce - veškerou manipulaci s materiálem, vnitrostaveništní i mimostaveništní dopravu - ukončení, patky, spárování - měří se v metrech běžných délky osy žlabu

## 213 A.2
ASPE10 |  |  |  | Firma: SUDOP PRAHA | [5 empty] | 3
|  |  |  | Příloha k formuláři pro ocenění nabídky | [5 empty] | 3
S | Stavba: | 04-183.201 |  | Nové spojení Praha hl.n., Masarykovo n. - Libeň - AD 2020 - přeceněno |  |  |  |  | 0,00 | 2
O | Rozpočet: | 213 A.2 |  | schodiště |  |  |  |  | 15,00 | 2
Typ | Poř. číslo | Kód položky | Varianta | Název položky | MJ | Množství | Cena |  | 21,00 | 2
[7 empty] | Jednotková | Celkem
0 | 1 | 2 | 3 | 4 | 5 | 6 | 9 | 10
SD |  | 7 |  | Přidružená stavební výroba
P | 3 | 78272 |  | OBKLADY STĚN Z PŘÍROD KAMENE TVRDÉHO | M2 | 100 |  |  | 0 | 2
PP
VV |  |  |  | oprava poškozených obkladů schodišť a podstupnic žulové desky tl.30mm 100=100,0000 [A]
TS |  |  |  | - položky podlah a obkladů zahrnují kompletní podlahy a obklad, včetně úpravy podkladu, spojovací, spárové malty nebo tmely, dilatace, úpravy rohů, koutů, kolem otvorů, okrajů a pod.
SD |  | 9 |  | Ostatní konstrukce a práce
P | 1 | 938442 |  | OČIŠTĚNÍ ZDIVA OTRYSKÁNÍM TLAKOVOU VODOU DO 500 BARŮ | M2 | 300 |  |  | 0 | 2
PP
VV |  |  |  | otryskání aomytí tlakovou vodou 300=300,0000 [A]
TS |  |  |  | položka zahrnuje očištění předepsaným způsobem včetně odklizení vzniklého odpadu
P | 4 | 95337 |  | BEZPEČNOST ZNAČKY NERETROREFLEX NÁTĚR | M2 | 72 |  |  | 0 | 2
PP
VV |  |  |  | betzpečnostní kontrastní nátěr - pásky na horních a spodních stupních, š.100mm, žlutá barva 72=72,0000 [A]
TS |  |  |  | Součástí značky jsou i nosné prvky, připevňovací prvky a potřebný spojovací materiál.
P | 2 | 978152 |  | OTLUČENÍ OBKLADŮ Z KAMENE | M2 | 100 |  |  | 0 | 2
PP
VV |  |  |  | odstranění vadných obkladových desek schodišť.stupňů a podstupnic 100=100,0000 [A]
TS |  |  |  | - položka zahrnuje veškerou manipulaci s vybouranou sutí a hmotami včetně uložení na skládku. Nezahrnuje poplatek za skládku, který se vykazuje v položce 0141** (s výjimkou malého množství bouraného materiálu, kde je možné poplatek zahrnout do jednotkové ceny bourání – tento fakt musí být uveden v doplňujícím textu k položce) - položka zahrnuje veškeré další práce plynoucí z technologického předpisu a z platných předpisů

## 213 A.3
ASPE10 |  |  |  | Firma: SUDOP PRAHA | [5 empty] | 3
|  |  |  | Příloha k formuláři pro ocenění nabídky | [5 empty] | 3
S | Stavba: | 04-183.201 |  | Nové spojení Praha hl.n., Masarykovo n. - Libeň - AD 2020 - přeceněno |  |  |  |  | 0,00 | 2
O | Rozpočet: | 213 A.3 |  | Podesta |  |  |  |  | 15,00 | 2
Typ | Poř. číslo | Kód položky | Varianta | Název položky | MJ | Množství | Cena |  | 21,00 | 2
[7 empty] | Jednotková | Celkem
0 | 1 | 2 | 3 | 4 | 5 | 6 | 9 | 10
SD |  | 1 |  | Zemní práce
P | 1 | 11318 |  | ODSTRANĚNÍ KRYTU ZPEVNĚNÝCH PLOCH Z DLAŽDIC | M3 | 2.4 |  |  | 0 | 2
PP
VV |  |  |  | Rozebrání zámkové dlažby na podestě 2,4=2,4000 [A]
TS |  |  |  | Položka zahrnuje veškerou manipulaci s vybouranou sutí a s vybouranými hmotami vč. uložení na skládku. Nezahrnuje poplatek za skládku, který se vykazuje v položce 0141** (s výjimkou malého množství bouraného materiálu, kde je možné poplatek zahrnout do jednotkové ceny bourání – tento fakt musí být uveden v doplňujícím textu k položce).
P | 3 | 18110 |  | ÚPRAVA PLÁNĚ SE ZHUTNĚNÍM V HORNINĚ TŘ. I | M2 | 152.4 |  |  | 0 | 2
PP
VV |  |  |  | úprava pláně obou podest 150+2,4=152,4000 [A]
TS |  |  |  | položka zahrnuje úpravu pláně včetně vyrovnání výškových rozdílů. Míru zhutnění určuje projekt.
SD |  | 2 |  | Základy
P | 6 | 272313 |  | ZÁKLADY Z PROSTÉHO BETONU DO C16/20 (B20) | M3 | 3.3 |  |  | 0 | 2
PP
VV |  |  |  | beton pod dlažbu podesty C16/20 XF3 tl.80mm 3,3=3,3000 [A]
TS |  |  |  | - dodání čerstvého betonu (betonové směsi) požadované kvality, jeho uložení do požadovaného tvaru při jakékoliv hustotě výztuže, konzistenci čerstvého betonu a způsobu hutnění, ošetření a ochranu betonu, - zhotovení nepropustného, mrazuvzdorného betonu a betonu požadované trvanlivosti a vlastností, - užití potřebných přísad a technologií výroby betonu, - zřízení pracovních a dilatačních spar, včetně potřebných úprav, výplně, vložek, opracování, očištění a ošetření, - bednění požadovaných konstr. (i ztracené) s úpravou dle požadované kvality povrchu betonu, včetně odbedňovacích a odskružovacích prostředků, - podpěrné konstr. (skruže) a lešení všech druhů pro bednění, uložení čerstvého betonu, výztuže a doplňkových konstr., vč. požadovaných otvorů, ochranných a bezpečnostních opatření a základů těchto konstrukcí a lešení, - vytvoření kotevních čel, kapes, nálitků, a sedel, - zřízení všech požadovaných otvorů, kapes, výklenků, prostupů, dutin, drážek a pod., vč. ztížení práce a úprav kolem nich, - úpravy pro osazení výztuže, doplňkových konstrukcí a vybavení, - úpravy povrchu pro položení požadované izolace, povlaků a nátěrů, případně vyspravení, - ztížení práce u kabelových a injektážních trubek a ostatních zařízení osazovaných do betonu, - konstrukce betonových kloubů, upevnění kotevních prvků a doplňkových konstrukcí, - nátěry zabraňující soudržnost betonu a bednění, - výplň, těsnění a tmelení spar a spojů, - opatření povrchů betonu izolací proti zemní vlhkosti v částech, kde přijdou do styku se zeminou nebo kamenivem, - případné zřízení spojovací vrstvy u základů, - úpravy pro osazení zařízení ochrany konstrukce proti vlivu bludných proudů,
P | 7 | 272366 |  | VÝZTUŽ ZÁKLADŮ Z KARI SÍTÍ | T | 0.198 |  |  | 0 | 2
PP
VV |  |  |  | kari síť 100x100x8 jako výztuž betonu podesty 3,3*0,06=0,1980 [A]
TS |  |  |  | Položka zahrnuje veškerý materiál, výrobky a polotovary, včetně mimostaveništní a vnitrostaveništní dopravy (rovněž přesuny), včetně naložení a složení, případně s uložením - dodání betonářské výztuže v požadované kvalitě, stříhání, řezání, ohýbání a spojování do všech požadovaných tvarů (vč. armakošů) a uložení s požadovaným zajištěním polohy a krytí výztuže betonem, - veškeré svary nebo jiné spoje výztuže, - pomocné konstrukce a práce pro osazení a upevnění výztuže, - zednické výpomoci pro montáž betonářské výztuže, - úpravy výztuže pro osazení doplňkových konstrukcí, - ochranu výztuže do doby jejího zabetonování, - úpravy výztuže pro zřízení železobetonových kloubů, kotevních prvků, závěsných ok a doplňkových konstrukcí, - veškerá opatření pro zajištění soudržnosti výztuže a betonu, - vodivé propojení výztuže, které je součástí ochrany konstrukce proti vlivům bludných proudů, vyvedení do měřících skříní nebo míst pro měření bludných proudů (vlastní měřící skříně se uvádějí položkami SD 74), - povrchovou antikorozní úpravu výztuže, - separaci výztuže, - osazení měřících zařízení a úpravy pro ně, - osazení měřících skříní nebo míst pro měření bludných proudů.
SD |  | 3 |  | Svislé konstrukce
P | 8 | 34894 |  | ZÁBRADLÍ A ZÁBRADEL ZÍDKY Z KOVU | T | 0.15 |  |  | 0 | 2
PP
VV |  |  |  | Oprava oboustranného zábradlí na podestě vč.PKO 3m 3*0,05=0,1500 [A]
TS |  |  |  | - dílenská dokumentace, včetně technologického předpisu spojování, - dodání materiálu v požadované kvalitě a výroba konstrukce (včetně pomůcek, přípravků a prostředků pro výrobu) bez ohledu na náročnost a její hmotnost, - dodání spojovacího materiálu, - zřízení montážních a dilatačních spojů, spar, včetně potřebných úprav, vložek, opracování, očištění a ošetření, - podpěr. konstr. a lešení všech druhů pro montáž konstrukcí i doplňkových, včetně požadovaných otvorů, ochranných a bezpečnostních opatření a základů pro tyto konstrukce a lešení, - montáž konstrukce na staveništi, včetně montážních prostředků a pomůcek a zednických výpomocí, - výplň, těsnění a tmelení spar a spojů, - všechny druhy ocelového kotvení, - dílenskou přejímku a montážní prohlídku, včetně požadovaných dokladů, - zřízení kotevních otvorů nebo jam, nejsou-li částí jiné konstrukce, - osazení kotvení nebo přímo částí konstrukce do podpůrné konstrukce nebo do zeminy, - výplň kotevních otvorů (příp. podlití patních desek) maltou, betonem nebo jinou speciální hmotou, vyplnění jam zeminou,- veškeré druhy protikorozní ochrany a nátěry konstrukcí, - zvláštní spojovací prostředky, rozebíratelnost konstrukce, - ochranná opatření před účinky bludných proudů - ochranu před přepětím.
SD |  | 5 |  | Komunikace
P | 4 | 56333 |  | VOZOVKOVÉ VRSTVY ZE ŠTĚRKODRTI TL. DO 150MM | M2 | 2.4 |  |  | 0 | 2
PP
VV |  |  |  | ŠD 150mm 2,4=2,4000 [A]
TS |  |  |  | - dodání kameniva předepsané kvality a zrnitosti - rozprostření a zhutnění vrstvy v předepsané tloušťce - zřízení vrstvy bez rozlišení šířky, pokládání vrstvy po etapách - nezahrnuje postřiky, nátěry
P | 5 | 58222 |  | DLÁŽDĚNÉ KRYTY Z DROBNÝCH KOSTEK DO LOŽE Z MC | M2 | 3.3 |  |  | 0 | 2
PP
VV |  |  |  | Dlažba podesty z kostek 4/6 do MC 3,3=3,3000 [A]
TS |  |  |  | - dodání dlažebního materiálu v požadované kvalitě, dodání materiálu pro předepsané lože v tloušťce předepsané dokumentací a pro předepsanou výplň spar - očištění podkladu - uložení dlažby dle předepsaného technologického předpisu včetně předepsané podkladní vrstvy a předepsané výplně spar - zřízení vrstvy bez rozlišení šířky, pokládání vrstvy po etapách - úpravu napojení, ukončení podél obrubníků, dilatačních zařízení, odvodňovacích proužků, odvodňovačů, vpustí, šachet a pod., nestanoví-li zadávací dokumentace jinak - nezahrnuje postřiky, nátěry - nezahrnuje těsnění podél obrubníků, dilatačních zařízení, odvodňovacích proužků, odvodňovačů, vpustí, šachet a pod.
P | 9 | 582624 |  | KRYTY Z BETON DLAŽDIC SE ZÁMKEM BAREV TL 60MM DO LOŽE Z MC | M2 | 150 |  |  | 0 | 2
PP
VV |  |  |  | dlažba podesty přeložení 150=150,0000 [A]
TS |  |  |  | - dodání dlažebního materiálu v požadované kvalitě, dodání materiálu pro předepsané lože v tloušťce předepsané dokumentací a pro předepsanou výplň spar - očištění podkladu - uložení dlažby dle předepsaného technologického předpisu včetně předepsané podkladní vrstvy a předepsané výplně spar - zřízení vrstvy bez rozlišení šířky, pokládání vrstvy po etapách - úpravu napojení, ukončení podél obrubníků, dilatačních zařízení, odvodňovacích proužků, odvodňovačů, vpustí, šachet a pod., nestanoví-li zadávací dokumentace jinak - nezahrnuje postřiky, nátěry - nezahrnuje těsnění podél obrubníků, dilatačních zařízení, odvodňovacích proužků, odvodňovačů, vpustí, šachet a pod.
SD |  | 9 |  | Ostatní konstrukce a práce
P | 2 | 96615 |  | BOURÁNÍ KONSTRUKCÍ Z PROSTÉHO BETONU | M3 | 0.2 |  |  | 0 | 2
PP
VV |  |  |  | odbourání povrchu stupně 0,2=0,2000 [A]
TS |  |  |  | položka zahrnuje: - rozbourání konstrukce bez ohledu na použitou technologii - veškeré pomocné konstrukce (lešení a pod.) - veškerou manipulaci s vybouranou sutí a hmotami včetně uložení na skládku. Nezahrnuje poplatek za skládku, který se vykazuje v položce 0141** (s výjimkou malého množství bouraného materiálu, kde je možné poplatek zahrnout do jednotkové ceny bourání – tento fakt musí být uveden v doplňujícím textu k položce) - veškeré další práce plynoucí z technologického předpisu a z platných předpisů

## 213 B
ASPE10 |  |  |  | Firma: SUDOP PRAHA | [5 empty] | 3
|  |  |  | Příloha k formuláři pro ocenění nabídky | [5 empty] | 3
S | Stavba: | 04-183.201 |  | Nové spojení Praha hl.n., Masarykovo n. - Libeň - AD 2020 - přeceněno |  |  |  |  | 0,00 | 2
O | Rozpočet: | 213 B |  | Komunikace |  |  |  |  | 15,00 | 2
Typ | Poř. číslo | Kód položky | Varianta | Název položky | MJ | Množství | Cena |  | 21,00 | 2
[7 empty] | Jednotková | Celkem
0 | 1 | 2 | 3 | 4 | 5 | 6 | 9 | 10
SD |  | 1 |  | Zemní práce
P | 6 | 11120 |  | ODSTRANĚNÍ KŘOVIN | M2 | 270 |  |  | 0 | 2
PP
VV |  |  |  | mýcení křovin a náletů v pásu 1,0m podél komunikace, vč.odstranění odpadu 270=270,0000 [A]
TS |  |  |  | odstranění křovin a stromů do průměru 100 mm doprava dřevin bez ohledu na vzdálenost spálení na hromadách nebo štěpkování
P | 11 | 11313 |  | ODSTRANĚNÍ KRYTU ZPEVNĚNÝCH PLOCH S ASFALTOVÝM POJIVEM | M3 | 0.45 |  |  | 0 | 2
PP
VV |  |  |  | bourání a odstranění krytu LA 0,45=0,4500 [A]
TS |  |  |  | Položka zahrnuje veškerou manipulaci s vybouranou sutí a s vybouranými hmotami vč. uložení na skládku. Nezahrnuje poplatek za skládku, který se vykazuje v položce 0141** (s výjimkou malého množství bouraného materiálu, kde je možné poplatek zahrnout do jednotkové ceny bourání – tento fakt musí být uveden v doplňujícím textu k položce).
P | 5 | 12920 |  | ČIŠTĚNÍ KRAJNIC OD NÁNOSU | M3 | 30 |  |  | 0 | 2
PP
VV |  |  |  | odstranění nánosu na chodníku a za obrubou 150x0,2=30,0000 [A]
TS |  |  |  | - vodorovná a svislá doprava, přemístění, přeložení, manipulace s výkopkem a uložení na skládku (bez poplatku)
P | 4 | 12930 |  | ČIŠTĚNÍ PŘÍKOPŮ OD NÁNOSU | M3 | 40 |  |  | 0 | 2
PP
VV |  |  |  | prošištění příkopů podél SO vč.odvozu odpadu auložení na skládku 200x0,2=40,0000 [A]
TS |  |  |  | - vodorovná a svislá doprava, přemístění, přeložení, manipulace s výkopkem a uložení na skládku (bez poplatku)
P | 1 | 12980 |  | ČIŠTĚNÍ ULIČNÍCH VPUSTÍ | KUS | 1 |  |  | 0 | 2
PP
VV |  |  |  | pročištění horské vpusti vč.odtoku 1=1,0000 [A]
TS |  |  |  | - vodorovná a svislá doprava, přemístění, přeložení, manipulace s výkopkem a uložení na skládku (bez poplatku)
P | 3 | 129957 |  | ČIŠTĚNÍ POTRUBÍ DN DO 500MM | M | 3 |  |  | 0 | 2
PP
VV |  |  |  | pročištění odpadů a potrubí od vpustí 3=3,0000 [A]
TS |  |  |  | - vodorovná a svislá doprava, přemístění, přeložení, manipulace s výkopkem a uložení na skládku (bez poplatku)
P | 15 | 18110 |  | ÚPRAVA PLÁNĚ SE ZHUTNĚNÍM V HORNINĚ TŘ. I | M2 | 3 |  |  | 0 | 2
PP
VV |  |  |  | úprava pláně pod dlažbu 3=3,0000 [A]
TS |  |  |  | položka zahrnuje úpravu pláně včetně vyrovnání výškových rozdílů. Míru zhutnění určuje projekt.
P | 7 | 18351 |  | CHEMICKÉ ODPLEVELENÍ | M2 | 150 |  |  | 0 | 2
PP
VV |  |  |  | Odplevelení podél obrub, stupňů a podest 150=150,0000 [A]
TS |  |  |  | položka zahrnuje celoplošný postřik a chemickou likvidace nežádoucích rostlin nebo jejích částí a zabránění jejich dalšímu růstu na urovnaném volném terénu
SD |  | 5 |  | Komunikace
P | 12 | 575B31 |  | LITÝ ASFALT MA II (KŘIŽ, PARKOVIŠTĚ, ZASTÁVKY) 8 TL. 30MM | M2 | 15 |  |  | 0 | 2
PP
VV |  |  |  | LA v opravách krytu 15=15,0000 [A]
TS |  |  |  | - dodání směsi v požadované kvalitě - očištění podkladu - uložení směsi dle předepsaného technologického předpisu, zhutnění vrstvy v předepsané tloušťce - zřízení vrstvy bez rozlišení šířky, pokládání vrstvy po etapách, včetně pracovních spar a spojů - úpravu napojení, ukončení podél obrubníků, dilatačních zařízení, odvodňovacích proužků, odvodňovačů, vpustí, šachet a pod. - nezahrnuje postřiky, nátěry - nezahrnuje těsnění podél obrubníků, dilatačních zařízení, odvodňovacích proužků, odvodňovačů, vpustí, šachet a pod.
P | 14 | 582621 |  | KRYTY Z BETON DLAŽDIC SE ZÁMKEM ŠEDÝCH TL 60MM DO LOŽE Z MC | M2 | 3 |  |  | 0 | 2
PP
VV |  |  |  | zámkovádlažba podesty do MC 3=3,0000 [A]
TS |  |  |  | - dodání dlažebního materiálu v požadované kvalitě, dodání materiálu pro předepsané lože v tloušťce předepsané dokumentací a pro předepsanou výplň spar - očištění podkladu - uložení dlažby dle předepsaného technologického předpisu včetně předepsané podkladní vrstvy a předepsané výplně spar - zřízení vrstvy bez rozlišení šířky, pokládání vrstvy po etapách - úpravu napojení, ukončení podél obrubníků, dilatačních zařízení, odvodňovacích proužků, odvodňovačů, vpustí, šachet a pod., nestanoví-li zadávací dokumentace jinak - nezahrnuje postřiky, nátěry - nezahrnuje těsnění podél obrubníků, dilatačních zařízení, odvodňovacích proužků, odvodňovačů, vpustí, šachet a pod.
P | 13 | 58920 |  | VÝPLŇ SPAR MODIFIKOVANÝM ASFALTEM | M | 180 |  |  | 0 | 2
PP
VV |  |  |  | ošetření spar LA 180=180,0000 [A]
TS |  |  |  | položka zahrnuje: - dodávku předepsaného materiálu - vyčištění a výplň spar tímto materiálem
SD |  | 6 |  | Úpravy povrchů, podlahy, výplně otvorů
P | 8 | 62845 |  | SPÁROVÁNÍ STÁVAJÍCÍCH DLAŽEB CEMENT MALTOU | M2 | 20 |  |  | 0 | 2
PP
VV |  |  |  | spárování žlabovek, oprava stávajícího 20=20,0000 [A]
TS |  |  |  | položka zahrnuje: dodávku veškerého materiálu potřebného pro předepsanou úpravu v předepsané kvalitě vyčištění spar (vyškrábání), vypláchnutí spar vodou, očištění povrchu spárování odklizení suti a přebytečného materiálu potřebná lešení
SD |  | 7 |  | Přidružená stavební výroba
P | 18 | 78272 |  | OBKLADY STĚN Z PŘÍROD KAMENE TVRDÉHO | M2 | 10 |  |  | 0 | 2
PP
VV |  |  |  | oprava vadných desek obkladu, žulový obklad dle PD 10=10,0000 [A]
TS |  |  |  | - položky podlah a obkladů zahrnují kompletní podlahy a obklad, včetně úpravy podkladu, spojovací, spárové malty nebo tmely, dilatace, úpravy rohů, koutů, kolem otvorů, okrajů a pod.
SD |  | 9 |  | Ostatní konstrukce a práce
P | 10 | 919111 |  | ŘEZÁNÍ ASFALTOVÉHO KRYTU VOZOVEK TL DO 50MM | M | 60 |  |  | 0 | 2
PP
VV |  |  |  | řezání v napojneí na stávající povrchy 60=60,0000 [A]
TS |  |  |  | položka zahrnuje řezání vozovkové vrstvy v předepsané tloušťce, včetně spotřeby vody
P | 2 | 935212 |  | PŘÍKOPOVÉ ŽLABY Z BETON TVÁRNIC ŠÍŘ DO 600MM DO BETONU TL 100MM | M | 5 |  |  | 0 | 2
PP
VV |  |  |  | doplnění a oprava žlabů 5=5,0000 [A]
TS |  |  |  | položka zahrnuje: - dodávku a uložení příkopových tvárnic předepsaného rozměru a kvality - dodání a rozprostření lože z předepsaného materiálu v předepsané kvalitěa v předepsané tloušťce - veškerou manipulaci s materiálem, vnitrostaveništní i mimostaveništní dopravu - ukončení, patky, spárování - měří se v metrech běžných délky osy žlabu
P | 9 | 93817 |  | BROUŠENÍ KRYTU ASFALTOVÝCH VOZOVEK | M2 | 10 |  |  | 0 | 2
PP
VV |  |  |  | zbroušení nerovností a boulí na povrchu 10=10,0000 [A]
TS |  |  |  | položka zahrnuje očištění předepsaným způsobem včetně odklizení vzniklého odpadu
P | 16 | 938442 |  | OČIŠTĚNÍ ZDIVA OTRYSKÁNÍM TLAKOVOU VODOU DO 500 BARŮ | M2 | 100 |  |  | 0 | 2
PP
VV |  |  |  | očistění a ortyskýání schodišť 100=100,0000 [A]
TS |  |  |  | položka zahrnuje očištění předepsaným způsobem včetně odklizení vzniklého odpadu
P | 19 | 95337 |  | BEZPEČNOST ZNAČKY NERETROREFLEX NÁTĚR | M2 | 24 |  |  | 0 | 2
PP
VV |  |  |  | betzpečnostní kontrastní nátěr - pásky na horních a spodních stupních, š.100mm, žlutá barva 24=24,0000 [A]
TS |  |  |  | Součástí značky jsou i nosné prvky, připevňovací prvky a potřebný spojovací materiál.
P | 17 | 978152 |  | OTLUČENÍ OBKLADŮ Z KAMENE | M2 | 10 |  |  | 0 | 2
PP
VV |  |  |  | odstranění vadných obkladových desek stupňů a podstupnic 10=10,0000 [A]
TS |  |  |  | - položka zahrnuje veškerou manipulaci s vybouranou sutí a hmotami včetně uložení na skládku. Nezahrnuje poplatek za skládku, který se vykazuje v položce 0141** (s výjimkou malého množství bouraného materiálu, kde je možné poplatek zahrnout do jednotkové ceny bourání – tento fakt musí být uveden v doplňujícím textu k položce) - položka zahrnuje veškeré další práce plynoucí z technologického předpisu a z platných předpisů
nové položky
| 91 | 014121 |  | POPLATKY ZA SKLÁDKU TYP S-00 | M3 | 70
zahrnuje veškeré poplatky provozovateli skládky související s uložením odpadu na skládce

## 213 E.1
ASPE10 |  |  |  | Firma: SUDOP PRAHA | [5 empty] | 3
|  |  |  | Příloha k formuláři pro ocenění nabídky | [5 empty] | 3
S | Stavba: | 04-183.201 |  | Nové spojení Praha hl.n., Masarykovo n. - Libeň - AD 2020 - přeceněno |  |  |  |  | 0,00 | 2
O | Rozpočet: | 213 E.1 |  | Podchod Sluncová |  |  |  |  | 15,00 | 2
Typ | Poř. číslo | Kód položky | Varianta | Název položky | MJ | Množství | Cena |  | 21,00 | 2
[7 empty] | Jednotková | Celkem
0 | 1 | 2 | 3 | 4 | 5 | 6 | 9 | 10
SD |  | 1 |  | Zemní práce
P | 2 | 12930 |  | ČIŠTĚNÍ PŘÍKOPŮ OD NÁNOSU | M3 | 0.03 |  |  | 0 | 2
PP
VV |  |  |  | pročištění betonových žlábků od nánosů a naplavenin 6*0,005=0,0300 [A]
TS |  |  |  | - vodorovná a svislá doprava, přemístění, přeložení, manipulace s výkopkem a uložení na skládku (bez poplatku)
SD |  | 6 |  | Úpravy povrchů, podlahy, výplně otvorů
P | 3 | 626213 |  | REPROFILACE VODOROVNÝCH PLOCH SHORA SANAČNÍ MALTOU JEDNOVRST TL 30MM | M2 | 5 |  |  | 0 | 2
PP
VV |  |  |  | oprava schišťových stupňů vodorvná i svislá sanační maltou 5=5,0000 [A]
TS |  |  |  | položka zahrnuje: dodávku veškerého materiálu potřebného pro předepsanou úpravu v předepsané kvalitě nutné vyspravení podkladu, případně zatření spar zdiva položení vrstvy v předepsané tloušťce potřebná lešení a podpěrné konstrukce
SD |  | 8 |  | Potrubí
P | 4 | 899123 |  | MŘÍŽE Z KOMPOZITU SAMOSTATNÉ | KUS | 35 |  |  | 0 | 2
PP
VV |  |  |  | doplnění mříží žlabů z kompoziních materiálů předpoklad 35bm 35=35,0000 [A]
TS |  |  |  | Položka zahrnuje dodávku a osazení předepsané mříže včetně rámu
SD |  | 9 |  | Ostatní konstrukce a práce
P | 1 | 938442 |  | OČIŠTĚNÍ ZDIVA OTRYSKÁNÍM TLAKOVOU VODOU DO 500 BARŮ | M2 | 150 |  |  | 0 | 2
PP
VV |  |  |  | Otryskání schodišť a podest tlakovou vodou 150=150,0000 [A]
TS |  |  |  | položka zahrnuje očištění předepsaným způsobem včetně odklizení vzniklého odpadu
P | 5 | 95337 |  | BEZPEČNOST ZNAČKY NERETROREFLEX NÁTĚR | M2 | 15 |  |  | 0 | 2
PP
VV |  |  |  | betzpečnostní kontrastní nátěr - pásky na horních a spodních stupních, š.100mm, žlutá barva 15=15,0000 [A]
TS |  |  |  | Součástí značky jsou i nosné prvky, připevňovací prvky a potřebný spojovací materiál.

## 213 E.2
ASPE10 |  |  |  | Firma: SUDOP PRAHA | [5 empty] | 3
|  |  |  | Příloha k formuláři pro ocenění nabídky | [5 empty] | 3
S | Stavba: | 04-183.201 |  | Nové spojení Praha hl.n., Masarykovo n. - Libeň - AD 2020 - přeceněno |  |  |  |  | 0,00 | 2
O | Rozpočet: | 213 E.2 |  | Stezka |  |  |  |  | 15,00 | 2
Typ | Poř. číslo | Kód položky | Varianta | Název položky | MJ | Množství | Cena |  | 21,00 | 2
[7 empty] | Jednotková | Celkem
0 | 1 | 2 | 3 | 4 | 5 | 6 | 9 | 10
SD |  | 1 |  | Zemní práce
P | 7 | 12273 |  | ODKOPÁVKY A PROKOPÁVKY OBECNÉ TŘ. I | M3 | 1.13 |  |  | 0 | 2
PP
VV |  |  |  | výkop pro patky zábradlí 30*0,01*3,14*1,2=1,1304 [A]
TS |  |  |  | položka zahrnuje: - vodorovná a svislá doprava, přemístění, přeložení, manipulace s výkopkem - kompletní provedení vykopávky nezapažené i zapažené - ošetření výkopiště po celou dobu práce v něm vč. klimatických opatření - ztížení vykopávek v blízkosti podzemního vedení, konstrukcí a objektů vč. jejich dočasného zajištění - ztížení pod vodou, v okolí výbušnin, ve stísněných prostorech a pod. - příplatek za lepivost - těžení po vrstvách, pásech a po jiných nutných částech (figurách) - čerpání vody vč. čerpacích jímek, potrubí a pohotovostní čerpací soupravy (viz ustanovení k pol. 1151,2) - potřebné snížení hladiny podzemní vody - těžení a rozpojování jednotlivých balvanů - vytahování a nošení výkopku - svahování a přesvah. svahů do konečného tvaru, výměna hornin v podloží a v pláni znehodnocené klimatickými vlivy - ruční vykopávky, odstranění kořenů a napadávek - pažení, vzepření a rozepření vč. přepažování (vyjma štětových stěn) - úpravu, ochranu a očištění dna, základové spáry, stěn a svahů - zhutnění podloží, případně i svahů vč. svahování - zřízení stupňů v podloží a lavic na svazích, není-li pro tyto práce zřízena samostatná položka - udržování výkopiště a jeho ochrana proti vodě - odvedení nebo obvedení vody v okolí výkopiště a ve výkopišti - třídění výkopku - veškeré pomocné konstrukce umožňující provedení vykopávky (příjezdy, sjezdy, nájezdy, lešení, podpěr. konstr., přemostění, zpevněné plochy, zakrytí a pod.) - nezahrnuje uložení zeminy (na skládku, do násypu) ani poplatky za skládku, vykazují se v položce č.0141**
P | 2 | 18110 |  | ÚPRAVA PLÁNĚ SE ZHUTNĚNÍM V HORNINĚ TŘ. I | M2 | 30 |  |  | 0 | 2
PP
VV |  |  |  | úprava pláně pod přeloženou dlažbou v rozsahu poruchy 30=30,0000 [A]
TS |  |  |  | položka zahrnuje úpravu pláně včetně vyrovnání výškových rozdílů. Míru zhutnění určuje projekt.
SD |  | 3 |  | Svislé konstrukce
P | 4 | 34894 |  | ZÁBRADLÍ A ZÁBRADEL ZÍDKY Z KOVU | T | 1.5 |  |  | 0 | 2
PP
VV |  |  |  | demontáž zábradlí a jeho následné zpětné osazení na nově vybudované patky. Součástí je rovněž doplnění kotevních otvorů v patních plechách. Podlotí plastbetonouvou maltou, kotvení cem,.kotvami 1,5=1,5000 [A]
TS |  |  |  | - dílenská dokumentace, včetně technologického předpisu spojování, - dodání materiálu v požadované kvalitě a výroba konstrukce (včetně pomůcek, přípravků a prostředků pro výrobu) bez ohledu na náročnost a její hmotnost, - dodání spojovacího materiálu, - zřízení montážních a dilatačních spojů, spar, včetně potřebných úprav, vložek, opracování, očištění a ošetření, - podpěr. konstr. a lešení všech druhů pro montáž konstrukcí i doplňkových, včetně požadovaných otvorů, ochranných a bezpečnostních opatření a základů pro tyto konstrukce a lešení, - montáž konstrukce na staveništi, včetně montážních prostředků a pomůcek a zednických výpomocí, - výplň, těsnění a tmelení spar a spojů, - všechny druhy ocelového kotvení, - dílenskou přejímku a montážní prohlídku, včetně požadovaných dokladů, - zřízení kotevních otvorů nebo jam, nejsou-li částí jiné konstrukce, - osazení kotvení nebo přímo částí konstrukce do podpůrné konstrukce nebo do zeminy, - výplň kotevních otvorů (příp. podlití patních desek) maltou, betonem nebo jinou speciální hmotou, vyplnění jam zeminou,- veškeré druhy protikorozní ochrany a nátěry konstrukcí, - zvláštní spojovací prostředky, rozebíratelnost konstrukce, - ochranná opatření před účinky bludných proudů - ochranu před přepětím.
SD |  | 5 |  | Komunikace
P | 1 | 582621 |  | KRYTY Z BETON DLAŽDIC SE ZÁMKEM ŠEDÝCH TL 60MM DO LOŽE Z MC | M2 | 30 |  |  | 0 | 2
PP
VV |  |  |  | přeložení zámkové dlažby v rozsahu poruchy krytu 30=30,0000 [A]
TS |  |  |  | - dodání dlažebního materiálu v požadované kvalitě, dodání materiálu pro předepsané lože v tloušťce předepsané dokumentací a pro předepsanou výplň spar - očištění podkladu - uložení dlažby dle předepsaného technologického předpisu včetně předepsané podkladní vrstvy a předepsané výplně spar - zřízení vrstvy bez rozlišení šířky, pokládání vrstvy po etapách - úpravu napojení, ukončení podél obrubníků, dilatačních zařízení, odvodňovacích proužků, odvodňovačů, vpustí, šachet a pod., nestanoví-li zadávací dokumentace jinak - nezahrnuje postřiky, nátěry - nezahrnuje těsnění podél obrubníků, dilatačních zařízení, odvodňovacích proužků, odvodňovačů, vpustí, šachet a pod.
SD |  | 9 |  | Ostatní konstrukce a práce
P | 6 | 917223 |  | SILNIČNÍ A CHODNÍKOVÉ OBRUBY Z BETONOVÝCH OBRUBNÍKŮ ŠÍŘ 100MM | M | 15 |  |  | 0 | 2
PP
VV |  |  |  | přeložení obrub v rozsah poškození 15=15,0000 [A]
TS |  |  |  | Položka zahrnuje: dodání a pokládku betonových obrubníků o rozměrech předepsaných zadávací dokumentací betonové lože i boční betonovou opěrku.
P | 5 | 936313 |  | DROBNÉ DOPLŇK KONSTR BETON MONOLIT DO C16/20 (B20) | M3 | 1.13 |  |  | 0 | 2
PP
VV |  |  |  | kotevní patky do PE trubky, beton C16/20 XF1 30*0,01*3,14*1,2=1,1304 [A]
TS |  |  |  | - dodání čerstvého betonu (betonové směsi) požadované kvality, jeho uložení do požadovaného tvaru při jakékoliv hustotě výztuže, konzistenci čerstvého betonu a způsobu hutnění, ošetření a ochranu betonu, - zhotovení nepropustného, mrazuvzdorného betonu a betonu požadované trvanlivosti a vlastností, - užití potřebných přísad a technologií výroby betonu, - zřízení pracovních a dilatačních spar, včetně potřebných úprav, výplně, vložek, opracování, očištění a ošetření, - bednění požadovaných konstr. (i ztracené) s úpravou dle požadované kvality povrchu betonu, včetně odbedňovacích a odskružovacích prostředků, - podpěrné konstr. (skruže) a lešení všech druhů pro bednění, uložení čerstvého betonu, výztuže a doplňkových konstr., vč. požadovaných otvorů, ochranných a bezpečnostních opatření a základů těchto konstrukcí a lešení, - vytvoření kotevních čel, kapes, nálitků, a sedel, - zřízení všech požadovaných otvorů, kapes, výklenků, prostupů, dutin, drážek a pod., vč. ztížení práce a úprav kolem nich, - úpravy pro osazení výztuže, doplňkových konstrukcí a vybavení, - úpravy povrchu pro položení požadované izolace, povlaků a nátěrů, případně vyspravení, - ztížení práce u kabelových a injektážních trubek a ostatních zařízení osazovaných do betonu, - konstrukce betonových kloubů, upevnění kotevních prvků a doplňkových konstrukcí, - nátěry zabraňující soudržnost betonu a bednění, - výplň, těsnění a tmelení spar a spojů, - opatření povrchů betonu izolací proti zemní vlhkosti v částech, kde přijdou do styku se zeminou nebo kamenivem, - případné zřízení spojovací vrstvy u základů, - úpravy pro osazení zařízení ochrany konstrukce proti vlivu bludných proudů
P | 3 | 938442 |  | OČIŠTĚNÍ ZDIVA OTRYSKÁNÍM TLAKOVOU VODOU DO 500 BARŮ | M2 | 60 |  |  | 0 | 2
PP
VV |  |  |  | očištění dlažby a schodišť 60=60,0000 [A]
TS |  |  |  | položka zahrnuje očištění předepsaným způsobem včetně odklizení vzniklého odpadu
P | 8 | 96615 |  | BOURÁNÍ KONSTRUKCÍ Z PROSTÉHO BETONU | M3 | 2 |  |  | 0 | 2
PP
VV |  |  |  | odstranění úložného bloku v místech uložení patek zábradlí 2=2,0000 [A]
TS |  |  |  | položka zahrnuje: - rozbourání konstrukce bez ohledu na použitou technologii - veškeré pomocné konstrukce (lešení a pod.) - veškerou manipulaci s vybouranou sutí a hmotami včetně uložení na skládku. Nezahrnuje poplatek za skládku, který se vykazuje v položce 0141** (s výjimkou malého množství bouraného materiálu, kde je možné poplatek zahrnout do jednotkové ceny bourání – tento fakt musí být uveden v doplňujícím textu k položce) - veškeré další práce plynoucí z technologického předpisu a z platných předpisů

## 213 G
ASPE10 |  |  |  | Firma: SUDOP PRAHA | [5 empty] | 3
|  |  |  | Příloha k formuláři pro ocenění nabídky | [5 empty] | 3
S | Stavba: | 04-183.201 |  | Nové spojení Praha hl.n., Masarykovo n. - Libeň - AD 2020 - přeceněno |  |  |  |  | 0,00 | 2
O | Rozpočet: | 213 G |  | Schodiště podél SO 204 |  |  |  |  | 15,00 | 2
Typ | Poř. číslo | Kód položky | Varianta | Název položky | MJ | Množství | Cena |  | 21,00 | 2
[7 empty] | Jednotková | Celkem
0 | 1 | 2 | 3 | 4 | 5 | 6 | 9 | 10
SD |  | 1 |  | Zemní práce
P | 5 | 11120 |  | ODSTRANĚNÍ KŘOVIN | M2 | 20 |  |  | 0 | 2
PP
VV |  |  |  | odstranění křovin a náletů v pásu 1,0m podél komunikace 20=20,0000 [A]
TS |  |  |  | odstranění křovin a stromů do průměru 100 mm doprava dřevin bez ohledu na vzdálenost spálení na hromadách nebo štěpkování
P | 1 | 12930 |  | ČIŠTĚNÍ PŘÍKOPŮ OD NÁNOSU | M3 | 0.5 |  |  | 0 | 2
PP
VV |  |  |  | 5*0,1=0,5000 [A]
TS |  |  |  | - vodorovná a svislá doprava, přemístění, přeložení, manipulace s výkopkem a uložení na skládku (bez poplatku)
SD |  | 6 |  | Úpravy povrchů, podlahy, výplně otvorů
P | 2 | 626213 |  | REPROFILACE VODOROVNÝCH PLOCH SHORA SANAČNÍ MALTOU JEDNOVRST TL 30MM | M2 | 5 |  |  | 0 | 2
PP
VV |  |  |  | oprava schišťových stupňů vodorvná i svislá sanační maltou 5=5,0000 [A]
TS |  |  |  | položka zahrnuje: dodávku veškerého materiálu potřebného pro předepsanou úpravu v předepsané kvalitě nutné vyspravení podkladu, případně zatření spar zdiva položení vrstvy v předepsané tloušťce potřebná lešení a podpěrné konstrukce
SD |  | 7 |  | Přidružená stavební výroba
P | 4 | 78322 |  | PROTIKOROZ OCHRANA DOPLŇK OK NÁTĚREM VÍCEVRST | M2 | 1.5 |  |  | 0 | 2
PP
VV |  |  |  | Náter zábradlí kompletní dvě vrstvy odstín RAL dle původního 15*0,1=1,5000 [A]
TS |  |  |  | - položky nátěrů zahrnují kompletní povlaky (i různobarevné), včetně úpravy podkladu (odmaštění, odrezivění, odstranění starých nátěrů a nečistot) a jeho vyspravení, provedení nátěru předepsaným postupem a splnění všech požadavků daných technologickým předpisem.
SD |  | 9 |  | Ostatní konstrukce a práce
P | 6 | 938442 |  | OČIŠTĚNÍ ZDIVA OTRYSKÁNÍM TLAKOVOU VODOU DO 500 BARŮ | M2 | 75 |  |  | 0 | 2
PP
VV |  |  |  | očištění a otryskání tlakovou vodou 75=75,0000 [A]
TS |  |  |  | položka zahrnuje očištění předepsaným způsobem včetně odklizení vzniklého odpadu
P | 3 | 95337 |  | BEZPEČNOST ZNAČKY NERETROREFLEX NÁTĚR | M2 | 5 |  |  | 0 | 2
PP
VV |  |  |  | betzpečnostní kontrastní nátěr - pásky na horních a spodních stupních, š.100mm, žlutá barva 5=5,0000 [A]
TS |  |  |  | Součástí značky jsou i nosné prvky, připevňovací prvky a potřebný spojovací materiál.

## 858
ASPE10 |  |  |  | Firma: SUDOP PRAHA | [5 empty] | 3
|  |  |  | Příloha k formuláři pro ocenění nabídky | [5 empty] | 3
S | Stavba: | 04-183.201 |  | Nové spojení Praha hl.n., Masarykovo n. - Libeň - AD 2020 - přeceněno |  |  |  |  | 0,00 | 2
O | Rozpočet: | 858 |  | Dopravní značení - MOST |  |  |  |  | 15,00 | 2
Typ | Poř. číslo | Kód položky | Varianta | Název položky | MJ | Množství | Cena |  | 21,00 | 2
[7 empty] | Jednotková | Celkem
0 | 1 | 2 | 3 | 4 | 5 | 6 | 9 | 10
SD |  | 0 |  | Všeobecné konstrukce a práce
P | 1 | 014102 |  | POPLATKY ZA SKLÁDKU | T | 0.034 |  |  | 0 | 2
PP |  |  |  | - dopravní značky - ocel
VV |  |  |  | -100x150cm: 2*0,005=0,0100 [A] -sloupky: 4*0,006=0,0240 [B] Celkem: A+B=0,0340 [C]
TS |  |  |  | zahrnuje veškeré poplatky provozovateli skládky související s uložením odpadu na skládce.
SD |  | 9 |  | Ostatní konstrukce a práce
P | 2 | 914253 |  | DOPRAVNÍ ZNAČKY ZVĚTŠENÉ VELIKOSTI HLINÍKOVÉ - DEMONTÁŽ | KUS | 2 |  |  | 0 | 2
PP
VV
TS |  |  |  | Položka zahrnuje odstranění, demontáž a odklizení materiálu s odvozem na předepsané místo
P | 3 | 915111 |  | VODOROVNÉ DOPRAVNÍ ZNAČENÍ BARVOU HLADKÉ - DODÁVKA A POKLÁDKA | M2 | 167.465 |  |  | 0 | 2
PP
VV |  |  |  | V 1a: (15+58)*0,125=9,1250 [A] V 2b(1,5/1,5/0,125): (50*0,5*0,125)+(46*0,5*0,125)=6,0000 [B] V 2b(3/1,5/0,125): 123*0,333*0,125=5,1199 [C] V 4 (0,25): (291+265+26)*0,25=145,5000 [D] V 9a: 1,72*1=1,7200 [E] Celkem: A+B+C+D+E=167,4649 [F]
TS |  |  |  | položka zahrnuje: - dodání a pokládku nátěrového materiálu (měří se pouze natíraná plocha) - předznačení a reflexní úpravu
P | 4 | 915211 |  | VODOROVNÉ DOPRAVNÍ ZNAČENÍ PLASTEM HLADKÉ - DODÁVKA A POKLÁDKA | M2 | 1.72 |  |  | 0 | 2
PP
VV |  |  |  | V 9a: 1,72*1=1,7200 [A]
TS |  |  |  | položka zahrnuje: - dodání a pokládku nátěrového materiálu (měří se pouze natíraná plocha) - předznačení a reflexní úpravu
P | 5 | 915221 |  | VODOR DOPRAV ZNAČ PLASTEM STRUKTURÁLNÍ NEHLUČNÉ - DOD A POKLÁDKA | M2 | 165.745 |  |  | 0 | 2
PP
VV |  |  |  | V 1a: (15+58)*0,125=9,1250 [A] V 2b(1,5/1,5/0,125): (50*0,5*0,125)+(46*0,5*0,125)=6,0000 [B] V 2b(3/1,5/0,125): 123*0,333*0,125=5,1199 [C] V 4 (0,25): (291+265+26)*0,25=145,5000 [D] Celkem: A+B+C+D=165,7449 [E]
TS |  |  |  | položka zahrnuje: - dodání a pokládku nátěrového materiálu (měří se pouze natíraná plocha) - předznačení a reflexní úpravu

## SO 858
ASPE10 |  |  |  | Firma: SUDOP PRAHA | [5 empty] | 3
|  |  |  | Příloha k formuláři pro ocenění nabídky | [5 empty] | 3
S | Stavba: | 04-183.201 |  | Nové spojení Praha hl.n., Masarykovo n. - Libeň - AD 2020 - přeceněno |  |  |  |  | 0,00 | 2
O | Rozpočet: | SO 858 |  | SO 858 – Silniční estakáda Krejcárek - Palmovka |  |  |  |  | 15,00 | 2
Typ | Poř. číslo | Kód položky | Varianta | Název položky | MJ | Množství | Cena |  | 21,00 | 2
[7 empty] | Jednotková | Celkem
0 | 1 | 2 | 3 | 4 | 5 | 6 | 9 | 10
SD |  | 0 |  | Všeobecné konstrukce a práce
P | 15 | R3 |  | DIO | KPL | 1 |  |  | 0 | 2
PP
VV
TS
SD |  | 1 |  | Zemní práce
P | 1 | 11343R |  | ODSTRAN KRYTU ZPEVNĚNÝCH PLOCH S ASFALT POJIVEM VČET PODKLADU | M3 | 0.432 |  |  | 0 | 2
PP |  |  |  | Ruční odourání žlábku z MA včetně zálivek kolem odvoňovačů - š. 250mm, tl. 45mm
VV |  |  |  | 19*(1,0*0,8-0,5*0,3)*0,035=0,432 [A]
TS |  |  |  | Položka zahrnuje veškerou manipulaci s vybouranou sutí a s vybouranými hmotami vč. uložení na skládku. Nezahrnuje poplatek za skládku, který se vykazuje v položce 0141** (s výjimkou malého množství bouraného materiálu, kde je možné poplatek zahrnout do jednotkové ceny bourání – tento fakt musí být uveden v doplňujícím textu k položce).
P | 2 | 11372 |  | FRÉZOVÁNÍ ZPEVNĚNÝCH PLOCH ASFALTOVÝCH | M3 | 106.74 |  |  | 0 | 2
PP |  |  |  | tl.45mm - odkup zhotovitelem
VV |  |  |  | Rozhraní silničního a mostního - rub závěrných zídek Výměra frézování viz CAD: 2372,010*0,045=106,7405 [A]
TS |  |  |  | Položka zahrnuje veškerou manipulaci s vybouranou sutí a s vybouranými hmotami vč. uložení na skládku. Nezahrnuje poplatek za skládku, který se vykazuje v položce 0141** (s výjimkou malého množství bouraného materiálu, kde je možné poplatek zahrnout do jednotkové ceny bourání – tento fakt musí být uveden v doplňujícím textu k položce).
P | 3 | 113764 |  | FRÉZOVÁNÍ DRÁŽKY PRŮŘEZU DO 400MM2 V ASFALTOVÉ VOZOVCE | M | 949.602 |  |  | 0 | 2
PP |  |  |  | proříznutí 20x20mm na rozhranní vozovka a obrubník, obrusná vrstva a odvoňovací žlábek, podél mostních závěrů pro asf. zálivku typu N2
VV |  |  |  | Podél obrubníků říms: 292,910+292,161=585,0710 [A] Podél mostních závěrů: 2*8,0+2*10,0=36,0000 [B] Podél odvoňovacích proužků: 292,215+35,816+0,500=328,5310 [C] Celkem: A+B+C=949,6020 [D]
TS |  |  |  | Položka zahrnuje veškerou manipulaci s vybouranou sutí a s vybouranými hmotami vč. uložení na skládku.
SD |  | 5 |  | Komunikace
P | 4 | 572214 |  | SPOJOVACÍ POSTŘIK Z MODIFIK EMULZE DO 0,5KG/M2 | M2 | 2372.01 |  |  | 0 | 2
PP
VV |  |  |  | Výměra viz CAD: 2372,010=2 372,0100 [A]
TS |  |  |  | - dodání všech předepsaných materiálů pro postřiky v předepsaném množství - provedení dle předepsaného technologického předpisu - zřízení vrstvy bez rozlišení šířky, pokládání vrstvy po etapách - úpravu napojení, ukončení
P | 5 | 574B04 |  | ASFALTOVÝ BETON PRO OBRUSNÉ VRSTVY MODIFIK ACO 11+, 11S | M3 | 99.362 |  |  | 0 | 2
PP |  |  |  | Obrusná vrstva ACO 11+ tl. 45mm
VV |  |  |  | Výměra viz CAD: 2208,052*0,045=99,3623 [A]
TS |  |  |  | - dodání směsi v požadované kvalitě - očištění podkladu - uložení směsi dle předepsaného technologického předpisu, zhutnění vrstvy v předepsané tloušťce - zřízení vrstvy bez rozlišení šířky, pokládání vrstvy po etapách, včetně pracovních spar a spojů - úpravu napojení, ukončení podél obrubníků, dilatačních zařízení, odvodňovacích proužků, odvodňovačů, vpustí, šachet a pod. - nezahrnuje postřiky, nátěry - nezahrnuje těsnění podél obrubníků, dilatačních zařízení, odvodňovacích proužků, odvodňovačů, vpustí, šachet a pod.
P | 6 | 575D03 |  | LITÝ ASFALT MA I (SILNICE, DÁLNICE) 11 MODIFIK | M3 | 5.738 |  |  | 0 | 2
PP |  |  |  | Odvodňovací proužek šířky 500mm a tl. 35mm
VV |  |  |  | Výměra viz CAD: (146,079+17,878)*0,035=5,7385 [A]
TS |  |  |  | - dodání směsi v požadované kvalitě - očištění podkladu - uložení směsi dle předepsaného technologického předpisu, zhutnění vrstvy v předepsané tloušťce - zřízení vrstvy bez rozlišení šířky, pokládání vrstvy po etapách, včetně pracovních spar a spojů - úpravu napojení, ukončení podél obrubníků, dilatačních zařízení, odvodňovacích proužků, odvodňovačů, vpustí, šachet a pod. - nezahrnuje postřiky, nátěry - nezahrnuje těsnění podél obrubníků, dilatačních zařízení, odvodňovacích proužků, odvodňovačů, vpustí, šachet a pod.
P | 7 | 576411 |  | POSYP KAMENIVEM OBALOVANÝM 2KG/M2 | M2 | 2208.052 |  |  | 0 | 2
PP
VV |  |  |  | Výměra viz CAD: 2208,052=2 208,0520 [A]
TS |  |  |  | - dodání obalovaného kameniva předepsané kvality a zrnitosti - posyp předepsaným množstvím
SD |  | 8 |  | Potrubí
P | 8 | 874443R |  | POTRUBÍ Z TRUB PLAST ODPAD DN DO 250MM BEZVÝKOP TECHNOLOGIÍ | M | 20 |  |  | 0 | 2
PP |  |  |  | Kompletní provedení rekonstrukce stávající stoky vložkováním
VV |  |  |  | 11,500+8,500=20,0000 [A]
TS |  |  |  | položky pro zhotovení potrubí platí bez ohledu na sklon zahrnuje: - výrobní dokumentaci (včetně technologického předpisu) - dodání veškerého trubního a pomocného materiálu (trouby, trubky, tvarovky, spojovací a těsnící materiál a pod.), podpěrných, závěsných a upevňovacích prvků, včetně potřebných úprav - event. nutnou úpravu vstupní a výstupní šachty včetně nezbytných zemních prací - zřízení plně funkčního potrubí, kompletní soustavy, podle příslušného technologického předpisu - zřízení potrubí i jednotlivých částí po etapách, včetně pracovních spar a spojů, pracovního zaslepení konců a pod. - úprava prostupů, průchodů šachtami a komorami, okolí podpěr a vyústění, zaústění, napojení, vyvedení a upevnění odpad. výustí - ochrana potrubí nátěrem (vč. úpravy povrchu), případně izolací, nejsou-li tyto práce předmětem jiné položky - úprava, očištění a ošetření prostoru kolem potrubí - položky zahrnují i práce spojené s nutnými obtoky, převáděním a čerpáním vody nezahrnuje zkoušky vodotěsnosti a televizní prohlídku
P | 9 | 899652 |  | ZKOUŠKA VODOTĚSNOSTI POTRUBÍ DN DO 300MM | M | 20 |  |  | 0 | 2
PP
VV |  |  |  | 11,500+8,500=20,0000 [A]
TS |  |  |  | - přísun, montáž, demontáž, odsun zkoušecího čerpadla, napuštění tlakovou vodou, dodání vody pro tlakovou zkoušku, montáž a demontáž dílců pro zabezpečení konce zkoušeného úseku potrubí, montáž a demontáž koncových tvarovek, montáž zaslepovací příruby, zaslepení odboček pro armatury a pro odbočující řady.
SD |  | 9 |  | Ostatní konstrukce a práce
P | 10 | 9115C3 |  | SVODIDLO OCEL MOSTNÍ JEDNOSTR, ÚROVEŇ ZADRŽ H2 - DEMONTÁŽ S PŘESUNEM | M | 592 |  |  | 0 | 2
PP |  |  |  | Dočasné odstranění stávajících svodidel pro frézování podél obruby římsy
VV |  |  |  | zaokrouhleno na modul svodnic 4m: 296,0+296,0=592,0000 [A]
TS |  |  |  | položka zahrnuje: - demontáž a odstranění zařízení - jeho odvoz na předepsané místo
P | 11 | 919111 |  | ŘEZÁNÍ ASFALTOVÉHO KRYTU VOZOVEK TL DO 50MM | M | 311.06 |  |  | 0 | 2
PP |  |  |  | Podélný řez v ose mostu a příčné na konci úpravy za mostem
VV |  |  |  | 8,390+10,170+292,500=311,0600 [A]
TS |  |  |  | položka zahrnuje řezání vozovkové vrstvy v předepsané tloušťce, včetně spotřeby vody
P | 12 | 91933 |  | ZPĚTNÁ MONTÁŽ SVODIDLA OCELOVÉHO MOSTNÍHO | M | 592 |  |  | 0 | 2
PP
VV |  |  |  | zaokrouhleno na modul svodnic 4m: 296,0+296,0=592,0000 [A]
TS |  |  |  | položka zahrnuje: - osazení demontovaného zařízení a veškeré nutné práce s tím spojené - event. Nutnou opravu poškozených dílů - předepsanou povrchovou úpravu - nezahrnuje demontáž zařízení (vykáže se vpoložce č.9668**) - nezahrnuje dodávku a montáž nových dílů (vykáže se v položce č.911***)
P | 13 | 931314 |  | TĚSNĚNÍ DILATAČ SPAR ASF ZÁLIVKOU PRŮŘ DO 400MM2 | M | 949.602 |  |  | 0 | 2
PP
VV |  |  |  | Podél obrubníků říms: 292,910+292,161=585,0710 [A] Podél mostních závěrů: 2*8,0+2*10,0=36,0000 [B] Podél odvoňovacích proužků: 292,215+35,816+0,500=328,5310 [C] Celkem: A+B+C=949,6020 [D]
TS |  |  |  | položka zahrnuje dodávku a osazení předepsaného materiálu, očištění ploch spáry před úpravou, očištění okolí spáry po úpravě nezahrnuje těsnící profil
P | 14 | 93653R |  | MOSTNÍ ODVODŇOVACÍ SOUPRAVA - REVIZE, ČIŠTĚNÍ | KUS | 19 |  |  | 0 | 2
PP |  |  |  | Čištění stávajíchc odvoňovačů včetně kalových košů
VV
TS |  |  |  | položka zahrnuje: - výrobní dokumentaci (včetně technologického předpisu) - dodání kompletní odvodňovací soupravy, včetně všech montážních a přepravních úprav a zařízení - dodání spojovacího, kotevního a těsnícího materiálu - úprava a příprava úložného prostoru, včetně kotevních prvků, jejich očištění a ošetření - zřízení kompletní odvodňovací soupravy, dle příslušného technologického předpisu, včetně všech výškových a směrových úprav - zřízení odvodňovací soupravy po etapách, včetně pracovních spar a spojů - prodloužení odpadní trouby pod spodní líc nosné konstr. nebo zaústěním odvodňovače do dalšího odvodňovacího zařízení - úprava odvod. soupravy na styku s ostatními konstrukcemi a zařízeními (u obrubníku, podél vozovek, napojení izolací a pod.) - ochrana odvodňovací soupravy do doby provedení definitivního stavu, veškeré provizorní úpravy a opatření - konečné úpravy odvodňovací soupravy jako povrchové povlaky, zálivky, které nejsou součástí jiných konstr., vyčištění, tmelení, těsnění, výplň spar a pod. - úprava, očištění a ošetření prostoru kolem odvodňovací soupravy - opatření odvodňovače znakem výrobce a typovým číslem - provedení odborné prohlídky, je-li požadována