## Výpočet kotev - beton.
Výpočet kotev pro BK s betonovými pražci | [30 empty] | TÚ : |  | TÚ : Rakovník - Blatno | [11 empty] | km 129,587 - 136,221 | [5 empty] | příloha: Kotvy
Rozdělení pražců : | [32 empty] | Ke dni : | 2026-07-31
C | každý 3. pražec |  | R = | 260 | - | 319 |  | f = | 0.048077 | - | 0.039185 |  | f = | 0.05 |  | 0.041806 | [29 empty] | k=100/8*R (242)
1520 | každý 2. pražec |  | R = | 240 | - | 259 |  | f = | 0.052083 | - | 0.048263 |  | f = | 0.041667 |  | 0.035714 | [29 empty] | m=Lp*(100/(8*R) R- např. při rozd. C 329
| každý pražec |  | R = | 190 | - | 239 |  | f = | 0.065789 | - | 0.052301 |  | f =
D | každý 3. pražec |  | R = | 230 | - | 279 |  | f = | 0.054348 | - | 0.044803
1640 | každý 2. pražec |  | R = | 210 | - | 229 |  | f = | 0.059524 | - | 0.054585
| každý pražec |  | R = | 170 | - | 209 |  | f = | 0.073529 | - | 0.059809
|  |  | Př. |  |  | ks |  | rozdělení C |  |  |  |  | rozdělení D |  |  |  |  | kotvy na každém 3. pr. |  |  |  | rozdělení C |  |  |  |  | rozdělení D |  |  |  |  | kotvy na každém 2. pr. |  |  |  | rozdělení C |  |  |  |  | rozdělení D |  |  |  |  | kotvy na každém pražci |  |  |  | Celkem | Poznámka
R | ZP/ZO | KP/KO | + - | L | rozd. | praž. | k | pr. | mz | mk | od | do | pr. | mz | mk | od | do | od km | do km | délka | ks | pr. | mz | mk | od | do | pr. | mz | mk | od | do | od km | do km | délka | ks | pr. | mz | mk | od | do | pr. | mz | mk | od | do | od km | do km | délka | ks | kotev
300 | 3.617 | 3.649 | + | 32 | C | 48.64 | 0.041667 | 1 | 0.030094 | 0.032 | 3.6471 | 3.649 | 0 | 0 | 0 | 0 | 0 | 3.6471 | 3.649 | 1.906 | 1 | 0 | 0 | 0 | 0 | 0 | 0 | 0 | 0 | 0 | 0 | 0 | 0 | 0 | 0 | 0 | 0 | 0 | 0 | 0 | 0 | 0 | 0 | 0 | 0 | 0 | 0 | 0 | 0 | 1 | SB5
300 | 3.649 | 3.669 | o | 20 | C | 30.4 | 0.041667 | 1 | 0 | 0.02 | 3.649 | 3.669 | 0 | 0 | 0 | 0 | 0 | 3.649 | 3.669 | 20 | 10 | 0 | 0 | 0 | 0 | 0 | 0 | 0 | 0 | 0 | 0 | 0 | 0 | 0 | 0 | 0 | 0 | 0 | 0 | 0 | 0 | 0 | 0 | 0 | 0 | 0 | 0 | 0 | 0 | 10 | SB5
300 | 3.669 | 3.701 | - | 32 | C | 48.64 | 0.041667 | 1 | 0.030094 | 0.032 | 3.669 | 3.6709 | 0 | 0 | 0 | 0 | 0 | 3.669 | 3.6709 | 1.906 | 1 | 0 | 0 | 0 | 0 | 0 | 0 | 0 | 0 | 0 | 0 | 0 | 0 | 0 | 0 | 0 | 0 | 0 | 0 | 0 | 0 | 0 | 0 | 0 | 0 | 0 | 0 | 0 | 0 | 1 | SB5
200 | 4.195 | 4.239 | + | 44 | D | 72.16 | 0.0625 | 0 | 0 | 0 | 0 | 0 | 1 | 0.031541 | 0.038261 | 4.2265 | 4.2333 | 4.2265 | 4.2333 | 6.7197 | 4 | 0 | 0 | 0 | 0 | 0 | 1 | 0.038428 | 0.041905 | 4.2334 | 4.2369 | 4.2334 | 4.2369 | 3.4768 | 3 | 0 | 0 | 0 | 0 | 0 | 1 | 0.042105 | 0.044 | 4.2371 | 4.239 | 4.2371 | 4.239 | 1.8947 | 3 | 10 | B91
200 | 4.239 | 4.292 | o | 53 | D | 86.92 | 0.0625 | 0 | 0 | 0 | 0 | 0 | 0 | 0 | 0 | 0 | 0 | 0 | 0 | 0 | 0 | 0 | 0 | 0 | 0 | 0 | 0 | 0 | 0 | 0 | 0 | 0 | 0 | 0 | 0 | 0 | 0 | 0 | 0 | 0 | 1 | 0 | 0.053 | 4.239 | 4.292 | 4.239 | 4.292 | 53 | 87 | 87 | B91
200 | 4.292 | 4.336 | - | 44 | D | 72.16 | 0.0625 | 0 | 0 | 0 | 0 | 0 | 1 | 0.031541 | 0.038261 | 4.2977 | 4.3045 | 4.2977 | 4.3045 | 6.7197 | 4 | 0 | 0 | 0 | 0 | 0 | 1 | 0.038428 | 0.041905 | 4.2941 | 4.2976 | 4.2941 | 4.2976 | 3.4768 | 3 | 0 | 0 | 0 | 0 | 0 | 1 | 0.042105 | 0.044 | 4.292 | 4.2939 | 4.292 | 4.2939 | 1.8947 | 3 | 10 | B91
200 | 4.851 | 4.891 | + | 40 | D | 65.6 | 0.0625 | 0 | 0 | 0 | 0 | 0 | 1 | 0.028674 | 0.034783 | 4.8797 | 4.8858 | 4.8797 | 4.8858 | 6.1088 | 3 | 0 | 0 | 0 | 0 | 0 | 1 | 0.034934 | 0.038095 | 4.8859 | 4.8891 | 4.8859 | 4.8891 | 3.1607 | 3 | 0 | 0 | 0 | 0 | 0 | 1 | 0.038278 | 0.04 | 4.8893 | 4.891 | 4.8893 | 4.891 | 1.7225 | 3 | 9 | B91
200 | 4.891 | 4.935 | o | 44 | D | 72.16 | 0.0625 | 0 | 0 | 0 | 0 | 0 | 0 | 0 | 0 | 0 | 0 | 0 | 0 | 0 | 0 | 0 | 0 | 0 | 0 | 0 | 0 | 0 | 0 | 0 | 0 | 0 | 0 | 0 | 0 | 0 | 0 | 0 | 0 | 0 | 1 | 0 | 0.044 | 4.891 | 4.935 | 4.891 | 4.935 | 44 | 72 | 72 | B91
200 | 4.935 | 4.975 | - | 40 | D | 65.6 | 0.0625 | 0 | 0 | 0 | 0 | 0 | 1 | 0.028674 | 0.034783 | 4.9402 | 4.9463 | 4.9402 | 4.9463 | 6.1088 | 3 | 0 | 0 | 0 | 0 | 0 | 1 | 0.034934 | 0.038095 | 4.9369 | 4.9401 | 4.9369 | 4.9401 | 3.1607 | 3 | 0 | 0 | 0 | 0 | 0 | 1 | 0.038278 | 0.04 | 4.935 | 4.9367 | 4.935 | 4.9367 | 1.7225 | 3 | 9 | B91
200 | 5.197 | 5.237 | + | 40 | D | 65.6 | 0.0625 | 0 | 0 | 0 | 0 | 0 | 1 | 0.028674 | 0.034783 | 5.2257 | 5.2318 | 5.2257 | 5.2318 | 6.1088 | 3 | 0 | 0 | 0 | 0 | 0 | 1 | 0.034934 | 0.038095 | 5.2319 | 5.2351 | 5.2319 | 5.2351 | 3.1607 | 3 | 0 | 0 | 0 | 0 | 0 | 1 | 0.038278 | 0.04 | 5.2353 | 5.237 | 5.2353 | 5.237 | 1.7225 | 3 | 9 | B91
200 | 5.237 | 5.323 | o | 86 | D | 141.04 | 0.0625 | 0 | 0 | 0 | 0 | 0 | 0 | 0 | 0 | 0 | 0 | 0 | 0 | 0 | 0 | 0 | 0 | 0 | 0 | 0 | 0 | 0 | 0 | 0 | 0 | 0 | 0 | 0 | 0 | 0 | 0 | 0 | 0 | 0 | 1 | 0 | 0.086 | 5.237 | 5.323 | 5.237 | 5.323 | 86 | 141 | 141 | B91
200 | 5.323 | 5.363 | - | 40 | D | 65.6 | 0.0625 | 0 | 0 | 0 | 0 | 0 | 1 | 0.028674 | 0.034783 | 5.3282 | 5.3343 | 5.3282 | 5.3343 | 6.1088 | 3 | 0 | 0 | 0 | 0 | 0 | 1 | 0.034934 | 0.038095 | 5.3249 | 5.3281 | 5.3249 | 5.3281 | 3.1607 | 3 | 0 | 0 | 0 | 0 | 0 | 1 | 0.038278 | 0.04 | 5.323 | 5.3247 | 5.323 | 5.3247 | 1.7225 | 3 | 9 | B91
200 | 5.432 | 5.472 | + | 40 | D | 65.6 | 0.0625 | 0 | 0 | 0 | 0 | 0 | 1 | 0.028674 | 0.034783 | 5.4607 | 5.4668 | 5.4607 | 5.4668 | 6.1088 | 3 | 0 | 0 | 0 | 0 | 0 | 1 | 0.034934 | 0.038095 | 5.4669 | 5.4701 | 5.4669 | 5.4701 | 3.1607 | 3 | 0 | 0 | 0 | 0 | 0 | 1 | 0.038278 | 0.04 | 5.4703 | 5.472 | 5.4703 | 5.472 | 1.7225 | 3 | 9 | B91
200 | 5.472 | 5.536 | o | 64 | D | 104.96 | 0.0625 | 0 | 0 | 0 | 0 | 0 | 0 | 0 | 0 | 0 | 0 | 0 | 0 | 0 | 0 | 0 | 0 | 0 | 0 | 0 | 0 | 0 | 0 | 0 | 0 | 0 | 0 | 0 | 0 | 0 | 0 | 0 | 0 | 0 | 1 | 0 | 0.064 | 5.472 | 5.536 | 5.472 | 5.536 | 64 | 105 | 105 | B91
200 | 5.536 | 5.576 | - | 40 | D | 65.6 | 0.0625 | 0 | 0 | 0 | 0 | 0 | 1 | 0.028674 | 0.034783 | 5.5412 | 5.5473 | 5.5412 | 5.5473 | 6.1088 | 3 | 0 | 0 | 0 | 0 | 0 | 1 | 0.034934 | 0.038095 | 5.5379 | 5.5411 | 5.5379 | 5.5411 | 3.1607 | 3 | 0 | 0 | 0 | 0 | 0 | 1 | 0.038278 | 0.04 | 5.536 | 5.5377 | 5.536 | 5.5377 | 1.7225 | 3 | 9 | B91
195 | 8.083 | 8.135 | + | 52 | D | 85.28 | 0.064103 | 0 | 0 | 0 | 0 | 0 | 1 | 0.036344 | 0.044087 | 8.1193 | 8.1271 | 8.1193 | 8.1271 | 7.7429 | 4 | 0 | 0 | 0 | 0 | 0 | 1 | 0.044279 | 0.048286 | 8.1273 | 8.1313 | 8.1273 | 8.1313 | 4.0062 | 3 | 0 | 0 | 0 | 0 | 0 | 1 | 0.048517 | 0.052 | 8.1315 | 8.135 | 8.1315 | 8.135 | 3.4833 | 6 | 13 | SB5
195 | 8.135 | 8.194 | o | 59 | D | 96.76 | 0.064103 | 0 | 0 | 0 | 0 | 0 | 0 | 0 | 0 | 0 | 0 | 0 | 0 | 0 | 0 | 0 | 0 | 0 | 0 | 0 | 0 | 0 | 0 | 0 | 0 | 0 | 0 | 0 | 0 | 0 | 0 | 0 | 0 | 0 | 1 | 0 | 0.059 | 8.135 | 8.194 | 8.135 | 8.194 | 59 | 97 | 97 | SB5
195 | 8.194 | 8.246 | - | 52 | D | 85.28 | 0.064103 | 0 | 0 | 0 | 0 | 0 | 1 | 0.036344 | 0.044087 | 8.2019 | 8.2097 | 8.2019 | 8.2097 | 7.7429 | 4 | 0 | 0 | 0 | 0 | 0 | 1 | 0.044279 | 0.048286 | 8.1977 | 8.2017 | 8.1977 | 8.2017 | 4.0062 | 3 | 0 | 0 | 0 | 0 | 0 | 1 | 0.048517 | 0.052 | 8.194 | 8.1975 | 8.194 | 8.1975 | 3.4833 | 6 | 13 | SB5
250 | 9.63 | 9.67 | + | 40 | D | 65.6 | 0.05 | 0 | 0 | 0 | 0 | 0 | 1 | 0.035842 | 0.04 | 9.6658 | 9.67 | 9.6658 | 9.67 | 4.1577 | 2 | 0 | 0 | 0 | 0 | 0 | 0 | 0 | 0 | 0 | 0 | 0 | 0 | 0 | 0 | 0 | 0 | 0 | 0 | 0 | 0 | 0 | 0 | 0 | 0 | 0 | 0 | 0 | 0 | 2 | SB5
250 | 9.67 | 9.696 | o | 26 | D | 42.64 | 0.05 | 0 | 0 | 0 | 0 | 0 | 1 | 0 | 0.026 | 9.67 | 9.696 | 9.67 | 9.696 | 26 | 14 | 0 | 0 | 0 | 0 | 0 | 0 | 0 | 0 | 0 | 0 | 0 | 0 | 0 | 0 | 0 | 0 | 0 | 0 | 0 | 0 | 0 | 0 | 0 | 0 | 0 | 0 | 0 | 0 | 14 | SB5
250 | 9.696 | 9.736 | - | 40 | D | 65.6 | 0.05 | 0 | 0 | 0 | 0 | 0 | 1 | 0.035842 | 0.04 | 9.696 | 9.7002 | 9.696 | 9.7002 | 4.1577 | 2 | 0 | 0 | 0 | 0 | 0 | 0 | 0 | 0 | 0 | 0 | 0 | 0 | 0 | 0 | 0 | 0 | 0 | 0 | 0 | 0 | 0 | 0 | 0 | 0 | 0 | 0 | 0 | 0 | 2 | SB5
200 | 11.712 | 11.762 | + | 50 | D | 82 | 0.0625 | 0 | 0 | 0 | 0 | 0 | 1 | 0.035842 | 0.043478 | 11.7478 | 11.7555 | 11.7478 | 11.7555 | 7.636 | 4 | 0 | 0 | 0 | 0 | 0 | 1 | 0.043668 | 0.047619 | 11.7557 | 11.7596 | 11.7557 | 11.7596 | 3.9509 | 3 | 0 | 0 | 0 | 0 | 0 | 1 | 0.047847 | 0.05 | 11.7598 | 11.762 | 11.7598 | 11.762 | 2.1531 | 4 | 11 | SB5
200 | 11.762 | 11.779 | o | 17 | D | 27.88 | 0.0625 | 0 | 0 | 0 | 0 | 0 | 0 | 0 | 0 | 0 | 0 | 0 | 0 | 0 | 0 | 0 | 0 | 0 | 0 | 0 | 0 | 0 | 0 | 0 | 0 | 0 | 0 | 0 | 0 | 0 | 0 | 0 | 0 | 0 | 1 | 0 | 0.017 | 11.762 | 11.779 | 11.762 | 11.779 | 17 | 28 | 28 | SB5
200 | 11.779 | 11.829 | - | 50 | D | 82 | 0.0625 | 0 | 0 | 0 | 0 | 0 | 1 | 0.035842 | 0.043478 | 11.7855 | 11.7932 | 11.7855 | 11.7932 | 7.636 | 4 | 0 | 0 | 0 | 0 | 0 | 1 | 0.043668 | 0.047619 | 11.7814 | 11.7853 | 11.7814 | 11.7853 | 3.9509 | 3 | 0 | 0 | 0 | 0 | 0 | 1 | 0.047847 | 0.05 | 11.779 | 11.7812 | 11.779 | 11.7812 | 2.1531 | 4 | 11 | SB5
180 | 12.372 | 12.428 | + | 56 | D | 91.84 | 0.069444 | 0 | 0 | 0 | 0 | 0 | 1 | 0.036129 | 0.043826 | 12.4081 | 12.4158 | 12.4081 | 12.4158 | 7.6971 | 4 | 0 | 0 | 0 | 0 | 0 | 1 | 0.044017 | 0.048 | 12.416 | 12.42 | 12.416 | 12.42 | 3.9825 | 3 | 0 | 0 | 0 | 0 | 0 | 1 | 0.04823 | 0.056 | 12.4202 | 12.428 | 12.4202 | 12.428 | 7.7703 | 13 | 20 | SB5
180 | 12.428 | 12.463 | o | 35 | D | 57.4 | 0.069444 | 0 | 0 | 0 | 0 | 0 | 0 | 0 | 0 | 0 | 0 | 0 | 0 | 0 | 0 | 0 | 0 | 0 | 0 | 0 | 0 | 0 | 0 | 0 | 0 | 0 | 0 | 0 | 0 | 0 | 0 | 0 | 0 | 0 | 1 | 0 | 0.035 | 12.428 | 12.463 | 12.428 | 12.463 | 35 | 57 | 57 | SB5
180 | 12.463 | 12.519 | - | 56 | D | 91.84 | 0.069444 | 0 | 0 | 0 | 0 | 0 | 1 | 0.036129 | 0.043826 | 12.4752 | 12.4829 | 12.4752 | 12.4829 | 7.6971 | 4 | 0 | 0 | 0 | 0 | 0 | 1 | 0.044017 | 0.048 | 12.471 | 12.475 | 12.471 | 12.475 | 3.9825 | 3 | 0 | 0 | 0 | 0 | 0 | 1 | 0.04823 | 0.056 | 12.463 | 12.4708 | 12.463 | 12.4708 | 7.7703 | 13 | 20 | SB5
193 | 13.911 | 13.963 | + | 52 | D | 85.28 | 0.064767 | 0 | 0 | 0 | 0 | 0 | 1 | 0.035971 | 0.043635 | 13.947 | 13.9546 | 13.947 | 13.9546 | 7.6635 | 4 | 0 | 0 | 0 | 0 | 0 | 1 | 0.043825 | 0.04779 | 13.9548 | 13.9588 | 13.9548 | 13.9588 | 3.9651 | 3 | 0 | 0 | 0 | 0 | 0 | 1 | 0.048019 | 0.052 | 13.959 | 13.963 | 13.959 | 13.963 | 3.9809 | 7 | 14 | SB5
193 | 13.963 | 14.038 | o | 75 | D | 123 | 0.064767 | 0 | 0 | 0 | 0 | 0 | 0 | 0 | 0 | 0 | 0 | 0 | 0 | 0 | 0 | 0 | 0 | 0 | 0 | 0 | 0 | 0 | 0 | 0 | 0 | 0 | 0 | 0 | 0 | 0 | 0 | 0 | 0 | 0 | 1 | 0 | 0.075 | 13.963 | 14.038 | 13.963 | 14.038 | 75 | 123 | 123 | SB5
193 | 14.038 | 14.09 | - | 52 | D | 85.28 | 0.064767 | 0 | 0 | 0 | 0 | 0 | 1 | 0.035971 | 0.043635 | 14.0464 | 14.054 | 14.0464 | 14.054 | 7.6635 | 4 | 0 | 0 | 0 | 0 | 0 | 1 | 0.043825 | 0.04779 | 14.0422 | 14.0462 | 14.0422 | 14.0462 | 3.9651 | 3 | 0 | 0 | 0 | 0 | 0 | 1 | 0.048019 | 0.052 | 14.038 | 14.042 | 14.038 | 14.042 | 3.9809 | 7 | 14 | SB5
205 | 17.03 | 17.07 | + | 40 | D | 65.6 | 0.060976 | 0 | 0 | 0 | 0 | 0 | 1 | 0.029391 | 0.035652 | 17.0594 | 17.0657 | 17.0594 | 17.0657 | 6.2615 | 3 | 0 | 0 | 0 | 0 | 0 | 1 | 0.035808 | 0.039048 | 17.0658 | 17.069 | 17.0658 | 17.069 | 3.2398 | 3 | 0 | 0 | 0 | 0 | 0 | 1 | 0.039234 | 0.04 | 17.0692 | 17.07 | 17.0692 | 17.07 | 0.76555 | 1 | 7 | B91
205 | 17.07 | 17.102 | o | 32 | D | 52.48 | 0.060976 | 0 | 0 | 0 | 0 | 0 | 0 | 0 | 0 | 0 | 0 | 0 | 0 | 0 | 0 | 0 | 0 | 0 | 0 | 0 | 0 | 0 | 0 | 0 | 0 | 0 | 0 | 0 | 0 | 0 | 0 | 0 | 0 | 0 | 1 | 0 | 0.032 | 17.07 | 17.102 | 17.07 | 17.102 | 32 | 52 | 52 | B91
205 | 17.102 | 17.142 | - | 40 | D | 65.6 | 0.060976 | 0 | 0 | 0 | 0 | 0 | 1 | 0.029391 | 0.035652 | 17.1063 | 17.1126 | 17.1063 | 17.1126 | 6.2615 | 3 | 0 | 0 | 0 | 0 | 0 | 1 | 0.035808 | 0.039048 | 17.103 | 17.1062 | 17.103 | 17.1062 | 3.2398 | 3 | 0 | 0 | 0 | 0 | 0 | 1 | 0.039234 | 0.04 | 17.102 | 17.1028 | 17.102 | 17.1028 | 0.76555 | 1 | 7 | B91
196 | 17.201 | 17.265 | + | 64 | D | 104.96 | 0.063776 | 0 | 0 | 0 | 0 | 0 | 1 | 0.044961 | 0.054539 | 17.246 | 17.2555 | 17.246 | 17.2555 | 9.5786 | 5 | 0 | 0 | 0 | 0 | 0 | 1 | 0.054777 | 0.059733 | 17.2558 | 17.2607 | 17.2558 | 17.2607 | 4.956 | 4 | 0 | 0 | 0 | 0 | 0 | 1 | 0.060019 | 0.064 | 17.261 | 17.265 | 17.261 | 17.265 | 3.9809 | 7 | 16 | B91
196 | 17.265 | 17.453 | o | 188 | D | 308.32 | 0.063776 | 0 | 0 | 0 | 0 | 0 | 0 | 0 | 0 | 0 | 0 | 0 | 0 | 0 | 0 | 0 | 0 | 0 | 0 | 0 | 0 | 0 | 0 | 0 | 0 | 0 | 0 | 0 | 0 | 0 | 0 | 0 | 0 | 0 | 1 | 0 | 0.188 | 17.265 | 17.453 | 17.265 | 17.453 | 188 | 308 | 308 | B91
196 | 17.453 | 17.515 | - | 62 | D | 101.68 | 0.063776 | 0 | 0 | 0 | 0 | 0 | 1 | 0.043556 | 0.052835 | 17.4622 | 17.4714 | 17.4622 | 17.4714 | 9.2792 | 5 | 0 | 0 | 0 | 0 | 0 | 1 | 0.053066 | 0.057867 | 17.4571 | 17.4619 | 17.4571 | 17.4619 | 4.8012 | 4 | 0 | 0 | 0 | 0 | 0 | 1 | 0.058144 | 0.062 | 17.453 | 17.4569 | 17.453 | 17.4569 | 3.8565 | 6 | 15 | B91
190 | 17.515 | 17.58 | + | 65 | D | 106.6 | 0.065789 | 0 | 0 | 0 | 0 | 0 | 1 | 0.044265 | 0.053696 | 17.5593 | 17.5687 | 17.5593 | 17.5687 | 9.4304 | 5 | 0 | 0 | 0 | 0 | 0 | 1 | 0.05393 | 0.05881 | 17.5689 | 17.5738 | 17.5689 | 17.5738 | 4.8794 | 4 | 0 | 0 | 0 | 0 | 0 | 1 | 0.059091 | 0.065 | 17.5741 | 17.58 | 17.5741 | 17.58 | 5.9091 | 10 | 19 | B91
190 | 17.58 | 17.741 | o | 161 | D | 264.04 | 0.065789 | 0 | 0 | 0 | 0 | 0 | 0 | 0 | 0 | 0 | 0 | 0 | 0 | 0 | 0 | 0 | 0 | 0 | 0 | 0 | 0 | 0 | 0 | 0 | 0 | 0 | 0 | 0 | 0 | 0 | 0 | 0 | 0 | 0 | 1 | 0 | 0.161 | 17.58 | 17.741 | 17.58 | 17.741 | 161 | 264 | 264 | B91
190 | 17.741 | 17.792 | - | 51 | D | 83.64 | 0.065789 | 0 | 0 | 0 | 0 | 0 | 1 | 0.034731 | 0.04213 | 17.7499 | 17.7573 | 17.7499 | 17.7573 | 7.3993 | 4 | 0 | 0 | 0 | 0 | 0 | 1 | 0.042314 | 0.046143 | 17.7459 | 17.7497 | 17.7459 | 17.7497 | 3.8284 | 3 | 0 | 0 | 0 | 0 | 0 | 1 | 0.046364 | 0.051 | 17.741 | 17.7456 | 17.741 | 17.7456 | 4.6364 | 8 | 15 | B91
200 | 17.792 | 17.838 | + | 46 | D | 75.44 | 0.0625 | 0 | 0 | 0 | 0 | 0 | 1 | 0.032975 | 0.04 | 17.825 | 17.832 | 17.825 | 17.832 | 7.0251 | 4 | 0 | 0 | 0 | 0 | 0 | 1 | 0.040175 | 0.04381 | 17.8322 | 17.8358 | 17.8322 | 17.8358 | 3.6349 | 3 | 0 | 0 | 0 | 0 | 0 | 1 | 0.044019 | 0.046 | 17.836 | 17.838 | 17.836 | 17.838 | 1.9809 | 3 | 10 | B91
200 | 17.838 | 17.943 | o | 105 | D | 172.2 | 0.0625 | 0 | 0 | 0 | 0 | 0 | 0 | 0 | 0 | 0 | 0 | 0 | 0 | 0 | 0 | 0 | 0 | 0 | 0 | 0 | 0 | 0 | 0 | 0 | 0 | 0 | 0 | 0 | 0 | 0 | 0 | 0 | 0 | 0 | 1 | 0 | 0.105 | 17.838 | 17.943 | 17.838 | 17.943 | 105 | 172 | 172 | B91
200 | 17.943 | 18.006 | - | 63 | D | 103.32 | 0.0625 | 0 | 0 | 0 | 0 | 0 | 1 | 0.045161 | 0.054783 | 17.9512 | 17.9608 | 17.9512 | 17.9608 | 9.6213 | 5 | 0 | 0 | 0 | 0 | 0 | 1 | 0.055022 | 0.06 | 17.946 | 17.951 | 17.946 | 17.951 | 4.9782 | 4 | 0 | 0 | 0 | 0 | 0 | 1 | 0.060287 | 0.063 | 17.943 | 17.9457 | 17.943 | 17.9457 | 2.7129 | 4 | 13 | B91
230 | 18.05 | 18.106 | + | 56 | D | 91.84 | 0.054348 | 0 | 0 | 0 | 0 | 0 | 1 | 0.046165 | 0.056 | 18.0962 | 18.106 | 18.0962 | 18.106 | 9.8351 | 5 | 0 | 0 | 0 | 0 | 0 | 0 | 0 | 0 | 0 | 0 | 0 | 0 | 0 | 0 | 0 | 0 | 0 | 0 | 0 | 0 | 0 | 0 | 0 | 0 | 0 | 0 | 0 | 0 | 5 | B91
230 | 18.106 | 18.291 | o | 185 | D | 303.4 | 0.054348 | 0 | 0 | 0 | 0 | 0 | 1 | 0 | 0.185 | 18.106 | 18.291 | 18.106 | 18.291 | 185 | 101 | 0 | 0 | 0 | 0 | 0 | 0 | 0 | 0 | 0 | 0 | 0 | 0 | 0 | 0 | 0 | 0 | 0 | 0 | 0 | 0 | 0 | 0 | 0 | 0 | 0 | 0 | 0 | 0 | 101 | B91
230 | 18.291 | 18.347 | - | 56 | D | 91.84 | 0.054348 | 0 | 0 | 0 | 0 | 0 | 1 | 0.046165 | 0.056 | 18.291 | 18.3008 | 18.291 | 18.3008 | 9.8351 | 5 | 0 | 0 | 0 | 0 | 0 | 0 | 0 | 0 | 0 | 0 | 0 | 0 | 0 | 0 | 0 | 0 | 0 | 0 | 0 | 0 | 0 | 0 | 0 | 0 | 0 | 0 | 0 | 0 | 5 | B91
225 | 18.516 | 18.566 | + | 50 | D | 82 | 0.055556 | 0 | 0 | 0 | 0 | 0 | 1 | 0.040323 | 0.048913 | 18.5563 | 18.5649 | 18.5563 | 18.5649 | 8.5905 | 5 | 0 | 0 | 0 | 0 | 0 | 1 | 0.049127 | 0.05 | 18.5651 | 18.566 | 18.5651 | 18.566 | 0.87336 | 1 | 0 | 0 | 0 | 0 | 0 | 0 | 0 | 0 | 0 | 0 | 0 | 0 | 0 | 0 | 6 | SB8
225 | 18.566 | 18.588 | o | 22 | D | 36.08 | 0.055556 | 0 | 0 | 0 | 0 | 0 | 0 | 0 | 0 | 0 | 0 | 0 | 0 | 0 | 0 | 0 | 0 | 0 | 0 | 0 | 1 | 0 | 0.022 | 18.566 | 18.588 | 18.566 | 18.588 | 22 | 18 | 0 | 0 | 0 | 0 | 0 | 0 | 0 | 0 | 0 | 0 | 0 | 0 | 0 | 0 | 18 | SB8
225 | 18.588 | 18.638 | - | 50 | D | 82 | 0.055556 | 0 | 0 | 0 | 0 | 0 | 1 | 0.040323 | 0.048913 | 18.5891 | 18.5977 | 18.5891 | 18.5977 | 8.5905 | 5 | 0 | 0 | 0 | 0 | 0 | 1 | 0.049127 | 0.05 | 18.588 | 18.5889 | 18.588 | 18.5889 | 0.87336 | 1 | 0 | 0 | 0 | 0 | 0 | 0 | 0 | 0 | 0 | 0 | 0 | 0 | 0 | 0 | 6 | SB8
199 | 18.789 | 18.851 | + | 62 | D | 101.68 | 0.062814 | 0 | 0 | 0 | 0 | 0 | 1 | 0.044222 | 0.053643 | 18.8332 | 18.8426 | 18.8332 | 18.8426 | 9.4213 | 5 | 0 | 0 | 0 | 0 | 0 | 1 | 0.053878 | 0.058752 | 18.8429 | 18.8478 | 18.8429 | 18.8478 | 4.8747 | 4 | 0 | 0 | 0 | 0 | 0 | 1 | 0.059033 | 0.062 | 18.848 | 18.851 | 18.848 | 18.851 | 2.9665 | 5 | 14 | SB8
199 | 18.851 | 18.911 | o | 60 | D | 98.4 | 0.062814 | 0 | 0 | 0 | 0 | 0 | 0 | 0 | 0 | 0 | 0 | 0 | 0 | 0 | 0 | 0 | 0 | 0 | 0 | 0 | 0 | 0 | 0 | 0 | 0 | 0 | 0 | 0 | 0 | 0 | 0 | 0 | 0 | 0 | 1 | 0 | 0.06 | 18.851 | 18.911 | 18.851 | 18.911 | 60 | 98 | 98 | SB8
199 | 18.911 | 18.972 | - | 61 | D | 100.04 | 0.062814 | 0 | 0 | 0 | 0 | 0 | 1 | 0.043509 | 0.052778 | 18.9192 | 18.9285 | 18.9192 | 18.9285 | 9.2693 | 5 | 0 | 0 | 0 | 0 | 0 | 1 | 0.053009 | 0.057805 | 18.9142 | 18.919 | 18.9142 | 18.919 | 4.796 | 4 | 0 | 0 | 0 | 0 | 0 | 1 | 0.058081 | 0.061 | 18.911 | 18.9139 | 18.911 | 18.9139 | 2.9187 | 5 | 14 | SB8
199 | 19.536 | 19.598 | + | 62 | D | 101.68 | 0.062814 | 0 | 0 | 0 | 0 | 0 | 1 | 0.044222 | 0.053643 | 19.5802 | 19.5896 | 19.5802 | 19.5896 | 9.4213 | 5 | 0 | 0 | 0 | 0 | 0 | 1 | 0.053878 | 0.058752 | 19.5899 | 19.5948 | 19.5899 | 19.5948 | 4.8747 | 4 | 0 | 0 | 0 | 0 | 0 | 1 | 0.059033 | 0.062 | 19.595 | 19.598 | 19.595 | 19.598 | 2.9665 | 5 | 14 | SB8
199 | 19.598 | 19.647 | o | 49 | D | 80.36 | 0.062814 | 0 | 0 | 0 | 0 | 0 | 0 | 0 | 0 | 0 | 0 | 0 | 0 | 0 | 0 | 0 | 0 | 0 | 0 | 0 | 0 | 0 | 0 | 0 | 0 | 0 | 0 | 0 | 0 | 0 | 0 | 0 | 0 | 0 | 1 | 0 | 0.049 | 19.598 | 19.647 | 19.598 | 19.647 | 49 | 80 | 80 | SB8
199 | 19.647 | 19.709 | - | 62 | D | 101.68 | 0.062814 | 0 | 0 | 0 | 0 | 0 | 1 | 0.044222 | 0.053643 | 19.6554 | 19.6648 | 19.6554 | 19.6648 | 9.4213 | 5 | 0 | 0 | 0 | 0 | 0 | 1 | 0.053878 | 0.058752 | 19.6502 | 19.6551 | 19.6502 | 19.6551 | 4.8747 | 4 | 0 | 0 | 0 | 0 | 0 | 1 | 0.059033 | 0.062 | 19.647 | 19.65 | 19.647 | 19.65 | 2.9665 | 5 | 14 | SB8
195 | 22.936 | 23.002 | + | 66 | D | 108.24 | 0.064103 | 0 | 0 | 0 | 0 | 0 | 1 | 0.046129 | 0.055957 | 22.9821 | 22.992 | 22.9821 | 22.992 | 9.8275 | 5 | 0 | 0 | 0 | 0 | 0 | 1 | 0.056201 | 0.061286 | 22.9922 | 22.9973 | 22.9922 | 22.9973 | 5.0848 | 4 | 0 | 0 | 0 | 0 | 0 | 1 | 0.061579 | 0.066 | 22.9976 | 23.002 | 22.9976 | 23.002 | 4.4211 | 7 | 16 | SB8
195 | 23.002 | 23.144 | o | 142 | D | 232.88 | 0.064103 | 0 | 0 | 0 | 0 | 0 | 0 | 0 | 0 | 0 | 0 | 0 | 0 | 0 | 0 | 0 | 0 | 0 | 0 | 0 | 0 | 0 | 0 | 0 | 0 | 0 | 0 | 0 | 0 | 0 | 0 | 0 | 0 | 0 | 1 | 0 | 0.142 | 23.002 | 23.144 | 23.002 | 23.144 | 142 | 233 | 233 | SB8
195 | 23.144 | 23.21 | - | 66 | D | 108.24 | 0.064103 | 0 | 0 | 0 | 0 | 0 | 1 | 0.046129 | 0.055957 | 23.154 | 23.1639 | 23.154 | 23.1639 | 9.8275 | 5 | 0 | 0 | 0 | 0 | 0 | 1 | 0.056201 | 0.061286 | 23.1487 | 23.1538 | 23.1487 | 23.1538 | 5.0848 | 4 | 0 | 0 | 0 | 0 | 0 | 1 | 0.061579 | 0.066 | 23.144 | 23.1484 | 23.144 | 23.1484 | 4.4211 | 7 | 16 | SB8
200 | 23.67 | 23.71 | + | 40 | D | 65.6 | 0.0625 | 0 | 0 | 0 | 0 | 0 | 1 | 0.028674 | 0.034783 | 23.6987 | 23.7048 | 23.6987 | 23.7048 | 6.1088 | 3 | 0 | 0 | 0 | 0 | 0 | 1 | 0.034934 | 0.038095 | 23.7049 | 23.7081 | 23.7049 | 23.7081 | 3.1607 | 3 | 0 | 0 | 0 | 0 | 0 | 1 | 0.038278 | 0.04 | 23.7083 | 23.71 | 23.7083 | 23.71 | 1.7225 | 3 | 9 | SB8
200 | 23.71 | 23.784 | o | 74 | D | 121.36 | 0.0625 | 0 | 0 | 0 | 0 | 0 | 0 | 0 | 0 | 0 | 0 | 0 | 0 | 0 | 0 | 0 | 0 | 0 | 0 | 0 | 0 | 0 | 0 | 0 | 0 | 0 | 0 | 0 | 0 | 0 | 0 | 0 | 0 | 0 | 1 | 0 | 0.074 | 23.71 | 23.784 | 23.71 | 23.784 | 74 | 121 | 121 | SB8
200 | 23.784 | 23.824 | - | 40 | D | 65.6 | 0.0625 | 0 | 0 | 0 | 0 | 0 | 1 | 0.028674 | 0.034783 | 23.7892 | 23.7953 | 23.7892 | 23.7953 | 6.1088 | 3 | 0 | 0 | 0 | 0 | 0 | 1 | 0.034934 | 0.038095 | 23.7859 | 23.7891 | 23.7859 | 23.7891 | 3.1607 | 3 | 0 | 0 | 0 | 0 | 0 | 1 | 0.038278 | 0.04 | 23.784 | 23.7857 | 23.784 | 23.7857 | 1.7225 | 3 | 9 | SB8
200 | 23.869 | 23.905 | + | 36 | D | 59.04 | 0.0625 | 0 | 0 | 0 | 0 | 0 | 1 | 0.025806 | 0.031304 | 23.8948 | 23.9003 | 23.8948 | 23.9003 | 5.4979 | 3 | 0 | 0 | 0 | 0 | 0 | 1 | 0.031441 | 0.034286 | 23.9004 | 23.9033 | 23.9004 | 23.9033 | 2.8447 | 2 | 0 | 0 | 0 | 0 | 0 | 1 | 0.03445 | 0.036 | 23.9034 | 23.905 | 23.9034 | 23.905 | 1.5502 | 3 | 8 | SB8
200 | 23.905 | 23.921 | o | 16 | D | 26.24 | 0.0625 | 0 | 0 | 0 | 0 | 0 | 0 | 0 | 0 | 0 | 0 | 0 | 0 | 0 | 0 | 0 | 0 | 0 | 0 | 0 | 0 | 0 | 0 | 0 | 0 | 0 | 0 | 0 | 0 | 0 | 0 | 0 | 0 | 0 | 1 | 0 | 0.016 | 23.905 | 23.921 | 23.905 | 23.921 | 16 | 26 | 26 | SB8
200 | 23.921 | 23.957 | - | 36 | D | 59.04 | 0.0625 | 0 | 0 | 0 | 0 | 0 | 1 | 0.025806 | 0.031304 | 23.9257 | 23.9312 | 23.9257 | 23.9312 | 5.4979 | 3 | 0 | 0 | 0 | 0 | 0 | 1 | 0.031441 | 0.034286 | 23.9227 | 23.9256 | 23.9227 | 23.9256 | 2.8447 | 2 | 0 | 0 | 0 | 0 | 0 | 1 | 0.03445 | 0.036 | 23.921 | 23.9226 | 23.921 | 23.9226 | 1.5502 | 3 | 8 | SB8
195 | 24.198 | 24.264 | + | 66 | D | 108.24 | 0.064103 | 0 | 0 | 0 | 0 | 0 | 1 | 0.046129 | 0.055957 | 24.2441 | 24.254 | 24.2441 | 24.254 | 9.8275 | 5 | 0 | 0 | 0 | 0 | 0 | 1 | 0.056201 | 0.061286 | 24.2542 | 24.2593 | 24.2542 | 24.2593 | 5.0848 | 4 | 0 | 0 | 0 | 0 | 0 | 1 | 0.061579 | 0.066 | 24.2596 | 24.264 | 24.2596 | 24.264 | 4.4211 | 7 | 16 | SB8
195 | 24.264 | 24.394 | o | 130 | D | 213.2 | 0.064103 | 0 | 0 | 0 | 0 | 0 | 0 | 0 | 0 | 0 | 0 | 0 | 0 | 0 | 0 | 0 | 0 | 0 | 0 | 0 | 0 | 0 | 0 | 0 | 0 | 0 | 0 | 0 | 0 | 0 | 0 | 0 | 0 | 0 | 1 | 0 | 0.13 | 24.264 | 24.394 | 24.264 | 24.394 | 130 | 213 | 213 | SB8
195 | 24.394 | 24.46 | - | 66 | D | 108.24 | 0.064103 | 0 | 0 | 0 | 0 | 0 | 1 | 0.046129 | 0.055957 | 24.404 | 24.4139 | 24.404 | 24.4139 | 9.8275 | 5 | 0 | 0 | 0 | 0 | 0 | 1 | 0.056201 | 0.061286 | 24.3987 | 24.4038 | 24.3987 | 24.4038 | 5.0848 | 4 | 0 | 0 | 0 | 0 | 0 | 1 | 0.061579 | 0.066 | 24.394 | 24.3984 | 24.394 | 24.3984 | 4.4211 | 7 | 16 | SB8
225 | 25.268 | 25.328 | + | 60 | D | 98.4 | 0.055556 | 0 | 0 | 0 | 0 | 0 | 1 | 0.048387 | 0.058696 | 25.3164 | 25.3267 | 25.3164 | 25.3267 | 10.3086 | 6 | 0 | 0 | 0 | 0 | 0 | 1 | 0.058952 | 0.06 | 25.327 | 25.328 | 25.327 | 25.328 | 1.048 | 1 | 0 | 0 | 0 | 0 | 0 | 0 | 0 | 0 | 0 | 0 | 0 | 0 | 0 | 0 | 7 | SB8
225 | 25.328 | 25.394 | o | 66 | D | 108.24 | 0.055556 | 0 | 0 | 0 | 0 | 0 | 0 | 0 | 0 | 0 | 0 | 0 | 0 | 0 | 0 | 0 | 0 | 0 | 0 | 0 | 1 | 0 | 0.066 | 25.328 | 25.394 | 25.328 | 25.394 | 66 | 54 | 0 | 0 | 0 | 0 | 0 | 0 | 0 | 0 | 0 | 0 | 0 | 0 | 0 | 0 | 54 | SB8
225 | 25.394 | 25.454 | - | 60 | D | 98.4 | 0.055556 | 0 | 0 | 0 | 0 | 0 | 1 | 0.048387 | 0.058696 | 25.3953 | 25.4056 | 25.3953 | 25.4056 | 10.3086 | 6 | 0 | 0 | 0 | 0 | 0 | 1 | 0.058952 | 0.06 | 25.394 | 25.395 | 25.394 | 25.395 | 1.048 | 1 | 0 | 0 | 0 | 0 | 0 | 0 | 0 | 0 | 0 | 0 | 0 | 0 | 0 | 0 | 7 | SB8
193 | 26.441 | 26.507 | + | 66 | D | 108.24 | 0.064767 | 0 | 0 | 0 | 0 | 0 | 1 | 0.045656 | 0.055383 | 26.4867 | 26.4964 | 26.4867 | 26.4964 | 9.7267 | 5 | 0 | 0 | 0 | 0 | 0 | 1 | 0.055624 | 0.060657 | 26.4966 | 26.5017 | 26.4966 | 26.5017 | 5.0327 | 4 | 0 | 0 | 0 | 0 | 0 | 1 | 0.060947 | 0.066 | 26.5019 | 26.507 | 26.5019 | 26.507 | 5.0526 | 8 | 17 | SB5
193 | 26.507 | 26.646 | o | 139 | D | 227.96 | 0.064767 | 0 | 0 | 0 | 0 | 0 | 0 | 0 | 0 | 0 | 0 | 0 | 0 | 0 | 0 | 0 | 0 | 0 | 0 | 0 | 0 | 0 | 0 | 0 | 0 | 0 | 0 | 0 | 0 | 0 | 0 | 0 | 0 | 0 | 1 | 0 | 0.139 | 26.507 | 26.646 | 26.507 | 26.646 | 139 | 228 | 228 | SB5
193 | 26.646 | 26.712 | - | 66 | D | 108.24 | 0.064767 | 0 | 0 | 0 | 0 | 0 | 1 | 0.045656 | 0.055383 | 26.6566 | 26.6663 | 26.6566 | 26.6663 | 9.7267 | 5 | 0 | 0 | 0 | 0 | 0 | 1 | 0.055624 | 0.060657 | 26.6513 | 26.6564 | 26.6513 | 26.6564 | 5.0327 | 4 | 0 | 0 | 0 | 0 | 0 | 1 | 0.060947 | 0.066 | 26.646 | 26.6511 | 26.646 | 26.6511 | 5.0526 | 8 | 17 | SB5
190 | 27.34 | 27.35 | + | 10 | D | 16.4 | 0.065789 | 0 | 0 | 0 | 0 | 0 | 1 | 0.00681 | 0.0082609 | 27.3468 | 27.3483 | 27.3468 | 27.3483 | 1.4508 | 1 | 0 | 0 | 0 | 0 | 0 | 1 | 0.0082969 | 0.0090476 | 27.3483 | 27.349 | 27.3483 | 27.349 | 0.75068 | 1 | 0 | 0 | 0 | 0 | 0 | 1 | 0.0090909 | 0.01 | 27.3491 | 27.35 | 27.3491 | 27.35 | 0.90909 | 1 | 3 | SB5
190 | 27.35 | 27.397 | o | 47 | D | 77.08 | 0.065789 | 0 | 0 | 0 | 0 | 0 | 0 | 0 | 0 | 0 | 0 | 0 | 0 | 0 | 0 | 0 | 0 | 0 | 0 | 0 | 0 | 0 | 0 | 0 | 0 | 0 | 0 | 0 | 0 | 0 | 0 | 0 | 0 | 0 | 1 | 0 | 0.047 | 27.35 | 27.397 | 27.35 | 27.397 | 47 | 77 | 77 | 33x dřevo, SB5
190 | 27.397 | 27.398 | - | 1 | D | 1.64 | 0.065789 | 0 | 0 | 0 | 0 | 0 | 1 | 0.000681 | 0.00082609 | 27.3972 | 27.3973 | 27.3972 | 27.3973 | 0.14508 | 0 | 0 | 0 | 0 | 0 | 0 | 1 | 0.00082969 | 0.00090476 | 27.3971 | 27.3972 | 27.3971 | 27.3972 | 0.075068 | 0 | 0 | 0 | 0 | 0 | 0 | 1 | 0.00090909 | 0.001 | 27.397 | 27.3971 | 27.397 | 27.3971 | 0.090909 | 0 | 0
|  |  | o | 0 |  | 0 | 0 | 0 | 0 | 0 | 0 | 0 | 0 | 0 | 0 | 0 | 0 | 0 | 0 | 0 | 0 | 0 | 0 | 0 | 0 | 0 | 0 | 0 | 0 | 0 | 0 | 0 | 0 | 0 | 0 | 0 | 0 | 0 | 0 | 0 | 0 | 0 | 0 | 0 | 0 | 0 | 0 | 0 | 0 | 0
|  |  | - | 0 |  | 0 | 0 | 0 | 0 | 0 | 0 | 0 | 0 | 0 | 0 | 0 | 0 | 0 | 0 | 0 | 0 | 0 | 0 | 0 | 0 | 0 | 0 | 0 | 0 | 0 | 0 | 0 | 0 | 0 | 0 | 0 | 0 | 0 | 0 | 0 | 0 | 0 | 0 | 0 | 0 | 0 | 0 | 0 | 0 | 0
|  |  |  | 0 |  | 0 | 0 | 0 | 0 | 0 | 0 | 0 | 0 | 0 | 0 | 0 | 0 | 0 | 0 | 0 | 0 | 0 | 0 | 0 | 0 | 0 | 0 | 0 | 0 | 0 | 0 | 0 | 0 | 0 | 0 | 0 | 0 | 0 | 0 | 0 | 0 | 0 | 0 | 0 | 0 | 0 | 0 | 0 | 0 | 0
|  |  |  | 0 |  | 0 | 0 | 0 | 0 | 0 | 0 | 0 | 0 | 0 | 0 | 0 | 0 | 0 | 0 | 0 | 0 | 0 | 0 | 0 | 0 | 0 | 0 | 0 | 0 | 0 | 0 | 0 | 0 | 0 | 0 | 0 | 0 | 0 | 0 | 0 | 0 | 0 | 0 | 0 | 0 | 0 | 0 | 0 | 0 | 0
|  |  |  | 0 |  | 0 | 0 | 0 | 0 | 0 | 0 | 0 | 0 | 0 | 0 | 0 | 0 | 0 | 0 | 0 | 318 | 0 | 0 | 0 | 0 | 0 | 0 | 0 | 0 | 0 | 0 | 0 | 0 | 0 | 203 | 0 | 0 | 0 | 0 | 0 | 0 | 0 | 0 | 0 | 0 | 0 | 0 | 0 | 2783 | 3304
|  |  |  | 4356 | m | [14 empty] | 598.1288 | 636 | [10 empty] | ks |  | 245.7894 | 406 | [10 empty] | ks | 972.4126 | 1696.6603 | 5566
0