## Rekapitulace stavby
Export Komplet | [27 empty] | 2.0 | ZAMOK |  |  |  |  | False | False | {1abbe0ba-2b22-46ab-87d4-89e2f250e7d5}
[33 empty] | 0,01 | 21
[33 empty] | 0,01 | 15
|  | REKAPITULACE STAVBY | [17 empty] | v --- níže se nacházejí doplnkové a pomocné údaje k sestavám --- v | [11 empty] | Návod na vyplnění | 0,001
|  | Kód: |  |  |  |  | 65420163 | [24 empty] | Měnit lze pouze buňky se žlutým podbarvením! 1) na prvním listu Rekapitulace stavby vyplňte v sestavě a) Souhrnný list - údaje o Uchazeči (přenesou se do ostatních sestav i v jiných listech) b) Rekapitulace objektů - potřebné Ostatní náklady 2) na vybraných listech vyplňte v sestavě a) Krycí list - údaje o Uchazeči, pokud se liší od údajů o Uchazeči na Souhrnném listu (údaje se přenesou do ostatních sestav v daném listu) b) Rekapitulace rozpočtu - potřebné Ostatní náklady c) Celkové náklady za stavbu - ceny u položek - množství, pokud má žluté podbarvení - a v případě potřeby poznámku (ta je ve skrytém sloupci) | 0,01
|  | Stavba: |  |  |  |  | Protivín ON - oprava výpravní budovy | [25 empty] | 0,01
|  | KSO: | [13 empty] | CC-CZ: | [16 empty] | 0,01
|  | Místo: | [13 empty] | Datum: |  | 1. 6. 2020 | [14 empty] | 0,01
0,01
|  | Zadavatel: | [13 empty] | IČ: | [16 empty] | 0,01
[16 empty] | DIČ: | [16 empty] | 0,01
0,01
|  | Uchazeč: | [13 empty] | IČ: |  | Vyplň údaj | [14 empty] | 0,01
|  |  | Vyplň údaj | [12 empty] | DIČ: |  | Vyplň údaj | [14 empty] | 0,01
False
|  | Projektant: | [13 empty] | IČ: | [16 empty] | False
[16 empty] | DIČ: | [16 empty] | True
0,01
|  | Zpracovatel: | [13 empty] | IČ: | [16 empty] | 0,01
[16 empty] | DIČ: | [16 empty] | True
Poznámka:
|  | Cena bez DPH | [13 empty] | 0
[8 empty] | Sazba daně |  |  | Základ daně |  |  |  |  | Výše daně
|  | DPH |  | základní |  |  |  | 21% |  |  | 0 |  |  |  |  | 0
|  |  |  | snížená |  |  |  | 15% |  |  | 0 |  |  |  |  | 0
|  | DPH |  | zákl. přenesená |  |  |  | 21% |  |  | 0 |  |  |  |  | 0
|  |  |  | sníž. přenesená |  |  |  | 15% |  |  | 0 |  |  |  |  | 0
|  |  |  | nulová |  |  |  | 0% |  |  | 0 |  |  |  |  | 0
|  | Cena s DPH | [6 empty] | v |  |  | CZK |  |  |  | 0
|  | Projektant | [11 empty] | Zpracovatel
|  | Datum a podpis: | [7 empty] | Razítko |  |  |  | Datum a podpis: |  |  | Razítko
|  | Objednavatel | [11 empty] | Uchazeč
|  | Datum a podpis: | [7 empty] | Razítko |  |  |  | Datum a podpis: |  |  | Razítko
REKAPITULACE OBJEKTŮ STAVBY A SOUPISŮ PRACÍ
| Kód: | [6 empty] | 65420163
| Stavba: | [6 empty] | Protivín ON - oprava výpravní budovy
| Místo: | [13 empty] | Datum: |  | 1. 6. 2020
| Zadavatel: | [13 empty] | Projektant: |  |  |  |  | Informatívní údaje z listů zakázek
| Uchazeč: | [13 empty] | Zpracovatel:
| Kód |  |  |  | Popis | [7 empty] | Cena bez DPH [CZK] |  |  |  |  | Cena s DPH [CZK] | Typ | z toho Ostat. náklady [CZK] | DPH [CZK] | Normohodiny [h] | DPH základní [CZK] | DPH snížená [CZK] | DPH základní přenesená [CZK] | DPH snížená přenesená [CZK] | Základna DPH základní | Základna DPH snížená | Základna DPH zákl. přenesená | Základna DPH sníž. přenesená | Základna DPH nulová
| Náklady z rozpočtů | [11 empty] | 0 |  |  |  |  | 0 |  | 0 | 0 | 0 | 0 | 0 | 0 | 0 | 0 | 0 | 0 | 0 | 0 |  | D | 0 | ###NOIMPORT### | IMPORT | {1abbe0ba-2b22-46ab-87d4-89e2f250e7d5} | {00000000-0000-0000-0000-000000000000}
/ |  | SO 01 |  |  |  | Stavební část | [6 empty] | 0 |  |  |  |  | 0 | STA | 0 | 0 | 0 | 0 | 0 | 0 | 0 | 0 | 0 | 0 | 0 | 0 |  |  | 1 |  | IMPORT | {febb8a55-6f83-4b5a-b091-fac153cb7c7f} | {1abbe0ba-2b22-46ab-87d4-89e2f250e7d5} | 2
/ |  | SO 02 |  |  |  | Oprava elektroinstalace | [6 empty] | 0 |  |  |  |  | 0 | STA | 0 | 0 | 0 | 0 | 0 | 0 | 0 | 0 | 0 | 0 | 0 | 0 |  |  | 1 |  | IMPORT | {5c6be8c9-aaad-4018-a5f3-19918b8628c2} | {1abbe0ba-2b22-46ab-87d4-89e2f250e7d5} | 2
/ |  | SO 03 |  |  |  | Oprava hromosvodu | [6 empty] | 0 |  |  |  |  | 0 | STA | 0 | 0 | 0 | 0 | 0 | 0 | 0 | 0 | 0 | 0 | 0 | 0 |  |  | 1 |  | IMPORT | {13a8d0dd-939d-4b60-b7ea-a7d84807acda} | {1abbe0ba-2b22-46ab-87d4-89e2f250e7d5} | 2
/ |  | SO 04 |  |  |  | Oprava kanalizace | [6 empty] | 0 |  |  |  |  | 0 | STA | 0 | 0 | 0 | 0 | 0 | 0 | 0 | 0 | 0 | 0 | 0 | 0 |  |  | 1 |  | IMPORT | {7913a8e6-ac70-443d-8207-75185e58ecd4} | {1abbe0ba-2b22-46ab-87d4-89e2f250e7d5} | 2

## SO 01 - Stavební část
{febb8a55-6f83-4b5a-b091-fac153cb7c7f}
2
| KRYCÍ LIST SOUPISU PRACÍ | [7 empty] | v --- níže se nacházejí doplnkové a pomocné údaje k sestavám --- v | [8 empty] | True
Stavba:
Protivín ON - oprava výpravní budovy
Objekt:
SO 01 - Stavební část
| KSO: |  |  |  |  | CC-CZ:
| Místo: |  |  |  |  | Datum: | 1. 6. 2020
| Zadavatel: |  |  |  |  | IČ:
DIČ:
| Uchazeč: |  |  |  |  | IČ: | Vyplň údaj
|  | Vyplň údaj |  |  |  | DIČ: | Vyplň údaj
| Projektant: |  |  |  |  | IČ:
DIČ:
| Zpracovatel: |  |  |  |  | IČ:
DIČ:
Poznámka:
| Cena bez DPH | [5 empty] | 0
|  |  | Základ daně |  |  | Sazba daně | Výše daně
| DPH | základní | 0 |  |  | 21% | 0
|  | snížená | 0 |  |  | 15% | 0
| DPH | zákl. přenesená | 0 |  |  | 21% | 0
|  | sníž. přenesená | 0 |  |  | 15% | 0
|  | nulová | 0 |  |  | 0% | 0
| Cena s DPH |  |  | v | CZK |  | 0
| Projektant |  |  | Zpracovatel
| Datum a podpis: |  | Razítko | Datum a podpis: |  |  | Razítko
| Objednavatel |  |  | Uchazeč
| Datum a podpis: |  | Razítko | Datum a podpis: |  |  | Razítko
REKAPITULACE ČLENĚNÍ SOUPISU PRACÍ
Stavba:
Protivín ON - oprava výpravní budovy
Objekt:
SO 01 - Stavební část
Místo: | [5 empty] | Datum: | 1. 6. 2020
Zadavatel: | [5 empty] | Projektant:
Uchazeč: |  |  | Vyplň údaj |  |  | Zpracovatel:
Kód dílu - Popis | [6 empty] | Cena celkem [CZK]
Náklady ze soupisu prací | [6 empty] | 0 | [11 empty] | -1
| HSV - Práce a dodávky HSV | [5 empty] | 0
| 3 - Svislé a kompletní konstrukce | [5 empty] | 0
| 4 - Vodorovné konstrukce | [5 empty] | 0
| 6 - Úpravy povrchů, podlahy a osazování výplní | [5 empty] | 0
| 9 - Ostatní konstrukce a práce, bourání | [5 empty] | 0
| 997 - Přesun sutě | [5 empty] | 0
| 998 - Přesun hmot | [5 empty] | 0
| PSV - Práce a dodávky PSV | [5 empty] | 0
| 712 - Povlakové krytiny | [5 empty] | 0
| 721 - Zdravotechnika - vnitřní kanalizace | [5 empty] | 0
| 731 - Ústřední vytápění - kotelny | [5 empty] | 0
| 741 - Elektroinstalace - silnoproud | [5 empty] | 0
| 762 - Konstrukce tesařské | [5 empty] | 0
| 764 - Konstrukce klempířské | [5 empty] | 0
| 765 - Krytina skládaná | [5 empty] | 0
| 766 - Konstrukce truhlářské | [5 empty] | 0
| 767 - Konstrukce zámečnické | [5 empty] | 0
| 781 - Dokončovací práce - obklady | [5 empty] | 0
| 783 - Dokončovací práce - nátěry | [5 empty] | 0
| M - Práce a dodávky M | [5 empty] | 0
| 46-M - Zemní práce při extr.mont.pracích | [5 empty] | 0
| HZS - Hodinové zúčtovací sazby | [5 empty] | 0
| VRN - Vedlejší rozpočtové náklady | [5 empty] | 0
| VRN3 - Zařízení staveniště | [5 empty] | 0
| VRN6 - Územní vlivy | [5 empty] | 0
| VRN7 - Provozní vlivy | [5 empty] | 0
SOUPIS PRACÍ
Stavba:
Protivín ON - oprava výpravní budovy
Objekt:
SO 01 - Stavební část
Místo: | [5 empty] | Datum: | 1. 6. 2020
Zadavatel: | [5 empty] | Projektant:
Uchazeč: |  |  | Vyplň údaj |  |  | Zpracovatel:
PČ | Typ | Kód | Popis | MJ | Množství | J.cena [CZK] | Cena celkem [CZK] | Cenová soustava |  | DPH | J. Nh [h] | Nh celkem [h] | J. hmotnost [t] | Hmotnost celkem [t] | J. suť [t] | Suť Celkem [t]
Náklady soupisu celkem | [6 empty] | 0 |  |  |  |  | 0 |  | 171.3904 |  | 156.3293 |  | D | -1 | [10 empty] | 0
| D | HSV | Práce a dodávky HSV |  |  |  | 0 |  |  |  |  | 0 |  | 98.3634 |  | 83.7906 | 1 | D | 0 |  |  |  | ROZPOCET | [6 empty] | 0
| D | 3 | Svislé a kompletní konstrukce |  |  |  | 0 |  |  |  |  | 0 |  | 22.8342 |  | 0 | 1 | D | 1 |  |  |  | ROZPOCET | [6 empty] | 0
1 | K | 314231164 | Zdivo komínů a ventilací z cihel plných lícových dl 290 mm na MVC včetně spárování | m3 | 5.329 |  | 0 | CS ÚRS 2020 01 |  | zákl. přenesená |  | 0 | 2.2284 | 11.8751 | 0 | 0 | 4 | K | 2 |  |  |  | ROZPOCET | 0 | 0 | 0 | 0 | 0 | 4 | 0 | 4 | 1344955398
2 | K | 316381113 | Komínové krycí desky tl do 120 mm z betonu tř. C 12/15 až C 16/20 bez přesahů | m2 | 2.407 |  | 0 | CS ÚRS 2020 01 |  | zákl. přenesená |  | 0 | 0.30301 | 0.72935 | 0 | 0 | 4 | K | 2 |  |  |  | ROZPOCET | 0 | 0 | 0 | 0 | 0 | 4 | 0 | 4 | 1228380124
3 | K | 316381116 | Komínové krycí desky tl do 100 mm z betonu tř. C 12/15 až C 16/20 s přesahy do 70 mm | m2 | 2.407 |  | 0 | CS ÚRS 2020 01 |  | zákl. přenesená |  | 0 | 0.25795 | 0.62089 | 0 | 0 | 4 | K | 2 |  |  |  | ROZPOCET | 0 | 0 | 0 | 0 | 0 | 4 | 0 | 4 | 256667823
4 | K | 317221111 | Osazení kamenných římsových desek do maltového lože | m3 | 0.142 |  | 0 | CS ÚRS 2020 01 |  | zákl. přenesená |  | 0 | 0.03689 | 0.0052384 | 0 | 0 | 4 | K | 2 |  |  |  | ROZPOCET | 0 | 0 | 0 | 0 | 0 | 4 | 0 | 4 | -1848638135
5 | M | 583880.1Z | Zákrytová žulová deska | kus | 1 |  | 0 |  |  | zákl. přenesená |  | 0 | 0 | 0 | 0 | 0 | 8 | M | 2 |  |  |  | ROZPOCET | 0 | 0 | 0 | 0 | 0 | 4 | 0 | 4 | -847340423
| VV |  | 1 |  | 1 | [12 empty] | VV | 2 | 2 | True | 0 | ROZPOCET
| VV |  | Součet |  | 1 | [12 empty] | VV | 2 | 4 | True | 1 | ROZPOCET
6 | K | 319201321 | Vyrovnání nerovného povrchu zdiva tl do 30 mm maltou | m2 | 336.142 |  | 0 | CS ÚRS 2020 01 |  | zákl. přenesená |  | 0 | 0.02857 | 9.6036 | 0 | 0 | 4 | K | 2 |  |  |  | ROZPOCET | 0 | 0 | 0 | 0 | 0 | 4 | 0 | 4 | -1923719838
7 | K | 359901212 | Monitoring stoky jakékoli výšky na stávající kanalizaci | m | 480 |  | 0 | CS ÚRS 2020 01 |  | zákl. přenesená |  | 0 | 0 | 0 | 0 | 0 | 4 | K | 2 |  |  |  | ROZPOCET | 0 | 0 | 0 | 0 | 0 | 4 | 0 | 4 | 1459189751
| D | 4 | Vodorovné konstrukce |  |  |  | 0 |  |  |  |  | 0 |  | 0.18191 |  | 0 | 1 | D | 1 |  |  |  | ROZPOCET | [6 empty] | 0
8 | K | 434191423 | Osazení schodišťových stupňů kamenných pemrlovaných na desku | m | 5.25 |  | 0 | CS ÚRS 2020 01 |  | zákl. přenesená |  | 0 | 0.03465 | 0.18191 | 0 | 0 | 4 | K | 2 |  |  |  | ROZPOCET | 0 | 0 | 0 | 0 | 0 | 4 | 0 | 4 | -1341513843
9 | M | 583880.2Z | stupeň schodišťový žulový plný 200x500x1750mm rovný tryskaný s boční nerezovou větrací mřížkou | kus | 3 |  | 0 |  |  | zákl. přenesená |  | 0 | 0 | 0 | 0 | 0 | 8 | M | 2 |  |  |  | ROZPOCET | 0 | 0 | 0 | 0 | 0 | 4 | 0 | 4 | -1777661981
| VV |  | 3 "hlavní vstup" |  | 3 | [12 empty] | VV | 2 | 2 | True | 0 | ROZPOCET
| VV |  | Součet |  | 3 | [12 empty] | VV | 2 | 4 | True | 1 | ROZPOCET
| D | 6 | Úpravy povrchů, podlahy a osazování výplní |  |  |  | 0 |  |  |  |  | 0 |  | 57.5948 |  | 20.3027 | 1 | D | 1 |  |  |  | ROZPOCET | [6 empty] | 0
10 | K | 612325111 | Vápenocementová hladká omítka rýh ve stěnách šířky do 150 mm | m2 | 58.095 |  | 0 | CS ÚRS 2020 01 |  | zákl. přenesená |  | 0 | 0.0382 | 2.2192 | 0 | 0 | 4 | K | 2 |  |  |  | ROZPOCET | 0 | 0 | 0 | 0 | 0 | 4 | 0 | 4 | 1776277690
11 | K | 612345301 | Sádrová hladká omítka ostění nebo nadpraží | m2 | 71.042 |  | 0 | CS ÚRS 2020 01 |  | zákl. přenesená |  | 0 | 0.01676 | 1.1907 | 0 | 0 | 4 | K | 2 |  |  |  | ROZPOCET | 0 | 0 | 0 | 0 | 0 | 4 | 0 | 4 | 808306566
12 | K | 619991021 | Oblepení rámů a keramických soklů lepící páskou | m | 630.985 |  | 0 | CS ÚRS 2020 01 |  | zákl. přenesená |  | 0 | 0 | 0 | 0 | 0 | 4 | K | 2 |  |  |  | ROZPOCET | 0 | 0 | 0 | 0 | 0 | 4 | 0 | 4 | 81470855
13 | K | 619995001 | Začištění omítek kolem oken, dveří, podlah nebo obkladů | m | 630.985 |  | 0 | CS ÚRS 2020 01 |  | zákl. přenesená |  | 0 | 0.0015 | 0.94648 | 0 | 0 | 4 | K | 2 |  |  |  | ROZPOCET | 0 | 0 | 0 | 0 | 0 | 4 | 0 | 4 | -826345511
| P |  | Poznámka k položce: Poznámka k položce: z obou stran | [14 empty] | P | 2
14 | K | 622125101 | Vyplnění spár cementovou maltou vnějších stěn z cihel | m2 | 336.142 |  | 0 | CS ÚRS 2020 01 |  | zákl. přenesená |  | 0 | 0.00704 | 2.3664 | 0 | 0 | 4 | K | 2 |  |  |  | ROZPOCET | 0 | 0 | 0 | 0 | 0 | 4 | 0 | 4 | 1994519627
15 | K | 622125111 | Vyplnění spár cementovou maltou vnějších stěn z tvárnic nebo kamene | m2 | 169.079 |  | 0 | CS ÚRS 2020 01 |  | zákl. přenesená |  | 0 | 0.0037 | 0.62559 | 0 | 0 | 4 | K | 2 |  |  |  | ROZPOCET | 0 | 0 | 0 | 0 | 0 | 4 | 0 | 4 | -1555513197
16 | K | 622131101 | Cementový postřik vnějších stěn nanášený celoplošně ručně | m2 | 336.142 |  | 0 | CS ÚRS 2020 01 |  | zákl. přenesená |  | 0 | 0.00735 | 2.4706 | 0 | 0 | 4 | K | 2 |  |  |  | ROZPOCET | 0 | 0 | 0 | 0 | 0 | 4 | 0 | 4 | -1341379332
17 | K | 622131121 | Penetrační disperzní nátěr vnějších stěn nanášený ručně | m2 | 672.284 |  | 0 | CS ÚRS 2020 01 |  | zákl. přenesená |  | 0 | 0.00026 | 0.17479 | 0 | 0 | 4 | K | 2 |  |  |  | ROZPOCET | 0 | 0 | 0 | 0 | 0 | 4 | 0 | 4 | 73494115
18 | K | 622142001 | Potažení vnějších stěn sklovláknitým pletivem vtlačeným do tenkovrstvé hmoty | m2 | 672.284 |  | 0 | CS ÚRS 2020 01 |  | zákl. přenesená |  | 0 | 0.00438 | 2.9446 | 0 | 0 | 4 | K | 2 |  |  |  | ROZPOCET | 0 | 0 | 0 | 0 | 0 | 4 | 0 | 4 | -1648398749
19 | K | 622321121 | Vápenocementová omítka hladká jednovrstvá vnějších stěn nanášená ručně | m2 | 336.142 |  | 0 | CS ÚRS 2020 01 |  | zákl. přenesená |  | 0 | 0.0231 | 7.7649 | 0 | 0 | 4 | K | 2 |  |  |  | ROZPOCET | 0 | 0 | 0 | 0 | 0 | 4 | 0 | 4 | 2113627987
20 | K | 622541011 | Tenkovrstvá silikonsilikátová zrnitá omítka tl. 1,5 mm včetně penetrace vnějších stěn | m2 | 672.284 |  | 0 | CS ÚRS 2020 01 |  | zákl. přenesená |  | 0 | 0.00268 | 1.8017 | 0 | 0 | 4 | K | 2 |  |  |  | ROZPOCET | 0 | 0 | 0 | 0 | 0 | 4 | 0 | 4 | 343916047
21 | K | 623125101 | Vyplnění spár cementovou maltou vnějších pilířů nebo sloupů z cihel | m2 | 789.803 |  | 0 | CS ÚRS 2020 01 |  | zákl. přenesená |  | 0 | 0.00704 | 5.5602 | 0 | 0 | 4 | K | 2 |  |  |  | ROZPOCET | 0 | 0 | 0 | 0 | 0 | 4 | 0 | 4 | 464011901
22 | K | 623131111 | Polymercementový spojovací můstek vnějších pilířů nebo sloupů nanášený ručně | m2 | 157.961 |  | 0 | CS ÚRS 2020 01 |  | zákl. přenesená |  | 0 | 0.0014 | 0.22115 | 0 | 0 | 4 | K | 2 |  |  |  | ROZPOCET | 0 | 0 | 0 | 0 | 0 | 4 | 0 | 4 | 192479819
| P |  | Poznámka k položce: Poznámka k položce: Penetrace pod reprofilací režného zdiva. | [14 empty] | P | 2
23 | K | 623131121 | Penetrační disperzní nátěr vnějších pilířů nebo sloupů nanášený ručně | m2 | 1073.97 |  | 0 | CS ÚRS 2020 01 |  | zákl. přenesená |  | 0 | 0.00026 | 0.27923 | 0 | 0 | 4 | K | 2 |  |  |  | ROZPOCET | 0 | 0 | 0 | 0 | 0 | 4 | 0 | 4 | -1340130934
24 | K | 623511101 | Tenkovrstvá akrylátová mozaiková jemnozrnná omítka včetně penetrace vnějších pilířů nebo sloupů | m2 | 9.38 |  | 0 | CS ÚRS 2020 01 |  | zákl. přenesená |  | 0 | 0.00368 | 0.034518 | 0 | 0 | 4 | K | 2 |  |  |  | ROZPOCET | 0 | 0 | 0 | 0 | 0 | 4 | 0 | 4 | -1631199385
25 | K | 623631001 | Spárování spárovací maltou vnějších pohledových ploch pilířů nebo sloupů z cihel | m2 | 789.803 |  | 0 | CS ÚRS 2020 01 |  | zákl. přenesená |  | 0 | 0.0027 | 2.1325 | 0 | 0 | 4 | K | 2 |  |  |  | ROZPOCET | 0 | 0 | 0 | 0 | 0 | 4 | 0 | 4 | -524602012
26 | K | 623631011 | Spárování spárovací maltou vnějších pohledových ploch pilířů nebo sloupů z tvárnic nebo kamene | m2 | 169.079 |  | 0 | CS ÚRS 2020 01 |  | zákl. přenesená |  | 0 | 0.0014 | 0.23671 | 0 | 0 | 4 | K | 2 |  |  |  | ROZPOCET | 0 | 0 | 0 | 0 | 0 | 4 | 0 | 4 | -4366763
27 | K | 629991011 | Zakrytí výplní otvorů a svislých ploch fólií přilepenou lepící páskou | m2 | 258.717 |  | 0 | CS ÚRS 2020 01 |  | zákl. přenesená |  | 0 | 0 | 0 | 0 | 0 | 4 | K | 2 |  |  |  | ROZPOCET | 0 | 0 | 0 | 0 | 0 | 4 | 0 | 4 | -1045114554
28 | K | 629995101 | Očištění vnějších ploch tlakovou vodou | m2 | 2597.098 |  | 0 | CS ÚRS 2020 01 |  | zákl. přenesená |  | 0 | 0 | 0 | 0 | 0 | 4 | K | 2 |  |  |  | ROZPOCET | 0 | 0 | 0 | 0 | 0 | 4 | 0 | 4 | -1909976126
29 | K | 629995201 | Očištění vnějších ploch otryskáním sušeným křemičitým pískem | m2 | 789.803 |  | 0 | CS ÚRS 2020 01 |  | zákl. přenesená |  | 0 | 0.024 | 18.9553 | 0.024 | 18.9553 | 4 | K | 2 |  |  |  | ROZPOCET | 0 | 0 | 0 | 0 | 0 | 4 | 0 | 4 | 620600005
30 | K | 629995213 | Očištění vnějších ploch otryskáním nesušeným křemičitým pískem kamenného tvrdého povrchu | m2 | 224.579 |  | 0 | CS ÚRS 2020 01 |  | zákl. přenesená |  | 0 | 0.00607 | 1.3632 | 0.006 | 1.3475 | 4 | K | 2 |  |  |  | ROZPOCET | 0 | 0 | 0 | 0 | 0 | 4 | 0 | 4 | -917268068
31 | K | 637211122 | Okapový chodník z betonových dlaždic tl 60 mm kladených do písku se zalitím spár MC | m2 | 9.065 |  | 0 | CS ÚRS 2020 01 |  | zákl. přenesená |  | 0 | 0.28362 | 2.571 | 0 | 0 | 4 | K | 2 |  |  |  | ROZPOCET | 0 | 0 | 0 | 0 | 0 | 4 | 0 | 4 | -1318209682
32 | K | 637311122 | Okapový chodník z betonových chodníkových obrubníků stojatých lože beton | m | 19 |  | 0 | CS ÚRS 2020 01 |  | zákl. přenesená |  | 0 | 0.19663 | 3.736 | 0 | 0 | 4 | K | 2 |  |  |  | ROZPOCET | 0 | 0 | 0 | 0 | 0 | 4 | 0 | 4 | 148079323
| D | 9 | Ostatní konstrukce a práce, bourání |  |  |  | 0 |  |  |  |  | 0 |  | 17.7525 |  | 63.4878 | 1 | D | 1 |  |  |  | ROZPOCET | [6 empty] | 0
33 | K | 9361042.1Z | Montáž a dodávka betonového odpadkového koše z vymývaného betonu včetně víka a vložky | kus | 3 |  | 0 |  |  | zákl. přenesená |  | 0 | 0 | 0 | 0 | 0 | 4 | K | 2 |  |  |  | ROZPOCET | 0 | 0 | 0 | 0 | 0 | 4 | 0 | 4 | 559311373
| P |  | Poznámka k položce: Poznámka k položce: https://www.mevatec.cz/Betonovy-odpadkovy-kos-z-vymyvaneho-betonu-bez-vika-d2490.htm | [14 empty] | P | 2
34 | M | 74910107 | parková lavička 1500 mm s opěradlem s dřevěným sedákem, kovová konstrukce, RAL 7024 | kus | 6 |  | 0 |  |  | zákl. přenesená |  | 0 | 0 | 0 | 0 | 0 | 8 | M | 2 |  |  |  | ROZPOCET | 0 | 0 | 0 | 0 | 0 | 4 | 0 | 4 | 1939744187
| P |  | Poznámka k položce: Poznámka k položce: https://www.abstore.cz/parkova-lavicka-1500-mm-kovova-konstrukce-antracit-ral-7016 | [14 empty] | P | 2
| VV |  | 6 |  | 6 | [12 empty] | VV | 2 | 2 | True | 0 | ROZPOCET
| VV |  | Součet |  | 6 | [12 empty] | VV | 2 | 4 | True | 1 | ROZPOCET
35 | K | 941111131 | Montáž lešení řadového trubkového lehkého s podlahami zatížení do 200 kg/m2 š do 1,5 m v do 10 m | m2 | 1834.8 |  | 0 | CS ÚRS 2020 01 |  | zákl. přenesená |  | 0 | 0 | 0 | 0 | 0 | 4 | K | 2 |  |  |  | ROZPOCET | 0 | 0 | 0 | 0 | 0 | 4 | 0 | 4 | -1756325040
36 | K | 941111231 | Příplatek k lešení řadovému trubkovému lehkému s podlahami š 1,5 m v 10 m za první a ZKD den použití | m2 | 165132 |  | 0 | CS ÚRS 2020 01 |  | zákl. přenesená |  | 0 | 0 | 0 | 0 | 0 | 4 | K | 2 |  |  |  | ROZPOCET | 0 | 0 | 0 | 0 | 0 | 4 | 0 | 4 | 93498630
37 | K | 941111831 | Demontáž lešení řadového trubkového lehkého s podlahami zatížení do 200 kg/m2 š do 1,5 m v do 10 m | m2 | 1834.8 |  | 0 | CS ÚRS 2020 01 |  | zákl. přenesená |  | 0 | 0 | 0 | 0 | 0 | 4 | K | 2 |  |  |  | ROZPOCET | 0 | 0 | 0 | 0 | 0 | 4 | 0 | 4 | -2070445818
38 | K | 944111122 | Montáž ochranného zábradlí trubkového vnitřního na lešeňových konstrukcích dvoutyčového | m | 859.5 |  | 0 | CS ÚRS 2020 01 |  | zákl. přenesená |  | 0 | 0 | 0 | 0 | 0 | 4 | K | 2 |  |  |  | ROZPOCET | 0 | 0 | 0 | 0 | 0 | 4 | 0 | 4 | -1686820588
39 | K | 944111222 | Příplatek k ochrannému zábradlí trubkovému vnitřnímu dvoutyčovému za první a ZKD den použití | m | 77355 |  | 0 | CS ÚRS 2020 01 |  | zákl. přenesená |  | 0 | 0 | 0 | 0 | 0 | 4 | K | 2 |  |  |  | ROZPOCET | 0 | 0 | 0 | 0 | 0 | 4 | 0 | 4 | 532506026
40 | K | 944111822 | Demontáž ochranného zábradlí trubkového vnitřního na lešeňových konstrukcích dvoutyčového | m | 859.5 |  | 0 | CS ÚRS 2020 01 |  | zákl. přenesená |  | 0 | 0 | 0 | 0 | 0 | 4 | K | 2 |  |  |  | ROZPOCET | 0 | 0 | 0 | 0 | 0 | 4 | 0 | 4 | -818584952
41 | K | 944511111 | Montáž ochranné sítě z textilie z umělých vláken | m2 | 1834.8 |  | 0 | CS ÚRS 2020 01 |  | zákl. přenesená |  | 0 | 0 | 0 | 0 | 0 | 4 | K | 2 |  |  |  | ROZPOCET | 0 | 0 | 0 | 0 | 0 | 4 | 0 | 4 | -1719295533
42 | K | 944511211 | Příplatek k ochranné síti za první a ZKD den použití | m2 | 110088 |  | 0 | CS ÚRS 2020 01 |  | zákl. přenesená |  | 0 | 0 | 0 | 0 | 0 | 4 | K | 2 |  |  |  | ROZPOCET | 0 | 0 | 0 | 0 | 0 | 4 | 0 | 4 | 1184316112
43 | K | 944511811 | Demontáž ochranné sítě z textilie z umělých vláken | m2 | 1834.8 |  | 0 | CS ÚRS 2020 01 |  | zákl. přenesená |  | 0 | 0 | 0 | 0 | 0 | 4 | K | 2 |  |  |  | ROZPOCET | 0 | 0 | 0 | 0 | 0 | 4 | 0 | 4 | -510411406
44 | K | 944611111 | Montáž ochranné plachty z textilie z umělých vláken | m2 | 1834.8 |  | 0 | CS ÚRS 2020 01 |  | zákl. přenesená |  | 0 | 0 | 0 | 0 | 0 | 4 | K | 2 |  |  |  | ROZPOCET | 0 | 0 | 0 | 0 | 0 | 4 | 0 | 4 | 22011928
45 | K | 944611211 | Příplatek k ochranné plachtě za první a ZKD den použití | m2 | 55044 |  | 0 | CS ÚRS 2020 01 |  | zákl. přenesená |  | 0 | 0 | 0 | 0 | 0 | 4 | K | 2 |  |  |  | ROZPOCET | 0 | 0 | 0 | 0 | 0 | 4 | 0 | 4 | -527964545
46 | K | 944611811 | Demontáž ochranné plachty z textilie z umělých vláken | m2 | 1834.8 |  | 0 | CS ÚRS 2020 01 |  | zákl. přenesená |  | 0 | 0 | 0 | 0 | 0 | 4 | K | 2 |  |  |  | ROZPOCET | 0 | 0 | 0 | 0 | 0 | 4 | 0 | 4 | 1077242791
47 | K | 944711112 | Montáž záchytné stříšky š do 2 m | m | 25 |  | 0 | CS ÚRS 2020 01 |  | zákl. přenesená |  | 0 | 0 | 0 | 0 | 0 | 4 | K | 2 |  |  |  | ROZPOCET | 0 | 0 | 0 | 0 | 0 | 4 | 0 | 4 | -1306594059
48 | K | 944711212 | Příplatek k záchytné stříšce š do 2 m za první a ZKD den použití | m | 750 |  | 0 | CS ÚRS 2020 01 |  | zákl. přenesená |  | 0 | 0 | 0 | 0 | 0 | 4 | K | 2 |  |  |  | ROZPOCET | 0 | 0 | 0 | 0 | 0 | 4 | 0 | 4 | 475007394
49 | K | 944711812 | Demontáž záchytné stříšky š do 2 m | m | 25 |  | 0 | CS ÚRS 2020 01 |  | zákl. přenesená |  | 0 | 0 | 0 | 0 | 0 | 4 | K | 2 |  |  |  | ROZPOCET | 0 | 0 | 0 | 0 | 0 | 4 | 0 | 4 | -804317865
50 | K | 949101112 | Lešení pomocné pro objekty pozemních staveb s lešeňovou podlahou v do 3,5 m zatížení do 150 kg/m2 | m2 | 275 |  | 0 | CS ÚRS 2020 01 |  | zákl. přenesená |  | 0 | 0.00021 | 0.05775 | 0 | 0 | 4 | K | 2 |  |  |  | ROZPOCET | 0 | 0 | 0 | 0 | 0 | 4 | 0 | 4 | 1828439344
51 | K | 952901101 | Čištění budov omytí jednoduchých oken nebo balkonových dveří plochy do 0,6m2 | m2 | 258.717 |  | 0 | CS ÚRS 2020 01 |  | zákl. přenesená |  | 0 | 1e-05 | 0.0025872 | 0 | 0 | 4 | K | 2 |  |  |  | ROZPOCET | 0 | 0 | 0 | 0 | 0 | 4 | 0 | 4 | -545163249
52 | K | 953752.1Z | Revize komínového průduchu včetně jeho vyčištění | kus | 12 |  | 0 |  |  | zákl. přenesená |  | 0 | 0 | 0 | 0 | 0 | 4 | K | 2 |  |  |  | ROZPOCET | 0 | 0 | 0 | 0 | 0 | 4 | 0 | 4 | -352113059
53 | K | 953965122 | Kotevní šroub pro chemické kotvy M 12 dl 220 mm | kus | 50 |  | 0 | CS ÚRS 2020 01 |  | zákl. přenesená |  | 0 | 0.00022 | 0.011 | 0 | 0 | 4 | K | 2 |  |  |  | ROZPOCET | 0 | 0 | 0 | 0 | 0 | 4 | 0 | 4 | 1269938281
54 | K | 953965132 | Kotevní šroub pro chemické kotvy M 16 dl 260 mm | kus | 16 |  | 0 | CS ÚRS 2020 01 |  | zákl. přenesená |  | 0 | 0.00039 | 0.00624 | 0 | 0 | 4 | K | 2 |  |  |  | ROZPOCET | 0 | 0 | 0 | 0 | 0 | 4 | 0 | 4 | 1613355080
55 | K | 962032641 | Bourání zdiva komínového nad střechou z cihel na MC | m3 | 12.558 |  | 0 | CS ÚRS 2020 01 |  | zákl. přenesená |  | 0 | 0 | 0 | 1.671 | 20.9844 | 4 | K | 2 |  |  |  | ROZPOCET | 0 | 0 | 0 | 0 | 0 | 4 | 0 | 4 | -732446269
56 | K | 963022819 | Bourání kamenných schodišťových stupňů zhotovených na místě | m | 5.25 |  | 0 | CS ÚRS 2020 01 |  | zákl. přenesená |  | 0 | 0 | 0 | 0.112 | 0.588 | 4 | K | 2 |  |  |  | ROZPOCET | 0 | 0 | 0 | 0 | 0 | 4 | 0 | 4 | -725740421
57 | K | 968062245 | Vybourání dřevěných rámů oken jednoduchých včetně křídel pl do 2 m2 | m2 | 10.4 |  | 0 | CS ÚRS 2020 01 |  | zákl. přenesená |  | 0 | 0 | 0 | 0.031 | 0.3224 | 4 | K | 2 |  |  |  | ROZPOCET | 0 | 0 | 0 | 0 | 0 | 4 | 0 | 4 | 114809393
58 | K | 974031153 | Vysekání rýh ve zdivu cihelném hl do 100 mm š do 100 mm | m | 27.5 |  | 0 | CS ÚRS 2020 01 |  | zákl. přenesená |  | 0 | 0 | 0 | 0.018 | 0.495 | 4 | K | 2 |  |  |  | ROZPOCET | 0 | 0 | 0 | 0 | 0 | 4 | 0 | 4 | 577214112
59 | K | 974082113 | Vysekání rýh pro vodiče v omítce MV nebo MVC stěn š do 50 mm | m | 1161.9 |  | 0 | CS ÚRS 2020 01 |  | zákl. přenesená |  | 0 | 0 | 0 | 0.002 | 2.3238 | 4 | K | 2 |  |  |  | ROZPOCET | 0 | 0 | 0 | 0 | 0 | 4 | 0 | 4 | -2118344933
60 | K | 975074111 | Jednostranné podchycení střešních vazníků v přes 3,5 m pro zatížení do 1000 kg/m | m | 130 |  | 0 | CS ÚRS 2020 01 |  | zákl. přenesená |  | 0 | 0.02299 | 2.9887 | 0 | 0 | 4 | K | 2 |  |  |  | ROZPOCET | 0 | 0 | 0 | 0 | 0 | 4 | 0 | 4 | -2126308719
61 | K | 975078111 | Příplatek k jednostrannému podchycení střešních vazníků do 1000 kg/m ZKD 1 m v výztuhy přes 3,5 m | m | 130 |  | 0 | CS ÚRS 2020 01 |  | zákl. přenesená |  | 0 | 0.00477 | 0.6201 | 0 | 0 | 4 | K | 2 |  |  |  | ROZPOCET | 0 | 0 | 0 | 0 | 0 | 4 | 0 | 4 | 1083233402
62 | K | 976072221 | Vybourání kovových komínových dvířek pl do 0,3 m2 ze zdiva cihelného | kus | 8 |  | 0 | CS ÚRS 2020 01 |  | zákl. přenesená |  | 0 | 0 | 0 | 0.009 | 0.072 | 4 | K | 2 |  |  |  | ROZPOCET | 0 | 0 | 0 | 0 | 0 | 4 | 0 | 4 | 948695697
63 | K | 977131113 | Vrty příklepovými vrtáky D 12 mm do cihelného zdiva nebo prostého betonu | m | 47.4 |  | 0 | CS ÚRS 2020 01 |  | zákl. přenesená |  | 0 | 1e-05 | 0.000474 | 0 | 0 | 4 | K | 2 |  |  |  | ROZPOCET | 0 | 0 | 0 | 0 | 0 | 4 | 0 | 4 | -576972769
64 | K | 978019361 | Otlučení (osekání) vnější vápenné nebo vápenocementové omítky stupně členitosti 3 až 5 do 50% | m2 | 672.284 |  | 0 | CS ÚRS 2020 01 |  | zákl. přenesená |  | 0 | 0 | 0 | 0.035 | 23.5299 | 4 | K | 2 |  |  |  | ROZPOCET | 0 | 0 | 0 | 0 | 0 | 4 | 0 | 4 | 812454602
65 | K | 978023251 | Vyškrabání spár zdiva kamenného režného | m2 | 169.079 |  | 0 | CS ÚRS 2020 01 |  | zákl. přenesená |  | 0 | 0 | 0 | 0.014 | 2.3671 | 4 | K | 2 |  |  |  | ROZPOCET | 0 | 0 | 0 | 0 | 0 | 4 | 0 | 4 | 1494118629
66 | K | 978023411 | Vyškrabání spár zdiva cihelného mimo komínového | m2 | 789.803 |  | 0 | CS ÚRS 2020 01 |  | zákl. přenesená |  | 0 | 0 | 0 | 0.014 | 11.0572 | 4 | K | 2 |  |  |  | ROZPOCET | 0 | 0 | 0 | 0 | 0 | 4 | 0 | 4 | 198469733
67 | K | 978035117 | Odsekání tenkovrstvé omítky obroušením v rozsahu do 100% | m2 | 672.284 |  | 0 | CS ÚRS 2020 01 |  | zákl. přenesená |  | 0 | 0 | 0 | 0.0026 | 1.7479 | 4 | K | 2 |  |  |  | ROZPOCET | 0 | 0 | 0 | 0 | 0 | 4 | 0 | 4 | -198852878
68 | K | 985131311 | Ruční dočištění ploch stěn, rubu kleneb a podlah ocelových kartáči | m2 | 284.167 |  | 0 | CS ÚRS 2020 01 |  | zákl. přenesená |  | 0 | 0 | 0 | 0 | 0 | 4 | K | 2 |  |  |  | ROZPOCET | 0 | 0 | 0 | 0 | 0 | 4 | 0 | 4 | -628578565
69 | K | 985221113 | Doplnění zdiva kamenem do aktivované malty se spárami dl přes 12 m/m2 | m3 | 9.375 |  | 0 | CS ÚRS 2020 01 |  | zákl. přenesená |  | 0 | 0.54034 | 5.0657 | 0 | 0 | 4 | K | 2 |  |  |  | ROZPOCET | 0 | 0 | 0 | 0 | 0 | 4 | 0 | 4 | 541009616
70 | M | 58380758 | kámen lomový soklový (1t=1,5m2) - ŽULA | t | 9 |  | 0 | CS ÚRS 2020 01 |  | zákl. přenesená |  | 0 | 1 | 9 | 0 | 0 | 8 | M | 2 |  |  |  | ROZPOCET | 0 | 0 | 0 | 0 | 0 | 4 | 0 | 4 | -1283585568
| VV |  | 9 |  | 9 | [12 empty] | VV | 2 | 2 | True | 0 | ROZPOCET
| VV |  | Součet |  | 9 | [12 empty] | VV | 2 | 4 | True | 1 | ROZPOCET
71 | K | 985311.1Z | Reprofilace režného zdiva sanačními maltami Restauriermörtel ručně sloupů, tloušťky do 30 mm | kg | 4264.936 |  | 0 |  |  | zákl. přenesená |  | 0 | 0 | 0 | 0 | 0 | 4 | K | 2 |  |  |  | ROZPOCET | 0 | 0 | 0 | 0 | 0 | 4 | 0 | 4 | -1876074922
| D | 997 | Přesun sutě |  |  |  | 0 |  |  |  |  | 0 |  | 0 |  | 0 | 1 | D | 1 |  |  |  | ROZPOCET | [6 empty] | 0
72 | K | 997013113 | Vnitrostaveništní doprava suti a vybouraných hmot pro budovy v do 12 m s použitím mechanizace | t | 158.405 |  | 0 | CS ÚRS 2020 01 |  | zákl. přenesená |  | 0 | 0 | 0 | 0 | 0 | 4 | K | 2 |  |  |  | ROZPOCET | 0 | 0 | 0 | 0 | 0 | 4 | 0 | 4 | 729061214
73 | K | 997013501 | Odvoz suti a vybouraných hmot na skládku nebo meziskládku do 1 km se složením | t | 158.405 |  | 0 | CS ÚRS 2020 01 |  | zákl. přenesená |  | 0 | 0 | 0 | 0 | 0 | 4 | K | 2 |  |  |  | ROZPOCET | 0 | 0 | 0 | 0 | 0 | 4 | 0 | 4 | 1176286274
74 | K | 997013509 | Příplatek k odvozu suti a vybouraných hmot na skládku ZKD 1 km přes 1 km | t | 6177.795 |  | 0 | CS ÚRS 2020 01 |  | zákl. přenesená |  | 0 | 0 | 0 | 0 | 0 | 4 | K | 2 |  |  |  | ROZPOCET | 0 | 0 | 0 | 0 | 0 | 4 | 0 | 4 | 2053848559
75 | K | 997013801 | Poplatek za uložení na skládce (skládkovné) stavebního odpadu betonového kód odpadu 170 101 | t | 6.031 |  | 0 |  |  | zákl. přenesená |  | 0 | 0 | 0 | 0 | 0 | 4 | K | 2 |  |  |  | ROZPOCET | 0 | 0 | 0 | 0 | 0 | 4 | 0 | 4 | 1827676206
76 | K | 997013803 | Poplatek za uložení na skládce (skládkovné) stavebního odpadu cihelného kód odpadu 170 102 | t | 65.169 |  | 0 |  |  | zákl. přenesená |  | 0 | 0 | 0 | 0 | 0 | 4 | K | 2 |  |  |  | ROZPOCET | 0 | 0 | 0 | 0 | 0 | 4 | 0 | 4 | -1270713158
77 | K | 997013811 | Poplatek za uložení na skládce (skládkovné) stavebního odpadu dřevěného kód odpadu 170 201 | t | 39.673 |  | 0 | CS ÚRS 2020 01 |  | zákl. přenesená |  | 0 | 0 | 0 | 0 | 0 | 4 | K | 2 |  |  |  | ROZPOCET | 0 | 0 | 0 | 0 | 0 | 4 | 0 | 4 | 351094335
78 | K | 997013821 | Poplatek za uložení na skládce (skládkovné) stavebního odpadu s obsahem azbestu kód odpadu 170 605 | t | 14.565 |  | 0 | CS ÚRS 2020 01 |  | zákl. přenesená |  | 0 | 0 | 0 | 0 | 0 | 4 | K | 2 |  |  |  | ROZPOCET | 0 | 0 | 0 | 0 | 0 | 4 | 0 | 4 | -2050117354
79 | K | 997013841 | Poplatek za uložení na skládce (skládkovné) odpadu po otryskávání kód odpadu 120 117 | t | 20.302 |  | 0 | CS ÚRS 2020 01 |  | zákl. přenesená |  | 0 | 0 | 0 | 0 | 0 | 4 | K | 2 |  |  |  | ROZPOCET | 0 | 0 | 0 | 0 | 0 | 4 | 0 | 4 | 1540562284
80 | K | 997223845 | Poplatek za uložení na skládce (skládkovné) odpadu asfaltového bez dehtu kód odpadu 170 302 | t | 12.664 |  | 0 |  |  | zákl. přenesená |  | 0 | 0 | 0 | 0 | 0 | 4 | K | 2 |  |  |  | ROZPOCET | 0 | 0 | 0 | 0 | 0 | 4 | 0 | 4 | 1462141418
| D | 998 | Přesun hmot |  |  |  | 0 |  |  |  |  | 0 |  | 0 |  | 0 | 1 | D | 1 |  |  |  | ROZPOCET | [6 empty] | 0
81 | K | 998017002 | Přesun hmot s omezením mechanizace pro budovy v do 12 m | t | 185.426 |  | 0 | CS ÚRS 2020 01 |  | zákl. přenesená |  | 0 | 0 | 0 | 0 | 0 | 4 | K | 2 |  |  |  | ROZPOCET | 0 | 0 | 0 | 0 | 0 | 4 | 0 | 4 | 1753833681
| D | PSV | Práce a dodávky PSV |  |  |  | 0 |  |  |  |  | 0 |  | 72.9158 |  | 72.5387 | 2 | D | 0 |  |  |  | ROZPOCET | [6 empty] | 0
| D | 712 | Povlakové krytiny |  |  |  | 0 |  |  |  |  | 0 |  | 10.1076 |  | 12.6636 | 2 | D | 1 |  |  |  | ROZPOCET | [6 empty] | 0
82 | K | 712400832 | Odstranění povlakové krytiny střech do 30° dvouvrstvé | m2 | 468.54 |  | 0 | CS ÚRS 2020 01 |  | zákl. přenesená |  | 0 | 0 | 0 | 0.01 | 4.6854 | 16 | K | 2 |  |  |  | ROZPOCET | 0 | 0 | 0 | 0 | 0 | 4 | 0 | 16 | 369160630
83 | K | 712441559 | Provedení povlakové krytiny střech do 30° pásy přitavením NAIP v plné ploše | m2 | 797.755 |  | 0 | CS ÚRS 2020 01 |  | zákl. přenesená |  | 0 | 0.00094 | 0.74989 | 0 | 0 | 16 | K | 2 |  |  |  | ROZPOCET | 0 | 0 | 0 | 0 | 0 | 4 | 0 | 16 | 678739009
84 | M | 62852015 | pás asfaltový natavitelný modifikovaný SBS tl 4,0mm s vložkou ze skleněné tkaniny a spalitelnou PE fólií nebo jemnozrnný minerálním posypem na horním povrchu | m2 | 917.418 |  | 0 | CS ÚRS 2020 01 |  | zákl. přenesená |  | 0 | 0.0054 | 4.9541 | 0 | 0 | 32 | M | 2 |  |  |  | ROZPOCET | 0 | 0 | 0 | 0 | 0 | 4 | 0 | 16 | -80302906
85 | K | 712591587 | Provedení povlakové krytiny oblých střech přibitím pásů hřebíky | m2 | 797.755 |  | 0 | CS ÚRS 2020 01 |  | zákl. přenesená |  | 0 | 0 | 0 | 0 | 0 | 16 | K | 2 |  |  |  | ROZPOCET | 0 | 0 | 0 | 0 | 0 | 4 | 0 | 16 | 1555535333
86 | M | 62832001 | pás asfaltový natavitelný oxidovaný tl. 3,5mm typu V60 S35 s vložkou ze skleněné rohože, s jemnozrnným minerálním posypem | m2 | 917.418 |  | 0 | CS ÚRS 2020 01 |  | zákl. přenesená |  | 0 | 0.0048 | 4.4036 | 0 | 0 | 32 | M | 2 |  |  |  | ROZPOCET | 0 | 0 | 0 | 0 | 0 | 4 | 0 | 16 | -1284989534
87 | K | 712600832 | Odstranění povlakové krytiny střech přes 30° dvouvrstvé | m2 | 797.755 |  | 0 | CS ÚRS 2020 01 |  | zákl. přenesená |  | 0 | 0 | 0 | 0.01 | 7.9775 | 16 | K | 2 |  |  |  | ROZPOCET | 0 | 0 | 0 | 0 | 0 | 4 | 0 | 16 | -1592447113
88 | K | 712600845 | Demontáž ventilační hlavice na střeše sklonu přes 30° | kus | 2 |  | 0 | CS ÚRS 2020 01 |  | zákl. přenesená |  | 0 | 0 | 0 | 0.0003 | 0.0006 | 16 | K | 2 |  |  |  | ROZPOCET | 0 | 0 | 0 | 0 | 0 | 4 | 0 | 16 | -669916287
89 | K | 998712102 | Přesun hmot tonážní tonážní pro krytiny povlakové v objektech v do 12 m | t | 5.227 |  | 0 | CS ÚRS 2020 01 |  | zákl. přenesená |  | 0 | 0 | 0 | 0 | 0 | 16 | K | 2 |  |  |  | ROZPOCET | 0 | 0 | 0 | 0 | 0 | 4 | 0 | 16 | -365348782
| D | 721 | Zdravotechnika - vnitřní kanalizace |  |  |  | 0 |  |  |  |  | 0 |  | 0.62518 |  | 0 | 2 | D | 1 |  |  |  | ROZPOCET | [6 empty] | 0
90 | K | 721141106 | Potrubí kanalizační litinové bezhrdlové odpadní spojované spojkami do DN 200 | m | 15 |  | 0 | CS ÚRS 2020 01 |  | zákl. přenesená |  | 0 | 0.03461 | 0.51915 | 0 | 0 | 16 | K | 2 |  |  |  | ROZPOCET | 0 | 0 | 0 | 0 | 0 | 4 | 0 | 16 | 25992172
91 | K | 721173724 | Potrubí kanalizační z PE připojovací DN 70 | m | 27.5 |  | 0 | CS ÚRS 2020 01 |  | zákl. přenesená |  | 0 | 0.00331 | 0.091025 | 0 | 0 | 16 | K | 2 |  |  |  | ROZPOCET | 0 | 0 | 0 | 0 | 0 | 4 | 0 | 16 | 682602998
92 | K | 721242116 | Lapač střešních splavenin z PP s kulovým kloubem na odtoku DN 125 | kus | 10 |  | 0 | CS ÚRS 2020 01 |  | zákl. přenesená |  | 0 | 0.0015 | 0.015 | 0 | 0 | 16 | K | 2 |  |  |  | ROZPOCET | 0 | 0 | 0 | 0 | 0 | 4 | 0 | 16 | 697366621
93 | K | 721300922 | Pročištění svodů ležatých do DN 300 | m | 480 |  | 0 | CS ÚRS 2020 01 |  | zákl. přenesená |  | 0 | 0 | 0 | 0 | 0 | 16 | K | 2 |  |  |  | ROZPOCET | 0 | 0 | 0 | 0 | 0 | 4 | 0 | 16 | 1463220328
94 | K | 998721102 | Přesun hmot tonážní pro vnitřní kanalizace v objektech v do 12 m | t | 0.627 |  | 0 | CS ÚRS 2020 01 |  | zákl. přenesená |  | 0 | 0 | 0 | 0 | 0 | 16 | K | 2 |  |  |  | ROZPOCET | 0 | 0 | 0 | 0 | 0 | 4 | 0 | 16 | 674062675
| D | 731 | Ústřední vytápění - kotelny |  |  |  | 0 |  |  |  |  | 0 |  | 0 |  | 0 | 2 | D | 1 |  |  |  | ROZPOCET | [6 empty] | 0
95 | K | 731810232 | Nucený odtah spalin dvoutrubkový pro turbokotel svislý 100 mm odvod spalin přes šikmou střechu | soubor | 2 |  | 0 |  |  | zákl. přenesená |  | 0 | 0 | 0 | 0 | 0 | 16 | K | 2 |  |  |  | ROZPOCET | 0 | 0 | 0 | 0 | 0 | 4 | 0 | 16 | 863802837
| P |  | Poznámka k položce: Poznámka k položce: Převedení stávajícího odkouření z vodorovné polohy do svislé s vyústěním nad střešní rovinu. | [14 empty] | P | 2
96 | K | 731810242 | Prodloužení odděleného potrubí pro turbokotel průměru 100 mm | m | 6 |  | 0 |  |  | zákl. přenesená |  | 0 | 0 | 0 | 0 | 0 | 16 | K | 2 |  |  |  | ROZPOCET | 0 | 0 | 0 | 0 | 0 | 4 | 0 | 16 | -312358343
| P |  | Poznámka k položce: Poznámka k položce: Převedení stávajícího odkouření z vodorovné polohy do svislé s vyústěním nad střešní rovinu. | [14 empty] | P | 2
| D | 741 | Elektroinstalace - silnoproud |  |  |  | 0 |  |  |  |  | 0 |  | 0.60331 |  | 0 | 2 | D | 1 |  |  |  | ROZPOCET | [6 empty] | 0
97 | K | 741110062 | Montáž trubka plastová ohebná D přes 23 do 35 mm uložená pod omítku | m | 1161.9 |  | 0 | CS ÚRS 2020 01 |  | zákl. přenesená |  | 0 | 0 | 0 | 0 | 0 | 16 | K | 2 |  |  |  | ROZPOCET | 0 | 0 | 0 | 0 | 0 | 4 | 0 | 16 | -181417811
98 | M | 34571063 | trubka elektroinstalační ohebná z PVC (ČSN) 2323 | m | 1336.185 |  | 0 | CS ÚRS 2020 01 |  | zákl. přenesená |  | 0 | 7e-05 | 0.093533 | 0 | 0 | 32 | M | 2 |  |  |  | ROZPOCET | 0 | 0 | 0 | 0 | 0 | 4 | 0 | 16 | -65823129
99 | K | 741110333 | Montáž trubka ochranná do krabic ocelová závitová DN přes 25 do 50 mm uložená pevně | m | 224.88 |  | 0 | CS ÚRS 2020 01 |  | zákl. přenesená |  | 0 | 0 | 0 | 0 | 0 | 16 | K | 2 |  |  |  | ROZPOCET | 0 | 0 | 0 | 0 | 0 | 4 | 0 | 16 | 413010607
100 | M | 34571128 | trubka elektroinstalační ocelová lakovaná závitová D 42 mm | m | 224.88 |  | 0 | CS ÚRS 2020 01 |  | zákl. přenesená |  | 0 | 0.00225 | 0.50598 | 0 | 0 | 32 | M | 2 |  |  |  | ROZPOCET | 0 | 0 | 0 | 0 | 0 | 4 | 0 | 16 | 1264679860
| VV |  | 72,44*2+5*2*8 |  | 224.88 | [12 empty] | VV | 2 | 2 | True | 0 | ROZPOCET
| VV |  | Součet |  | 224.88 | [12 empty] | VV | 2 | 4 | True | 1 | ROZPOCET
101 | K | 741112022 | Montáž krabice nástěnná plastová čtyřhranná do 160x160 mm | kus | 20 |  | 0 | CS ÚRS 2020 01 |  | zákl. přenesená |  | 0 | 0 | 0 | 0 | 0 | 16 | K | 2 |  |  |  | ROZPOCET | 0 | 0 | 0 | 0 | 0 | 4 | 0 | 16 | 417726343
102 | M | 34571431 | krabice pancéřová z PH 167x167x58 mm svorkovnicí krabicovou šroubovací s vodiči 16x4 mm2 | kus | 20 |  | 0 | CS ÚRS 2020 01 |  | zákl. přenesená |  | 0 | 0.00019 | 0.0038 | 0 | 0 | 32 | M | 2 |  |  |  | ROZPOCET | 0 | 0 | 0 | 0 | 0 | 4 | 0 | 16 | -546329273
| VV |  | 10 "SEE" |  | 10 | [12 empty] | VV | 2 | 2 | True | 0 | ROZPOCET
| VV |  | 10 "SSZT" |  | 10 | [12 empty] | VV | 2 | 2 | True | 0 | ROZPOCET
| VV |  | Součet |  | 20 | [12 empty] | VV | 2 | 4 | True | 1 | ROZPOCET
| D | 762 | Konstrukce tesařské |  |  |  | 0 |  |  |  |  | 0 |  | 51.316 |  | 39.2257 | 2 | D | 1 |  |  |  | ROZPOCET | [6 empty] | 0
103 | K | 762081150 | Hoblování hraněného řeziva ve staveništní dílně | m3 | 71.452 |  | 0 | CS ÚRS 2020 01 |  | zákl. přenesená |  | 0 | 0 | 0 | 0 | 0 | 16 | K | 2 |  |  |  | ROZPOCET | 0 | 0 | 0 | 0 | 0 | 4 | 0 | 16 | 190790251
104 | K | 762082230 | Provedení tesařského profilování zhlaví trámu jednoduchým seříznutím dvěma řezy plochy do 320 cm2 | kus | 223 |  | 0 | CS ÚRS 2020 01 |  | zákl. přenesená |  | 0 | 0 | 0 | 0 | 0 | 16 | K | 2 |  |  |  | ROZPOCET | 0 | 0 | 0 | 0 | 0 | 4 | 0 | 16 | 909917445
105 | K | 762082530 | Provedení tesařského profilování zhlaví trámu jednoduchý vnitřní jeden a půloblouk plochy do 320 cm2 | kus | 223 |  | 0 | CS ÚRS 2020 01 |  | zákl. přenesená |  | 0 | 0 | 0 | 0 | 0 | 16 | K | 2 |  |  |  | ROZPOCET | 0 | 0 | 0 | 0 | 0 | 4 | 0 | 16 | 430492420
106 | K | 762083122 | Impregnace řeziva proti dřevokaznému hmyzu, houbám a plísním máčením třída ohrožení 3 a 4 | m3 | 75.383 |  | 0 | CS ÚRS 2020 01 |  | zákl. přenesená |  | 0 | 0.00189 | 0.14247 | 0 | 0 | 16 | K | 2 |  |  |  | ROZPOCET | 0 | 0 | 0 | 0 | 0 | 4 | 0 | 16 | 293002574
107 | K | 762085112 | Montáž svorníků nebo šroubů délky do 300 mm | kus | 223 |  | 0 | CS ÚRS 2020 01 |  | zákl. přenesená |  | 0 | 0 | 0 | 0 | 0 | 16 | K | 2 |  |  |  | ROZPOCET | 0 | 0 | 0 | 0 | 0 | 4 | 0 | 16 | -1697912260
108 | M | 31197004 | tyč závitová Pz 4,6 M12 | m | 78.05 |  | 0 | CS ÚRS 2020 01 |  | zákl. přenesená |  | 0 | 0.00078 | 0.060879 | 0 | 0 | 32 | M | 2 |  |  |  | ROZPOCET | 0 | 0 | 0 | 0 | 0 | 4 | 0 | 16 | 1407349599
| VV |  | (16*2+51+16*2)*0,35 "přístavek + peron + WC" |  | 40.25 | [12 empty] | VV | 2 | 2 | True | 0 | ROZPOCET
| VV |  | 15*2*0,35 "VB SZ" |  | 10.5 | [12 empty] | VV | 2 | 2 | True | 0 | ROZPOCET
| VV |  | (15*2+7*2)*0,35 "VB střed" |  | 15.4 | [12 empty] | VV | 2 | 2 | True | 0 | ROZPOCET
| VV |  | 17*2*0,35 "VB JV" |  | 11.9 | [12 empty] | VV | 2 | 2 | True | 0 | ROZPOCET
| VV |  | Součet |  | 78.05 | [12 empty] | VV | 2 | 4 | True | 1 | ROZPOCET
109 | M | 31111006 | matice přesná šestihranná Pz DIN 934-8 M12 | 100 kus | 8.92 |  | 0 | CS ÚRS 2020 01 |  | zákl. přenesená |  | 0 | 0.00173 | 0.015432 | 0 | 0 | 32 | M | 2 |  |  |  | ROZPOCET | 0 | 0 | 0 | 0 | 0 | 4 | 0 | 16 | -511754795
| VV |  | (16*2+51+16*2)*4/100 "přístavek + peron + WC" |  | 4.6 | [12 empty] | VV | 2 | 2 | True | 0 | ROZPOCET
| VV |  | (15*2*4)/100 "VB SZ" |  | 1.2 | [12 empty] | VV | 2 | 2 | True | 0 | ROZPOCET
| VV |  | (15*2+7*2)*4/100 "VB střed" |  | 1.76 | [12 empty] | VV | 2 | 2 | True | 0 | ROZPOCET
| VV |  | (17*2*4)/100 "VB JV" |  | 1.36 | [12 empty] | VV | 2 | 2 | True | 0 | ROZPOCET
| VV |  | Součet |  | 8.92 | [12 empty] | VV | 2 | 4 | True | 1 | ROZPOCET
110 | M | 31120006 | podložka DIN 125-A ZB D 12mm | 100 kus | 4.46 |  | 0 | CS ÚRS 2020 01 |  | zákl. přenesená |  | 0 | 0.00063 | 0.0028098 | 0 | 0 | 32 | M | 2 |  |  |  | ROZPOCET | 0 | 0 | 0 | 0 | 0 | 4 | 0 | 16 | 4893476
| VV |  | (16*2+51+16*2)*2/100 "přístavek + peron + WC" |  | 2.3 | [12 empty] | VV | 2 | 2 | True | 0 | ROZPOCET
| VV |  | (15*2*2)/100 "VB SZ" |  | 0.6 | [12 empty] | VV | 2 | 2 | True | 0 | ROZPOCET
| VV |  | (15*2+7*2)*2/100 "VB střed" |  | 0.88 | [12 empty] | VV | 2 | 2 | True | 0 | ROZPOCET
| VV |  | (17*2*2)/100 "VB JV" |  | 0.68 | [12 empty] | VV | 2 | 2 | True | 0 | ROZPOCET
| VV |  | Součet |  | 4.46 | [12 empty] | VV | 2 | 4 | True | 1 | ROZPOCET
111 | M | 31121013 | podložka pružná s čtvercovým průřezem DIN 7980 BZ D 12mm | 100 kus | 4.46 |  | 0 | CS ÚRS 2020 01 |  | zákl. přenesená |  | 0 | 0.00038 | 0.0016948 | 0 | 0 | 32 | M | 2 |  |  |  | ROZPOCET | 0 | 0 | 0 | 0 | 0 | 4 | 0 | 16 | 332099818
| VV |  | (16*2+51+16*2)*2/100 "přístavek + peron + WC" |  | 2.3 | [12 empty] | VV | 2 | 2 | True | 0 | ROZPOCET
| VV |  | (15*2*2)/100 "VB SZ" |  | 0.6 | [12 empty] | VV | 2 | 2 | True | 0 | ROZPOCET
| VV |  | (15*2+7*2)*2/100 "VB střed" |  | 0.88 | [12 empty] | VV | 2 | 2 | True | 0 | ROZPOCET
| VV |  | (17*2*2)/100 "VB JV" |  | 0.68 | [12 empty] | VV | 2 | 2 | True | 0 | ROZPOCET
| VV |  | Součet |  | 4.46 | [12 empty] | VV | 2 | 4 | True | 1 | ROZPOCET
112 | K | 762086111 | Montáž KDK hmotnosti prvku do 5 kg | kg | 175.055 |  | 0 | CS ÚRS 2020 01 |  | zákl. přenesená |  | 0 | 0 | 0 | 0 | 0 | 16 | K | 2 |  |  |  | ROZPOCET | 0 | 0 | 0 | 0 | 0 | 4 | 0 | 16 | 462567745
113 | M | 13010359 | ocel pásová válcovaná za studena 50x3mm | t | 0.176 |  | 0 | CS ÚRS 2020 01 |  | zákl. přenesená |  | 0 | 1 | 0.176 | 0 | 0 | 32 | M | 2 |  |  |  | ROZPOCET | 0 | 0 | 0 | 0 | 0 | 4 | 0 | 16 | -1096978881
| VV |  | (16*2+51+16*2)*(1,57/2)/1000 "přístavek + peron + WC" |  | 0.09 | [12 empty] | VV | 2 | 2 | True | 0 | ROZPOCET
| VV |  | (15*2)*(1,57/2)/1000 "VB SZ" |  | 0.024 | [12 empty] | VV | 2 | 2 | True | 0 | ROZPOCET
| VV |  | (15*2+7*2)*(1,57/2)/1000 "VB střed" |  | 0.035 | [12 empty] | VV | 2 | 2 | True | 0 | ROZPOCET
| VV |  | (17*2)*(1,57/2)/1000 "VB JV" |  | 0.027 | [12 empty] | VV | 2 | 2 | True | 0 | ROZPOCET
| VV |  | Součet |  | 0.176 | [12 empty] | VV | 2 | 4 | True | 1 | ROZPOCET
114 | K | 762137811 | Demontáž bednění svislých stěn z lišt | m | 934.2 |  | 0 | CS ÚRS 2020 01 |  | zákl. přenesená |  | 0 | 0 | 0 | 0.008 | 7.4736 | 16 | K | 2 |  |  |  | ROZPOCET | 0 | 0 | 0 | 0 | 0 | 4 | 0 | 16 | 1555249463
115 | K | 762331812 | Demontáž vázaných kcí krovů z hranolů průřezové plochy do 224 cm2 | m | 782.688 |  | 0 | CS ÚRS 2020 01 |  | zákl. přenesená |  | 0 | 0 | 0 | 0.014 | 10.9576 | 16 | K | 2 |  |  |  | ROZPOCET | 0 | 0 | 0 | 0 | 0 | 4 | 0 | 16 | -313055870
116 | K | 762332532 | Montáž vázaných kcí krovů pravidelných z řeziva hoblovaného průřezové plochy do 224 cm2 | m | 782.688 |  | 0 | CS ÚRS 2020 01 |  | zákl. přenesená |  | 0 | 0 | 0 | 0 | 0 | 16 | K | 2 |  |  |  | ROZPOCET | 0 | 0 | 0 | 0 | 0 | 4 | 0 | 16 | -1795500005
117 | M | 60512131 | hranol stavební řezivo průřezu do 224cm2 dl 6-8m | m3 | 21.978 |  | 0 | CS ÚRS 2020 01 |  | zákl. přenesená |  | 0 | 0.55 | 12.0879 | 0 | 0 | 32 | M | 2 |  |  |  | ROZPOCET | 0 | 0 | 0 | 0 | 0 | 4 | 0 | 16 | -1520729724
118 | K | 762341260 | Montáž bednění střech rovných a šikmých sklonu do 60° z palubek | m2 | 1266.295 |  | 0 | CS ÚRS 2020 01 |  | zákl. přenesená |  | 0 | 0 | 0 | 0 | 0 | 16 | K | 2 |  |  |  | ROZPOCET | 0 | 0 | 0 | 0 | 0 | 4 | 0 | 16 | -819363990
119 | M | 60516100 | řezivo smrkové sušené tl 30mm | m3 | 43.687 |  | 0 | CS ÚRS 2020 01 |  | zákl. přenesená |  | 0 | 0.5 | 21.8435 | 0 | 0 | 32 | M | 2 |  |  |  | ROZPOCET | 0 | 0 | 0 | 0 | 0 | 4 | 0 | 16 | -30975501
120 | K | 762341650 | Montáž bednění štítových okapových říms z hoblovaných prken | m2 | 35.28 |  | 0 | CS ÚRS 2020 01 |  | zákl. přenesená |  | 0 | 0 | 0 | 0 | 0 | 16 | K | 2 |  |  |  | ROZPOCET | 0 | 0 | 0 | 0 | 0 | 4 | 0 | 16 | -105701640
121 | M | 60516110 | řezivo modřínové sušené tl 30mm | m3 | 1.217 |  | 0 | CS ÚRS 2020 01 |  | zákl. přenesená |  | 0 | 0.5 | 0.6085 | 0 | 0 | 32 | M | 2 |  |  |  | ROZPOCET | 0 | 0 | 0 | 0 | 0 | 4 | 0 | 16 | 1634181790
122 | K | 762341811 | Demontáž bednění střech z prken | m2 | 1266.295 |  | 0 | CS ÚRS 2020 01 |  | zákl. přenesená |  | 0 | 0 | 0 | 0.015 | 18.9944 | 16 | K | 2 |  |  |  | ROZPOCET | 0 | 0 | 0 | 0 | 0 | 4 | 0 | 16 | -936452335
123 | K | 762342214 | Montáž laťování na střechách jednoduchých sklonu do 60° osové vzdálenosti do 360 mm | m2 | 797.755 |  | 0 | CS ÚRS 2020 01 |  | zákl. přenesená |  | 0 | 0 | 0 | 0 | 0 | 16 | K | 2 |  |  |  | ROZPOCET | 0 | 0 | 0 | 0 | 0 | 4 | 0 | 16 | 1361672843
124 | M | 60514114 | řezivo jehličnaté lať impregnovaná dl 4 m | m3 | 15.033 |  | 0 | CS ÚRS 2020 01 |  | zákl. přenesená |  | 0 | 0.55 | 8.2682 | 0 | 0 | 32 | M | 2 |  |  |  | ROZPOCET | 0 | 0 | 0 | 0 | 0 | 4 | 0 | 16 | 264071543
125 | K | 762342441 | Montáž lišt trojúhelníkových nebo kontralatí na střechách sklonu do 60° | m | 844 |  | 0 | CS ÚRS 2020 01 |  | zákl. přenesená |  | 0 | 0 | 0 | 0 | 0 | 16 | K | 2 |  |  |  | ROZPOCET | 0 | 0 | 0 | 0 | 0 | 4 | 0 | 16 | 1189422915
126 | M | 60514114 | řezivo jehličnaté lať impregnovaná dl 4 m | m3 | 2.228 |  | 0 | CS ÚRS 2020 01 |  | zákl. přenesená |  | 0 | 0.55 | 1.2254 | 0 | 0 | 32 | M | 2 |  |  |  | ROZPOCET | 0 | 0 | 0 | 0 | 0 | 4 | 0 | 16 | -1097808048
127 | K | 762351110 | Montáž světlíku, větráku nebo dýmníku z hraněného řeziva plochy do 100 cm2 | m | 207.78 |  | 0 | CS ÚRS 2020 01 |  | zákl. přenesená |  | 0 | 0 | 0 | 0 | 0 | 16 | K | 2 |  |  |  | ROZPOCET | 0 | 0 | 0 | 0 | 0 | 4 | 0 | 16 | 548401513
128 | M | 60512125 | hranol stavební řezivo průřezu do 120cm2 do dl 6m | m3 | 0.038 |  | 0 | CS ÚRS 2020 01 |  | zákl. přenesená |  | 0 | 0.55 | 0.0209 | 0 | 0 | 32 | M | 2 |  |  |  | ROZPOCET | 0 | 0 | 0 | 0 | 0 | 4 | 0 | 16 | -1096681262
129 | M | 60516100 | řezivo smrkové sušené tl 30mm | m3 | 0.36 |  | 0 | CS ÚRS 2020 01 |  | zákl. přenesená |  | 0 | 0.5 | 0.18 | 0 | 0 | 32 | M | 2 |  |  |  | ROZPOCET | 0 | 0 | 0 | 0 | 0 | 4 | 0 | 16 | -1979326442
130 | M | 60516101 | řezivo smrkové sušené tl 50mm | m3 | 0.115 |  | 0 | CS ÚRS 2020 01 |  | zákl. přenesená |  | 0 | 0.5 | 0.0575 | 0 | 0 | 32 | M | 2 |  |  |  | ROZPOCET | 0 | 0 | 0 | 0 | 0 | 4 | 0 | 16 | -1846145793
131 | M | 60514114 | řezivo jehličnaté lať impregnovaná dl 4 m | m3 | 0.076 |  | 0 | CS ÚRS 2020 01 |  | zákl. přenesená |  | 0 | 0.55 | 0.0418 | 0 | 0 | 32 | M | 2 |  |  |  | ROZPOCET | 0 | 0 | 0 | 0 | 0 | 4 | 0 | 16 | -1808199015
132 | M | 60726286 | deska dřevoštěpková OSB 3 P+D broušená tl 25mm | m2 | 30.144 |  | 0 | CS ÚRS 2020 01 |  | zákl. přenesená |  | 0 | 0.0145 | 0.43709 | 0 | 0 | 32 | M | 2 |  |  |  | ROZPOCET | 0 | 0 | 0 | 0 | 0 | 4 | 0 | 16 | -985009706
133 | K | 762353120 | Montáž střešního vikýře trojúhelníkového z hraněného řeziva plochy do 144 cm2 | m | 121.5 |  | 0 | CS ÚRS 2020 01 |  | zákl. přenesená |  | 0 | 0 | 0 | 0 | 0 | 16 | K | 2 |  |  |  | ROZPOCET | 0 | 0 | 0 | 0 | 0 | 4 | 0 | 16 | -2103461121
134 | M | 60512130 | hranol stavební řezivo průřezu do 224cm2 do dl 6m | m3 | 2.347 |  | 0 | CS ÚRS 2020 01 |  | zákl. přenesená |  | 0 | 0.55 | 1.2909 | 0 | 0 | 32 | M | 2 |  |  |  | ROZPOCET | 0 | 0 | 0 | 0 | 0 | 4 | 0 | 16 | -2112434697
135 | K | 762354811 | Demontáž střešních vikýřů trojúhelníkových | kus | 9 |  | 0 | CS ÚRS 2020 01 |  | zákl. přenesená |  | 0 | 0 | 0 | 0.2 | 1.8 | 16 | K | 2 |  |  |  | ROZPOCET | 0 | 0 | 0 | 0 | 0 | 4 | 0 | 16 | 575026785
136 | K | 762381111 | Ukotvení komínu ke krovu | kus | 6 |  | 0 | CS ÚRS 2020 01 |  | zákl. přenesená |  | 0 | 0.0156 | 0.0936 | 0 | 0 | 16 | K | 2 |  |  |  | ROZPOCET | 0 | 0 | 0 | 0 | 0 | 4 | 0 | 16 | 1731308378
137 | K | 762395000 | Spojovací prostředky krovů, bednění, laťování, nadstřešních konstrukcí | m3 | 90.543 |  | 0 | CS ÚRS 2020 01 |  | zákl. přenesená |  | 0 | 0.02337 | 2.116 | 0 | 0 | 16 | K | 2 |  |  |  | ROZPOCET | 0 | 0 | 0 | 0 | 0 | 4 | 0 | 16 | -19082917
138 | K | 762411501 | Montáž olištování spár stropů hoblovanými lištami | m | 934.2 |  | 0 | CS ÚRS 2020 01 |  | zákl. přenesená |  | 0 | 0 | 0 | 0 | 0 | 16 | K | 2 |  |  |  | ROZPOCET | 0 | 0 | 0 | 0 | 0 | 4 | 0 | 16 | -1638093342
139 | M | 60516102 | řezivo smrkové sušené tl 60-70mm | m3 | 5.265 |  | 0 | CS ÚRS 2020 01 |  | zákl. přenesená |  | 0 | 0.5 | 2.6325 | 0 | 0 | 32 | M | 2 |  |  |  | ROZPOCET | 0 | 0 | 0 | 0 | 0 | 4 | 0 | 16 | -44629169
140 | K | 762495000 | Spojovací prostředky pro montáž olištování, obložení stropů, střešních podhledů a stěn | m2 | 65.394 |  | 0 | CS ÚRS 2020 01 |  | zákl. přenesená |  | 0 | 0.0002 | 0.013079 | 0 | 0 | 16 | K | 2 |  |  |  | ROZPOCET | 0 | 0 | 0 | 0 | 0 | 4 | 0 | 16 | 267804107
141 | K | 998762102 | Přesun hmot tonážní pro kce tesařské v objektech v do 12 m | t | 51.372 |  | 0 | CS ÚRS 2020 01 |  | zákl. přenesená |  | 0 | 0 | 0 | 0 | 0 | 16 | K | 2 |  |  |  | ROZPOCET | 0 | 0 | 0 | 0 | 0 | 4 | 0 | 16 | 1126716517
| D | 764 | Konstrukce klempířské |  |  |  | 0 |  |  |  |  | 0 |  | 8.5989 |  | 5.8154 | 2 | D | 1 |  |  |  | ROZPOCET | [6 empty] | 0
142 | K | 764001801 | Demontáž podkladního plechu do suti | m | 193.645 |  | 0 | CS ÚRS 2020 01 |  | zákl. přenesená |  | 0 | 0 | 0 | 0.00176 | 0.34082 | 16 | K | 2 |  |  |  | ROZPOCET | 0 | 0 | 0 | 0 | 0 | 4 | 0 | 16 | -633307017
143 | K | 764001821 | Demontáž krytiny ze svitků nebo tabulí do suti | m2 | 468.54 |  | 0 | CS ÚRS 2020 01 |  | zákl. přenesená |  | 0 | 0 | 0 | 0.00594 | 2.7831 | 16 | K | 2 |  |  |  | ROZPOCET | 0 | 0 | 0 | 0 | 0 | 4 | 0 | 16 | 457841967
144 | K | 764001851 | Demontáž hřebene s větrací mřížkou nebo hřebenovým plechem do suti | m | 231.645 |  | 0 | CS ÚRS 2020 01 |  | zákl. přenesená |  | 0 | 0 | 0 | 0.00338 | 0.78296 | 16 | K | 2 |  |  |  | ROZPOCET | 0 | 0 | 0 | 0 | 0 | 4 | 0 | 16 | 1420532790
145 | K | 764001891 | Demontáž úžlabí do suti | m | 73.7 |  | 0 | CS ÚRS 2020 01 |  | zákl. přenesená |  | 0 | 0 | 0 | 0.00348 | 0.25648 | 16 | K | 2 |  |  |  | ROZPOCET | 0 | 0 | 0 | 0 | 0 | 4 | 0 | 16 | -531252774
146 | K | 764002801 | Demontáž závětrné lišty do suti | m | 116.1 |  | 0 | CS ÚRS 2020 01 |  | zákl. přenesená |  | 0 | 0 | 0 | 0.0017 | 0.19737 | 16 | K | 2 |  |  |  | ROZPOCET | 0 | 0 | 0 | 0 | 0 | 4 | 0 | 16 | -1923608607
147 | K | 764002812 | Demontáž okapového plechu do suti v krytině skládané | m | 193.645 |  | 0 | CS ÚRS 2020 01 |  | zákl. přenesená |  | 0 | 0 | 0 | 0.00177 | 0.34275 | 16 | K | 2 |  |  |  | ROZPOCET | 0 | 0 | 0 | 0 | 0 | 4 | 0 | 16 | 2117296078
148 | K | 764002821 | Demontáž střešního výlezu do suti | kus | 3 |  | 0 | CS ÚRS 2020 01 |  | zákl. přenesená |  | 0 | 0 | 0 | 0.00906 | 0.02718 | 16 | K | 2 |  |  |  | ROZPOCET | 0 | 0 | 0 | 0 | 0 | 4 | 0 | 16 | -1715330461
149 | K | 764002871 | Demontáž lemování zdí do suti | m | 86.755 |  | 0 | CS ÚRS 2020 01 |  | zákl. přenesená |  | 0 | 0 | 0 | 0.00175 | 0.15182 | 16 | K | 2 |  |  |  | ROZPOCET | 0 | 0 | 0 | 0 | 0 | 4 | 0 | 16 | -1375030824
150 | K | 764002881 | Demontáž lemování střešních prostupů do suti | m2 | 24.2 |  | 0 | CS ÚRS 2020 01 |  | zákl. přenesená |  | 0 | 0 | 0 | 0.00584 | 0.14133 | 16 | K | 2 |  |  |  | ROZPOCET | 0 | 0 | 0 | 0 | 0 | 4 | 0 | 16 | -10645168
151 | K | 764003801 | Demontáž lemování trub, konzol, držáků, ventilačních nástavců a jiných kusových prvků do suti | kus | 5 |  | 0 | CS ÚRS 2020 01 |  | zákl. přenesená |  | 0 | 0 | 0 | 0.00188 | 0.0094 | 16 | K | 2 |  |  |  | ROZPOCET | 0 | 0 | 0 | 0 | 0 | 4 | 0 | 16 | 517923239
152 | K | 764004801 | Demontáž podokapního žlabu do suti | m | 191.655 |  | 0 | CS ÚRS 2020 01 |  | zákl. přenesená |  | 0 | 0 | 0 | 0.0026 | 0.4983 | 16 | K | 2 |  |  |  | ROZPOCET | 0 | 0 | 0 | 0 | 0 | 4 | 0 | 16 | 277888903
153 | K | 764004861 | Demontáž svodu do suti | m | 72.06 |  | 0 | CS ÚRS 2020 01 |  | zákl. přenesená |  | 0 | 0 | 0 | 0.00394 | 0.28392 | 16 | K | 2 |  |  |  | ROZPOCET | 0 | 0 | 0 | 0 | 0 | 4 | 0 | 16 | 1657925322
154 | K | 764011431 | Vyztužení klempířských prvků z Pz plechu přídavnou drážkou pod vláknocementovou krytinu | m | 1063.945 |  | 0 | CS ÚRS 2020 01 |  | zákl. přenesená |  | 0 | 0 | 0 | 0 | 0 | 16 | K | 2 |  |  |  | ROZPOCET | 0 | 0 | 0 | 0 | 0 | 4 | 0 | 16 | 1314322026
155 | K | 764011614 | Podkladní plech z Pz s upraveným povrchem rš 330 mm | m | 54.901 |  | 0 | CS ÚRS 2020 01 |  | zákl. přenesená |  | 0 | 0.00294 | 0.16141 | 0 | 0 | 16 | K | 2 |  |  |  | ROZPOCET | 0 | 0 | 0 | 0 | 0 | 4 | 0 | 16 | 433604184
156 | K | 764011615 | Podkladní plech z Pz s upraveným povrchem rš 400 mm | m | 54.901 |  | 0 | CS ÚRS 2020 01 |  | zákl. přenesená |  | 0 | 0.00354 | 0.19435 | 0 | 0 | 16 | K | 2 |  |  |  | ROZPOCET | 0 | 0 | 0 | 0 | 0 | 4 | 0 | 16 | 1397827384
157 | K | 764011617 | Podkladní plech z Pz s upraveným povrchem rš 670 mm | m | 214.208 |  | 0 | CS ÚRS 2020 01 |  | zákl. přenesená |  | 0 | 0.00587 | 1.2574 | 0 | 0 | 16 | K | 2 |  |  |  | ROZPOCET | 0 | 0 | 0 | 0 | 0 | 4 | 0 | 16 | 1761262610
158 | K | 764101163 | Montáž krytiny střechy rovné ze šablon do 10 ks/m2 do 60° | m2 | 797.755 |  | 0 | CS ÚRS 2020 01 |  | zákl. přenesená |  | 0 | 0 | 0 | 0 | 0 | 16 | K | 2 |  |  |  | ROZPOCET | 0 | 0 | 0 | 0 | 0 | 4 | 0 | 16 | -800073152
159 | M | 553502.0Z | Příponka tašky DEKTILE 375 včetně spojovacího materiálu | kus | 18835 |  | 0 |  |  | zákl. přenesená |  | 0 | 0 | 0 | 0 | 0 | 32 | M | 2 |  |  |  | ROZPOCET | 0 | 0 | 0 | 0 | 0 | 4 | 0 | 16 | 1744876280
| VV |  | 7250*2 "základní taška" |  | 14500 | [12 empty] | VV | 2 | 2 | True | 0 | ROZPOCET
| VV |  | 124*2 "Větrací taška" |  | 248 | [12 empty] | VV | 2 | 2 | True | 0 | ROZPOCET
| VV |  | 275*2 "okapní taška" |  | 550 | [12 empty] | VV | 2 | 2 | True | 0 | ROZPOCET
| VV |  | 465*2 "hřebenová taška" |  | 930 | [12 empty] | VV | 2 | 2 | True | 0 | ROZPOCET
| VV |  | 365*2 "štítová taška" |  | 730 | [12 empty] | VV | 2 | 2 | True | 0 | ROZPOCET
| VV |  | 465 "hřebenová krytka" |  | 465 | [12 empty] | VV | 2 | 2 | True | 0 | ROZPOCET
| VV |  | 706*2 "univerzální montážní taška" |  | 1412 | [12 empty] | VV | 2 | 2 | True | 0 | ROZPOCET
| VV |  | Součet |  | 18835 | [12 empty] | VV | 2 | 4 | True | 1 | ROZPOCET
160 | M | 553502.1Z | Základní taška DEKTILE 375 PU 50, RAL 7024 | kus | 7250 |  | 0 |  |  | zákl. přenesená |  | 0 | 0 | 0 | 0 | 0 | 32 | M | 2 |  |  |  | ROZPOCET | 0 | 0 | 0 | 0 | 0 | 4 | 0 | 16 | -17907304
| VV |  | 1600 "(6,85*13*2)*8,16*1,1 VB SZ" |  | 1600 | [12 empty] | VV | 2 | 2 | True | 0 | ROZPOCET
| VV |  | 3500 "((7,5*25*2)-((5,4*10,4)/2)+(((5,9*4,85)/2)*2)+(5,9*0,65*2))*8,16*1,1 VB střed" |  | 3500 | [12 empty] | VV | 2 | 2 | True | 0 | ROZPOCET
| VV |  | 1800 "(6,85*14,5*2)*8,16*1,1 VB JV" |  | 1800 | [12 empty] | VV | 2 | 2 | True | 0 | ROZPOCET
| VV |  | 350 "(((((1,75*2,4)/2)*2)*9))*8,16*1,1 VB vikýře" |  | 350 | [12 empty] | VV | 2 | 2 | True | 0 | ROZPOCET
| VV |  | Součet |  | 7250 | [12 empty] | VV | 2 | 4 | True | 1 | ROZPOCET
161 | M | 553502.2Z | Větrací taška DEKTILE 375 PU 50, RAL 7024 | kus | 124 |  | 0 |  |  | zákl. přenesená |  | 0 | 0 | 0 | 0 | 0 | 32 | M | 2 |  |  |  | ROZPOCET | 0 | 0 | 0 | 0 | 0 | 4 | 0 | 16 | -90608810
| VV |  | 15*2 "VB SZ" |  | 30 | [12 empty] | VV | 2 | 2 | True | 0 | ROZPOCET
| VV |  | 28+10*2+6*2 "VB střed" |  | 60 | [12 empty] | VV | 2 | 2 | True | 0 | ROZPOCET
| VV |  | 17*2 "VB JV" |  | 34 | [12 empty] | VV | 2 | 2 | True | 0 | ROZPOCET
| VV |  | Součet |  | 124 | [12 empty] | VV | 2 | 4 | True | 1 | ROZPOCET
162 | M | 553502.3Z | Okapní taška DEKTILE 375 PU 50, RAL 7024 | kus | 275 |  | 0 |  |  | zákl. přenesená |  | 0 | 0 | 0 | 0 | 0 | 32 | M | 2 |  |  |  | ROZPOCET | 0 | 0 | 0 | 0 | 0 | 4 | 0 | 16 | 1928851909
| VV |  | 75 "(12,88*2)*2,5*1,1 VB SZ" |  | 75 | [12 empty] | VV | 2 | 2 | True | 0 | ROZPOCET
| VV |  | 80 "(14,21*2)*2,5*1,1 VB JV" |  | 80 | [12 empty] | VV | 2 | 2 | True | 0 | ROZPOCET
| VV |  | 120 "(24,92+7,3+0,65+0,65+7,3)*2,5*1,1 VB střed" |  | 120 | [12 empty] | VV | 2 | 2 | True | 0 | ROZPOCET
| VV |  | Součet |  | 275 | [12 empty] | VV | 2 | 4 | True | 1 | ROZPOCET
163 | M | 553502.4Z | Hřebenová taška DEKTILE 375 PU 50, RAL 7024 | kus | 465 |  | 0 |  |  | zákl. přenesená |  | 0 | 0 | 0 | 0 | 0 | 32 | M | 2 |  |  |  | ROZPOCET | 0 | 0 | 0 | 0 | 0 | 4 | 0 | 16 | 1576948863
| VV |  | 75 "(12,88*2)*2,5*1,1 VB SZ" |  | 75 | [12 empty] | VV | 2 | 2 | True | 0 | ROZPOCET
| VV |  | 80 "(14,21*2)*2,5*1,1 VB JV" |  | 80 | [12 empty] | VV | 2 | 2 | True | 0 | ROZPOCET
| VV |  | 170 "(24,92*2+5,5*2)*2,5*1,1 VB střed" |  | 170 | [12 empty] | VV | 2 | 2 | True | 0 | ROZPOCET
| VV |  | 140 "(2,75*2*9)*2,5*1,1 VB vikýř" |  | 140 | [12 empty] | VV | 2 | 2 | True | 0 | ROZPOCET
| VV |  | Součet |  | 465 | [12 empty] | VV | 2 | 4 | True | 1 | ROZPOCET
164 | M | 553502.5Z | Štítová taška DEKTILE 375 PU 50, RAL 7024 | kus | 365 |  | 0 |  |  | zákl. přenesená |  | 0 | 0 | 0 | 0 | 0 | 32 | M | 2 |  |  |  | ROZPOCET | 0 | 0 | 0 | 0 | 0 | 4 | 0 | 16 | 1418142644
| VV |  | 80 "(6,85*2*2)*2,5*1,1 VB SZ" |  | 80 | [12 empty] | VV | 2 | 2 | True | 0 | ROZPOCET
| VV |  | 120 "(7,5*2*2+5,9*2)*2,5*1,1 VB střed" |  | 120 | [12 empty] | VV | 2 | 2 | True | 0 | ROZPOCET
| VV |  | 80 "(6,85*2*2)*2,5*1,1 VB JV" |  | 80 | [12 empty] | VV | 2 | 2 | True | 0 | ROZPOCET
| VV |  | 85 "(1,6*2)*9*2,5*1,1 VB vikýř" |  | 85 | [12 empty] | VV | 2 | 2 | True | 0 | ROZPOCET
| VV |  | Součet |  | 365 | [12 empty] | VV | 2 | 4 | True | 1 | ROZPOCET
165 | M | 553502.6Z | Hřebenová krytka DEKTILE 375 PU 50, RAL 7024 | kus | 465 |  | 0 |  |  | zákl. přenesená |  | 0 | 0 | 0 | 0 | 0 | 32 | M | 2 |  |  |  | ROZPOCET | 0 | 0 | 0 | 0 | 0 | 4 | 0 | 16 | -129718875
| VV |  | 75 "(12,88*2)*2,5*1,1 VB SZ" |  | 75 | [12 empty] | VV | 2 | 2 | True | 0 | ROZPOCET
| VV |  | 80 "(14,21*2)*2,5*1,1 VB JV" |  | 80 | [12 empty] | VV | 2 | 2 | True | 0 | ROZPOCET
| VV |  | 170 "(24,92*2+5,5*2)*2,5*1,1 VB střed" |  | 170 | [12 empty] | VV | 2 | 2 | True | 0 | ROZPOCET
| VV |  | 140 "(2,75*2*9)*2,5*1,1 VB vikýř" |  | 140 | [12 empty] | VV | 2 | 2 | True | 0 | ROZPOCET
| VV |  | Součet |  | 465 | [12 empty] | VV | 2 | 4 | True | 1 | ROZPOCET
166 | M | 553502.7Z | Univerzální montážní taška DEKTILE 375 SP 25, RAL 3011 | kus | 642 |  | 0 |  |  | zákl. přenesená |  | 0 | 0 | 0 | 0 | 0 | 32 | M | 2 |  |  |  | ROZPOCET | 0 | 0 | 0 | 0 | 0 | 4 | 0 | 16 | 409088487
| VV |  | " stoupací plošina" | [14 empty] | VV | 2 | 1 | True | 0 | ROZPOCET
| VV |  | 15*2 "VB SZ stoupací plošina" |  | 30 | [12 empty] | VV | 2 | 2 | True | 0 | ROZPOCET
| VV |  | 25*2 "VB střed stoupací plošina" |  | 50 | [12 empty] | VV | 2 | 2 | True | 0 | ROZPOCET
| VV |  | 1*2 "VB JZ stoupací plošina" |  | 2 | [12 empty] | VV | 2 | 2 | True | 0 | ROZPOCET
| VV |  | "sněhový lopatkový zachytávač" | [14 empty] | VV | 2 | 1 | True | 0 | ROZPOCET
| VV |  | 80*2 "(6,85*2*2)*2,5*1,1 VB SZ" |  | 160 | [12 empty] | VV | 2 | 2 | True | 0 | ROZPOCET
| VV |  | 120*2 "(7,5*2*2+5,9*2)*2,5*1,1 VB střed" |  | 240 | [12 empty] | VV | 2 | 2 | True | 0 | ROZPOCET
| VV |  | 80*2 "(6,85*2*2)*2,5*1,1 VB JV" |  | 160 | [12 empty] | VV | 2 | 2 | True | 0 | ROZPOCET
| VV |  | Součet |  | 642 | [12 empty] | VV | 2 | 4 | True | 1 | ROZPOCET
167 | M | 5107042399 | Střešní výlez 600x600mm | kus | 4 |  | 0 |  |  | zákl. přenesená |  | 0 | 0 | 0 | 0 | 0 | 32 | M | 2 |  |  |  | ROZPOCET | 0 | 0 | 0 | 0 | 0 | 4 | 0 | 16 | 1724415890
| VV |  | 4 |  | 4 | [12 empty] | VV | 2 | 2 | True | 0 | ROZPOCET
| VV |  | Součet |  | 4 | [12 empty] | VV | 2 | 4 | True | 1 | ROZPOCET
168 | M | 5107043350 | Anténní prostup - zakázková výroba | kus | 15 |  | 0 |  |  | zákl. přenesená |  | 0 | 0 | 0 | 0 | 0 | 32 | M | 2 |  |  |  | ROZPOCET | 0 | 0 | 0 | 0 | 0 | 4 | 0 | 16 | 848819468
| VV |  | 6+3 "anténa" |  | 9 | [12 empty] | VV | 2 | 2 | True | 0 | ROZPOCET
| VV |  | 6 "hromosvod" |  | 6 | [12 empty] | VV | 2 | 2 | True | 0 | ROZPOCET
| VV |  | Součet |  | 15 | [12 empty] | VV | 2 | 4 | True | 1 | ROZPOCET
169 | M | 5107043100 | Odvětrávací komínek - zakázková výroba | kus | 5 |  | 0 |  |  | zákl. přenesená |  | 0 | 0 | 0 | 0 | 0 | 32 | M | 2 |  |  |  | ROZPOCET | 0 | 0 | 0 | 0 | 0 | 4 | 0 | 16 | -36457818
| VV |  | 5 "odvětrání ZTI" |  | 5 | [12 empty] | VV | 2 | 2 | True | 0 | ROZPOCET
| VV |  | Součet |  | 5 | [12 empty] | VV | 2 | 4 | True | 1 | ROZPOCET
170 | M | 5107043.02Z | Prostupová manžeta 6 - 70 mm - RAL | kus | 15 |  | 0 |  |  | zákl. přenesená |  | 0 | 0 | 0 | 0 | 0 | 32 | M | 2 |  |  |  | ROZPOCET | 0 | 0 | 0 | 0 | 0 | 4 | 0 | 16 | -878072081
| VV |  | 6+3 "anténa" |  | 9 | [12 empty] | VV | 2 | 2 | True | 0 | ROZPOCET
| VV |  | 6 "hromosvod" |  | 6 | [12 empty] | VV | 2 | 2 | True | 0 | ROZPOCET
| VV |  | Součet |  | 15 | [12 empty] | VV | 2 | 4 | True | 1 | ROZPOCET
171 | M | 5107043.04Z | Prostupová manžeta 70 - 170 mm - RAL | kus | 5 |  | 0 |  |  | zákl. přenesená |  | 0 | 0 | 0 | 0 | 0 | 32 | M | 2 |  |  |  | ROZPOCET | 0 | 0 | 0 | 0 | 0 | 4 | 0 | 16 | -384569856
| VV |  | 5 "kanalizace" |  | 5 | [12 empty] | VV | 2 | 2 | True | 0 | ROZPOCET
| VV |  | Součet |  | 5 | [12 empty] | VV | 2 | 4 | True | 1 | ROZPOCET
172 | M | 55350173 | přechodový prvek k odvětrávacímu komínku pro plechové krytiny plast | kus | 8 |  | 0 | CS ÚRS 2020 01 |  | zákl. přenesená |  | 0 | 0.001 | 0.008 | 0 | 0 | 32 | M | 2 |  |  |  | ROZPOCET | 0 | 0 | 0 | 0 | 0 | 4 | 0 | 16 | 430494341
| VV |  | 5+3 |  | 8 | [12 empty] | VV | 2 | 2 | True | 0 | ROZPOCET
| VV |  | Součet |  | 8 | [12 empty] | VV | 2 | 4 | True | 1 | ROZPOCET
173 | M | 55350172 | flexi přípojka pro odvětrávací komínek D 110mm | kus | 8 |  | 0 | CS ÚRS 2020 01 |  | zákl. přenesená |  | 0 | 0.0005 | 0.004 | 0 | 0 | 32 | M | 2 |  |  |  | ROZPOCET | 0 | 0 | 0 | 0 | 0 | 4 | 0 | 16 | -534982216
| VV |  | 5+3 |  | 8 | [12 empty] | VV | 2 | 2 | True | 0 | ROZPOCET
| VV |  | Součet |  | 8 | [12 empty] | VV | 2 | 4 | True | 1 | ROZPOCET
174 | M | 5107043.2Z | Stoupací plošina RAL 1000/250/40 mm | kus | 41 |  | 0 |  |  | zákl. přenesená |  | 0 | 0 | 0 | 0 | 0 | 32 | M | 2 |  |  |  | ROZPOCET | 0 | 0 | 0 | 0 | 0 | 4 | 0 | 16 | -1739394006
| VV |  | " stoupací plošina" | [14 empty] | VV | 2 | 1 | True | 0 | ROZPOCET
| VV |  | 15 "VB SZ stoupací plošina" |  | 15 | [12 empty] | VV | 2 | 2 | True | 0 | ROZPOCET
| VV |  | 25 "VB střed stoupací plošina" |  | 25 | [12 empty] | VV | 2 | 2 | True | 0 | ROZPOCET
| VV |  | 1 "VB JZ stoupací plošina" |  | 1 | [12 empty] | VV | 2 | 2 | True | 0 | ROZPOCET
| VV |  | Součet |  | 41 | [12 empty] | VV | 2 | 4 | True | 1 | ROZPOCET
175 | M | 5107043.3Z | Vzpěra soupací plošiny s podpěrou RAL | kus | 82 |  | 0 |  |  | zákl. přenesená |  | 0 | 0 | 0 | 0 | 0 | 32 | M | 2 |  |  |  | ROZPOCET | 0 | 0 | 0 | 0 | 0 | 4 | 0 | 16 | -1982705559
| VV |  | " stoupací plošina" | [14 empty] | VV | 2 | 1 | True | 0 | ROZPOCET
| VV |  | 15*2 "VB SZ stoupací plošina" |  | 30 | [12 empty] | VV | 2 | 2 | True | 0 | ROZPOCET
| VV |  | 25*2 "VB střed stoupací plošina" |  | 50 | [12 empty] | VV | 2 | 2 | True | 0 | ROZPOCET
| VV |  | 1*2 "VB JZ stoupací plošina" |  | 2 | [12 empty] | VV | 2 | 2 | True | 0 | ROZPOCET
| VV |  | Součet |  | 82 | [12 empty] | VV | 2 | 4 | True | 1 | ROZPOCET
176 | M | 5107043.4Z | Spojka pro stoupací plošinu (pár) RAL | kus | 19 |  | 0 |  |  | zákl. přenesená |  | 0 | 0 | 0 | 0 | 0 | 32 | M | 2 |  |  |  | ROZPOCET | 0 | 0 | 0 | 0 | 0 | 4 | 0 | 16 | -1151065823
| VV |  | " stoupací plošina" | [14 empty] | VV | 2 | 1 | True | 0 | ROZPOCET
| VV |  | 6 "VB SZ stoupací plošina" |  | 6 | [12 empty] | VV | 2 | 2 | True | 0 | ROZPOCET
| VV |  | 5+8 "VB střed stoupací plošina" |  | 13 | [12 empty] | VV | 2 | 2 | True | 0 | ROZPOCET
| VV |  | 0 "VB JZ stoupací plošina" |  | 0 | [12 empty] | VV | 2 | 2 | True | 0 | ROZPOCET
| VV |  | Součet |  | 19 | [12 empty] | VV | 2 | 4 | True | 1 | ROZPOCET
177 | M | 5107043.7Z | Zachytávač lopatkový RAL | kus | 560 |  | 0 |  |  | zákl. přenesená |  | 0 | 0 | 0 | 0 | 0 | 32 | M | 2 |  |  |  | ROZPOCET | 0 | 0 | 0 | 0 | 0 | 4 | 0 | 16 | 825683148
| VV |  | "sněhový lopatkový zachytávač" | [14 empty] | VV | 2 | 1 | True | 0 | ROZPOCET
| VV |  | 80*2 "(6,85*2*2)*2,5*1,1 VB SZ" |  | 160 | [12 empty] | VV | 2 | 2 | True | 0 | ROZPOCET
| VV |  | 120*2 "(7,5*2*2+5,9*2)*2,5*1,1 VB střed" |  | 240 | [12 empty] | VV | 2 | 2 | True | 0 | ROZPOCET
| VV |  | 80*2 "(6,85*2*2)*2,5*1,1 VB JV" |  | 160 | [12 empty] | VV | 2 | 2 | True | 0 | ROZPOCET
| VV |  | Součet |  | 560 | [12 empty] | VV | 2 | 4 | True | 1 | ROZPOCET
178 | K | 764111641 | Krytina střechy rovné drážkováním ze svitků z Pz plechu s povrchovou úpravou do rš 670 mm sklonu do 30° - RAL 7024 | m2 | 515.394 |  | 0 | CS ÚRS 2020 01 |  | zákl. přenesená |  | 0 | 0.00661 | 3.4068 | 0 | 0 | 16 | K | 2 |  |  |  | ROZPOCET | 0 | 0 | 0 | 0 | 0 | 4 | 0 | 16 | 1665966693
179 | K | 764111691 | Příplatek k cenám krytiny z Pz plechu s povrchovou úpravou za těsnění drážek sklonu do 10° | m2 | 468.54 |  | 0 | CS ÚRS 2020 01 |  | zákl. přenesená |  | 0 | 0.00035 | 0.16399 | 0 | 0 | 16 | K | 2 |  |  |  | ROZPOCET | 0 | 0 | 0 | 0 | 0 | 4 | 0 | 16 | -550106377
180 | M | 55350118 | komínek odvětrávací pro plechové krytiny D 110mm | kus | 3 |  | 0 | CS ÚRS 2020 01 |  | zákl. přenesená |  | 0 | 0.0004 | 0.0012 | 0 | 0 | 32 | M | 2 |  |  |  | ROZPOCET | 0 | 0 | 0 | 0 | 0 | 4 | 0 | 16 | 537199691
| VV |  | 1+2 "odvětrání kanalizace pro plechové krytiny" |  | 3 | [12 empty] | VV | 2 | 2 | True | 0 | ROZPOCET
| VV |  | Součet |  | 3 | [12 empty] | VV | 2 | 4 | True | 1 | ROZPOCET
181 | K | 7642116.1Z | Oplechování nevětraného hřebene z Pz s povrchovou úpravou s hřebenovým plechem rš 600 mm | m | 54.901 |  | 0 |  |  | zákl. přenesená |  | 0 | 0 | 0 | 0 | 0 | 16 | K | 2 |  |  |  | ROZPOCET | 0 | 0 | 0 | 0 | 0 | 4 | 0 | 16 | -687600637
182 | K | 764211613 | Oplechování větraného hřebene s těsněním a perforovaným plechem z Pz s povrch úpravou rš 250 mm | m | 54.901 |  | 0 | CS ÚRS 2020 01 |  | zákl. přenesená |  | 0 | 0.00445 | 0.24431 | 0 | 0 | 16 | K | 2 |  |  |  | ROZPOCET | 0 | 0 | 0 | 0 | 0 | 4 | 0 | 16 | -1514213480
183 | K | 764211631 | Oplechování nevětraného hřebene z Pz s povrchovou úpravou spojením na dvojitou stojatou drážku | m | 51.505 |  | 0 | CS ÚRS 2020 01 |  | zákl. přenesená |  | 0 | 0 | 0 | 0 | 0 | 16 | K | 2 |  |  |  | ROZPOCET | 0 | 0 | 0 | 0 | 0 | 4 | 0 | 16 | 2047389670
184 | K | 764211636 | Oplechování nevětraného hřebene z Pz s povrchovou úpravou s hřebenovým plechem rš 500 mm | m | 26.55 |  | 0 | CS ÚRS 2020 01 |  | zákl. přenesená |  | 0 | 0.00437 | 0.11602 | 0 | 0 | 16 | K | 2 |  |  |  | ROZPOCET | 0 | 0 | 0 | 0 | 0 | 4 | 0 | 16 | -607044784
185 | K | 764212606 | Oplechování úžlabí z Pz s povrchovou úpravou rš 500 mm | m | 68.31 |  | 0 | CS ÚRS 2020 01 |  | zákl. přenesená |  | 0 | 0.00434 | 0.29647 | 0 | 0 | 16 | K | 2 |  |  |  | ROZPOCET | 0 | 0 | 0 | 0 | 0 | 4 | 0 | 16 | 1539289339
186 | K | 764212607 | Oplechování úžlabí z Pz s povrchovou úpravou rš 670 mm | m | 70.928 |  | 0 | CS ÚRS 2020 01 |  | zákl. přenesená |  | 0 | 0.00581 | 0.41209 | 0 | 0 | 16 | K | 2 |  |  |  | ROZPOCET | 0 | 0 | 0 | 0 | 0 | 4 | 0 | 16 | -1283022785
187 | K | 764212633 | Oplechování štítu závětrnou lištou z Pz s povrchovou úpravou rš 250 mm | m | 19.305 |  | 0 | CS ÚRS 2020 01 |  | zákl. přenesená |  | 0 | 0.00218 | 0.042085 | 0 | 0 | 16 | K | 2 |  |  |  | ROZPOCET | 0 | 0 | 0 | 0 | 0 | 4 | 0 | 16 | 1558121252
188 | K | 764212635 | Oplechování štítu závětrnou lištou z Pz s povrchovou úpravou rš 400 mm | m | 107.8 |  | 0 | CS ÚRS 2020 01 |  | zákl. přenesená |  | 0 | 0.00347 | 0.37407 | 0 | 0 | 16 | K | 2 |  |  |  | ROZPOCET | 0 | 0 | 0 | 0 | 0 | 4 | 0 | 16 | -1752751871
189 | K | 764212665 | Oplechování rovné okapové hrany z Pz s povrchovou úpravou rš 400 mm | m | 108.504 |  | 0 | CS ÚRS 2020 01 |  | zákl. přenesená |  | 0 | 0.00358 | 0.38844 | 0 | 0 | 16 | K | 2 |  |  |  | ROZPOCET | 0 | 0 | 0 | 0 | 0 | 4 | 0 | 16 | 281324932
190 | K | 764213652 | Střešní výlez pro krytinu skládanou nebo plechovou z Pz s povrchovou úpravou | kus | 3 |  | 0 | CS ÚRS 2020 01 |  | zákl. přenesená |  | 0 | 0.00366 | 0.01098 | 0 | 0 | 16 | K | 2 |  |  |  | ROZPOCET | 0 | 0 | 0 | 0 | 0 | 4 | 0 | 16 | -984216712
191 | K | 764311613 | Lemování rovných zdí střech s krytinou skládanou z Pz s povrchovou úpravou rš 250 mm | m | 222.079 |  | 0 | CS ÚRS 2020 01 |  | zákl. přenesená |  | 0 | 0.0022 | 0.48857 | 0 | 0 | 16 | K | 2 |  |  |  | ROZPOCET | 0 | 0 | 0 | 0 | 0 | 4 | 0 | 16 | -815324573
192 | K | 764311614 | Lemování rovných zdí střech s krytinou skládanou z Pz s povrchovou úpravou rš 330 mm | m | 38.83 |  | 0 | CS ÚRS 2020 01 |  | zákl. přenesená |  | 0 | 0.00289 | 0.11222 | 0 | 0 | 16 | K | 2 |  |  |  | ROZPOCET | 0 | 0 | 0 | 0 | 0 | 4 | 0 | 16 | 924806492
193 | K | 764311615 | Lemování rovných zdí střech s krytinou skládanou z Pz s povrchovou úpravou rš 400 mm | m | 3.63 |  | 0 | CS ÚRS 2020 01 |  | zákl. přenesená |  | 0 | 0.0035 | 0.012705 | 0 | 0 | 16 | K | 2 |  |  |  | ROZPOCET | 0 | 0 | 0 | 0 | 0 | 4 | 0 | 16 | 602933672
194 | K | 764312614 | Spodní lemování rovných zdí střech s krytinou skládanou z Pz s povrchovou úpravou rš 330 mm | m | 34.155 |  | 0 | CS ÚRS 2020 01 |  | zákl. přenesená |  | 0 | 0.00289 | 0.098708 | 0 | 0 | 16 | K | 2 |  |  |  | ROZPOCET | 0 | 0 | 0 | 0 | 0 | 4 | 0 | 16 | 80955112
195 | K | 764314612 | Lemování prostupů střech s krytinou skládanou nebo plechovou bez lišty z Pz s povrchovou úpravou | m2 | 24.2 |  | 0 | CS ÚRS 2020 01 |  | zákl. přenesená |  | 0 | 0.01079 | 0.26112 | 0 | 0 | 16 | K | 2 |  |  |  | ROZPOCET | 0 | 0 | 0 | 0 | 0 | 4 | 0 | 16 | -589913602
196 | K | 764315624 | Lemování trub, konzol,držáků z Pz s povrch úpravou střech s krytinou skládanou D do 200 mm | kus | 5 |  | 0 | CS ÚRS 2020 01 |  | zákl. přenesená |  | 0 | 0.00391 | 0.01955 | 0 | 0 | 16 | K | 2 |  |  |  | ROZPOCET | 0 | 0 | 0 | 0 | 0 | 4 | 0 | 16 | 1783592409
197 | K | 764315634 | Lemování trub prostupovou manžetou z Pz s povrch úpravou střech s krytinou skládanou D do 200 mm | kus | 5 |  | 0 | CS ÚRS 2020 01 |  | zákl. přenesená |  | 0 | 0.00045 | 0.00225 | 0 | 0 | 16 | K | 2 |  |  |  | ROZPOCET | 0 | 0 | 0 | 0 | 0 | 4 | 0 | 16 | -1200884504
198 | K | 764511603 | Žlab podokapní půlkruhový z Pz s povrchovou úpravou rš 400 mm | m | 212.278 |  | 0 | CS ÚRS 2020 01 |  | zákl. přenesená |  | 0 | 0.00162 | 0.34389 | 0 | 0 | 16 | K | 2 |  |  |  | ROZPOCET | 0 | 0 | 0 | 0 | 0 | 4 | 0 | 16 | 845557711
199 | K | 764511643 | Kotlík oválný (trychtýřový) pro podokapní žlaby z Pz s povrchovou úpravou 330/120 mm | kus | 12 |  | 0 | CS ÚRS 2020 01 |  | zákl. přenesená |  | 0 | 0.00036 | 0.00432 | 0 | 0 | 16 | K | 2 |  |  |  | ROZPOCET | 0 | 0 | 0 | 0 | 0 | 4 | 0 | 16 | 439197104
200 | K | 764518623 | Svody kruhové včetně objímek, kolen, odskoků z Pz s povrchovou úpravou průměru 120 mm | m | 82.869 |  | 0 | CS ÚRS 2020 01 |  | zákl. přenesená |  | 0 | 0.0021 | 0.17402 | 0 | 0 | 16 | K | 2 |  |  |  | ROZPOCET | 0 | 0 | 0 | 0 | 0 | 4 | 0 | 16 | -623758479
201 | K | 998764102 | Přesun hmot tonážní pro konstrukce klempířské v objektech v do 12 m | t | 224.019 |  | 0 | CS ÚRS 2020 01 |  | zákl. přenesená |  | 0 | 0 | 0 | 0 | 0 | 16 | K | 2 |  |  |  | ROZPOCET | 0 | 0 | 0 | 0 | 0 | 4 | 0 | 16 | 817699804
| D | 765 | Krytina skládaná |  |  |  | 0 |  |  |  |  | 0 |  | 0.49855 |  | 14.5647 | 2 | D | 1 |  |  |  | ROZPOCET | [6 empty] | 0
202 | K | 765131801 | Demontáž vláknocementové skládané krytiny sklonu do 30° do suti - AZBEST | m2 | 797.755 |  | 0 | CS ÚRS 2020 01 |  | zákl. přenesená |  | 0 | 0 | 0 | 0.01778 | 14.1841 | 16 | K | 2 |  |  |  | ROZPOCET | 0 | 0 | 0 | 0 | 0 | 4 | 0 | 16 | -924022643
203 | K | 765131821 | Demontáž hřebene nebo nároží z hřebenáčů vláknocementové skládané krytiny sklonu do 30° do suti - AZBEST | m | 82.21 |  | 0 | CS ÚRS 2020 01 |  | zákl. přenesená |  | 0 | 0 | 0 | 0.00463 | 0.38063 | 16 | K | 2 |  |  |  | ROZPOCET | 0 | 0 | 0 | 0 | 0 | 4 | 0 | 16 | -1566733225
204 | K | 765135031 | Montáž držáku hromosvodu skládané vláknocementové krytiny | kus | 170 |  | 0 | CS ÚRS 2020 01 |  | zákl. přenesená |  | 0 | 0 | 0 | 0 | 0 | 16 | K | 2 |  |  |  | ROZPOCET | 0 | 0 | 0 | 0 | 0 | 4 | 0 | 16 | -16877386
205 | M | 59660654 | držák hromosvodu hřebenáčový | kus | 85 |  | 0 | CS ÚRS 2020 01 |  | zákl. přenesená |  | 0 | 0.0002 | 0.017 | 0 | 0 | 32 | M | 2 |  |  |  | ROZPOCET | 0 | 0 | 0 | 0 | 0 | 4 | 0 | 16 | -1187052535
| VV |  | 60 "12,88+24,92+14,21+5,45 VB" |  | 60 | [12 empty] | VV | 2 | 2 | True | 0 | ROZPOCET
| VV |  | 25 "2,75*9" |  | 25 | [12 empty] | VV | 2 | 2 | True | 0 | ROZPOCET
| VV |  | Součet |  | 85 | [12 empty] | VV | 2 | 4 | True | 1 | ROZPOCET
206 | M | 59660653 | držák hromosvodu posuvné pálené krytiny | kus | 85 |  | 0 | CS ÚRS 2020 01 |  | zákl. přenesená |  | 0 | 0.0001 | 0.0085 | 0 | 0 | 32 | M | 2 |  |  |  | ROZPOCET | 0 | 0 | 0 | 0 | 0 | 4 | 0 | 16 | -282717123
| VV |  | 55 "6,85*8" |  | 55 | [12 empty] | VV | 2 | 2 | True | 0 | ROZPOCET
| VV |  | 30 "7,5*4" |  | 30 | [12 empty] | VV | 2 | 2 | True | 0 | ROZPOCET
| VV |  | Součet |  | 85 | [12 empty] | VV | 2 | 4 | True | 1 | ROZPOCET
207 | K | 765191001 | Montáž pojistné hydroizolační nebo parotěsné fólie kladené ve sklonu do 20° lepením na bednění nebo izolaci | m2 | 468.54 |  | 0 | CS ÚRS 2020 01 |  | zákl. přenesená |  | 0 | 1e-05 | 0.0046854 | 0 | 0 | 16 | K | 2 |  |  |  | ROZPOCET | 0 | 0 | 0 | 0 | 0 | 4 | 0 | 16 | 307600767
208 | M | 2600401120 | DEKTEN METAL PLUS II (37,5m2/bal.) | m2 | 562.248 |  | 0 |  |  | zákl. přenesená |  | 0 | 0.0004 | 0.2249 | 0 | 0 | 32 | M | 2 |  |  |  | ROZPOCET | 0 | 0 | 0 | 0 | 0 | 4 | 0 | 16 | -341263116
209 | K | 765191051 | Montáž pojistné hydroizolační nebo parotěsné fólie hřebene větrané střechy | m | 82.21 |  | 0 | CS ÚRS 2020 01 |  | zákl. přenesená |  | 0 | 0 | 0 | 0 | 0 | 16 | K | 2 |  |  |  | ROZPOCET | 0 | 0 | 0 | 0 | 0 | 4 | 0 | 16 | -1938113125
210 | M | 59164004 | pás větrací pod hřebenáč barevný | m | 94.542 |  | 0 | CS ÚRS 2020 01 |  | zákl. přenesená |  | 0 | 0.0007 | 0.066179 | 0 | 0 | 32 | M | 2 |  |  |  | ROZPOCET | 0 | 0 | 0 | 0 | 0 | 4 | 0 | 16 | -1200065165
211 | K | 765191071 | Montáž pojistné hydroizolační nebo parotěsné fólie okapu | m | 119.92 |  | 0 | CS ÚRS 2020 01 |  | zákl. přenesená |  | 0 | 0 | 0 | 0 | 0 | 16 | K | 2 |  |  |  | ROZPOCET | 0 | 0 | 0 | 0 | 0 | 4 | 0 | 16 | 1862156720
212 | K | 765192001 | Nouzové (provizorní) zakrytí střechy plachtou | m2 | 1266.295 |  | 0 | CS ÚRS 2020 01 |  | zákl. přenesená |  | 0 | 0.00014 | 0.17728 | 0 | 0 | 16 | K | 2 |  |  |  | ROZPOCET | 0 | 0 | 0 | 0 | 0 | 4 | 0 | 16 | -1103478005
213 | K | 998765102 | Přesun hmot tonážní pro krytiny skládané v objektech v do 12 m | t | 0.25 |  | 0 | CS ÚRS 2020 01 |  | zákl. přenesená |  | 0 | 0 | 0 | 0 | 0 | 16 | K | 2 |  |  |  | ROZPOCET | 0 | 0 | 0 | 0 | 0 | 4 | 0 | 16 | 1058676806
| D | 766 | Konstrukce truhlářské |  |  |  | 0 |  |  |  |  | 0 |  | 0.00234 |  | 0.1251 | 2 | D | 1 |  |  |  | ROZPOCET | [6 empty] | 0
214 | K | 766622211 | Montáž plastových oken plochy do 1 m2 pevných s rámem do dřevěné konstrukce | kus | 9 |  | 0 | CS ÚRS 2020 01 |  | zákl. přenesená |  | 0 | 0.00026 | 0.00234 | 0 | 0 | 16 | K | 2 |  |  |  | ROZPOCET | 0 | 0 | 0 | 0 | 0 | 4 | 0 | 16 | -1109154021
215 | M | 6113010.2Z | okno plastové trojúhelníkové 1600/900 mm - kompletizované viz. specifikace výrobků pozice "O02" | kus | 9 |  | 0 |  |  | zákl. přenesená |  | 0 | 0 | 0 | 0 | 0 | 32 | M | 2 |  |  |  | ROZPOCET | 0 | 0 | 0 | 0 | 0 | 4 | 0 | 16 | -1447955954
| VV |  | 9 "O02" |  | 9 | [12 empty] | VV | 2 | 2 | True | 0 | ROZPOCET
| VV |  | Součet |  | 9 | [12 empty] | VV | 2 | 4 | True | 1 | ROZPOCET
216 | K | 766674810 | Demontáž střešního okna hladká krytina do 30° | kus | 3 |  | 0 | CS ÚRS 2020 01 |  | zákl. přenesená |  | 0 | 0 | 0 | 0.0417 | 0.1251 | 16 | K | 2 |  |  |  | ROZPOCET | 0 | 0 | 0 | 0 | 0 | 4 | 0 | 16 | 784218750
217 | K | 998766102 | Přesun hmot tonážní pro konstrukce truhlářské v objektech v do 12 m | t | 0.407 |  | 0 | CS ÚRS 2020 01 |  | zákl. přenesená |  | 0 | 0 | 0 | 0 | 0 | 16 | K | 2 |  |  |  | ROZPOCET | 0 | 0 | 0 | 0 | 0 | 4 | 0 | 16 | -1062749906
| D | 767 | Konstrukce zámečnické |  |  |  | 0 |  |  |  |  | 0 |  | 0.01392 |  | 0.1442 | 2 | D | 1 |  |  |  | ROZPOCET | [6 empty] | 0
218 | K | 7678101.1Z | Montáž mřížek větracích čtyřhranných průřezu do 0,09 m2 | kus | 1 |  | 0 | CS ÚRS 2020 01 |  | zákl. přenesená |  | 0 | 0 | 0 | 0 | 0 | 16 | K | 2 |  |  |  | ROZPOCET | 0 | 0 | 0 | 0 | 0 | 4 | 0 | 16 | -94327815
219 | M | 553414.3Z | fasádní nerezoavá větrací mřížka se síťovinou 400 x 550 mm | kus | 1 |  | 0 |  |  | zákl. přenesená |  | 0 | 0 | 0 | 0 | 0 | 32 | M | 2 |  |  |  | ROZPOCET | 0 | 0 | 0 | 0 | 0 | 4 | 0 | 16 | -1085604385
| VV |  | 1 "Z03" |  | 1 | [12 empty] | VV | 2 | 2 | True | 0 | ROZPOCET
| VV |  | Součet |  | 1 | [12 empty] | VV | 2 | 4 | True | 1 | ROZPOCET
220 | K | 7678101.2Z | Montáž větracích mřížek ocelových čtyřhranných, průřezu přes 0,09 do 0,36 m2 | kus | 14 |  | 0 |  |  | zákl. přenesená |  | 0 | 0 | 0 | 0 | 0 | 16 | K | 2 |  |  |  | ROZPOCET | 0 | 0 | 0 | 0 | 0 | 4 | 0 | 16 | 310183994
221 | M | 159452.1Z | plech děrovaný tahokov nerez - sklepní dvířka 400/900 mm se zámkem včetně rámu | kus | 14 |  | 0 |  |  | zákl. přenesená |  | 0 | 0 | 0 | 0 | 0 | 32 | M | 2 |  |  |  | ROZPOCET | 0 | 0 | 0 | 0 | 0 | 4 | 0 | 16 | -320843014
| VV |  | 14 |  | 14 | [12 empty] | VV | 2 | 2 | True | 0 | ROZPOCET
| VV |  | Součet |  | 14 | [12 empty] | VV | 2 | 4 | True | 1 | ROZPOCET
222 | K | 767810113 | Montáž mřížek větracích čtyřhranných průřezu do 0,09 m2 | kus | 7 |  | 0 | CS ÚRS 2020 01 |  | zákl. přenesená |  | 0 | 0 | 0 | 0 | 0 | 16 | K | 2 |  |  |  | ROZPOCET | 0 | 0 | 0 | 0 | 0 | 4 | 0 | 16 | -1606785597
223 | M | 55341425 | mřížka větrací nerezová se síťovinou 250x250mm | kus | 2 |  | 0 | CS ÚRS 2020 01 |  | zákl. přenesená |  | 0 | 0.00046 | 0.00092 | 0 | 0 | 32 | M | 2 |  |  |  | ROZPOCET | 0 | 0 | 0 | 0 | 0 | 4 | 0 | 16 | -1481190829
| VV |  | 2 "Z01" |  | 2 | [12 empty] | VV | 2 | 2 | True | 0 | ROZPOCET
| VV |  | Součet |  | 2 | [12 empty] | VV | 2 | 4 | True | 1 | ROZPOCET
224 | M | 553414.2Z | mřížka větrací nerezová 300 x 300 se síťovinou | kus | 4 |  | 0 |  |  | zákl. přenesená |  | 0 | 0 | 0 | 0 | 0 | 32 | M | 2 |  |  |  | ROZPOCET | 0 | 0 | 0 | 0 | 0 | 4 | 0 | 16 | -57269769
| VV |  | 4 "Z02" |  | 4 | [12 empty] | VV | 2 | 2 | True | 0 | ROZPOCET
| VV |  | Součet |  | 4 | [12 empty] | VV | 2 | 4 | True | 1 | ROZPOCET
225 | M | 553414.4Z | fasádní nerezoavá dvířka 200 x 350 mm, uzamikací | kus | 1 |  | 0 |  |  | zákl. přenesená |  | 0 | 0 | 0 | 0 | 0 | 32 | M | 2 |  |  |  | ROZPOCET | 0 | 0 | 0 | 0 | 0 | 4 | 0 | 16 | 56284735
| VV |  | 1 "Z04" |  | 1 | [12 empty] | VV | 2 | 2 | True | 0 | ROZPOCET
| VV |  | Součet |  | 1 | [12 empty] | VV | 2 | 4 | True | 1 | ROZPOCET
226 | K | 767810811 | Demontáž mřížek větracích ocelových čtyřhranných nebo kruhových | kus | 8 |  | 0 | CS ÚRS 2020 01 |  | zákl. přenesená |  | 0 | 0 | 0 | 0.0004 | 0.0032 | 16 | K | 2 |  |  |  | ROZPOCET | 0 | 0 | 0 | 0 | 0 | 4 | 0 | 16 | -389148582
227 | K | 767991.1Z | Opravy zámečnických konstrukcí ostatní - samostatné svařování | m | 10 |  | 0 | CS ÚRS 2020 01 |  | zákl. přenesená |  | 0 | 0.00024 | 0.0024 | 0 | 0 | 16 | K | 2 |  |  |  | ROZPOCET | 0 | 0 | 0 | 0 | 0 | 4 | 0 | 16 | 1362038215
228 | K | 767995113 | Montáž atypických zámečnických konstrukcí hmotnosti do 20 kg | kg | 135 |  | 0 | CS ÚRS 2020 01 |  | zákl. přenesená |  | 0 | 6e-05 | 0.0081 | 0 | 0 | 16 | K | 2 |  |  |  | ROZPOCET | 0 | 0 | 0 | 0 | 0 | 4 | 0 | 16 | -15729328
229 | M | 484665.1Z | zámečnické prvky fasády a střešního pláště - stožár antény, konzole | kg | 120 |  | 0 |  |  | zákl. přenesená |  | 0 | 0 | 0 | 0 | 0 | 32 | M | 2 |  |  |  | ROZPOCET | 0 | 0 | 0 | 0 | 0 | 4 | 0 | 16 | 2121197918
| VV |  | 6*20 "zámečnické prvky fasády a střešního pláště - stožár antény, konzole" |  | 120 | [12 empty] | VV | 2 | 2 | True | 0 | ROZPOCET
| VV |  | Součet |  | 120 | [12 empty] | VV | 2 | 4 | True | 1 | ROZPOCET
230 | M | 484665.2Z | stožár antény - žárově zinkovaný včetně úchytů | kpl | 3 |  | 0 |  |  | zákl. přenesená |  | 0 | 0 | 0 | 0 | 0 | 32 | M | 2 |  |  |  | ROZPOCET | 0 | 0 | 0 | 0 | 0 | 4 | 0 | 16 | 1500096690
| VV |  | 3 |  | 3 | [12 empty] | VV | 2 | 2 | True | 0 | ROZPOCET
| VV |  | Součet |  | 3 | [12 empty] | VV | 2 | 4 | True | 1 | ROZPOCET
231 | K | 767995114 | Montáž atypických zámečnických konstrukcí hmotnosti do 50 kg | kg | 50 |  | 0 | CS ÚRS 2020 01 |  | zákl. přenesená |  | 0 | 5e-05 | 0.0025 | 0 | 0 | 16 | K | 2 |  |  |  | ROZPOCET | 0 | 0 | 0 | 0 | 0 | 4 | 0 | 16 | -1197931197
232 | M | 549341.1Z | držák světelné tabule označení železniční stanice - nerezová kce. | kus | 1 |  | 0 |  |  | zákl. přenesená |  | 0 | 0 | 0 | 0 | 0 | 32 | M | 2 |  |  |  | ROZPOCET | 0 | 0 | 0 | 0 | 0 | 4 | 0 | 16 | -698181179
| VV |  | 1 "držák světelné tabule označení železniční stanice" |  | 1 | [12 empty] | VV | 2 | 2 | True | 0 | ROZPOCET
| VV |  | Součet |  | 1 | [12 empty] | VV | 2 | 4 | True | 1 | ROZPOCET
233 | K | 767996801 | Demontáž atypických zámečnických konstrukcí rozebráním hmotnosti jednotlivých dílů do 50 kg | kg | 141 |  | 0 | CS ÚRS 2020 01 |  | zákl. přenesená |  | 0 | 0 | 0 | 0.001 | 0.141 | 16 | K | 2 |  |  |  | ROZPOCET | 0 | 0 | 0 | 0 | 0 | 4 | 0 | 16 | -511428977
234 | K | 998767102 | Přesun hmot tonážní pro zámečnické konstrukce v objektech v do 12 m | t | 1.022 |  | 0 | CS ÚRS 2020 01 |  | zákl. přenesená |  | 0 | 0 | 0 | 0 | 0 | 16 | K | 2 |  |  |  | ROZPOCET | 0 | 0 | 0 | 0 | 0 | 4 | 0 | 16 | -1346778243
| D | 781 | Dokončovací práce - obklady |  |  |  | 0 |  |  |  |  | 0 |  | 0.01594 |  | 0 | 2 | D | 1 |  |  |  | ROZPOCET | [6 empty] | 0
235 | K | 781734112 | Montáž obkladů vnějších z obkladaček cihelných do 85 ks/m2 lepené flexibilním lepidlem | m2 | 3.188 |  | 0 | CS ÚRS 2020 01 |  | zákl. přenesená |  | 0 | 0.005 | 0.01594 | 0 | 0 | 16 | K | 2 |  |  |  | ROZPOCET | 0 | 0 | 0 | 0 | 0 | 4 | 0 | 16 | 476439328
236 | M | 59623114.KLC | pásek obkladový Klinker Röben NFPS 17 - červenohnědý melír hladký 24x7,1x1,4 cm | kus | 236.5 |  | 0 |  |  | zákl. přenesená |  | 0 | 0 | 0 | 0 | 0 | 32 | M | 2 |  |  |  | ROZPOCET | 0 | 0 | 0 | 0 | 0 | 4 | 0 | 16 | -596731688
| D | 783 | Dokončovací práce - nátěry |  |  |  | 0 |  |  |  |  | 0 |  | 1.134 |  | 0 | 2 | D | 1 |  |  |  | ROZPOCET | [6 empty] | 0
237 | K | 783206805 | Odstranění nátěrů z tesařských konstrukcí opálením | m2 | 432.306 |  | 0 | CS ÚRS 2020 01 |  | zákl. přenesená |  | 0 | 2e-05 | 0.0086461 | 0 | 0 | 16 | K | 2 |  |  |  | ROZPOCET | 0 | 0 | 0 | 0 | 0 | 4 | 0 | 16 | -150536130
238 | K | 783214101 | Základní jednonásobný syntetický nátěr tesařských konstrukcí | m2 | 1893.112 |  | 0 | CS ÚRS 2020 01 |  | zákl. přenesená |  | 0 | 0.00013 | 0.2461 | 0 | 0 | 16 | K | 2 |  |  |  | ROZPOCET | 0 | 0 | 0 | 0 | 0 | 4 | 0 | 16 | -1595321517
239 | K | 783217101 | Krycí jednonásobný syntetický nátěr tesařských konstrukcí | m2 | 1893.112 |  | 0 | CS ÚRS 2020 01 |  | zákl. přenesená |  | 0 | 0.00011 | 0.20824 | 0 | 0 | 16 | K | 2 |  |  |  | ROZPOCET | 0 | 0 | 0 | 0 | 0 | 4 | 0 | 16 | 214088391
240 | K | 783306805 | Odstranění nátěru ze zámečnických konstrukcí opálením | m2 | 65.211 |  | 0 | CS ÚRS 2020 01 |  | zákl. přenesená |  | 0 | 2e-05 | 0.0013042 | 0 | 0 | 16 | K | 2 |  |  |  | ROZPOCET | 0 | 0 | 0 | 0 | 0 | 4 | 0 | 16 | -1374310510
241 | K | 783314101 | Základní jednonásobný syntetický nátěr zámečnických konstrukcí | m2 | 130.422 |  | 0 | CS ÚRS 2020 01 |  | zákl. přenesená |  | 0 | 0.00014 | 0.018259 | 0 | 0 | 16 | K | 2 |  |  |  | ROZPOCET | 0 | 0 | 0 | 0 | 0 | 4 | 0 | 16 | -1368014609
242 | K | 783315101 | Mezinátěr jednonásobný syntetický standardní zámečnických konstrukcí | m2 | 65.211 |  | 0 | CS ÚRS 2020 01 |  | zákl. přenesená |  | 0 | 0.00012 | 0.0078253 | 0 | 0 | 16 | K | 2 |  |  |  | ROZPOCET | 0 | 0 | 0 | 0 | 0 | 4 | 0 | 16 | -590474781
243 | K | 783317101 | Krycí jednonásobný syntetický standardní nátěr zámečnických konstrukcí | m2 | 130.422 |  | 0 | CS ÚRS 2020 01 |  | zákl. přenesená |  | 0 | 0.00012 | 0.015651 | 0 | 0 | 16 | K | 2 |  |  |  | ROZPOCET | 0 | 0 | 0 | 0 | 0 | 4 | 0 | 16 | 1801048863
244 | K | 783806807.1 | Odstranění nátěrů z omítek odstraňovačem nátěrů - Pasta AGE | m2 | 1073.97 |  | 0 |  |  | zákl. přenesená |  | 0 | 0 | 0 | 0 | 0 | 16 | K | 2 |  |  |  | ROZPOCET | 0 | 0 | 0 | 0 | 0 | 4 | 0 | 16 | 1494337317
245 | K | 783806807.2 | Odstranění nátěrů z omítek odstraňovačem nátěrů - CLEAN FP / FASSADENREINIGER - PASTE | m2 | 224.579 |  | 0 |  |  | zákl. přenesená |  | 0 | 0 | 0 | 0 | 0 | 16 | K | 2 |  |  |  | ROZPOCET | 0 | 0 | 0 | 0 | 0 | 4 | 0 | 16 | 76500101
246 | K | 783806809 | Odstranění nátěrů z omítek okartáčováním | m2 | 1298.549 |  | 0 | CS ÚRS 2020 01 |  | zákl. přenesená |  | 0 | 0 | 0 | 0 | 0 | 16 | K | 2 |  |  |  | ROZPOCET | 0 | 0 | 0 | 0 | 0 | 4 | 0 | 16 | 1247651336
247 | K | 783817.1Z | Krycí (ochranný ) nátěr kamene a režného zdiva - Funcosil FC | m2 | 2028.764 |  | 0 |  |  | zákl. přenesená |  | 0 | 0 | 0 | 0 | 0 | 16 | K | 2 |  |  |  | ROZPOCET | 0 | 0 | 0 | 0 | 0 | 4 | 0 | 16 | -1812943637
248 | K | 783823183 | Penetrační silikátový nátěr omítek stupně členitosti 5 | m2 | 284.167 |  | 0 | CS ÚRS 2020 01 |  | zákl. přenesená |  | 0 | 0.00015 | 0.042625 | 0 | 0 | 16 | K | 2 |  |  |  | ROZPOCET | 0 | 0 | 0 | 0 | 0 | 4 | 0 | 16 | 977623763
249 | K | 783827483 | Krycí dvojnásobný silikátový nátěr omítek stupně členitosti 5 | m2 | 568.334 |  | 0 | CS ÚRS 2020 01 |  | zákl. přenesená |  | 0 | 0.00103 | 0.58538 | 0 | 0 | 16 | K | 2 |  |  |  | ROZPOCET | 0 | 0 | 0 | 0 | 0 | 4 | 0 | 16 | -408335503
| D | M | Práce a dodávky M |  |  |  | 0 |  |  |  |  | 0 |  | 0.0099 |  | 0 | 3 | D | 0 |  |  |  | ROZPOCET | [6 empty] | 0
| D | 46-M | Zemní práce při extr.mont.pracích |  |  |  | 0 |  |  |  |  | 0 |  | 0.0099 |  | 0 | 3 | D | 1 |  |  |  | ROZPOCET | [6 empty] | 0
250 | K | 460010025 | Vytyčení trasy inženýrských sítí v zastavěném prostoru | km | 1 |  | 0 | CS ÚRS 2020 01 |  | zákl. přenesená |  | 0 | 0.0099 | 0.0099 | 0 | 0 | 64 | K | 2 |  |  |  | ROZPOCET | 0 | 0 | 0 | 0 | 0 | 4 | 0 | 64 | -1285798482
| D | HZS | Hodinové zúčtovací sazby |  |  |  | 0 |  |  |  |  | 0 |  | 0.10125 |  | 0 | 4 | D | 0 |  |  |  | ROZPOCET | [6 empty] | 0
251 | K | HZS1211 | Hodinová zúčtovací sazba kopáč nekvalifikovaný | hod | 40 |  | 0 | CS ÚRS 2020 01 |  | zákl. přenesená |  | 0 | 0 | 0 | 0 | 0 | 262144 | K | 1 |  |  |  | ROZPOCET | 0 | 0 | 0 | 0 | 0 | 4 | 0 | 262144 | 254438805
252 | K | HZS1212 | Hodinová zúčtovací sazba kopáč | hod | 40 |  | 0 | CS ÚRS 2020 01 |  | zákl. přenesená |  | 0 | 0 | 0 | 0 | 0 | 262144 | K | 1 |  |  |  | ROZPOCET | 0 | 0 | 0 | 0 | 0 | 4 | 0 | 262144 | 743040100
253 | K | HZS1312 | Hodinová zúčtovací sazba omítkář - štukatér | hod | 240 |  | 0 | CS ÚRS 2020 01 |  | zákl. přenesená |  | 0 | 0 | 0 | 0 | 0 | 262144 | K | 1 |  |  |  | ROZPOCET | 0 | 0 | 0 | 0 | 0 | 4 | 0 | 262144 | 1114481036
254 | K | HZS2121 | Hodinová zúčtovací sazba truhlář | hod | 40 |  | 0 | CS ÚRS 2020 01 |  | zákl. přenesená |  | 0 | 0 | 0 | 0 | 0 | 262144 | K | 1 |  |  |  | ROZPOCET | 0 | 0 | 0 | 0 | 0 | 4 | 0 | 262144 | 1322851378
255 | K | HZS2122 | Hodinová zúčtovací sazba truhlář odborný | hod | 40 |  | 0 | CS ÚRS 2020 01 |  | zákl. přenesená |  | 0 | 0 | 0 | 0 | 0 | 262144 | K | 1 |  |  |  | ROZPOCET | 0 | 0 | 0 | 0 | 0 | 4 | 0 | 262144 | -1148740922
256 | K | HZS2131 | Hodinová zúčtovací sazba zámečník | hod | 40 |  | 0 | CS ÚRS 2020 01 |  | zákl. přenesená |  | 0 | 0 | 0 | 0 | 0 | 262144 | K | 1 |  |  |  | ROZPOCET | 0 | 0 | 0 | 0 | 0 | 4 | 0 | 262144 | 1721920483
257 | K | HZS2132 | Hodinová zúčtovací sazba zámečník odborný | hod | 40 |  | 0 | CS ÚRS 2020 01 |  | zákl. přenesená |  | 0 | 0 | 0 | 0 | 0 | 262144 | K | 1 |  |  |  | ROZPOCET | 0 | 0 | 0 | 0 | 0 | 4 | 0 | 262144 | -692681085
258 | M | 404135.1Z | Směrová tabule dle SM 118, včetně upevnění - kompletizovaná | kus | 1 |  | 0 |  |  | zákl. přenesená |  | 0 | 0 | 0 | 0 | 0 | 262144 | M | 1 |  |  |  | ROZPOCET | 0 | 0 | 0 | 0 | 0 | 4 | 0 | 262144 | -739997423
| VV |  | 1 "směrová tabule včetně upevnění" |  | 1 | [12 empty] | VV | 1 | 2 | True | 0 | ROZPOCET
| VV |  | Součet |  | 1 | [12 empty] | VV | 1 | 4 | True | 1 | ROZPOCET
259 | M | 404135.2Z | Základní piktogramy dle SM 118, včetně upevnění - kompletizované | kus | 7 |  | 0 |  |  | zákl. přenesená |  | 0 | 0 | 0 | 0 | 0 | 262144 | M | 1 |  |  |  | ROZPOCET | 0 | 0 | 0 | 0 | 0 | 4 | 0 | 262144 | 460413723
| VV |  | 7 "základní piktogramy dl SM 118" |  | 7 | [12 empty] | VV | 1 | 2 | True | 0 | ROZPOCET
| VV |  | Součet |  | 7 | [12 empty] | VV | 1 | 4 | True | 1 | ROZPOCET
260 | M | 553435.1Z | dvířka se zámkem EL skříně KS12 kovové včetně nátěru | kus | 1 |  | 0 |  |  | zákl. přenesená |  | 0 | 0 | 0 | 0 | 0 | 262144 | M | 1 |  |  |  | ROZPOCET | 0 | 0 | 0 | 0 | 0 | 4 | 0 | 262144 | 613757508
| VV |  | 1 "dvířka KS 12" |  | 1 | [12 empty] | VV | 1 | 2 | True | 0 | ROZPOCET
| VV |  | Součet |  | 1 | [12 empty] | VV | 1 | 4 | True | 1 | ROZPOCET
261 | K | HZS2151 | Hodinová zúčtovací sazba klempíř | hod | 40 |  | 0 | CS ÚRS 2020 01 |  | zákl. přenesená |  | 0 | 0 | 0 | 0 | 0 | 262144 | K | 1 |  |  |  | ROZPOCET | 0 | 0 | 0 | 0 | 0 | 4 | 0 | 262144 | -1587907940
262 | K | HZS2152 | Hodinová zúčtovací sazba klempíř odborný | hod | 40 |  | 0 | CS ÚRS 2020 01 |  | zákl. přenesená |  | 0 | 0 | 0 | 0 | 0 | 262144 | K | 1 |  |  |  | ROZPOCET | 0 | 0 | 0 | 0 | 0 | 4 | 0 | 262144 | 1251953021
263 | K | HZS2221 | Hodinová zúčtovací sazba elektrikář | hod | 40 |  | 0 | CS ÚRS 2020 01 |  | zákl. přenesená |  | 0 | 0 | 0 | 0 | 0 | 262144 | K | 1 |  |  |  | ROZPOCET | 0 | 0 | 0 | 0 | 0 | 4 | 0 | 262144 | -873711276
264 | K | HZS2222 | Hodinová zúčtovací sazba elektrikář odborný | hod | 40 |  | 0 | CS ÚRS 2020 01 |  | zákl. přenesená |  | 0 | 0 | 0 | 0 | 0 | 262144 | K | 1 |  |  |  | ROZPOCET | 0 | 0 | 0 | 0 | 0 | 4 | 0 | 262144 | -838735383
265 | M | 34111094 | kabel silový s Cu jádrem 1 kV 5x2,5mm2 | m | 225 |  | 0 | CS ÚRS 2020 01 |  | zákl. přenesená |  | 0 | 0.00025 | 0.05625 | 0 | 0 | 262144 | M | 1 |  |  |  | ROZPOCET | 0 | 0 | 0 | 0 | 0 | 4 | 0 | 262144 | -1061960569
| VV |  | 225 |  | 225 | [12 empty] | VV | 1 | 2 | True | 0 | ROZPOCET
| VV |  | Součet |  | 225 | [12 empty] | VV | 1 | 4 | True | 1 | ROZPOCET
266 | M | 34872.1Z | Světelná tabule dle SM 118 - označení žst Protivín kompletizované - konstrukce z nerezu | kus | 1 |  | 0 |  |  | zákl. přenesená |  | 0 | 0 | 0 | 0 | 0 | 262144 | M | 1 |  |  |  | ROZPOCET | 0 | 0 | 0 | 0 | 0 | 4 | 0 | 262144 | 1793881313
| VV |  | 1 |  | 1 | [12 empty] | VV | 1 | 2 | True | 0 | ROZPOCET
| VV |  | Součet |  | 1 | [12 empty] | VV | 1 | 4 | True | 1 | ROZPOCET
267 | M | 34872.2Z | Světelná tabule dle SM 118 - označení žst Protivín s piktogramem kompletizované - konstrukce z nerezu | kus | 1 |  | 0 |  |  | zákl. přenesená |  | 0 | 0 | 0 | 0 | 0 | 262144 | M | 1 |  |  |  | ROZPOCET | 0 | 0 | 0 | 0 | 0 | 4 | 0 | 262144 | -1558112239
| VV |  | 1 |  | 1 | [12 empty] | VV | 1 | 2 | True | 0 | ROZPOCET
| VV |  | Součet |  | 1 | [12 empty] | VV | 1 | 4 | True | 1 | ROZPOCET
268 | K | HZS2491 | Hodinová zúčtovací sazba dělník zednických výpomocí | hod | 40 |  | 0 | CS ÚRS 2020 01 |  | zákl. přenesená |  | 0 | 0 | 0 | 0 | 0 | 262144 | K | 1 |  |  |  | ROZPOCET | 0 | 0 | 0 | 0 | 0 | 4 | 0 | 262144 | 1614229115
269 | K | HZS2492 | Hodinová zúčtovací sazba pomocný dělník PSV | hod | 40 |  | 0 | CS ÚRS 2020 01 |  | zákl. přenesená |  | 0 | 0 | 0 | 0 | 0 | 262144 | K | 1 |  |  |  | ROZPOCET | 0 | 0 | 0 | 0 | 0 | 4 | 0 | 262144 | 2003963545
270 | K | HZS3221 | Hodinová zúčtovací sazba montér slaboproudých zařízení | hod | 40 |  | 0 | CS ÚRS 2020 01 |  | zákl. přenesená |  | 0 | 0 | 0 | 0 | 0 | 262144 | K | 1 |  |  |  | ROZPOCET | 0 | 0 | 0 | 0 | 0 | 4 | 0 | 262144 | 451822895
271 | K | HZS3222 | Hodinová zúčtovací sazba montér slaboproudých zařízení odborný | hod | 40 |  | 0 | CS ÚRS 2020 01 |  | zákl. přenesená |  | 0 | 0 | 0 | 0 | 0 | 262144 | K | 1 |  |  |  | ROZPOCET | 0 | 0 | 0 | 0 | 0 | 4 | 0 | 262144 | 319777861
272 | M | 34121586 | kabel ovládací stíněný 14x0,8mm | m | 225 |  | 0 | CS ÚRS 2020 01 |  | zákl. přenesená |  | 0 | 0.0002 | 0.045 | 0 | 0 | 262144 | M | 1 |  |  |  | ROZPOCET | 0 | 0 | 0 | 0 | 0 | 4 | 0 | 262144 | -1984946062
| VV |  | 225 |  | 225 | [12 empty] | VV | 1 | 2 | True | 0 | ROZPOCET
| VV |  | Součet |  | 225 | [12 empty] | VV | 1 | 4 | True | 1 | ROZPOCET
273 | M | 358898.1Z | Dvoustranné perónní hodiny ELEKTROČAS s.r.o., typ CVD 60, číselník C10, barva stříbrná včetně závěsu - kompletizované | kus | 1 |  | 0 |  |  | zákl. přenesená |  | 0 | 0 | 0 | 0 | 0 | 262144 | M | 1 |  |  |  | ROZPOCET | 0 | 0 | 0 | 0 | 0 | 4 | 0 | 262144 | 1876794019
| VV |  | 1 |  | 1 | [12 empty] | VV | 1 | 2 | True | 0 | ROZPOCET
| VV |  | Součet |  | 1 | [12 empty] | VV | 1 | 4 | True | 1 | ROZPOCET
| D | VRN | Vedlejší rozpočtové náklady |  |  |  | 0 |  |  |  |  | 0 |  | 0 |  | 0 | 5 | D | 0 |  |  |  | ROZPOCET | [6 empty] | 0
| D | VRN3 | Zařízení staveniště |  |  |  | 0 |  |  |  |  | 0 |  | 0 |  | 0 | 5 | D | 1 |  |  |  | ROZPOCET | [6 empty] | 0
274 | K | 030001000 | Zařízení staveniště | kpl | 1 |  | 0 | CS ÚRS 2020 01 |  | zákl. přenesená |  | 0 | 0 | 0 | 0 | 0 | 1024 | K | 2 |  |  |  | ROZPOCET | 0 | 0 | 0 | 0 | 0 | 4 | 0 | 1024 | -1706057034
| D | VRN6 | Územní vlivy |  |  |  | 0 |  |  |  |  | 0 |  | 0 |  | 0 | 5 | D | 1 |  |  |  | ROZPOCET | [6 empty] | 0
275 | K | 064203000 | Práce se škodlivými materiály | kpl | 1 |  | 0 | CS ÚRS 2020 01 |  | zákl. přenesená |  | 0 | 0 | 0 | 0 | 0 | 1024 | K | 2 |  |  |  | ROZPOCET | 0 | 0 | 0 | 0 | 0 | 4 | 0 | 1024 | -817973489
| P |  | Poznámka k položce: Práce se škodlivými materiály - náklady na zajištění ochranných pomůcek pro pracovníky provádějící demontáž ASC krytiny, vytvoření a zajištění kontrolovaného pásma, prostoru pro čistou a špinavou šatnu a hermeticky uzavíratelný kontejner na odkládání použitých ochranných prostředků. | [14 empty] | P | 2
| D | VRN7 | Provozní vlivy |  |  |  | 0 |  |  |  |  | 0 |  | 0 |  | 0 | 5 | D | 1 |  |  |  | ROZPOCET | [6 empty] | 0
276 | K | 070001000 | Provozní vlivy | kpl | 1 |  | 0 | CS ÚRS 2020 01 |  | zákl. přenesená |  | 0 | 0 | 0 | 0 | 0 | 1024 | K | 2 |  |  |  | ROZPOCET | 0 | 0 | 0 | 0 | 0 | 4 | 0 | 1024 | 245344500

## SO 02 - Oprava elektroins...
{5c6be8c9-aaad-4018-a5f3-19918b8628c2}
2
| KRYCÍ LIST SOUPISU PRACÍ | [7 empty] | v --- níže se nacházejí doplnkové a pomocné údaje k sestavám --- v | [8 empty] | True
Stavba:
Protivín ON - oprava výpravní budovy
Objekt:
SO 02 - Oprava elektroinstalace
| KSO: |  |  |  |  | CC-CZ:
| Místo: |  |  |  |  | Datum: | 1. 6. 2020
| Zadavatel: |  |  |  |  | IČ:
DIČ:
| Uchazeč: |  |  |  |  | IČ: | Vyplň údaj
|  | Vyplň údaj |  |  |  | DIČ: | Vyplň údaj
| Projektant: |  |  |  |  | IČ:
DIČ:
| Zpracovatel: |  |  |  |  | IČ:
DIČ:
Poznámka:
| Cena bez DPH | [5 empty] | 0
|  |  | Základ daně |  |  | Sazba daně | Výše daně
| DPH | základní | 0 |  |  | 21% | 0
|  | snížená | 0 |  |  | 15% | 0
| DPH | zákl. přenesená | 0 |  |  | 21% | 0
|  | sníž. přenesená | 0 |  |  | 15% | 0
|  | nulová | 0 |  |  | 0% | 0
| Cena s DPH |  |  | v | CZK |  | 0
| Projektant |  |  | Zpracovatel
| Datum a podpis: |  | Razítko | Datum a podpis: |  |  | Razítko
| Objednavatel |  |  | Uchazeč
| Datum a podpis: |  | Razítko | Datum a podpis: |  |  | Razítko
REKAPITULACE ČLENĚNÍ SOUPISU PRACÍ
Stavba:
Protivín ON - oprava výpravní budovy
Objekt:
SO 02 - Oprava elektroinstalace
Místo: | [5 empty] | Datum: | 1. 6. 2020
Zadavatel: | [5 empty] | Projektant:
Uchazeč: |  |  | Vyplň údaj |  |  | Zpracovatel:
Kód dílu - Popis | [6 empty] | Cena celkem [CZK]
Náklady ze soupisu prací | [6 empty] | 0 | [11 empty] | -1
| HSV - Práce a dodávky HSV | [5 empty] | 0
| 6 - Úpravy povrchů, podlahy a osazování výplní | [5 empty] | 0
| 9 - Ostatní konstrukce a práce, bourání | [5 empty] | 0
| 997 - Přesun sutě | [5 empty] | 0
| 998 - Přesun hmot | [5 empty] | 0
| PSV - Práce a dodávky PSV | [5 empty] | 0
| 741 - Elektroinstalace - silnoproud | [5 empty] | 0
| 742 - Elektroinstalace - slaboproud | [5 empty] | 0
SOUPIS PRACÍ
Stavba:
Protivín ON - oprava výpravní budovy
Objekt:
SO 02 - Oprava elektroinstalace
Místo: | [5 empty] | Datum: | 1. 6. 2020
Zadavatel: | [5 empty] | Projektant:
Uchazeč: |  |  | Vyplň údaj |  |  | Zpracovatel:
PČ | Typ | Kód | Popis | MJ | Množství | J.cena [CZK] | Cena celkem [CZK] | Cenová soustava |  | DPH | J. Nh [h] | Nh celkem [h] | J. hmotnost [t] | Hmotnost celkem [t] | J. suť [t] | Suť Celkem [t]
Náklady soupisu celkem | [6 empty] | 0 |  |  |  |  | 0 |  | 0.96811 |  | 0.454 |  | D | -1 | [10 empty] | 0
| D | HSV | Práce a dodávky HSV |  |  |  | 0 |  |  |  |  | 0 |  | 0.91721 |  | 0.454 | 1 | D | 0 |  |  |  | ROZPOCET | [6 empty] | 0
| D | 6 | Úpravy povrchů, podlahy a osazování výplní |  |  |  | 0 |  |  |  |  | 0 |  | 0.91721 |  | 0 | 1 | D | 1 |  |  |  | ROZPOCET | [6 empty] | 0
1 | K | 612135101 | Hrubá výplň rýh ve stěnách maltou jakékoli šířky rýhy | m2 | 11.25 |  | 0 | CS ÚRS 2020 01 |  | zákl. přenesená |  | 0 | 0.04 | 0.45 | 0 | 0 | 4 | K | 2 |  |  |  | ROZPOCET | 0 | 0 | 0 | 0 | 0 | 4 | 0 | 4 | 2
| VV |  | 75*0,15 |  | 11.25 | [12 empty] | VV | 2 | 2 | True | 0 | ROZPOCET
| VV |  | Součet |  | 11.25 | [12 empty] | VV | 2 | 4 | True | 1 | ROZPOCET
2 | K | 612325121 | Vápenocementová štuková omítka rýh ve stěnách šířky do 150 mm | m2 | 11.25 |  | 0 | CS ÚRS 2020 01 |  | zákl. přenesená |  | 0 | 0.04153 | 0.46721 | 0 | 0 | 4 | K | 2 |  |  |  | ROZPOCET | 0 | 0 | 0 | 0 | 0 | 4 | 0 | 4 | 4
| VV |  | 75*0,15 |  | 11.25 | [12 empty] | VV | 2 | 2 | True | 0 | ROZPOCET
| VV |  | Součet |  | 11.25 | [12 empty] | VV | 2 | 4 | True | 1 | ROZPOCET
| D | 9 | Ostatní konstrukce a práce, bourání |  |  |  | 0 |  |  |  |  | 0 |  | 0 |  | 0.454 | 1 | D | 1 |  |  |  | ROZPOCET | [6 empty] | 0
3 | K | 971033161 | Vybourání otvorů ve zdivu cihelném D do 60 mm na MVC nebo MV tl do 600 mm | kus | 2 |  | 0 | CS ÚRS 2020 01 |  | zákl. přenesená |  | 0 | 0 | 0 | 0.002 | 0.004 | 4 | K | 2 |  |  |  | ROZPOCET | 0 | 0 | 0 | 0 | 0 | 4 | 0 | 4 | 6
4 | K | 974031132 | Vysekání rýh ve zdivu cihelném hl do 50 mm š do 70 mm | m | 75 |  | 0 | CS ÚRS 2020 01 |  | zákl. přenesená |  | 0 | 0 | 0 | 0.006 | 0.45 | 4 | K | 2 |  |  |  | ROZPOCET | 0 | 0 | 0 | 0 | 0 | 4 | 0 | 4 | 8
| D | 997 | Přesun sutě |  |  |  | 0 |  |  |  |  | 0 |  | 0 |  | 0 | 1 | D | 1 |  |  |  | ROZPOCET | [6 empty] | 0
5 | K | 997013212 | Vnitrostaveništní doprava suti a vybouraných hmot pro budovy v do 9 m ručně | t | 0.454 |  | 0 | CS ÚRS 2020 01 |  | zákl. přenesená |  | 0 | 0 | 0 | 0 | 0 | 4 | K | 2 |  |  |  | ROZPOCET | 0 | 0 | 0 | 0 | 0 | 4 | 0 | 4 | 10
6 | K | 997013501 | Odvoz suti a vybouraných hmot na skládku nebo meziskládku do 1 km se složením | t | 0.454 |  | 0 | CS ÚRS 2020 01 |  | zákl. přenesená |  | 0 | 0 | 0 | 0 | 0 | 4 | K | 2 |  |  |  | ROZPOCET | 0 | 0 | 0 | 0 | 0 | 4 | 0 | 4 | 12
7 | K | 997013509 | Příplatek k odvozu suti a vybouraných hmot na skládku ZKD 1 km přes 1 km | t | 6.356 |  | 0 | CS ÚRS 2020 01 |  | zákl. přenesená |  | 0 | 0 | 0 | 0 | 0 | 4 | K | 2 |  |  |  | ROZPOCET | 0 | 0 | 0 | 0 | 0 | 4 | 0 | 4 | 14
| VV |  | 0,454*14 "Přepočtené koeficientem množství |  | 6.356 | [12 empty] | VV | 2 | 2 | True | 0 | ROZPOCET
| VV |  | Součet |  | 6.356 | [12 empty] | VV | 2 | 4 | True | 1 | ROZPOCET
8 | K | 997013631 | Poplatek za uložení na skládce (skládkovné) stavebního odpadu směsného kód odpadu 17 09 04 | t | 0.454 |  | 0 | CS ÚRS 2020 01 |  | zákl. přenesená |  | 0 | 0 | 0 | 0 | 0 | 4 | K | 2 |  |  |  | ROZPOCET | 0 | 0 | 0 | 0 | 0 | 4 | 0 | 4 | 16
| D | 998 | Přesun hmot |  |  |  | 0 |  |  |  |  | 0 |  | 0 |  | 0 | 1 | D | 1 |  |  |  | ROZPOCET | [6 empty] | 0
9 | K | 998018002 | Přesun hmot ruční pro budovy v do 12 m | t | 0.917 |  | 0 | CS ÚRS 2020 01 |  | zákl. přenesená |  | 0 | 0 | 0 | 0 | 0 | 4 | K | 2 |  |  |  | ROZPOCET | 0 | 0 | 0 | 0 | 0 | 4 | 0 | 4 | 18
| D | PSV | Práce a dodávky PSV |  |  |  | 0 |  |  |  |  | 0 |  | 0.0509 |  | 0 | 2 | D | 0 |  |  |  | ROZPOCET | [6 empty] | 0
| D | 741 | Elektroinstalace - silnoproud |  |  |  | 0 |  |  |  |  | 0 |  | 0.05054 |  | 0 | 2 | D | 1 |  |  |  | ROZPOCET | [6 empty] | 0
10 | K | 741110001 | Montáž trubka plastová tuhá D přes 16 do 23 mm uložená pevně | m | 20 |  | 0 | CS ÚRS 2020 01 |  | zákl. přenesená |  | 0 | 0 | 0 | 0 | 0 | 16 | K | 2 |  |  |  | ROZPOCET | 0 | 0 | 0 | 0 | 0 | 4 | 0 | 16 | 20
11 | M | 34571093 | trubka elektroinstalační tuhá z PVC D 22,1/25 mm, délka 3m | m | 20 |  | 0 | CS ÚRS 2020 01 |  | zákl. přenesená |  | 0 | 0.00031 | 0.0062 | 0 | 0 | 32 | M | 2 |  |  |  | ROZPOCET | 0 | 0 | 0 | 0 | 0 | 4 | 0 | 16 | 22
12 | K | 741110511 | Montáž lišta a kanálek vkládací šířky do 60 mm s víčkem | m | 616 |  | 0 | CS ÚRS 2020 01 |  | zákl. přenesená |  | 0 | 0 | 0 | 0 | 0 | 16 | K | 2 |  |  |  | ROZPOCET | 0 | 0 | 0 | 0 | 0 | 4 | 0 | 16 | 24
13 | M | 1384224 | LISTA VKLADACI 2M LV 24X22 P2 | m | 616 |  | 0 |  |  | zákl. přenesená |  | 0 | 0 | 0 | 0 | 0 | 32 | M | 2 |  |  |  | ROZPOCET | 0 | 0 | 0 | 0 | 0 | 4 | 0 | 16 | 26
14 | K | 741112001 | Montáž krabice zapuštěná plastová kruhová | kus | 10 |  | 0 | CS ÚRS 2020 01 |  | zákl. přenesená |  | 0 | 0 | 0 | 0 | 0 | 16 | K | 2 |  |  |  | ROZPOCET | 0 | 0 | 0 | 0 | 0 | 4 | 0 | 16 | 28
15 | M | 34571521 | krabice univerzální rozvodná z PH s víčkem a svorkovnicí krabicovou šroubovací s vodiči 12x4mm2 D 73,5mmx43mm | kus | 10 |  | 0 | CS ÚRS 2020 01 |  | zákl. přenesená |  | 0 | 9e-05 | 0.0009 | 0 | 0 | 32 | M | 2 |  |  |  | ROZPOCET | 0 | 0 | 0 | 0 | 0 | 4 | 0 | 16 | 30
16 | K | 741112353 | Otevření nebo uzavření krabice pancéřové víčkem na 4 šrouby | kus | 10 |  | 0 | CS ÚRS 2020 01 |  | zákl. přenesená |  | 0 | 0 | 0 | 0 | 0 | 16 | K | 2 |  |  |  | ROZPOCET | 0 | 0 | 0 | 0 | 0 | 4 | 0 | 16 | 32
17 | K | 741120401 | Montáž vodič Cu izolovaný drátovací plný žíla 0,35-6 mm2 v rozváděči (CY) | m | 50 |  | 0 | CS ÚRS 2020 01 |  | zákl. přenesená |  | 0 | 0 | 0 | 0 | 0 | 16 | K | 2 |  |  |  | ROZPOCET | 0 | 0 | 0 | 0 | 0 | 4 | 0 | 16 | 34
18 | M | 10.049.159 | H07V-K 6 zž (CYA) | m | 60 |  | 0 |  |  | zákl. přenesená |  | 0 | 0 | 0 | 0 | 0 | 32 | M | 2 |  |  |  | ROZPOCET | 0 | 0 | 0 | 0 | 0 | 4 | 0 | 16 | 36
| P |  | Poznámka k položce: Poznámka k položce: Vodič je vhodný pro pevné chráněné instalace, pro osvětlení a ovládací zařízení a pro signalizační nebo kontrolní obvody. Používání musí být v souladu s ČSN 34 7402. Poznámka: vodič je možno použít na napětí 600/1 000 V, pokud se tento vodič používá | [14 empty] | P | 2
| VV |  | 50*1,2 "Přepočtené koeficientem množství |  | 60 | [12 empty] | VV | 2 | 2 | True | 0 | ROZPOCET
| VV |  | Součet |  | 60 | [12 empty] | VV | 2 | 4 | True | 1 | ROZPOCET
19 | K | 741122015 | Montáž kabel Cu bez ukončení uložený pod omítku plný kulatý 3x1,5 mm2 (CYKY) | m | 290 |  | 0 | CS ÚRS 2020 01 |  | zákl. přenesená |  | 0 | 0 | 0 | 0 | 0 | 16 | K | 2 |  |  |  | ROZPOCET | 0 | 0 | 0 | 0 | 0 | 4 | 0 | 16 | 38
20 | M | 34111030 | kabel silový s Cu jádrem 1kV 3x1,5mm2 | m | 348 |  | 0 | CS ÚRS 2020 01 |  | zákl. přenesená |  | 0 | 0.00012 | 0.04176 | 0 | 0 | 32 | M | 2 |  |  |  | ROZPOCET | 0 | 0 | 0 | 0 | 0 | 4 | 0 | 16 | 40
| VV |  | 290*1,2 "Přepočtené koeficientem množství |  | 348 | [12 empty] | VV | 2 | 2 | True | 0 | ROZPOCET
| VV |  | Součet |  | 348 | [12 empty] | VV | 2 | 4 | True | 1 | ROZPOCET
21 | K | 741122016 | Montáž kabel Cu bez ukončení uložený pod omítku plný kulatý 3x2,5 až 6 mm2 (CYKY) | m | 4 |  | 0 | CS ÚRS 2020 01 |  | zákl. přenesená |  | 0 | 0 | 0 | 0 | 0 | 16 | K | 2 |  |  |  | ROZPOCET | 0 | 0 | 0 | 0 | 0 | 4 | 0 | 16 | 42
22 | M | 34111048 | kabel silový s Cu jádrem 1kV 3x6mm2 | m | 4.8 |  | 0 | CS ÚRS 2020 01 |  | zákl. přenesená |  | 0 | 0.00035 | 0.00168 | 0 | 0 | 32 | M | 2 |  |  |  | ROZPOCET | 0 | 0 | 0 | 0 | 0 | 4 | 0 | 16 | 44
| VV |  | 4*1,2 "Přepočtené koeficientem množství |  | 4.8 | [12 empty] | VV | 2 | 2 | True | 0 | ROZPOCET
| VV |  | Součet |  | 4.8 | [12 empty] | VV | 2 | 4 | True | 1 | ROZPOCET
23 | K | 741210001 | Montáž rozvodnice oceloplechová nebo plastová běžná do 20 kg | kus | 1 |  | 0 | CS ÚRS 2020 01 |  | zákl. přenesená |  | 0 | 0 | 0 | 0 | 0 | 16 | K | 2 |  |  |  | ROZPOCET | 0 | 0 | 0 | 0 | 0 | 4 | 0 | 16 | 46
24 | M | 10.709.749 | Rozvaděč oceloplechový pod omítku 36 modulů se zámkemRozvaděč nástěnný komplet dle v.č. D.1.4.b.5 | kus | 1 |  | 0 |  |  | zákl. přenesená |  | 0 | 0 | 0 | 0 | 0 | 32 | M | 2 |  |  |  | ROZPOCET | 0 | 0 | 0 | 0 | 0 | 4 | 0 | 16 | 48
25 | K | 741370131 | Montáž svítidlo žárovkové průmysl nástěnné přisazené 1 zdroj s košem | kus | 20 |  | 0 | CS ÚRS 2020 01 |  | zákl. přenesená |  | 0 | 0 | 0 | 0 | 0 | 16 | K | 2 |  |  |  | ROZPOCET | 0 | 0 | 0 | 0 | 0 | 4 | 0 | 16 | 50
26 | M | 1665393 | LED svítidlo 1x34W, 3015 lm, IP67 antivandal | kus | 20 |  | 0 |  |  | zákl. přenesená |  | 0 | 0 | 0 | 0 | 0 | 32 | M | 2 |  |  |  | ROZPOCET | 0 | 0 | 0 | 0 | 0 | 4 | 0 | 16 | 52
27 | K | 741373002 | Montáž svítidlo výbojkové průmyslové stropní na výložník | kus | 2 |  | 0 | CS ÚRS 2020 01 |  | zákl. přenesená |  | 0 | 0 | 0 | 0 | 0 | 16 | K | 2 |  |  |  | ROZPOCET | 0 | 0 | 0 | 0 | 0 | 4 | 0 | 16 | 54
28 | M | 34874304.R | Historické měděné svítidlo na výložníku vč. 70W výbojky SHC, např. Pechlát | kus | 2 |  | 0 | CS ÚRS 2020 01 |  | zákl. přenesená |  | 0 | 0 | 0 | 0 | 0 | 32 | M | 2 |  |  |  | ROZPOCET | 0 | 0 | 0 | 0 | 0 | 4 | 0 | 16 | 56
29 | K | 741810002 | Celková prohlídka elektrického rozvodu a zařízení do 500 000,- Kč | kus | 1 |  | 0 | CS ÚRS 2020 01 |  | zákl. přenesená |  | 0 | 0 | 0 | 0 | 0 | 16 | K | 2 |  |  |  | ROZPOCET | 0 | 0 | 0 | 0 | 0 | 4 | 0 | 16 | 58
30 | K | 998741102 | Přesun hmot tonážní pro silnoproud v objektech v do 12 m | t | 0.218 |  | 0 | CS ÚRS 2020 01 |  | zákl. přenesená |  | 0 | 0 | 0 | 0 | 0 | 16 | K | 2 |  |  |  | ROZPOCET | 0 | 0 | 0 | 0 | 0 | 4 | 0 | 16 | 60
31 | K | HZS2221 | Hodinová zúčtovací sazba elektrikář | hod | 6 |  | 0 | CS ÚRS 2020 01 |  | zákl. přenesená |  | 0 | 0 | 0 | 0 | 0 | 16 | K | 2 |  |  |  | ROZPOCET | 0 | 0 | 0 | 0 | 0 | 4 | 0 | 16 | 62
| P |  | Poznámka k položce: Poznámka k položce: Práce ve stávajícím rozvaděči dopravní kanceláře 1 ks Připojení světelné tabule 2 ks | [14 empty] | P | 2
32 | M | 7419901.R | Drobný elektroinstalační a spojovací materiál | kpl. | 1 |  | 0 |  |  | zákl. přenesená |  | 0 | 0 | 0 | 0 | 0 | 32 | M | 2 |  |  |  | ROZPOCET | 0 | 0 | 0 | 0 | 0 | 4 | 0 | 16 | 64
| D | 742 | Elektroinstalace - slaboproud |  |  |  | 0 |  |  |  |  | 0 |  | 0.00036 |  | 0 | 2 | D | 1 |  |  |  | ROZPOCET | [6 empty] | 0
33 | K | 742121001 | Montáž kabelů sdělovacích pro vnitřní rozvody do 15 žil | m | 600 |  | 0 | CS ÚRS 2020 01 |  | zákl. přenesená |  | 0 | 0 | 0 | 0 | 0 | 16 | K | 2 |  |  |  | ROZPOCET | 0 | 0 | 0 | 0 | 0 | 4 | 0 | 16 | 66
34 | M | 10.720.891 | Koaxiální kabel 75 Ohm | m | 720 |  | 0 |  |  | zákl. přenesená |  | 0 | 0 | 0 | 0 | 0 | 32 | M | 2 |  |  |  | ROZPOCET | 0 | 0 | 0 | 0 | 0 | 4 | 0 | 16 | 68
| VV |  | 600*1,2 "Přepočtené koeficientem množství |  | 720 | [12 empty] | VV | 2 | 2 | True | 0 | ROZPOCET
| VV |  | Součet |  | 720 | [12 empty] | VV | 2 | 4 | True | 1 | ROZPOCET
35 | K | 742330041 | Montáž datové jednozásuvky | kus | 6 |  | 0 | CS ÚRS 2020 01 |  | zákl. přenesená |  | 0 | 0 | 0 | 0 | 0 | 16 | K | 2 |  |  |  | ROZPOCET | 0 | 0 | 0 | 0 | 0 | 4 | 0 | 16 | 70
36 | M | 37451124 | zásuvka tv+r ostatní barvy | kus | 6 |  | 0 | CS ÚRS 2020 01 |  | zákl. přenesená |  | 0 | 6e-05 | 0.00036 | 0 | 0 | 32 | M | 2 |  |  |  | ROZPOCET | 0 | 0 | 0 | 0 | 0 | 4 | 0 | 16 | 72

## SO 03 - Oprava hromosvodu
{13a8d0dd-939d-4b60-b7ea-a7d84807acda}
2
| KRYCÍ LIST SOUPISU PRACÍ | [7 empty] | v --- níže se nacházejí doplnkové a pomocné údaje k sestavám --- v | [8 empty] | True
Stavba:
Protivín ON - oprava výpravní budovy
Objekt:
SO 03 - Oprava hromosvodu
| KSO: |  |  |  |  | CC-CZ:
| Místo: |  |  |  |  | Datum: | 1. 6. 2020
| Zadavatel: |  |  |  |  | IČ:
DIČ:
| Uchazeč: |  |  |  |  | IČ: | Vyplň údaj
|  | Vyplň údaj |  |  |  | DIČ: | Vyplň údaj
| Projektant: |  |  |  |  | IČ:
DIČ:
| Zpracovatel: |  |  |  |  | IČ:
DIČ:
Poznámka:
| Cena bez DPH | [5 empty] | 0
|  |  | Základ daně |  |  | Sazba daně | Výše daně
| DPH | základní | 0 |  |  | 21% | 0
|  | snížená | 0 |  |  | 15% | 0
| DPH | zákl. přenesená | 0 |  |  | 21% | 0
|  | sníž. přenesená | 0 |  |  | 15% | 0
|  | nulová | 0 |  |  | 0% | 0
| Cena s DPH |  |  | v | CZK |  | 0
| Projektant |  |  | Zpracovatel
| Datum a podpis: |  | Razítko | Datum a podpis: |  |  | Razítko
| Objednavatel |  |  | Uchazeč
| Datum a podpis: |  | Razítko | Datum a podpis: |  |  | Razítko
REKAPITULACE ČLENĚNÍ SOUPISU PRACÍ
Stavba:
Protivín ON - oprava výpravní budovy
Objekt:
SO 03 - Oprava hromosvodu
Místo: | [5 empty] | Datum: | 1. 6. 2020
Zadavatel: | [5 empty] | Projektant:
Uchazeč: |  |  | Vyplň údaj |  |  | Zpracovatel:
Kód dílu - Popis | [6 empty] | Cena celkem [CZK]
Náklady ze soupisu prací | [6 empty] | 0 | [11 empty] | -1
| HSV - Práce a dodávky HSV | [5 empty] | 0
| 1 - Zemní práce | [5 empty] | 0
| PSV - Práce a dodávky PSV | [5 empty] | 0
| 741 - Elektroinstalace - silnoproud | [5 empty] | 0
| M - Práce a dodávky M | [5 empty] | 0
| 46-M - Zemní práce při extr.mont.pracích | [5 empty] | 0
| 9 - Ostatní konstrukce a práce, bourání | [5 empty] | 0
| VRN - Vedlejší rozpočtové náklady | [5 empty] | 0
| VRN1 - Průzkumné, geodetické a projektové práce | [5 empty] | 0
SOUPIS PRACÍ
Stavba:
Protivín ON - oprava výpravní budovy
Objekt:
SO 03 - Oprava hromosvodu
Místo: | [5 empty] | Datum: | 1. 6. 2020
Zadavatel: | [5 empty] | Projektant:
Uchazeč: |  |  | Vyplň údaj |  |  | Zpracovatel:
PČ | Typ | Kód | Popis | MJ | Množství | J.cena [CZK] | Cena celkem [CZK] | Cenová soustava |  | DPH | J. Nh [h] | Nh celkem [h] | J. hmotnost [t] | Hmotnost celkem [t] | J. suť [t] | Suť Celkem [t]
Náklady soupisu celkem | [6 empty] | 0 |  |  |  |  | 0 |  | 32.3113 |  | 0 |  | D | -1 | [10 empty] | 0
| D | HSV | Práce a dodávky HSV |  |  |  | 0 |  |  |  |  | 0 |  | 0.22995 |  | 0 | 1 | D | 0 |  |  |  | ROZPOCET | [6 empty] | 0
| D | 1 | Zemní práce |  |  |  | 0 |  |  |  |  | 0 |  | 0.22995 |  | 0 | 1 | D | 1 |  |  |  | ROZPOCET | [6 empty] | 0
1 | K | 119002121 | Přechodová lávka délky do 2 m včetně zábradlí pro zabezpečení výkopu zřízení | kus | 6 |  | 0 | CS ÚRS 2020 01 |  | zákl. přenesená |  | 0 | 0.00065 | 0.0039 | 0 | 0 | 4 | K | 2 |  |  |  | ROZPOCET | 0 | 0 | 0 | 0 | 0 | 4 | 0 | 4 | 2
2 | K | 119002122 | Přechodová lávka délky do 2 m včetně zábradlí pro zabezpečení výkopu odstranění | kus | 6 |  | 0 | CS ÚRS 2020 01 |  | zákl. přenesená |  | 0 | 0 | 0 | 0 | 0 | 4 | K | 2 |  |  |  | ROZPOCET | 0 | 0 | 0 | 0 | 0 | 4 | 0 | 4 | 4
3 | K | 119003131 | Výstražná páska pro zabezpečení výkopu zřízení | m | 411 |  | 0 | CS ÚRS 2020 01 |  | zákl. přenesená |  | 0 | 0.00055 | 0.22605 | 0 | 0 | 4 | K | 2 |  |  |  | ROZPOCET | 0 | 0 | 0 | 0 | 0 | 4 | 0 | 4 | 6
4 | K | 119003132 | Výstražná páska pro zabezpečení výkopu odstranění | m | 411 |  | 0 | CS ÚRS 2020 01 |  | zákl. přenesená |  | 0 | 0 | 0 | 0 | 0 | 4 | K | 2 |  |  |  | ROZPOCET | 0 | 0 | 0 | 0 | 0 | 4 | 0 | 4 | 8
| D | PSV | Práce a dodávky PSV |  |  |  | 0 |  |  |  |  | 0 |  | 0.32782 |  | 0 | 2 | D | 0 |  |  |  | ROZPOCET | [6 empty] | 0
| D | 741 | Elektroinstalace - silnoproud |  |  |  | 0 |  |  |  |  | 0 |  | 0.32782 |  | 0 | 2 | D | 1 |  |  |  | ROZPOCET | [6 empty] | 0
5 | K | 044002001 | Revize hromosvodu - revizní technik s oprávněním "D" | kpl | 1 |  | 0 |  |  | zákl. přenesená |  | 0 | 0 | 0 | 0 | 0 | 16 | K | 2 |  |  |  | ROZPOCET | 0 | 0 | 0 | 0 | 0 | 4 | 0 | 16 | 10
| VV |  | 1 |  | 1 | [12 empty] | VV | 2 | 2 | True | 0 | ROZPOCET
| VV |  | Součet |  | 1 | [12 empty] | VV | 2 | 4 | True | 1 | ROZPOCET
6 | K | 741410021 | Montáž vodič uzemňovací pásek průřezu do 120 mm2 v městské zástavbě v zemi | m | 230 |  | 0 | CS ÚRS 2020 01 |  | zákl. přenesená |  | 0 | 0 | 0 | 0 | 0 | 16 | K | 2 |  |  |  | ROZPOCET | 0 | 0 | 0 | 0 | 0 | 4 | 0 | 16 | 12
7 | M | 35442062 | pás zemnící 30x4mm FeZn | kg | 240.953 |  | 0 | CS ÚRS 2020 01 |  | zákl. přenesená |  | 0 | 0.001 | 0.24095 | 0 | 0 | 32 | M | 2 |  |  |  | ROZPOCET | 0 | 0 | 0 | 0 | 0 | 4 | 0 | 16 | 14
| VV |  | 219,048166666667*1,1 "Přepočtené koeficientem množství |  | 240.953 | [12 empty] | VV | 2 | 2 | True | 0 | ROZPOCET
| VV |  | Součet |  | 240.953 | [12 empty] | VV | 2 | 4 | True | 1 | ROZPOCET
8 | K | 741410041 | Montáž vodič uzemňovací drát nebo lano D do 10 mm v městské zástavbě | m | 50 |  | 0 | CS ÚRS 2020 01 |  | zákl. přenesená |  | 0 | 0 | 0 | 0 | 0 | 16 | K | 2 |  |  |  | ROZPOCET | 0 | 0 | 0 | 0 | 0 | 4 | 0 | 16 | 16
9 | M | 35441073 | drát D 10mm FeZn | kg | 34.161 |  | 0 | CS ÚRS 2020 01 |  | zákl. přenesená |  | 0 | 0.001 | 0.034161 | 0 | 0 | 32 | M | 2 |  |  |  | ROZPOCET | 0 | 0 | 0 | 0 | 0 | 4 | 0 | 16 | 18
| VV |  | 31,055*1,1 "Přepočtené koeficientem množství |  | 34.161 | [12 empty] | VV | 2 | 2 | True | 0 | ROZPOCET
| VV |  | Součet |  | 34.161 | [12 empty] | VV | 2 | 4 | True | 1 | ROZPOCET
10 | K | 741410071 | Montáž pospojování ochranné konstrukce ostatní vodičem do 16 mm2 uloženým volně nebo pod omítku | m | 200 |  | 0 | CS ÚRS 2020 01 |  | zákl. přenesená |  | 0 | 0 | 0 | 0 | 0 | 16 | K | 2 |  |  |  | ROZPOCET | 0 | 0 | 0 | 0 | 0 | 4 | 0 | 16 | 20
11 | M | 10.049.159 | H07V-K 6 zž (CYA) | m | 200 |  | 0 |  |  | zákl. přenesená |  | 0 | 0 | 0 | 0 | 0 | 32 | M | 2 |  |  |  | ROZPOCET | 0 | 0 | 0 | 0 | 0 | 4 | 0 | 16 | 22
| P |  | Poznámka k položce: Poznámka k položce: Vodič je vhodný pro pevné chráněné instalace, pro osvětlení a ovládací zařízení a pro signalizační nebo kontrolní obvody. Používání musí být v souladu s ČSN 34 7402. Poznámka: vodič je možno použít na napětí 600/1 000 V, pokud se tento vodič používá | [14 empty] | P | 2
| VV |  | 166,666666666667*1,2 "Přepočtené koeficientem množství |  | 200 | [12 empty] | VV | 2 | 2 | True | 0 | ROZPOCET
| VV |  | Součet |  | 200 | [12 empty] | VV | 2 | 4 | True | 1 | ROZPOCET
12 | K | 741410073.R | Montáž distanční vložky na stěnu dl. 150 mm | kus | 4 |  | 0 |  |  | zákl. přenesená |  | 0 | 0 | 0 | 0 | 0 | 16 | K | 2 |  |  |  | ROZPOCET | 0 | 0 | 0 | 0 | 0 | 4 | 0 | 16 | 24
13 | M | 741.91.R | Distanční vložka na stěnu dl. 150mm | kus | 4 |  | 0 |  |  | zákl. přenesená |  | 0 | 0 | 0 | 0 | 0 | 32 | M | 2 |  |  |  | ROZPOCET | 0 | 0 | 0 | 0 | 0 | 4 | 0 | 16 | 26
14 | K | 741410074.R | Montáž gumové průchodky střechou | kus | 5 |  | 0 |  |  | zákl. přenesená |  | 0 | 0 | 0 | 0 | 0 | 16 | K | 2 |  |  |  | ROZPOCET | 0 | 0 | 0 | 0 | 0 | 4 | 0 | 16 | 28
15 | M | 741.92.R | Gumová průchodka střechou | kus | 5 |  | 0 |  |  | zákl. přenesená |  | 0 | 0 | 0 | 0 | 0 | 32 | M | 2 |  |  |  | ROZPOCET | 0 | 0 | 0 | 0 | 0 | 4 | 0 | 16 | 30
16 | K | 741420001 | Montáž drát nebo lano hromosvodné svodové D do 10 mm s podpěrou | m | 125 |  | 0 | CS ÚRS 2020 01 |  | zákl. přenesená |  | 0 | 0 | 0 | 0 | 0 | 16 | K | 2 |  |  |  | ROZPOCET | 0 | 0 | 0 | 0 | 0 | 4 | 0 | 16 | 32
17 | M | 74199.01.R | Zemnící drát s vysokonapěťovou izolací, ekvivalent přeskok.vzd. 0,75m | m | 125 |  | 0 |  |  | zákl. přenesená |  | 0 | 0 | 0 | 0 | 0 | 32 | M | 2 |  |  |  | ROZPOCET | 0 | 0 | 0 | 0 | 0 | 4 | 0 | 16 | 34
18 | K | 741420021 | Montáž svorka hromosvodná se 2 šrouby | kus | 11 |  | 0 | CS ÚRS 2020 01 |  | zákl. přenesená |  | 0 | 0 | 0 | 0 | 0 | 16 | K | 2 |  |  |  | ROZPOCET | 0 | 0 | 0 | 0 | 0 | 4 | 0 | 16 | 36
| VV |  | 7+4 |  | 11 | [12 empty] | VV | 2 | 2 | True | 0 | ROZPOCET
| VV |  | Součet |  | 11 | [12 empty] | VV | 2 | 4 | True | 1 | ROZPOCET
19 | M | 35441925 | svorka zkušební pro lano D 6-12mm, FeZn | kus | 7 |  | 0 | CS ÚRS 2020 01 |  | zákl. přenesená |  | 0 | 0.0002 | 0.0014 | 0 | 0 | 32 | M | 2 |  |  |  | ROZPOCET | 0 | 0 | 0 | 0 | 0 | 4 | 0 | 16 | 38
20 | M | 35441895 | svorka připojovací k připojení kovových částí | kus | 4 |  | 0 | CS ÚRS 2020 01 |  | zákl. přenesená |  | 0 | 0.00016 | 0.00064 | 0 | 0 | 32 | M | 2 |  |  |  | ROZPOCET | 0 | 0 | 0 | 0 | 0 | 4 | 0 | 16 | 40
21 | K | 741420021.R | Zemní krabice se zkušební svorkou | kus | 2 |  | 0 |  |  | zákl. přenesená |  | 0 | 0 | 0 | 0 | 0 | 16 | K | 2 |  |  |  | ROZPOCET | 0 | 0 | 0 | 0 | 0 | 4 | 0 | 16 | 42
22 | K | 741420022 | Montáž svorka hromosvodná se 3 šrouby | kus | 41 |  | 0 | CS ÚRS 2020 01 |  | zákl. přenesená |  | 0 | 0 | 0 | 0 | 0 | 16 | K | 2 |  |  |  | ROZPOCET | 0 | 0 | 0 | 0 | 0 | 4 | 0 | 16 | 44
| VV |  | 7+18+16 |  | 41 | [12 empty] | VV | 2 | 2 | True | 0 | ROZPOCET
| VV |  | Součet |  | 41 | [12 empty] | VV | 2 | 4 | True | 1 | ROZPOCET
23 | M | 35441996 | svorka odbočovací a spojovací pro spojování kruhových a páskových vodičů, FeZn | kus | 16 |  | 0 | CS ÚRS 2020 01 |  | zákl. přenesená |  | 0 | 0.0007 | 0.0112 | 0 | 0 | 32 | M | 2 |  |  |  | ROZPOCET | 0 | 0 | 0 | 0 | 0 | 4 | 0 | 16 | 46
24 | M | 35441986 | svorka odbočovací a spojovací pro pásek 30x4 mm, FeZn | kus | 18 |  | 0 | CS ÚRS 2020 01 |  | zákl. přenesená |  | 0 | 0.00026 | 0.00468 | 0 | 0 | 32 | M | 2 |  |  |  | ROZPOCET | 0 | 0 | 0 | 0 | 0 | 4 | 0 | 16 | 48
25 | M | 35441905 | svorka připojovací k připojení okapových žlabů | kus | 7 |  | 0 | CS ÚRS 2020 01 |  | zákl. přenesená |  | 0 | 0.00013 | 0.00091 | 0 | 0 | 32 | M | 2 |  |  |  | ROZPOCET | 0 | 0 | 0 | 0 | 0 | 4 | 0 | 16 | 50
26 | K | 741420022.R | Přivaření svorky SP1 na litinový sloup | kus | 4 |  | 0 |  |  | zákl. přenesená |  | 0 | 0 | 0 | 0 | 0 | 16 | K | 2 |  |  |  | ROZPOCET | 0 | 0 | 0 | 0 | 0 | 4 | 0 | 16 | 52
27 | K | 741420051 | Montáž vedení hromosvodné-úhelník nebo trubka s držáky do zdiva | kus | 7 |  | 0 | CS ÚRS 2020 01 |  | zákl. přenesená |  | 0 | 0 | 0 | 0 | 0 | 16 | K | 2 |  |  |  | ROZPOCET | 0 | 0 | 0 | 0 | 0 | 4 | 0 | 16 | 54
28 | M | 35441830 | úhelník ochranný na ochranu svodu - 1700mm, FeZn | kus | 7 |  | 0 | CS ÚRS 2020 01 |  | zákl. přenesená |  | 0 | 0.0042 | 0.0294 | 0 | 0 | 32 | M | 2 |  |  |  | ROZPOCET | 0 | 0 | 0 | 0 | 0 | 4 | 0 | 16 | 56
29 | M | 35441836 | držák ochranného úhelníku do zdiva, FeZn | kus | 14 |  | 0 | CS ÚRS 2020 01 |  | zákl. přenesená |  | 0 | 0.00032 | 0.00448 | 0 | 0 | 32 | M | 2 |  |  |  | ROZPOCET | 0 | 0 | 0 | 0 | 0 | 4 | 0 | 16 | 58
30 | K | 741420101 | Montáž držáků oddáleného vedení do zdiva | kus | 40 |  | 0 | CS ÚRS 2020 01 |  | zákl. přenesená |  | 0 | 0 | 0 | 0 | 0 | 16 | K | 2 |  |  |  | ROZPOCET | 0 | 0 | 0 | 0 | 0 | 4 | 0 | 16 | 60
31 | M | 1196248 | PODP.VEDENI PV 17ppp 250mm | kus | 40 |  | 0 |  |  | zákl. přenesená |  | 0 | 0 | 0 | 0 | 0 | 32 | M | 2 |  |  |  | ROZPOCET | 0 | 0 | 0 | 0 | 0 | 4 | 0 | 16 | 62
32 | K | 741420103 | Montáž držáků oddáleného vedení na trubku | kus | 70 |  | 0 | CS ÚRS 2020 01 |  | zákl. přenesená |  | 0 | 0 | 0 | 0 | 0 | 16 | K | 2 |  |  |  | ROZPOCET | 0 | 0 | 0 | 0 | 0 | 4 | 0 | 16 | 64
33 | M | 3544183.R | Držák vedení po konstrukci | kus | 70 |  | 0 |  |  | zákl. přenesená |  | 0 | 0 | 0 | 0 | 0 | 32 | M | 2 |  |  |  | ROZPOCET | 0 | 0 | 0 | 0 | 0 | 4 | 0 | 16 | 66
34 | K | 741420903.R | Izolovaný jímač celková dl. 3,0 m komplet - dodávka a montáž | kus | 2 |  | 0 |  |  | zákl. přenesená |  | 0 | 0 | 0 | 0 | 0 | 16 | K | 2 |  |  |  | ROZPOCET | 0 | 0 | 0 | 0 | 0 | 4 | 0 | 16 | 68
| P |  | Poznámka k položce: Poznámka k položce: Cena obsahuje: - izolační tyče - spojky - jímací hrot - připojovací prvek - kotvení ke střešní konstrukci | [14 empty] | P | 2
35 | K | 741420904.R | Izolovaný jímač celková dl. 3,8 m komplet - dodávka a montáž | kus | 1 |  | 0 |  |  | zákl. přenesená |  | 0 | 0 | 0 | 0 | 0 | 16 | K | 2 |  |  |  | ROZPOCET | 0 | 0 | 0 | 0 | 0 | 4 | 0 | 16 | 70
| P |  | Poznámka k položce: Poznámka k položce: Cena obsahuje: - izolační tyče - spojky - jímací hrot - připojovací prvek - kotvení ke střešní konstrukci | [14 empty] | P | 2
36 | K | 741420905.R | Izolovaný jímač celková dl. 6,0 m komplet - dodávka a montáž | kus | 2 |  | 0 |  |  | zákl. přenesená |  | 0 | 0 | 0 | 0 | 0 | 16 | K | 2 |  |  |  | ROZPOCET | 0 | 0 | 0 | 0 | 0 | 4 | 0 | 16 | 72
| P |  | Poznámka k položce: Poznámka k položce: Cena obsahuje: - izolační tyče - spojky - jímací hrot - připojovací prvek - kotvení ke střešní konstrukci | [14 empty] | P | 2
37 | K | 741420906.R | Izolovaný jímač celková dl. 9,0 m komplet - dodávka a montáž | kus | 2 |  | 0 |  |  | zákl. přenesená |  | 0 | 0 | 0 | 0 | 0 | 16 | K | 2 |  |  |  | ROZPOCET | 0 | 0 | 0 | 0 | 0 | 4 | 0 | 16 | 74
| P |  | Poznámka k položce: Poznámka k položce: Cena obsahuje: - izolační tyče - spojky - jímací hrot - připojovací prvek - kotvení ke střešní konstrukci | [14 empty] | P | 2
38 | K | 741430002.R | Montáž upevňovací deska izolační tyče na zeď | kus | 10 |  | 0 |  |  | zákl. přenesená |  | 0 | 0 | 0 | 0 | 0 | 16 | K | 2 |  |  |  | ROZPOCET | 0 | 0 | 0 | 0 | 0 | 4 | 0 | 16 | 76
39 | M | 35442065.R | Upevňovací deska izolační tyče na zeď | kus | 10 |  | 0 | CS ÚRS 2020 01 |  | zákl. přenesená |  | 0 | 0 | 0 | 0 | 0 | 32 | M | 2 |  |  |  | ROZPOCET | 0 | 0 | 0 | 0 | 0 | 4 | 0 | 16 | 78
40 | K | 741440003.R | Hlavní zemnící přípojnice komplet vč. krabice | kus | 1 |  | 0 |  |  | zákl. přenesená |  | 0 | 0 | 0 | 0 | 0 | 16 | K | 2 |  |  |  | ROZPOCET | 0 | 0 | 0 | 0 | 0 | 4 | 0 | 16 | 80
41 | K | 741820012 | Měření zemnící síť délky pásku do 200 m | kus | 1 |  | 0 | CS ÚRS 2020 01 |  | zákl. přenesená |  | 0 | 0 | 0 | 0 | 0 | 16 | K | 2 |  |  |  | ROZPOCET | 0 | 0 | 0 | 0 | 0 | 4 | 0 | 16 | 82
42 | K | 741820013 | Měření zemnící síť délky pásku do 500 m | kus | 1 |  | 0 | CS ÚRS 2020 01 |  | zákl. přenesená |  | 0 | 0 | 0 | 0 | 0 | 16 | K | 2 |  |  |  | ROZPOCET | 0 | 0 | 0 | 0 | 0 | 4 | 0 | 16 | 84
43 | K | 741820019.R | Měření elektrické kontinuity sloupu | kpl. | 2 |  | 0 |  |  | zákl. přenesená |  | 0 | 0 | 0 | 0 | 0 | 16 | K | 2 |  |  |  | ROZPOCET | 0 | 0 | 0 | 0 | 0 | 4 | 0 | 16 | 86
| D | M | Práce a dodávky M |  |  |  | 0 |  |  |  |  | 0 |  | 31.7535 |  | 0 | 3 | D | 0 |  |  |  | ROZPOCET | [6 empty] | 0
| D | 46-M | Zemní práce při extr.mont.pracích |  |  |  | 0 |  |  |  |  | 0 |  | 31.7535 |  | 0 | 3 | D | 1 |  |  |  | ROZPOCET | [6 empty] | 0
44 | K | 460030033 | Rozebrání dlažeb ručně z kostek drobných do písku spáry nezalité | m2 | 10.2 |  | 0 | CS ÚRS 2020 01 |  | zákl. přenesená |  | 0 | 0 | 0 | 0 | 0 | 64 | K | 2 |  |  |  | ROZPOCET | 0 | 0 | 0 | 0 | 0 | 4 | 0 | 64 | 88
| VV |  | 0,6*17 |  | 10.2 | [12 empty] | VV | 2 | 2 | True | 0 | ROZPOCET
| VV |  | Součet |  | 10.2 | [12 empty] | VV | 2 | 4 | True | 1 | ROZPOCET
45 | K | 460030039 | Rozebrání dlažeb ručně z dlaždic zámkových do písku spáry nezalité | m2 | 38.4 |  | 0 | CS ÚRS 2020 01 |  | zákl. přenesená |  | 0 | 0 | 0 | 0 | 0 | 64 | K | 2 |  |  |  | ROZPOCET | 0 | 0 | 0 | 0 | 0 | 4 | 0 | 64 | 90
| VV |  | 0,6*64 |  | 38.4 | [12 empty] | VV | 2 | 2 | True | 0 | ROZPOCET
| VV |  | Součet |  | 38.4 | [12 empty] | VV | 2 | 4 | True | 1 | ROZPOCET
46 | K | 460030153 | Odstranění podkladu nebo krytu komunikace z kameniva drceného tloušťky do 30 cm | m2 | 51 |  | 0 | CS ÚRS 2020 01 |  | zákl. přenesená |  | 0 | 0 | 0 | 0 | 0 | 64 | K | 2 |  |  |  | ROZPOCET | 0 | 0 | 0 | 0 | 0 | 4 | 0 | 64 | 92
| VV |  | (64+17+4)*0,6 |  | 51 | [12 empty] | VV | 2 | 2 | True | 0 | ROZPOCET
| VV |  | Součet |  | 51 | [12 empty] | VV | 2 | 4 | True | 1 | ROZPOCET
47 | K | 460030172 | Odstranění podkladu nebo krytu komunikace ze živice tloušťky do 10 cm | m2 | 2.4 |  | 0 | CS ÚRS 2020 01 |  | zákl. přenesená |  | 0 | 0 | 0 | 0 | 0 | 64 | K | 2 |  |  |  | ROZPOCET | 0 | 0 | 0 | 0 | 0 | 4 | 0 | 64 | 94
| VV |  | 4*0,6 |  | 2.4 | [12 empty] | VV | 2 | 2 | True | 0 | ROZPOCET
| VV |  | Součet |  | 2.4 | [12 empty] | VV | 2 | 4 | True | 1 | ROZPOCET
48 | K | 460150263 | Hloubení kabelových zapažených i nezapažených rýh ručně š 50 cm, hl 80 cm, v hornině tř 3 | m | 411 |  | 0 | CS ÚRS 2020 01 |  | zákl. přenesená |  | 0 | 0 | 0 | 0 | 0 | 64 | K | 2 |  |  |  | ROZPOCET | 0 | 0 | 0 | 0 | 0 | 4 | 0 | 64 | 96
| VV |  | 130+64+17+200 |  | 411 | [12 empty] | VV | 2 | 2 | True | 0 | ROZPOCET
| VV |  | Součet |  | 411 | [12 empty] | VV | 2 | 4 | True | 1 | ROZPOCET
49 | K | 460560263 | Zásyp rýh ručně šířky 50 cm, hloubky 80 cm, z horniny třídy 3 | m | 411 |  | 0 | CS ÚRS 2020 01 |  | zákl. přenesená |  | 0 | 0 | 0 | 0 | 0 | 64 | K | 2 |  |  |  | ROZPOCET | 0 | 0 | 0 | 0 | 0 | 4 | 0 | 64 | 98
| VV |  | 211+200 |  | 411 | [12 empty] | VV | 2 | 2 | True | 0 | ROZPOCET
| VV |  | Součet |  | 411 | [12 empty] | VV | 2 | 4 | True | 1 | ROZPOCET
50 | K | 460620007 | Zatravnění včetně zalití vodou na rovině | m2 | 165 |  | 0 | CS ÚRS 2020 01 |  | zákl. přenesená |  | 0 | 3e-05 | 0.00495 | 0 | 0 | 64 | K | 2 |  |  |  | ROZPOCET | 0 | 0 | 0 | 0 | 0 | 4 | 0 | 64 | 100
| VV |  | 130,000*0,5+200*0,5 |  | 165 | [12 empty] | VV | 2 | 2 | True | 0 | ROZPOCET
| VV |  | Součet |  | 165 | [12 empty] | VV | 2 | 4 | True | 1 | ROZPOCET
51 | K | 460650064 | Zřízení podkladní vrstvy vozovky a chodníku z kameniva drceného se zhutněním tloušťky do 25 cm | m2 | 48.6 |  | 0 | CS ÚRS 2020 01 |  | zákl. přenesená |  | 0 | 0.4809 | 23.3717 | 0 | 0 | 64 | K | 2 |  |  |  | ROZPOCET | 0 | 0 | 0 | 0 | 0 | 4 | 0 | 64 | 102
| VV |  | (64+17)*0,6 |  | 48.6 | [12 empty] | VV | 2 | 2 | True | 0 | ROZPOCET
| VV |  | Součet |  | 48.6 | [12 empty] | VV | 2 | 4 | True | 1 | ROZPOCET
52 | K | 460650065 | Zřízení podkladní vrstvy vozovky a chodníku z kameniva drceného se zhutněním tloušťky do 30 cm | m2 | 2.4 |  | 0 | CS ÚRS 2020 01 |  | zákl. přenesená |  | 0 | 0.573 | 1.3752 | 0 | 0 | 64 | K | 2 |  |  |  | ROZPOCET | 0 | 0 | 0 | 0 | 0 | 4 | 0 | 64 | 104
| VV |  | 4*0,6 |  | 2.4 | [12 empty] | VV | 2 | 2 | True | 0 | ROZPOCET
| VV |  | Součet |  | 2.4 | [12 empty] | VV | 2 | 4 | True | 1 | ROZPOCET
53 | K | 460650152 | Kladení dlažby z kostek kamenných drobných do lože z kameniva těženého | m2 | 10.2 |  | 0 | CS ÚRS 2020 01 |  | zákl. přenesená |  | 0 | 0.1837 | 1.8737 | 0 | 0 | 64 | K | 2 |  |  |  | ROZPOCET | 0 | 0 | 0 | 0 | 0 | 4 | 0 | 64 | 106
| VV |  | 17*0,6 |  | 10.2 | [12 empty] | VV | 2 | 2 | True | 0 | ROZPOCET
| VV |  | Součet |  | 10.2 | [12 empty] | VV | 2 | 4 | True | 1 | ROZPOCET
54 | M | 58381007 | kostka dlažební žula drobná 8/10 | m2 | 2.04 |  | 0 | CS ÚRS 2020 01 |  | zákl. přenesená |  | 0 | 0.222 | 0.45288 | 0 | 0 | 256 | M | 2 |  |  |  | ROZPOCET | 0 | 0 | 0 | 0 | 0 | 4 | 0 | 64 | 108
| VV |  | 10,2*0,2 "Přepočtené koeficientem množství |  | 2.04 | [12 empty] | VV | 2 | 2 | True | 0 | ROZPOCET
| VV |  | Součet |  | 2.04 | [12 empty] | VV | 2 | 4 | True | 1 | ROZPOCET
55 | K | 460650162 | Kladení dlažby z dlaždic betonových tvarovaných a zámkových do lože z kameniva těženého | m2 | 38.4 |  | 0 | CS ÚRS 2020 01 |  | zákl. přenesená |  | 0 | 0.08425 | 3.2352 | 0 | 0 | 64 | K | 2 |  |  |  | ROZPOCET | 0 | 0 | 0 | 0 | 0 | 4 | 0 | 64 | 110
| VV |  | 64*0,6 |  | 38.4 | [12 empty] | VV | 2 | 2 | True | 0 | ROZPOCET
| VV |  | Součet |  | 38.4 | [12 empty] | VV | 2 | 4 | True | 1 | ROZPOCET
56 | M | 59245032 | dlažba zámková profilová 230x140x60mm přírodní | m2 | 7.68 |  | 0 | CS ÚRS 2020 01 |  | zákl. přenesená |  | 0 | 0.14 | 1.0752 | 0 | 0 | 256 | M | 2 |  |  |  | ROZPOCET | 0 | 0 | 0 | 0 | 0 | 4 | 0 | 64 | 112
| P |  | Poznámka k položce: Poznámka k položce: Spotřeba: 38 kus/m2 | [14 empty] | P | 2
| VV |  | 38,400*0,2 |  | 7.68 | [12 empty] | VV | 2 | 2 | True | 0 | ROZPOCET
| VV |  | Součet |  | 7.68 | [12 empty] | VV | 2 | 4 | True | 1 | ROZPOCET
57 | K | 460650172 | Očištění kostek kamenných malých z rozebraných dlažeb | m2 | 8.16 |  | 0 | CS ÚRS 2020 01 |  | zákl. přenesená |  | 0 | 0 | 0 | 0 | 0 | 64 | K | 2 |  |  |  | ROZPOCET | 0 | 0 | 0 | 0 | 0 | 4 | 0 | 64 | 114
| VV |  | 10,2-2,04 |  | 8.16 | [12 empty] | VV | 2 | 2 | True | 0 | ROZPOCET
| VV |  | Součet |  | 8.16 | [12 empty] | VV | 2 | 4 | True | 1 | ROZPOCET
58 | K | 460650176 | Očištění dlaždic betonových tvarovaných nebo zámkových z rozebraných dlažeb | m2 | 30.72 |  | 0 | CS ÚRS 2020 01 |  | zákl. přenesená |  | 0 | 0 | 0 | 0 | 0 | 64 | K | 2 |  |  |  | ROZPOCET | 0 | 0 | 0 | 0 | 0 | 4 | 0 | 64 | 116
| VV |  | 38,4-7,68 |  | 30.72 | [12 empty] | VV | 2 | 2 | True | 0 | ROZPOCET
| VV |  | Součet |  | 30.72 | [12 empty] | VV | 2 | 4 | True | 1 | ROZPOCET
59 | K | 460650912 | Vyspravení krytu komunikací po překopech kamenivem obalovaným asfaltem tl 6 cm | m2 | 2.4 |  | 0 | CS ÚRS 2020 01 |  | zákl. přenesená |  | 0 | 0.15192 | 0.36461 | 0 | 0 | 64 | K | 2 |  |  |  | ROZPOCET | 0 | 0 | 0 | 0 | 0 | 4 | 0 | 64 | 118
| VV |  | 4*0,6 |  | 2.4 | [12 empty] | VV | 2 | 2 | True | 0 | ROZPOCET
| VV |  | Součet |  | 2.4 | [12 empty] | VV | 2 | 4 | True | 1 | ROZPOCET
| D | 9 | Ostatní konstrukce a práce, bourání |  |  |  | 0 |  |  |  |  | 0 |  | 0 |  | 0 | 1 | D | 1 |  |  |  | ROZPOCET | [6 empty] | 0
60 | K | 945421110 | Hydraulická zvedací plošina na automobilovém podvozku výška zdvihu do 18 m včetně obsluhy | hod | 24 |  | 0 | CS ÚRS 2020 01 |  | zákl. přenesená |  | 0 | 0 | 0 | 0 | 0 | 4 | K | 2 |  |  |  | ROZPOCET | 0 | 0 | 0 | 0 | 0 | 4 | 0 | 4 | 120
| VV |  | 3*8 |  | 24 | [12 empty] | VV | 2 | 2 | True | 0 | ROZPOCET
| VV |  | Součet |  | 24 | [12 empty] | VV | 2 | 4 | True | 1 | ROZPOCET
| D | VRN | Vedlejší rozpočtové náklady |  |  |  | 0 |  |  |  |  | 0 |  | 0 |  | 0 | 5 | D | 0 |  |  |  | ROZPOCET | [6 empty] | 0
| D | VRN1 | Průzkumné, geodetické a projektové práce |  |  |  | 0 |  |  |  |  | 0 |  | 0 |  | 0 | 5 | D | 1 |  |  |  | ROZPOCET | [6 empty] | 0
61 | K | 012002000 | Geodetické práce | kpl | 1 |  | 0 | CS ÚRS 2020 01 |  | zákl. přenesená |  | 0 | 0 | 0 | 0 | 0 | 4 | K | 2 |  |  |  | ROZPOCET | 0 | 0 | 0 | 0 | 0 | 4 | 0 | 4 | 122
| VV |  | 1 "geodetické práce během stavby včetně vypracování geometrických plánů věcných břemen atd." |  | 1 | [12 empty] | VV | 2 | 2 | True | 0 | ROZPOCET
| VV |  | Součet |  | 1 | [12 empty] | VV | 2 | 4 | True | 1 | ROZPOCET

## SO 04 - Oprava kanalizace
{7913a8e6-ac70-443d-8207-75185e58ecd4}
2
| KRYCÍ LIST SOUPISU PRACÍ | [7 empty] | v --- níže se nacházejí doplnkové a pomocné údaje k sestavám --- v | [8 empty] | True
Stavba:
Protivín ON - oprava výpravní budovy
Objekt:
SO 04 - Oprava kanalizace
| KSO: |  |  |  |  | CC-CZ:
| Místo: |  |  |  |  | Datum: | 1. 6. 2020
| Zadavatel: |  |  |  |  | IČ:
DIČ:
| Uchazeč: |  |  |  |  | IČ: | Vyplň údaj
|  | Vyplň údaj |  |  |  | DIČ: | Vyplň údaj
| Projektant: |  |  |  |  | IČ:
DIČ:
| Zpracovatel: |  |  |  |  | IČ:
DIČ:
Poznámka:
| Cena bez DPH | [5 empty] | 0
|  |  | Základ daně |  |  | Sazba daně | Výše daně
| DPH | základní | 0 |  |  | 21% | 0
|  | snížená | 0 |  |  | 15% | 0
| DPH | zákl. přenesená | 0 |  |  | 21% | 0
|  | sníž. přenesená | 0 |  |  | 15% | 0
|  | nulová | 0 |  |  | 0% | 0
| Cena s DPH |  |  | v | CZK |  | 0
| Projektant |  |  | Zpracovatel
| Datum a podpis: |  | Razítko | Datum a podpis: |  |  | Razítko
| Objednavatel |  |  | Uchazeč
| Datum a podpis: |  | Razítko | Datum a podpis: |  |  | Razítko
REKAPITULACE ČLENĚNÍ SOUPISU PRACÍ
Stavba:
Protivín ON - oprava výpravní budovy
Objekt:
SO 04 - Oprava kanalizace
Místo: | [5 empty] | Datum: | 1. 6. 2020
Zadavatel: | [5 empty] | Projektant:
Uchazeč: |  |  | Vyplň údaj |  |  | Zpracovatel:
Kód dílu - Popis | [6 empty] | Cena celkem [CZK]
Náklady ze soupisu prací | [6 empty] | 0 | [11 empty] | -1
| HSV - Práce a dodávky HSV | [5 empty] | 0
| 1 - Zemní práce | [5 empty] | 0
| 4 - Vodorovné konstrukce | [5 empty] | 0
| 8 - Trubní vedení | [5 empty] | 0
| 9 - Ostatní konstrukce a práce, bourání | [5 empty] | 0
| 997 - Přesun sutě | [5 empty] | 0
| 998 - Přesun hmot | [5 empty] | 0
| PSV - Práce a dodávky PSV | [5 empty] | 0
| 721 - Zdravotechnika - vnitřní kanalizace | [5 empty] | 0
| 724 - Zdravotechnika - strojní vybavení | [5 empty] | 0
| 722 - Zdravotechnika - vnitřní vodovod | [5 empty] | 0
| HZS - Hodinové zúčtovací sazby | [5 empty] | 0
| VRN - Vedlejší rozpočtové náklady | [5 empty] | 0
| VRN1 - Průzkumné, geodetické a projektové práce | [5 empty] | 0
SOUPIS PRACÍ
Stavba:
Protivín ON - oprava výpravní budovy
Objekt:
SO 04 - Oprava kanalizace
Místo: | [5 empty] | Datum: | 1. 6. 2020
Zadavatel: | [5 empty] | Projektant:
Uchazeč: |  |  | Vyplň údaj |  |  | Zpracovatel:
PČ | Typ | Kód | Popis | MJ | Množství | J.cena [CZK] | Cena celkem [CZK] | Cenová soustava |  | DPH | J. Nh [h] | Nh celkem [h] | J. hmotnost [t] | Hmotnost celkem [t] | J. suť [t] | Suť Celkem [t]
Náklady soupisu celkem | [6 empty] | 0 |  |  |  |  | 0 |  | 78.1683 |  | 1.8152 |  | D | -1 | [10 empty] | 0
| D | HSV | Práce a dodávky HSV |  |  |  | 0 |  |  |  |  | 0 |  | 77.5287 |  | 0.252 | 1 | D | 0 |  |  |  | ROZPOCET | [6 empty] | 0
| D | 1 | Zemní práce |  |  |  | 0 |  |  |  |  | 0 |  | 67.8841 |  | 0 | 1 | D | 1 |  |  |  | ROZPOCET | [6 empty] | 0
1 | K | 132212212 | Hloubení rýh šířky přes 800 do 2 000 mm ručně zapažených i nezapažených, s urovnáním dna do předepsaného profilu a spádu v hornině třídy těžitelnosti I skupiny 3 nesoudržných | m3 | 77.33 |  | 0 | CS ÚRS 2020 01 |  | zákl. přenesená |  | 0 | 0 | 0 | 0 | 0 | 4 | K | 2 |  |  |  | ROZPOCET | 0 | 0 | 0 | 0 | 0 | 4 | 0 | 4 | -511585329
2 | K | 151101101 | Zřízení pažení a rozepření stěn rýh pro podzemní vedení příložné pro jakoukoliv mezerovitost, hloubky do 2 m | m2 | 140.6 |  | 0 | CS ÚRS 2020 01 |  | zákl. přenesená |  | 0 | 0.00084 | 0.1181 | 0 | 0 | 4 | K | 2 |  |  |  | ROZPOCET | 0 | 0 | 0 | 0 | 0 | 4 | 0 | 4 | 817690514
3 | K | 151101111 | Odstranění pažení a rozepření stěn rýh pro podzemní vedení s uložením materiálu na vzdálenost do 3 m od kraje výkopu příložné, hloubky do 2 m | m2 | 140.6 |  | 0 | CS ÚRS 2020 01 |  | zákl. přenesená |  | 0 | 0 | 0 | 0 | 0 | 4 | K | 2 |  |  |  | ROZPOCET | 0 | 0 | 0 | 0 | 0 | 4 | 0 | 4 | -1483930990
4 | K | 162251101 | Vodorovné přemístění výkopku nebo sypaniny po suchu na obvyklém dopravním prostředku, bez naložení výkopku, avšak se složením bez rozhrnutí z horniny třídy těžitelnosti I skupiny 1 až 3 na vzdálenost do 20 m | m3 | 118.03 |  | 0 | CS ÚRS 2020 01 |  | zákl. přenesená |  | 0 | 0 | 0 | 0 | 0 | 4 | K | 2 |  |  |  | ROZPOCET | 0 | 0 | 0 | 0 | 0 | 4 | 0 | 4 | 2016231436
5 | K | 162751117 | Vodorovné přemístění výkopku nebo sypaniny po suchu na obvyklém dopravním prostředku, bez naložení výkopku, avšak se složením bez rozhrnutí z horniny třídy těžitelnosti I skupiny 1 až 3 na vzdálenost přes 9 000 do 10 000 m | m3 | 18.315 |  | 0 | CS ÚRS 2020 01 |  | zákl. přenesená |  | 0 | 0 | 0 | 0 | 0 | 4 | K | 2 |  |  |  | ROZPOCET | 0 | 0 | 0 | 0 | 0 | 4 | 0 | 4 | 2005771548
6 | K | 162751119 | Vodorovné přemístění výkopku nebo sypaniny po suchu na obvyklém dopravním prostředku, bez naložení výkopku, avšak se složením bez rozhrnutí z horniny třídy těžitelnosti I skupiny 1 až 3 na vzdálenost Příplatek k ceně za každých dalších i započatých 1 000 | m3 | 274.725 |  | 0 | CS ÚRS 2020 01 |  | zákl. přenesená |  | 0 | 0 | 0 | 0 | 0 | 4 | K | 2 |  |  |  | ROZPOCET | 0 | 0 | 0 | 0 | 0 | 4 | 0 | 4 | 1999785476
7 | K | 167151111 | Nakládání, skládání a překládání neulehlého výkopku nebo sypaniny strojně nakládání, množství přes 100 m3, z hornin třídy těžitelnosti I, skupiny 1 až 3 | m3 | 77.33 |  | 0 | CS ÚRS 2020 01 |  | zákl. přenesená |  | 0 | 0 | 0 | 0 | 0 | 4 | K | 2 |  |  |  | ROZPOCET | 0 | 0 | 0 | 0 | 0 | 4 | 0 | 4 | 850918109
8 | K | 171201221 | Poplatek za uložení stavebního odpadu na skládce (skládkovné) zeminy a kamení zatříděného do Katalogu odpadů pod kódem 17 05 04 | t | 36.63 |  | 0 | CS ÚRS 2020 01 |  | zákl. přenesená |  | 0 | 0 | 0 | 0 | 0 | 4 | K | 2 |  |  |  | ROZPOCET | 0 | 0 | 0 | 0 | 0 | 4 | 0 | 4 | 1986942645
9 | K | 171251201 | Uložení sypaniny na skládky nebo meziskládky bez hutnění s upravením uložené sypaniny do předepsaného tvaru | m3 | 18.315 |  | 0 | CS ÚRS 2020 01 |  | zákl. přenesená |  | 0 | 0 | 0 | 0 | 0 | 4 | K | 2 |  |  |  | ROZPOCET | 0 | 0 | 0 | 0 | 0 | 4 | 0 | 4 | -125145028
10 | K | 174151101 | Zásyp sypaninou z jakékoliv horniny strojně s uložením výkopku ve vrstvách se zhutněním jam, šachet, rýh nebo kolem objektů v těchto vykopávkách | m3 | 59.015 |  | 0 | CS ÚRS 2020 01 |  | zákl. přenesená |  | 0 | 0 | 0 | 0 | 0 | 4 | K | 2 |  |  |  | ROZPOCET | 0 | 0 | 0 | 0 | 0 | 4 | 0 | 4 | -618435441
11 | K | 175151101 | Obsypání potrubí strojně sypaninou z vhodných třídy těžitelnosti I a II, skupiny 1 až 4 nebo materiálem připraveným podél výkopu ve vzdálenosti do 3 m od jeho kraje, pro jakoukoliv hloubku výkopu a míru zhutnění bez prohození sypaniny | m3 | 18.315 |  | 0 | CS ÚRS 2020 01 |  | zákl. přenesená |  | 0 | 0 | 0 | 0 | 0 | 4 | K | 2 |  |  |  | ROZPOCET | 0 | 0 | 0 | 0 | 0 | 4 | 0 | 4 | -786555393
12 | M | 58337331 | štěrkopísek frakce 0/22 | t | 67.766 |  | 0 | CS ÚRS 2020 01 |  | zákl. přenesená |  | 0 | 1 | 67.766 | 0 | 0 | 8 | M | 2 |  |  |  | ROZPOCET | 0 | 0 | 0 | 0 | 0 | 4 | 0 | 4 | -1632971398
| VV |  | 18,315*1,85 |  | 33.883 | [12 empty] | VV | 2 | 2 | True | 0 | ROZPOCET
| VV |  | 33,883*2 "Přepočtené koeficientem množství |  | 67.766 | [12 empty] | VV | 2 | 2 | True | 1 | ROZPOCET
| D | 4 | Vodorovné konstrukce |  |  |  | 0 |  |  |  |  | 0 |  | 6.2395 |  | 0 | 1 | D | 1 |  |  |  | ROZPOCET | [6 empty] | 0
13 | K | 451573111 | Lože pod potrubí, stoky a drobné objekty v otevřeném výkopu z písku a štěrkopísku do 63 mm | m3 | 3.3 |  | 0 | CS ÚRS 2020 01 |  | zákl. přenesená |  | 0 | 1.8908 | 6.2395 | 0 | 0 | 4 | K | 2 |  |  |  | ROZPOCET | 0 | 0 | 0 | 0 | 0 | 4 | 0 | 4 | 1773558867
| D | 8 | Trubní vedení |  |  |  | 0 |  |  |  |  | 0 |  | 3.4017 |  | 0 | 1 | D | 1 |  |  |  | ROZPOCET | [6 empty] | 0
14 | K | 894411311 | Osazení betonových nebo železobetonových dílců pro šachty skruží rovných | kus | 3 |  | 0 | CS ÚRS 2020 01 |  | zákl. přenesená |  | 0 | 0.01019 | 0.03057 | 0 | 0 | 4 | K | 2 |  |  |  | ROZPOCET | 0 | 0 | 0 | 0 | 0 | 4 | 0 | 4 | -553898889
15 | M | 59224013 | prstenec šachtový vyrovnávací betonový 625x100x100mm | kus | 1 |  | 0 | CS ÚRS 2020 01 |  | zákl. přenesená |  | 0 | 0.053 | 0.053 | 0 | 0 | 8 | M | 2 |  |  |  | ROZPOCET | 0 | 0 | 0 | 0 | 0 | 4 | 0 | 4 | -517998613
| VV |  | 1 |  | 1 | [12 empty] | VV | 2 | 2 | True | 1 | ROZPOCET
16 | M | 59224065 | skruž betonová DN 1000x250, 100x25x12cm | kus | 1 |  | 0 | CS ÚRS 2020 01 |  | zákl. přenesená |  | 0 | 0.262 | 0.262 | 0 | 0 | 8 | M | 2 |  |  |  | ROZPOCET | 0 | 0 | 0 | 0 | 0 | 4 | 0 | 4 | -2051842544
| VV |  | 1 |  | 1 | [12 empty] | VV | 2 | 2 | True | 1 | ROZPOCET
17 | M | 59224067 | skruž betonová DN 1000x500, 100x50x12cm | kus | 1 |  | 0 | CS ÚRS 2020 01 |  | zákl. přenesená |  | 0 | 0.526 | 0.526 | 0 | 0 | 8 | M | 2 |  |  |  | ROZPOCET | 0 | 0 | 0 | 0 | 0 | 4 | 0 | 4 | 1918802783
18 | K | 894414111 | Osazení betonových nebo železobetonových dílců pro šachty skruží základových (dno) | kus | 1 |  | 0 | CS ÚRS 2020 01 |  | zákl. přenesená |  | 0 | 0.02854 | 0.02854 | 0 | 0 | 4 | K | 2 |  |  |  | ROZPOCET | 0 | 0 | 0 | 0 | 0 | 4 | 0 | 4 | 1865531772
19 | M | 59224337 | dno betonové šachty kanalizační přímé 100x60x40cm | kus | 1 |  | 0 | CS ÚRS 2020 01 |  | zákl. přenesená |  | 0 | 1.6 | 1.6 | 0 | 0 | 8 | M | 2 |  |  |  | ROZPOCET | 0 | 0 | 0 | 0 | 0 | 4 | 0 | 4 | 1537102935
20 | K | 894414211 | Osazení betonových nebo železobetonových dílců pro šachty desek zákrytových | kus | 1 |  | 0 | CS ÚRS 2020 01 |  | zákl. přenesená |  | 0 | 0.03927 | 0.03927 | 0 | 0 | 4 | K | 2 |  |  |  | ROZPOCET | 0 | 0 | 0 | 0 | 0 | 4 | 0 | 4 | -79411631
21 | M | 59224315 | deska betonová zákrytová pro kruhové šachty 100/62,5x16,5cm | kus | 1 |  | 0 | CS ÚRS 2020 01 |  | zákl. přenesená |  | 0 | 0.449 | 0.449 | 0 | 0 | 8 | M | 2 |  |  |  | ROZPOCET | 0 | 0 | 0 | 0 | 0 | 4 | 0 | 4 | 192085558
22 | K | 899104112 | Osazení poklopů litinových a ocelových včetně rámů pro třídu zatížení D400, E600 | kus | 1 |  | 0 | CS ÚRS 2020 01 |  | zákl. přenesená |  | 0 | 0.21734 | 0.21734 | 0 | 0 | 4 | K | 2 |  |  |  | ROZPOCET | 0 | 0 | 0 | 0 | 0 | 4 | 0 | 4 | 124665121
23 | M | 28661935 | poklop šachtový litinový dno DN 600 pro třídu zatížení D400 | kus | 1 |  | 0 | CS ÚRS 2020 01 |  | zákl. přenesená |  | 0 | 0.196 | 0.196 | 0 | 0 | 8 | M | 2 |  |  |  | ROZPOCET | 0 | 0 | 0 | 0 | 0 | 4 | 0 | 4 | -647242271
| D | 9 | Ostatní konstrukce a práce, bourání |  |  |  | 0 |  |  |  |  | 0 |  | 0.003348 |  | 0.252 | 1 | D | 1 |  |  |  | ROZPOCET | [6 empty] | 0
24 | K | 977151123 | Jádrové vrty diamantovými korunkami do stavebních materiálů (železobetonu, betonu, cihel, obkladů, dlažeb, kamene) průměru přes 130 do 150 mm | m | 3.6 |  | 0 | CS ÚRS 2020 01 |  | zákl. přenesená |  | 0 | 0.00093 | 0.003348 | 0.07 | 0.252 | 4 | K | 2 |  |  |  | ROZPOCET | 0 | 0 | 0 | 0 | 0 | 4 | 0 | 4 | -508807961
| D | 997 | Přesun sutě |  |  |  | 0 |  |  |  |  | 0 |  | 0 |  | 0 | 1 | D | 1 |  |  |  | ROZPOCET | [6 empty] | 0
25 | K | 997013631 | Poplatek za uložení stavebního odpadu na skládce (skládkovné) směsného stavebního a demoličního zatříděného do Katalogu odpadů pod kódem 17 09 04 | t | 0.252 |  | 0 | CS ÚRS 2020 01 |  | zákl. přenesená |  | 0 | 0 | 0 | 0 | 0 | 4 | K | 2 |  |  |  | ROZPOCET | 0 | 0 | 0 | 0 | 0 | 4 | 0 | 4 | 1776692345
26 | K | 997221571 | Vodorovná doprava vybouraných hmot bez naložení, ale se složením a s hrubým urovnáním na vzdálenost do 1 km | t | 1.815 |  | 0 | CS ÚRS 2020 01 |  | zákl. přenesená |  | 0 | 0 | 0 | 0 | 0 | 4 | K | 2 |  |  |  | ROZPOCET | 0 | 0 | 0 | 0 | 0 | 4 | 0 | 4 | -586664385
27 | K | 997221579 | Vodorovná doprava vybouraných hmot bez naložení, ale se složením a s hrubým urovnáním na vzdálenost Příplatek k ceně za každý další i započatý 1 km přes 1 km | t | 3.78 |  | 0 | CS ÚRS 2020 01 |  | zákl. přenesená |  | 0 | 0 | 0 | 0 | 0 | 4 | K | 2 |  |  |  | ROZPOCET | 0 | 0 | 0 | 0 | 0 | 4 | 0 | 4 | -295272565
28 | K | 997221611 | Nakládání na dopravní prostředky pro vodorovnou dopravu suti | t | 1.815 |  | 0 | CS ÚRS 2020 01 |  | zákl. přenesená |  | 0 | 0 | 0 | 0 | 0 | 4 | K | 2 |  |  |  | ROZPOCET | 0 | 0 | 0 | 0 | 0 | 4 | 0 | 4 | -2115621195
| D | 998 | Přesun hmot |  |  |  | 0 |  |  |  |  | 0 |  | 0 |  | 0 | 1 | D | 1 |  |  |  | ROZPOCET | [6 empty] | 0
29 | K | 998274101 | Přesun hmot pro trubní vedení hloubené z trub betonových nebo železobetonových pro vodovody nebo kanalizace v otevřeném výkopu dopravní vzdálenost do 15 m | t | 3.519 |  | 0 | CS ÚRS 2020 01 |  | zákl. přenesená |  | 0 | 0 | 0 | 0 | 0 | 4 | K | 2 |  |  |  | ROZPOCET | 0 | 0 | 0 | 0 | 0 | 4 | 0 | 4 | -2033459183
| D | PSV | Práce a dodávky PSV |  |  |  | 0 |  |  |  |  | 0 |  | 0.63669 |  | 1.5632 | 2 | D | 0 |  |  |  | ROZPOCET | [6 empty] | 0
| D | 721 | Zdravotechnika - vnitřní kanalizace |  |  |  | 0 |  |  |  |  | 0 |  | 0.58295 |  | 1.5632 | 2 | D | 1 |  |  |  | ROZPOCET | [6 empty] | 0
30 | K | 721140806 | Demontáž potrubí z litinových trub odpadních nebo dešťových přes 100 do DN 200 | m | 51 |  | 0 | CS ÚRS 2020 01 |  | zákl. přenesená |  | 0 | 0 | 0 | 0.03065 | 1.5632 | 16 | K | 2 |  |  |  | ROZPOCET | 0 | 0 | 0 | 0 | 0 | 4 | 0 | 16 | -188063434
31 | K | 721171913 | Opravy odpadního potrubí plastového propojení dosavadního potrubí DN 50 | kus | 2 |  | 0 | CS ÚRS 2020 01 |  | zákl. přenesená |  | 0 | 0.00031 | 0.00062 | 0 | 0 | 16 | K | 2 |  |  |  | ROZPOCET | 0 | 0 | 0 | 0 | 0 | 4 | 0 | 16 | 656816653
32 | K | 721171917 | Opravy odpadního potrubí plastového propojení dosavadního potrubí DN 160 | kus | 1 |  | 0 | CS ÚRS 2020 01 |  | zákl. přenesená |  | 0 | 0.00203 | 0.00203 | 0 | 0 | 16 | K | 2 |  |  |  | ROZPOCET | 0 | 0 | 0 | 0 | 0 | 4 | 0 | 16 | 505615504
33 | K | 721173402 | Potrubí z trub PVC SN4 svodné (ležaté) DN 125 | m | 3 |  | 0 | CS ÚRS 2020 01 |  | zákl. přenesená |  | 0 | 0.00744 | 0.02232 | 0 | 0 | 16 | K | 2 |  |  |  | ROZPOCET | 0 | 0 | 0 | 0 | 0 | 4 | 0 | 16 | 366837689
34 | K | 721173403 | Potrubí z trub PVC SN4 svodné (ležaté) DN 160 | m | 34 |  | 0 | CS ÚRS 2020 01 |  | zákl. přenesená |  | 0 | 0.01232 | 0.41888 | 0 | 0 | 16 | K | 2 |  |  |  | ROZPOCET | 0 | 0 | 0 | 0 | 0 | 4 | 0 | 16 | -1743764532
35 | K | 721174005 | Potrubí z trub polypropylenových svodné (ležaté) DN 110 | m | 21 |  | 0 | CS ÚRS 2020 01 |  | zákl. přenesená |  | 0 | 0.00206 | 0.04326 | 0 | 0 | 16 | K | 2 |  |  |  | ROZPOCET | 0 | 0 | 0 | 0 | 0 | 4 | 0 | 16 | 1586332657
36 | K | 721174006 | Potrubí z trub polypropylenových svodné (ležaté) DN 125 | m | 28 |  | 0 | CS ÚRS 2020 01 |  | zákl. přenesená |  | 0 | 0.00155 | 0.0434 | 0 | 0 | 16 | K | 2 |  |  |  | ROZPOCET | 0 | 0 | 0 | 0 | 0 | 4 | 0 | 16 | -1853753358
37 | K | 721174025 | Potrubí z trub polypropylenových odpadní (svislé) DN 110 | m | 2 |  | 0 | CS ÚRS 2020 01 |  | zákl. přenesená |  | 0 | 0.00201 | 0.00402 | 0 | 0 | 16 | K | 2 |  |  |  | ROZPOCET | 0 | 0 | 0 | 0 | 0 | 4 | 0 | 16 | -792670612
38 | K | 721174026 | Potrubí z trub polypropylenových odpadní (svislé) DN 125 | m | 2 |  | 0 | CS ÚRS 2020 01 |  | zákl. přenesená |  | 0 | 0.00145 | 0.0029 | 0 | 0 | 16 | K | 2 |  |  |  | ROZPOCET | 0 | 0 | 0 | 0 | 0 | 4 | 0 | 16 | -366093706
39 | K | 721174043 | Potrubí z trub polypropylenových připojovací DN 50 | m | 2 |  | 0 | CS ÚRS 2020 01 |  | zákl. přenesená |  | 0 | 0.00048 | 0.00096 | 0 | 0 | 16 | K | 2 |  |  |  | ROZPOCET | 0 | 0 | 0 | 0 | 0 | 4 | 0 | 16 | -1632741401
40 | K | 721290111 | Zkouška těsnosti kanalizace v objektech vodou do DN 125 | m | 64 |  | 0 | CS ÚRS 2020 01 |  | zákl. přenesená |  | 0 | 0 | 0 | 0 | 0 | 16 | K | 2 |  |  |  | ROZPOCET | 0 | 0 | 0 | 0 | 0 | 4 | 0 | 16 | -1940616303
41 | K | 721290112 | Zkouška těsnosti kanalizace v objektech vodou DN 150 nebo DN 200 | m | 34 |  | 0 | CS ÚRS 2020 01 |  | zákl. přenesená |  | 0 | 0 | 0 | 0 | 0 | 16 | K | 2 |  |  |  | ROZPOCET | 0 | 0 | 0 | 0 | 0 | 4 | 0 | 16 | -480149584
42 | K | 721290821 | Vnitrostaveništní přemístění vybouraných (demontovaných) hmot vnitřní kanalizace vodorovně do 100 m v objektech výšky do 6 m | t | 1.563 |  | 0 | CS ÚRS 2020 01 |  | zákl. přenesená |  | 0 | 0 | 0 | 0 | 0 | 16 | K | 2 |  |  |  | ROZPOCET | 0 | 0 | 0 | 0 | 0 | 4 | 0 | 16 | -1895591087
43 | K | 998721102 | Přesun hmot tonážní pro vnitřní kanalizace v objektech v do 12 m | t | 0.583 |  | 0 | CS ÚRS 2020 01 |  | zákl. přenesená |  | 0 | 0 | 0 | 0 | 0 | 16 | K | 2 |  |  |  | ROZPOCET | 0 | 0 | 0 | 0 | 0 | 4 | 0 | 16 | -850913259
| D | 724 | Zdravotechnika - strojní vybavení |  |  |  | 0 |  |  |  |  | 0 |  | 0.04456 |  | 0 | 2 | D | 2 |  |  |  | ROZPOCET | [6 empty] | 0
44 | K | 724141101 | Čerpadla vodovodní strojní bez potrubí samonasávací s úplnou spojkou a elektromotorem na společné základové desce včetně sacího koše dvojstupňové DN 25 | soubor | 1 |  | 0 | CS ÚRS 2020 01 |  | zákl. přenesená |  | 0 | 0.04456 | 0.04456 | 0 | 0 | 16 | K | 3 |  |  |  | ROZPOCET | 0 | 0 | 0 | 0 | 0 | 4 | 0 | 16 | 1150902215
45 | K | 998724102 | Přesun hmot tonážní pro strojní vybavení v objektech v do 12 m | t | 0.045 |  | 0 | CS ÚRS 2020 01 |  | zákl. přenesená |  | 0 | 0 | 0 | 0 | 0 | 16 | K | 3 |  |  |  | ROZPOCET | 0 | 0 | 0 | 0 | 0 | 4 | 0 | 16 | 324414500
| D | 722 | Zdravotechnika - vnitřní vodovod |  |  |  | 0 |  |  |  |  | 0 |  | 0.05374 |  | 0 | 2 | D | 1 |  |  |  | ROZPOCET | [6 empty] | 0
46 | K | 722174024 | Potrubí z plastových trubek z polypropylenu (PPR) svařovaných polyfuzně PN 20 (SDR 6) D 32 x 5,4 | m | 6 |  | 0 | CS ÚRS 2020 01 |  | zákl. přenesená |  | 0 | 0.00153 | 0.00918 | 0 | 0 | 16 | K | 2 |  |  |  | ROZPOCET | 0 | 0 | 0 | 0 | 0 | 4 | 0 | 16 | -581358997
47 | K | 724141101 | Čerpadla vodovodní strojní bez potrubí samonasávací s úplnou spojkou a elektromotorem na společné základové desce včetně sacího koše dvojstupňové DN 25 | soubor | 1 |  | 0 | CS ÚRS 2020 01 |  | zákl. přenesená |  | 0 | 0.04456 | 0.04456 | 0 | 0 | 16 | K | 2 |  |  |  | ROZPOCET | 0 | 0 | 0 | 0 | 0 | 4 | 0 | 16 | -1581391921
48 | K | 998722102 | Přesun hmot tonážní pro vnitřní vodovod v objektech v do 12 m | t | 0.054 |  | 0 | CS ÚRS 2020 01 |  | zákl. přenesená |  | 0 | 0 | 0 | 0 | 0 | 16 | K | 2 |  |  |  | ROZPOCET | 0 | 0 | 0 | 0 | 0 | 4 | 0 | 16 | 1828804531
| D | HZS | Hodinové zúčtovací sazby |  |  |  | 0 |  |  |  |  | 0 |  | 0.00292 |  | 0 | 4 | D | 0 |  |  |  | ROZPOCET | [6 empty] | 0
49 | K | HZS2211 | Hodinové zúčtovací sazby profesí PSV provádění stavebních instalací instalatér | hod | 3 |  | 0 | CS ÚRS 2020 01 |  | zákl. přenesená |  | 0 | 0 | 0 | 0 | 0 | 512 | K | 1 |  |  |  | ROZPOCET | 0 | 0 | 0 | 0 | 0 | 4 | 0 | 512 | -1410384253
50 | M | 28615603 | čistící tvarovka odpadní PP DN 110 pro vysoké teploty | kus | 1 |  | 0 | CS ÚRS 2020 01 |  | zákl. přenesená |  | 0 | 0.00033 | 0.00033 | 0 | 0 | 512 | M | 1 |  |  |  | ROZPOCET | 0 | 0 | 0 | 0 | 0 | 4 | 0 | 512 | -1038416561
| VV |  | 1 |  | 1 | [12 empty] | VV | 1 | 2 | True | 1 | ROZPOCET
51 | M | 28615604 | čistící tvarovka odpadní PP DN 125 pro vysoké teploty | kus | 3 |  | 0 | CS ÚRS 2020 01 |  | zákl. přenesená |  | 0 | 0.0004 | 0.0012 | 0 | 0 | 512 | M | 1 |  |  |  | ROZPOCET | 0 | 0 | 0 | 0 | 0 | 4 | 0 | 512 | 398771306
| VV |  | 3 |  | 3 | [12 empty] | VV | 1 | 2 | True | 1 | ROZPOCET
52 | M | 28611994 | přechod kanalizační KG litina-plast bez těsnění DN 125 | kus | 1 |  | 0 | CS ÚRS 2020 01 |  | zákl. přenesená |  | 0 | 0.00125 | 0.00125 | 0 | 0 | 512 | M | 1 |  |  |  | ROZPOCET | 0 | 0 | 0 | 0 | 0 | 4 | 0 | 512 | -1976698303
| VV |  | 1 |  | 1 | [12 empty] | VV | 1 | 2 | True | 1 | ROZPOCET
53 | M | 28611R01 | těsnicí manžeta s továrně napojeným asfaltovým izolačním límcem pro kruhová potrubí DN125 | ks | 1 |  | 0 |  |  | zákl. přenesená |  | 0 | 0.00014 | 0.00014 | 0 | 0 | 512 | M | 1 |  |  |  | ROZPOCET | 0 | 0 | 0 | 0 | 0 | 4 | 0 | 512 | -1320645013
54 | K | HZS2212 | Hodinové zúčtovací sazby profesí PSV provádění stavebních instalací instalatér odborný | hod | 20 |  | 0 | CS ÚRS 2020 01 |  | zákl. přenesená |  | 0 | 0 | 0 | 0 | 0 | 512 | K | 1 |  |  |  | ROZPOCET | 0 | 0 | 0 | 0 | 0 | 4 | 0 | 512 | 510546254
55 | K | HZS2491 | Hodinové zúčtovací sazby profesí PSV zednické výpomoci a pomocné práce PSV dělník zednických výpomocí | hod | 20 |  | 0 | CS ÚRS 2020 01 |  | zákl. přenesená |  | 0 | 0 | 0 | 0 | 0 | 512 | K | 1 |  |  |  | ROZPOCET | 0 | 0 | 0 | 0 | 0 | 4 | 0 | 512 | -1017831228
56 | K | HZS2492 | Hodinové zúčtovací sazby profesí PSV zednické výpomoci a pomocné práce PSV pomocný dělník PSV | hod | 200 |  | 0 | CS ÚRS 2020 01 |  | zákl. přenesená |  | 0 | 0 | 0 | 0 | 0 | 512 | K | 1 |  |  |  | ROZPOCET | 0 | 0 | 0 | 0 | 0 | 4 | 0 | 512 | 298143783
| D | VRN | Vedlejší rozpočtové náklady |  |  |  | 0 |  |  |  |  | 0 |  | 0 |  | 0 | 5 | D | 0 |  |  |  | ROZPOCET | [6 empty] | 0
| D | VRN1 | Průzkumné, geodetické a projektové práce |  |  |  | 0 |  |  |  |  | 0 |  | 0 |  | 0 | 5 | D | 1 |  |  |  | ROZPOCET | [6 empty] | 0
57 | K | 012103000 | Geodetické práce před výstavbou | kpl | 1 |  | 0 | CS ÚRS 2020 01 |  | zákl. přenesená |  | 0 | 0 | 0 | 0 | 0 | 1024 | K | 2 |  |  |  | ROZPOCET | 0 | 0 | 0 | 0 | 0 | 4 | 0 | 1024 | -1800992922
58 | K | 013254000 | Dokumentace skutečného provedení stavby | kpl | 1 |  | 0 | CS ÚRS 2020 01 |  | zákl. přenesená |  | 0 | 0 | 0 | 0 | 0 | 1024 | K | 2 |  |  |  | ROZPOCET | 0 | 0 | 0 | 0 | 0 | 4 | 0 | 1024 | 1738507110