## Rekapitulace
Soupis objektů s DPH
S631600201 | Zvýšení stability skalních masivů na trati Praha-Vrané-Dobříš/Čerčany |  |  |  | Aspe
ZŘ | Základní řešení
Odbytová cena:
OC+DPH:
Objekt | Popis | OC | DPH | OC+DPH | Počet neoceněných položek
D.4 | Ostatní inženýrské objekty
SO 98-98 | Všeobecný objekt
E.1.1.2 | Železniční spodek
SO 01 | km 25,422 400 - 25,464 400
SO 02 | km 25,494 340 - 25,509 340
SO 03 | km 25,700 000 - 25,730 000
SO 04 | km 25,782 890 - 25,793 890
SO 05 | km 25,812 410 - 25,824 410
SO 06 | km 26,310 000 - 26,360 000
SO 07 | km 28,852 310 - 28,912 310
SO 08 | km 29,676 500 - 29,736 500
E.1.4 | Mosty, propustky, zdi
SO 10 | km 21,500 - 21,600
SO 12 | km 25,050 skalní svah u vjezdového portálu tunelu
SO 15 | km 25,300 - 25,350

## SO 98-98
SŽDC05 |  |  |  | Příloha k formuláři pro ocenění nabídky | [10 empty] | 3
3
S | Stavba: | S631600201 |  | Zvýšení stability skalních masivů na trati Praha-Vrané-Dobříš/Čerčany | [6 empty] | D.4 |  | Aspe | 0,00 | 2
O | Objekt: | D.4 |  | Ostatní inženýrské objekty | [9 empty] | 15,00 | 2
Typ | Poř. číslo | Kód položky | Varianta | Název položky | MJ | Množství | Jednotková hmotnost | Celková hmotnost |  |  | Jednotková cena |  | Cenové soustavy | 21,00 | 2
Dodávka
[9 empty] | Jednotková | Celkem | Jednotková | Celkem |  |  |  | Počet položek s nulovou cenou
O1 |  | SO 98-98 |  | Všeobecný objekt
SD |  | 1 |  | Dokumentace stavby
P | 1 | VSEOB001 |  | Geodetická dokumentace skutečného provedení stavby | KPL | 1 | 0 |  |  |  | 0 |  | R-položka |  | 2
PP |  |  |  | Vypracování geodetické části dokumentace skutečného provedení
VV |  |  |  | v předepsaném rozsahu a počtu dle VTP a ZTP
TS |  |  |  | Položka zahrnuje veškeré činnosti nezbytné k vypracování dokumentace skutečného provedení dle SOD na zhotovení stavby a v rozsahu vyhlášky č. 499/2006 Sb., v platném znění, a dle požadavků VTP a ZTP. Jedná se o souhrn činností zahrnujících vyhotovení dokumentace skutečného provedení stavby, která mimo jiné zahrnuje geodetické měření, zapracování všech změn během výstavby, geometrické plány pro zápis vlastnických a jiných věcných práv do katastru nemovitostí, výsledné měřící protokoly, aktuální údaje apod.
P | 2 | VSEOB002 |  | Dokumentace skutečného provedení v listinné formě | KPL | 1 | 0 |  |  |  | 0 |  | R-položka |  | 2
PP |  |  |  | Vypracování technické části dokumentace skutečného provedení
VV |  |  |  | v předepsaném rozsahu a počtu dle VTP a ZTP
TS |  |  |  | Položka zahrnuje veškeré činnosti nezbytné k vypracování dokumentace skutečného provedení dle SOD na zhotovení stavby a v rozsahu vyhlášky č. 499/2006 Sb. v platném znění a dle požadavků VTP a ZTP. Jedná se o souhrn činností zahrnujících vyhotovení dokumentace skutečného provedení stavby v předepsaném počtu, která mimo jiné zahrnuje , zapracování všech změn během výstavby, výsledné měřící protokoly, aktuální údaje a dokumenty k zařízení (vlastní SW, knihy kabelových plánů s měřícími protokoly a protokoly o jejich uložení, předpisy pro obsluhu, doklady ověřovacího provozu apod.), závěrečnou zprávu o nakládání s odpady apod
P | 3 | VSEOB003 |  | Dokumentace skutečného provedení v elektronické formě | KPL | 1 | 0 |  |  |  | 0 |  | R-položka |  | 2
PP |  |  |  | Vypracování kompletní dokumentace skutečného provedení v elektronické formě.
VV |  |  |  | v předepsaném rozsahu a počtu dle VTP a ZTP
TS |  |  |  | Položka zahrnuje veškeré činnosti nezbytné k vypracování kompletní elketroniké dokumentace skutečného provedení dle SOD na zhotovení stavby a v rozsahu vyhlášky č. 499/2006 Sb. v platném znění a dle požadavků VTP a ZTP.
SD |  | 2 |  | Ostatní
P | 4 | VSEOB004 |  | Osvědčení o shodě notifikovanou osobou | KPL | 1 | 0 |  |  |  | 0 |  | R-položka |  | 2
PP |  |  |  | Zajištění vydání osvědčení o shodě notifikovanou osobou
VV |  |  |  | v předepsaném rozsahu a počtu dle VTP a ZTP
TS |  |  |  | Položka zahrnuje veškeré činnosti nezbytné k zajištění vydání platného prohlášení o ověření subsystému notifikovanou osobou ve stádiu realizace podle Směrnice Evropského parlamentu a Rady 2008/57/ES ze dne 17. června 2008 o interoperabilitě železničního systému, ve znění pozdějších předpisů v souhrnu pro stavební objekty a provozní soubory. Položka zahrnuje všechny nezbytné práce, náklady a zařízení včetně všech doprav a pomocného materiálu nutných pro uskutečnění dané činnosti.
P | 5 | VSEOB005 |  | Osvědčení o bezpečnosti před uvedením do provozu | KPL | 1 | 0 |  |  |  | 0 |  | R-položka |  | 2
PP |  |  |  | Zajištění vydání osvědčení o bezpečnosti před uvedením do provozu.
VV |  |  |  | v předepsaném rozsahu a počtu dle VTP a ZTP
TS |  |  |  | Položka zahrnuje veškeré činnosti nezbytné k zajištění vydání zprávy o posouzení bezpečnosti dle prováděcího nařízení Komise (EU) č. 402/2013 ze dne 30. dubna 2013 o společné bezpečnostní metodě pro hodnocení a posuzování rizik a požadavky Drážního úřadu. Položka zahrnuje všechny nezbytné práce, náklady a zařízení včetně všech doprav a pomocného materiálu nutných pro uskutečnění dané činnosti.

## SO 01
SŽDC05 |  |  |  | Příloha k formuláři pro ocenění nabídky | [10 empty] | 3
3
S | Stavba: | S631600201 |  | Zvýšení stability skalních masivů na trati Praha-Vrané-Dobříš/Čerčany | [6 empty] | E.1.1.2 |  | Aspe | 0,00 | 2
O | Objekt: | E.1.1.2 |  | Železniční spodek | [9 empty] | 15,00 | 2
Typ | Poř. číslo | Kód položky | Varianta | Název položky | MJ | Množství | Jednotková hmotnost | Celková hmotnost |  |  | Jednotková cena |  | Cenové soustavy | 21,00 | 2
Dodávka
[9 empty] | Jednotková | Celkem | Jednotková | Celkem |  |  |  | Počet položek s nulovou cenou
O1 |  | SO 01 |  | km 25,422 400 - 25,464 400
SD |  | 1 |  | Zemní práce
P | 1 | 111203201 | 1 | Odstranění křovin a stromů s ponecháním kořenů průměru kmene do 100 mm, při jakémkoliv sklonu terénu mimo LTM, při celkové ploše do 1 000 m2 | M2 | 72 | 0 |  |  |  | 0 |  | URS |  | 2
PP
VV |  |  |  | 36*2
TS |  |  |  | Technická specifikace položky odpovídá příslušné cenové soustavě.
P | 2 | 111251111 | 1 | Drcení ořezaných větví strojně - (štěpkování) o průměru větví do 100 mm | M3 | 4 | 0 |  |  |  | 0 |  | URS |  | 2
PP
VV
TS |  |  |  | Technická specifikace položky odpovídá příslušné cenové soustavě.
P | 3 | 112151312 | 1 | Pokácení stromu postupné bez spouštění částí kmene a koruny o průměru na řezné ploše pařezu přes 200 do 300 mm | KUS | 5 | 0 |  |  |  | 0 |  | URS |  | 2
PP
VV
TS |  |  |  | Technická specifikace položky odpovídá příslušné cenové soustavě.
P | 4 | 122302501 | 1 | Odkopávky a prokopávky nezapažené pro spodní stavbu železnic do 100 m3 v hornině tř. 4 | M3 | 6.66 | 0 |  |  |  | 0 |  | URS |  | 2
PP
VV |  |  |  | 37*0,18
TS |  |  |  | Technická specifikace položky odpovídá příslušné cenové soustavě.
P | 5 | 153811112 | 1 | Osazení kotvy tyčové R38 N dl. 4,0 m D přes 28 do 32 mm | M | 120 | 0 |  |  |  | 0 |  | URS |  | 2
PP
VV |  |  |  | 15*2*4
TS |  |  |  | Technická specifikace položky odpovídá příslušné cenové soustavě.
P | 6 | 155212116 | 1 | Vrty do skalních stěn prováděné horolezeckou technikou hloubky do 5 m přenosnými vrtacími kladivy průměru do 56 mm, v hornině tř. V a VI | M | 4 | 0 |  |  |  | 0 |  | URS |  | 2
PP
VV |  |  |  | 2*2
TS |  |  |  | Technická specifikace položky odpovídá příslušné cenové soustavě.
P | 7 | 155213123 | 1 | Trn R38 N délky 4.0 m, průměru 32 mm, včetně 2ks systémových matic, spojníku a korunky | KUS | 30 | 0 |  |  |  | 0 |  | URS |  | 2
PP
VV |  |  |  | 15*2
TS |  |  |  | Technická specifikace položky odpovídá příslušné cenové soustavě.
P | 8 | 155214511 | 1 | Záchytný plot - ukotvení sloupků lany | KUS | 8 | 0 |  |  |  | 0 |  | URS |  | 2
PP
VV |  |  |  | 2*4
TS |  |  |  | Technická specifikace položky odpovídá příslušné cenové soustavě.
P | 9 | 162201401 | 1 | Vodorovné přemístění větví, kmenů nebo pařezů s naložením, složením a dopravou do 1000 m větví stromů listnatých, průměru kmene přes 100 do 300 mm | KUS | 5 | 0 |  |  |  | 0 |  | URS |  | 2
PP
VV
TS |  |  |  | Technická specifikace položky odpovídá příslušné cenové soustavě.
P | 10 | 162701105 | 1 | Vodorovné přemístění do 10000 m výkopku/sypaniny z horniny tř. 1 až 4 | M3 | 6.6 | 0 |  |  |  | 0 |  | URS |  | 2
PP
VV |  |  |  | 6.6
TS |  |  |  | Technická specifikace položky odpovídá příslušné cenové soustavě.
P | 11 | 162701109 | 1 | Příplatek k vodorovnému přemístění výkopku/sypaniny z horniny tř. 1 až 4 ZKD 1000 m přes 10000 m | M3 | 132 | 0 |  |  |  | 0 |  | URS |  | 2
PP
VV |  |  |  | 20*6,6
TS |  |  |  | Technická specifikace položky odpovídá příslušné cenové soustavě.
P | 12 | 162732511 | 1 | Vodorovné přemístění výkopku přes 5000 do 10000 m pracovním vlakem | T | 12.21 | 0 |  |  |  | 0 |  | URS |  | 2
PP
VV |  |  |  | 6,6*1,85
TS |  |  |  | Technická specifikace položky odpovídá příslušné cenové soustavě.
P | 13 | 171201211 | 1 | Poplatek za uložení stavebního odpadu - zeminy a kameniva na skládce | T | 12.21 | 0 |  |  |  | 0 |  | URS |  | 2
PP
VV |  |  |  | 6,6*1,85
TS |  |  |  | Technická specifikace položky odpovídá příslušné cenové soustavě.
P | 14 | 175101201 | 1 | Obsypání objektu nad přilehlým původním terénem | M3 | 14.097 | 0 |  |  |  | 0 |  | URS |  | 2
PP
VV |  |  |  | 37*0,381
TS |  |  |  | Technická specifikace položky odpovídá příslušné cenové soustavě.
P | 15 | 58344005 | 1 | kamenivo drcené hrubé frakce 32/63 třída BI OTP ČD | T | 20.229 | 0 |  |  |  | 0 |  | URS |  | 2
PP
VV |  |  |  | 14,097*1,435
TS |  |  |  | Technická specifikace položky odpovídá příslušné cenové soustavě.
P | 16 | R-155213312 | 1 | Trn s okem z betonářské oceli pro uchycení lana při montáži sítí a sloupků záchytného plotu zainjektované cementovou maltou délky 2.0 m, 32 mm | KUS | 2 | 0 |  |  |  | 0 |  | R-URS |  | 2
PP
VV
TS |  |  |  | Technická specifikace položky odpovídá příslušné cenové soustavě.
P | 17 | R-155214411 | 1 | Záchytný plot - sloupky osazené do vrtů včetně vystředění, ocelová trubka dl. 3.0 m, průměr do 89/10 mm, včetně dýnka, PKO pozink | KUS | 13 | 0 |  |  |  | 0 |  | R-URS |  | 2
PP
VV |  |  |  | 13
TS |  |  |  | Technická specifikace položky odpovídá příslušné cenové soustavě.
P | 18 | R-155214521 | 1 | Záchytný plot - montáž pletiva na sloupky, včetně vázacího drátu pozink 1,6mm | M2 | 72 | 0 |  |  |  | 0 |  | R-URS |  | 2
PP
VV |  |  |  | 36*2
TS |  |  |  | Technická specifikace položky odpovídá příslušné cenové soustavě.
P | 19 | 313191570 | 1 | síť na skálu s oky 8x10 cm pozinkovaná, bal. 50x2 m, pr.dr. 2,7 mm | M2 | 72 | 0 |  |  |  | 0 |  | URS |  | 2
PP
VV |  |  |  | 36*2
TS |  |  |  | Technická specifikace položky odpovídá příslušné cenové soustavě.
P | 20 | R-155214525 | 1 | Záchytný plot - montáž ztužujících lan k pletivu, včetně lanových svěrek | M | 320 | 0 |  |  |  | 0 |  | URS |  | 2
PP
VV |  |  |  | 4*80
TS |  |  |  | Technická specifikace položky odpovídá příslušné cenové soustavě.
P | 21 | 314521070 | 1 | lano ocelové šestipramenné pozink 6 x19 drátů D 10,0 mm | M | 320 | 0 |  |  |  | 0 |  | URS |  | 2
PP
VV |  |  |  | 4*80
TS |  |  |  | Technická specifikace položky odpovídá příslušné cenové soustavě.
SD |  | 2 |  | Zvláštní zakládání, základy, zpevňování hornin
P | 22 | 213221111 | 1 | Ochranná vrstva na základové spáře z bet. prost. tl do 200 mm | M3 | 0.792 | 0 |  |  |  | 0 |  | URS |  | 2
PP
VV |  |  |  | 15*(0,6*0,4*0,2)*1,1
TS |  |  |  | Technická specifikace položky odpovídá příslušné cenové soustavě.
P | 23 | 224211116 | 1 | Vrty maloprofilové D do 93 mm úklon do 45° hl do 25 m hor. V a VI | M | 120 | 0 |  |  |  | 0 |  | URS |  | 2
PP
VV |  |  |  | 15*2*4
TS |  |  |  | Technická specifikace položky odpovídá příslušné cenové soustavě.
P | 24 | 281601121 | 1 | Injektování vrtů nízkotlaké sestupné s jednoduchým obturátorem tlakem do 0,6 MPa | HOD | 13.827 | 0 |  |  |  | 0 |  | URS |  | 2
PP
VV |  |  |  | (3600/5)/60+(28/5)/60+(520/5)/60
TS |  |  |  | Technická specifikace položky odpovídá příslušné cenové soustavě.
P | 25 | 58522150 | 1 | cement struskoportlandský směsný 32,5 MPa | T | 5.043 | 0 |  |  |  | 0 |  | URS |  | 2
PP
VV |  |  |  | 5043,138/1000
TS |  |  |  | Technická specifikace položky odpovídá příslušné cenové soustavě.
P | 26 | R-224312116 | 1 | Maloprofilové vrty vrtáním průměru přes 93 do 156 mm úklonu přes 45 st. v hl 0 až 25 m v hornině tř. V a VI | M | 13 | 0 |  |  |  | 0 |  | URS |  | 2
PP
VV |  |  |  | 13*1
TS |  |  |  | Technická specifikace položky odpovídá příslušné cenové soustavě.
SD |  | 9 |  | Ostatní konstrukce a práce, bourání
P | 27 | 936171124 | 1 | Osazení patních sloupků přichycených svorníky | KUS | 15 | 0 |  |  |  | 0 |  | URS |  | 2
PP
VV |  |  |  | 15
TS |  |  |  | Technická specifikace položky odpovídá příslušné cenové soustavě.
P | 28 | R-936171124 | 1 | Ocelový sloupek HEA výšky h=900mm, s patní deskou tl. 20mm, pozink | KUS | 15 | 0 |  |  |  | 0 |  | R-URS |  | 2
PP
VV |  |  |  | 15
TS |  |  |  | Technická specifikace položky odpovídá příslušné cenové soustavě.
P | 29 | 59211800 | 1 | pražec z předpjatého betonu pro železniční tratě a vlečky o rozchodu 1435mm 242x28x20cm | KUS | 42 | 0 |  |  |  | 0 |  | URS |  | 2
PP
VV |  |  |  | 42
TS |  |  |  | Technická specifikace položky odpovídá příslušné cenové soustavě.
P | 30 | R-59211800 | 1 | Osazení betonového pražce do ocelových sloupků HEA | KUS | 42 | 0 |  |  |  | 0 |  | URS |  | 2
PP
VV |  |  |  | 42
TS |  |  |  | Technická specifikace položky odpovídá příslušné cenové soustavě.
P | 31 | 998004011 | 1 | Přesun hmot pro injektování, mikropiloty nebo kotvy | T | 42.926 | 0 |  |  |  | 0 |  | URS |  | 2
PP
VV |  |  |  | 42.926
TS |  |  |  | Technická specifikace položky odpovídá příslušné cenové soustavě.
P | 32 | 952902705R | 1 | Příplatek za práce horolezeckým způsobem | M | 42 | 0 |  |  |  | 0 |  | R-URS |  | 2
PP
VV |  |  |  | 42
TS |  |  |  | Technická specifikace položky odpovídá příslušné cenové soustavě.
P | 33 | 012002000 | 1 | Geodetické práce | KPL | 1 | 0 |  |  |  | 0 |  | URS |  | 2
PP
VV
TS |  |  |  | Technická specifikace položky odpovídá příslušné cenové soustavě.
P | 34 | 013254000 | 1 | Dokumentace skutečného provedení stavby | KPL | 1 | 0 |  |  |  | 0 |  | URS |  | 2
PP
VV
TS |  |  |  | Technická specifikace položky odpovídá příslušné cenové soustavě.
P | 35 | 220061163 | 1 | Vymístění kabelu (spolu s kabelovou chráničkou) | M | 45 | 0 |  |  |  | 0 |  | URS |  | 2
PP
VV |  |  |  | 45
TS |  |  |  | Technická specifikace položky odpovídá příslušné cenové soustavě.
P | 36 | 220061164 | 1 | Položení trubky HDPE do výkopu (včetně kabelu - DOK) | M | 45 | 0 |  |  |  | 0 |  | URS |  | 2
PP
VV |  |  |  | 45
TS |  |  |  | Technická specifikace položky odpovídá příslušné cenové soustavě.
P | 37 | 460010023 | 1 | Vytyčení trasy vedení kabelového podzemního v terénu volném | KM | 0.045 | 0 |  |  |  | 0 |  | URS |  | 2
PP
VV |  |  |  | 0.045
TS |  |  |  | Technická specifikace položky odpovídá příslušné cenové soustavě.
P | 38 | 460150153 | 1 | Hloubení kabelových zapažených i nezapažených rýh ručně š 35 cm, hl 70 cm, v hornině tř 3 | M | 45 | 0 |  |  |  | 0 |  | URS |  | 2
PP
VV |  |  |  | 45
TS |  |  |  | Technická specifikace položky odpovídá příslušné cenové soustavě.
P | 39 | 460490013 | 1 | Krytí kabelů výstražnou folií šířky 34 cm | M | 45 | 0 |  |  |  | 0 |  | URS |  | 2
PP
VV |  |  |  | 45
TS |  |  |  | Technická specifikace položky odpovídá příslušné cenové soustavě.

## SO 02
SŽDC05 |  |  |  | Příloha k formuláři pro ocenění nabídky | [10 empty] | 3
3
S | Stavba: | S631600201 |  | Zvýšení stability skalních masivů na trati Praha-Vrané-Dobříš/Čerčany | [6 empty] | E.1.1.2 |  | Aspe | 0,00 | 2
O | Objekt: | E.1.1.2 |  | Železniční spodek | [9 empty] | 15,00 | 2
Typ | Poř. číslo | Kód položky | Varianta | Název položky | MJ | Množství | Jednotková hmotnost | Celková hmotnost |  |  | Jednotková cena |  | Cenové soustavy | 21,00 | 2
Dodávka
[9 empty] | Jednotková | Celkem | Jednotková | Celkem |  |  |  | Počet položek s nulovou cenou
O1 |  | SO 02 |  | km 25,494 340 - 25,509 340
SD |  | 1 |  | Zemní práce
P | 1 | 111203201 | 1 | Odstranění křovin a stromů s ponecháním kořenů průměru kmene do 100 mm, při jakémkoliv sklonu terénu mimo LTM, při celkové ploše do 1 000 m2 | M2 | 24 | 0 |  |  |  | 0 |  | URS |  | 2
PP
VV |  |  |  | 12*2
TS |  |  |  | Technická specifikace položky odpovídá příslušné cenové soustavě.
P | 2 | 111251111 | 1 | Drcení ořezaných větví strojně - (štěpkování) o průměru větví do 100 mm | M3 | 1 | 0 |  |  |  | 0 |  | URS |  | 2
PP
VV
TS |  |  |  | Technická specifikace položky odpovídá příslušné cenové soustavě.
P | 3 | 112151312 | 1 | Pokácení stromu postupné bez spouštění částí kmene a koruny o průměru na řezné ploše pařezu přes 200 do 300 mm | KUS | 3 | 0 |  |  |  | 0 |  | URS |  | 2
PP
VV
TS |  |  |  | Technická specifikace položky odpovídá příslušné cenové soustavě.
P | 4 | 122302501 | 1 | Odkopávky a prokopávky nezapažené pro spodní stavbu železnic do 100 m3 v hornině tř. 4 | M3 | 2.64 | 0 |  |  |  | 0 |  | URS |  | 2
PP
VV |  |  |  | 12*0,22
TS |  |  |  | Technická specifikace položky odpovídá příslušné cenové soustavě.
P | 5 | 153811112 | 1 | Osazení kotvy tyčové R38 N dl. 4,0 m D přes 28 do 32 mm | M | 40 | 0 |  |  |  | 0 |  | URS |  | 2
PP
VV |  |  |  | 5*2*4
TS |  |  |  | Technická specifikace položky odpovídá příslušné cenové soustavě.
P | 6 | 155212116 | 1 | Vrty do skalních stěn prováděné horolezeckou technikou hloubky do 5 m přenosnými vrtacími kladivy průměru do 56 mm, v hornině tř. V a VI | M | 10 | 0 |  |  |  | 0 |  | URS |  | 2
PP
VV |  |  |  | 5*2
TS |  |  |  | Technická specifikace položky odpovídá příslušné cenové soustavě.
P | 7 | 155213123 | 1 | Trn R38 N délky 4.0 m, průměru 32 mm, včetně 2ks systémových matic, spojníku a korunky | KUS | 10 | 0 |  |  |  | 0 |  | URS |  | 2
PP
VV |  |  |  | 5*2
TS |  |  |  | Technická specifikace položky odpovídá příslušné cenové soustavě.
P | 8 | 155214511 | 1 | Záchytný plot - ukotvení sloupků lany | KUS | 8 | 0 |  |  |  | 0 |  | URS |  | 2
PP
VV |  |  |  | 2*4
TS |  |  |  | Technická specifikace položky odpovídá příslušné cenové soustavě.
P | 9 | 162201401 | 1 | Vodorovné přemístění větví, kmenů nebo pařezů s naložením, složením a dopravou do 1000 m větví stromů listnatých, průměru kmene přes 100 do 300 mm | KUS | 3 | 0 |  |  |  | 0 |  | URS |  | 2
PP
VV
TS |  |  |  | Technická specifikace položky odpovídá příslušné cenové soustavě.
P | 10 | 162701105 | 1 | Vodorovné přemístění do 10000 m výkopku/sypaniny z horniny tř. 1 až 4 | M3 | 2.64 | 0 |  |  |  | 0 |  | URS |  | 2
PP
VV |  |  |  | 2.64
TS |  |  |  | Technická specifikace položky odpovídá příslušné cenové soustavě.
P | 11 | 162701109 | 1 | Příplatek k vodorovnému přemístění výkopku/sypaniny z horniny tř. 1 až 4 ZKD 1000 m přes 10000 m | M3 | 52.8 | 0 |  |  |  | 0 |  | URS |  | 2
PP
VV |  |  |  | 20*2,64
TS |  |  |  | Technická specifikace položky odpovídá příslušné cenové soustavě.
P | 12 | 162732511 | 1 | Vodorovné přemístění výkopku přes 5000 do 10000 m pracovním vlakem | T | 4.884 | 0 |  |  |  | 0 |  | URS |  | 2
PP
VV |  |  |  | 2,64*1,85
TS |  |  |  | Technická specifikace položky odpovídá příslušné cenové soustavě.
P | 13 | 171201211 | 1 | Poplatek za uložení stavebního odpadu - zeminy a kameniva na skládce | T | 4.884 | 0 |  |  |  | 0 |  | URS |  | 2
PP
VV |  |  |  | 2,64*1,85
TS |  |  |  | Technická specifikace položky odpovídá příslušné cenové soustavě.
P | 14 | 175101201 | 1 | Obsypání objektu nad přilehlým původním terénem | M3 | 4.774 | 0 |  |  |  | 0 |  | URS |  | 2
PP
VV |  |  |  | 14*0,341
TS |  |  |  | Technická specifikace položky odpovídá příslušné cenové soustavě.
P | 15 | 58344005 | 1 | kamenivo drcené hrubé frakce 32/63 třída BI OTP ČD | T | 6.851 | 0 |  |  |  | 0 |  | URS |  | 2
PP
VV |  |  |  | 4,774*1,435
TS |  |  |  | Technická specifikace položky odpovídá příslušné cenové soustavě.
P | 16 | R-155213312 | 1 | Trn s okem z betonářské oceli pro uchycení lana při montáži sítí a sloupků záchytného plotu zainjektované cementovou maltou délky 2.0 m, 32 mm | KUS | 5 | 0 |  |  |  | 0 |  | URS |  | 2
PP
VV
TS |  |  |  | Technická specifikace položky odpovídá příslušné cenové soustavě.
P | 17 | R-155214411 | 1 | Záchytný plot - sloupky osazené do vrtů včetně vystředění, ocelová trubka dl. 3.0 m, průměr do 89/10 mm, včetně dýnka, PKO pozink | KUS | 4 | 0 |  |  |  | 0 |  | URS |  | 2
PP
VV
TS |  |  |  | Technická specifikace položky odpovídá příslušné cenové soustavě.
P | 18 | R-155214521 | 1 | Záchytný plot - montáž pletiva na sloupky, včetně vázacího drátu pozink 1,6mm | M2 | 24 | 0 |  |  |  | 0 |  | URS |  | 2
PP
VV |  |  |  | 12*2
TS |  |  |  | Technická specifikace položky odpovídá příslušné cenové soustavě.
P | 19 | 313191570 | 1 | síť na skálu s oky 8x10 cm pozinkovaná, bal. 50x2 m, pr.dr. 2,7 mm | M2 | 24 | 0 |  |  |  | 0 |  | URS |  | 2
PP
VV |  |  |  | 12*2
TS |  |  |  | Technická specifikace položky odpovídá příslušné cenové soustavě.
P | 20 | R-155214525 | 1 | Záchytný plot - montáž ztužujících lan k pletivu, včetně lanových svěrek | M | 80 | 0 |  |  |  | 0 |  | URS |  | 2
PP
VV |  |  |  | 4*20
TS |  |  |  | Technická specifikace položky odpovídá příslušné cenové soustavě.
P | 21 | 314521070 | 1 | lano ocelové šestipramenné pozink 6 x19 drátů D 10,0 mm | M | 80 | 0 |  |  |  | 0 |  | URS |  | 2
PP
VV |  |  |  | 4*20
TS |  |  |  | Technická specifikace položky odpovídá příslušné cenové soustavě.
SD |  | 2 |  | Zvláštní zakládání, základy, zpevňování hornin
P | 22 | 213221111 | 1 | Ochranná vrstva na základové spáře z bet. prost. tl do 200 mm | M3 | 0.264 | 0 |  |  |  | 0 |  | URS |  | 2
PP
VV |  |  |  | 5*(0,60*0,40*0,2)*1,1
TS |  |  |  | Technická specifikace položky odpovídá příslušné cenové soustavě.
P | 23 | 224211116 | 1 | Vrty maloprofilové D do 93 mm úklon do 45° hl do 25 m hor. V a VI | M | 40 | 0 |  |  |  | 0 |  | URS |  | 2
PP
VV |  |  |  | 5*2*4
TS |  |  |  | Technická specifikace položky odpovídá příslušné cenové soustavě.
P | 24 | 281601121 | 1 | Injektování vrtů nízkotlaké sestupné s jednoduchým obturátorem tlakem do 0,6 MPa | HOD | 5 | 0 |  |  |  | 0 |  | URS |  | 2
PP
VV |  |  |  | (1200/5)/60+(140/5)/60+(160/5)/60
TS |  |  |  | Technická specifikace položky odpovídá příslušné cenové soustavě.
P | 25 | 58522150 | 1 | cement struskoportlandský směsný 32,5 MPa | T | 1.824 | 0 |  |  |  | 0 |  | URS |  | 2
PP
VV |  |  |  | 1823,7/1000
TS |  |  |  | Technická specifikace položky odpovídá příslušné cenové soustavě.
P | 26 | R-224312116 | 1 | Maloprofilové vrty vrtáním průměru přes 93 do 156 mm úklonu přes 45 st. v hl 0 až 25 m v hornině tř. V a VI | M | 5 | 0 |  |  |  | 0 |  | URS |  | 2
PP
VV |  |  |  | 5*1
TS |  |  |  | Technická specifikace položky odpovídá příslušné cenové soustavě.
SD |  | 9 |  | Ostatní konstrukce a práce, bourání
P | 27 | 936171124 | 1 | Osazení patních sloupků přichycených svorníky | KUS | 5 | 0 |  |  |  | 0 |  | URS |  | 2
PP
VV
TS |  |  |  | Technická specifikace položky odpovídá příslušné cenové soustavě.
P | 28 | R-936171124 | 1 | Ocelový sloupek HEA výšky h=900mm, s patní deskou tl. 20mm, pozink | KUS | 5 | 0 |  |  |  | 0 |  | URS |  | 2
PP
VV
TS |  |  |  | Technická specifikace položky odpovídá příslušné cenové soustavě.
P | 29 | 59211800 | 1 | pražec z předpjatého betonu pro železniční tratě a vlečky o rozchodu 1435mm 242x28x20cm | KUS | 12 | 0 |  |  |  | 0 |  | URS |  | 2
PP
VV |  |  |  | 12
TS |  |  |  | Technická specifikace položky odpovídá příslušné cenové soustavě.
P | 30 | R-59211800 | 1 | Osazení betonového pražce do ocelových sloupků HEA | KUS | 12 | 0 |  |  |  | 0 |  | URS |  | 2
PP
VV |  |  |  | 12
TS |  |  |  | Technická specifikace položky odpovídá příslušné cenové soustavě.
P | 31 | 998004011 | 1 | Přesun hmot pro injektování, mikropiloty nebo kotvy | T | 14.012 | 0 |  |  |  | 0 |  | URS |  | 2
PP
VV |  |  |  | 14.012
TS |  |  |  | Technická specifikace položky odpovídá příslušné cenové soustavě.
P | 32 | 952902705R | 1 | Příplatek za práce horolezeckým způsobem | M | 15 | 0 |  |  |  | 0 |  | URS |  | 2
PP
VV |  |  |  | 15
TS |  |  |  | Technická specifikace položky odpovídá příslušné cenové soustavě.
P | 33 | 012002000 | 1 | Geodetické práce | KPL | 1 | 0 |  |  |  | 0 |  | URS |  | 2
PP
VV
TS |  |  |  | Technická specifikace položky odpovídá příslušné cenové soustavě.
P | 34 | 013254000 | 1 | Dokumentace skutečného provedení stavby | KPL | 1 | 0 |  |  |  | 0 |  | URS |  | 2
PP
VV
TS |  |  |  | Technická specifikace položky odpovídá příslušné cenové soustavě.
P | 35 | 220061163 | 1 | Vymístění kabelu (spolu s kabelovou chráničkou) | M | 23 | 0 |  |  |  | 0 |  | URS |  | 2
PP
VV |  |  |  | 23
TS |  |  |  | Technická specifikace položky odpovídá příslušné cenové soustavě.
P | 36 | 220061164 | 1 | Položení trubky HDPE do výkopu (včetně kabelu - DOK) | M | 23 | 0 |  |  |  | 0 |  | URS |  | 2
PP
VV |  |  |  | 23
TS |  |  |  | Technická specifikace položky odpovídá příslušné cenové soustavě.
P | 37 | 460010023 | 1 | Vytyčení trasy vedení kabelového podzemního v terénu volném | KM | 0.023 | 0 |  |  |  | 0 |  | URS |  | 2
PP
VV |  |  |  | 0.023
TS |  |  |  | Technická specifikace položky odpovídá příslušné cenové soustavě.
P | 38 | 460150153 | 1 | Hloubení kabelových zapažených i nezapažených rýh ručně š 35 cm, hl 70 cm, v hornině tř 3 | M | 23 | 0 |  |  |  | 0 |  | URS |  | 2
PP
VV |  |  |  | 23
TS |  |  |  | Technická specifikace položky odpovídá příslušné cenové soustavě.
P | 39 | 460490013 | 1 | Krytí kabelů výstražnou folií šířky 34 cm | M | 23 | 0 |  |  |  | 0 |  | URS |  | 2
PP
VV |  |  |  | 23
TS |  |  |  | Technická specifikace položky odpovídá příslušné cenové soustavě.

## SO 03
SŽDC05 |  |  |  | Příloha k formuláři pro ocenění nabídky | [10 empty] | 3
3
S | Stavba: | S631600201 |  | Zvýšení stability skalních masivů na trati Praha-Vrané-Dobříš/Čerčany | [6 empty] | E.1.1.2 |  | Aspe | 0,00 | 2
O | Objekt: | E.1.1.2 |  | Železniční spodek | [9 empty] | 15,00 | 2
Typ | Poř. číslo | Kód položky | Varianta | Název položky | MJ | Množství | Jednotková hmotnost | Celková hmotnost |  |  | Jednotková cena |  | Cenové soustavy | 21,00 | 2
Dodávka
[9 empty] | Jednotková | Celkem | Jednotková | Celkem |  |  |  | Počet položek s nulovou cenou
O1 |  | SO 03 |  | km 25,700 000 - 25,730 000
SD |  | 1 |  | Zemní práce
P | 1 | 122302501 | 1 | Odkopávky a prokopávky nezapažené pro spodní stavbu železnic do 100 m3 v hornině tř. 4 | M3 | 8.704 | 0 |  |  |  | 0 |  | URS |  | 2
PP
VV |  |  |  | 32*0,272
TS |  |  |  | Technická specifikace položky odpovídá příslušné cenové soustavě.
P | 2 | 153811112 | 1 | Osazení kotvy tyčové R38 N dl. 4,0 m D přes 28 do 32 mm | M | 104 | 0 |  |  |  | 0 |  | URS |  | 2
PP
VV |  |  |  | 13*2*4
TS |  |  |  | Technická specifikace položky odpovídá příslušné cenové soustavě.
P | 3 | 155213123 | 1 | Trn R38 N délky 4.0 m, průměru 32 mm, včetně 2ks systémových matic, spojníku a korunky | KUS | 26 | 0 |  |  |  | 0 |  | URS |  | 2
PP
VV |  |  |  | 13*2
TS |  |  |  | Technická specifikace položky odpovídá příslušné cenové soustavě.
P | 4 | 162701105 | 1 | Vodorovné přemístění do 10000 m výkopku/sypaniny z horniny tř. 1 až 4 | M3 | 8.704 | 0 |  |  |  | 0 |  | URS |  | 2
PP
VV |  |  |  | 8.704
TS |  |  |  | Technická specifikace položky odpovídá příslušné cenové soustavě.
P | 5 | 162701109 | 1 | Příplatek k vodorovnému přemístění výkopku/sypaniny z horniny tř. 1 až 4 ZKD 1000 m přes 10000 m | M3 | 174.08 | 0 |  |  |  | 0 |  | URS |  | 2
PP
VV |  |  |  | 20*8,704
TS |  |  |  | Technická specifikace položky odpovídá příslušné cenové soustavě.
P | 6 | 162732511 | 1 | Vodorovné přemístění výkopku přes 5000 do 10000 m pracovním vlakem | T | 16.102 | 0 |  |  |  | 0 |  | URS |  | 2
PP
VV |  |  |  | 8,704*1,85
TS |  |  |  | Technická specifikace položky odpovídá příslušné cenové soustavě.
P | 7 | 171201211 | 1 | Poplatek za uložení stavebního odpadu - zeminy a kameniva na skládce | T | 16.102 | 0 |  |  |  | 0 |  | URS |  | 2
PP
VV |  |  |  | 8,704*1,85
TS |  |  |  | Technická specifikace položky odpovídá příslušné cenové soustavě.
P | 8 | 175101201 | 1 | Obsypání objektu nad přilehlým původním terénem | M3 | 10.656 | 0 |  |  |  | 0 |  | URS |  | 2
PP
VV |  |  |  | 32*0,333
TS |  |  |  | Technická specifikace položky odpovídá příslušné cenové soustavě.
P | 9 | 58344005 | 1 | kamenivo drcené hrubé frakce 32/63 třída BI OTP ČD | T | 15.291 | 0 |  |  |  | 0 |  | URS |  | 2
PP
VV |  |  |  | 10,656*1,435
TS |  |  |  | Technická specifikace položky odpovídá příslušné cenové soustavě.
SD |  | 2 |  | Zvláštní zakládání, základy, zpevňování hornin
P | 10 | 213221111 | 1 | Ochranná vrstva na základové spáře z bet. prost. tl do 200 mm | M3 | 0.686 | 0 |  |  |  | 0 |  | URS |  | 2
PP
VV |  |  |  | 13*(0,60*0,40*0,2)*1,1
TS |  |  |  | Technická specifikace položky odpovídá příslušné cenové soustavě.
P | 11 | 224211116 | 1 | Vrty maloprofilové D do 93 mm úklon do 45° hl do 25 m hor. V a VI | M | 104 | 0 |  |  |  | 0 |  | URS |  | 2
PP
VV |  |  |  | 13*2*4
TS |  |  |  | Technická specifikace položky odpovídá příslušné cenové soustavě.
P | 12 | 281601121 | 1 | Injektování vrtů nízkotlaké sestupné s jednoduchým obturátorem tlakem do 0,6 MPa | HOD | 10.4 | 0 |  |  |  | 0 |  | URS |  | 2
PP
VV |  |  |  | (3120/5)/60
TS |  |  |  | Technická specifikace položky odpovídá příslušné cenové soustavě.
P | 13 | 58522150 | 1 | cement struskoportlandský směsný 32,5 MPa | T | 3.793 | 0 |  |  |  | 0 |  | URS |  | 2
PP
VV |  |  |  | 3793,296/1000
TS |  |  |  | Technická specifikace položky odpovídá příslušné cenové soustavě.
SD |  | 9 |  | Ostatní konstrukce a práce, bourání
P | 14 | 936171124 | 1 | Osazení patních sloupků přichycených svorníky | KUS | 13 | 0 |  |  |  | 0 |  | URS |  | 2
PP
VV |  |  |  | 13
TS |  |  |  | Technická specifikace položky odpovídá příslušné cenové soustavě.
P | 15 | R-936171124 | 1 | Ocelový sloupek HEA výšky h=900mm, s patní deskou tl. 20mm, pozink | KUS | 13 | 0 |  |  |  | 0 |  | URS |  | 2
PP
VV |  |  |  | 13
TS |  |  |  | Technická specifikace položky odpovídá příslušné cenové soustavě.
P | 16 | 59211800 | 1 | pražec z předpjatého betonu pro železniční tratě a vlečky o rozchodu 1435mm 242x28x20cm | KUS | 36 | 0 |  |  |  | 0 |  | URS |  | 2
PP
VV |  |  |  | 36
TS |  |  |  | Technická specifikace položky odpovídá příslušné cenové soustavě.
P | 17 | R-59211800 | 1 | Osazení betonového pražce do ocelových sloupků HEA | KUS | 36 | 0 |  |  |  | 0 |  | URS |  | 2
PP
VV |  |  |  | 36
TS |  |  |  | Technická specifikace položky odpovídá příslušné cenové soustavě.
P | 18 | 998004011 | 1 | Přesun hmot pro injektování, mikropiloty nebo kotvy | T | 30.938 | 0 |  |  |  | 0 |  | URS |  | 2
PP
VV |  |  |  | 30.938
TS |  |  |  | Technická specifikace položky odpovídá příslušné cenové soustavě.
P | 19 | 952902705R | 1 | Příplatek za práce horolezeckým způsobem | M | 30 | 0 |  |  |  | 0 |  | URS |  | 2
PP
VV |  |  |  | 30
TS |  |  |  | Technická specifikace položky odpovídá příslušné cenové soustavě.
P | 20 | 012002000 | 1 | Geodetické práce | KPL | 1 | 0 |  |  |  | 0 |  | URS |  | 2
PP
VV
TS |  |  |  | Technická specifikace položky odpovídá příslušné cenové soustavě.
P | 21 | 013254000 | 1 | Dokumentace skutečného provedení stavby | KPL | 1 | 0 |  |  |  | 0 |  | URS |  | 2
PP
VV
TS |  |  |  | Technická specifikace položky odpovídá příslušné cenové soustavě.
P | 22 | 220061163 | 1 | Vymístění kabelu (spolu s kabelovou chráničkou) | M | 40 | 0 |  |  |  | 0 |  | URS |  | 2
PP
VV |  |  |  | 40
TS |  |  |  | Technická specifikace položky odpovídá příslušné cenové soustavě.
P | 23 | 220061164 | 1 | Položení trubky HDPE do výkopu (včetně kabelu - DOK) | M | 40 | 0 |  |  |  | 0 |  | URS |  | 2
PP
VV |  |  |  | 40
TS |  |  |  | Technická specifikace položky odpovídá příslušné cenové soustavě.
P | 24 | 460010023 | 1 | Vytyčení trasy vedení kabelového podzemního v terénu volném | KM | 0.04 | 0 |  |  |  | 0 |  | URS |  | 2
PP
VV |  |  |  | 0.04
TS |  |  |  | Technická specifikace položky odpovídá příslušné cenové soustavě.
P | 25 | 460150153 | 1 | Hloubení kabelových zapažených i nezapažených rýh ručně š 35 cm, hl 70 cm, v hornině tř 3 | M | 40 | 0 |  |  |  | 0 |  | URS |  | 2
PP
VV |  |  |  | 40
TS |  |  |  | Technická specifikace položky odpovídá příslušné cenové soustavě.
P | 26 | 460490013 | 1 | Krytí kabelů výstražnou folií šířky 34 cm | M | 40 | 0 |  |  |  | 0 |  | URS |  | 2
PP
VV |  |  |  | 40
TS |  |  |  | Technická specifikace položky odpovídá příslušné cenové soustavě.

## SO 04
SŽDC05 |  |  |  | Příloha k formuláři pro ocenění nabídky | [10 empty] | 3
3
S | Stavba: | S631600201 |  | Zvýšení stability skalních masivů na trati Praha-Vrané-Dobříš/Čerčany | [6 empty] | E.1.1.2 |  | Aspe | 0,00 | 2
O | Objekt: | E.1.1.2 |  | Železniční spodek | [9 empty] | 15,00 | 2
Typ | Poř. číslo | Kód položky | Varianta | Název položky | MJ | Množství | Jednotková hmotnost | Celková hmotnost |  |  | Jednotková cena |  | Cenové soustavy | 21,00 | 2
Dodávka
[9 empty] | Jednotková | Celkem | Jednotková | Celkem |  |  |  | Počet položek s nulovou cenou
O1 |  | SO 04 |  | km 25,782 890 - 25,793 890
SD |  | 1 |  | Zemní práce
P | 1 | 122302501 | 1 | Odkopávky a prokopávky nezapažené pro spodní stavbu železnic do 100 m3 v hornině tř. 4 | M3 | 1.98 | 0 |  |  |  | 0 |  | URS |  | 2
PP
VV |  |  |  | 15*0,132
TS |  |  |  | Technická specifikace položky odpovídá příslušné cenové soustavě.
P | 2 | 153811112 | 1 | Osazení kotvy tyčové R38 N dl. 4,0 m D přes 28 do 32 mm | M | 72 | 0 |  |  |  | 0 |  | URS |  | 2
PP
VV |  |  |  | 9*2*4
TS |  |  |  | Technická specifikace položky odpovídá příslušné cenové soustavě.
P | 3 | 155212116 | 1 | Vrty do skalních stěn prováděné horolezeckou technikou hloubky do 5 m přenosnými vrtacími kladivy průměru do 56 mm, v hornině tř. V a VI | M | 18 | 0 |  |  |  | 0 |  | URS |  | 2
PP
VV |  |  |  | 9*2
TS |  |  |  | Technická specifikace položky odpovídá příslušné cenové soustavě.
P | 4 | 155213123 | 1 | Trn R38 N délky 4.0 m, průměru 32 mm, včetně 2ks systémových matic, spojníku a korunky | KUS | 18 | 0 |  |  |  | 0 |  | URS |  | 2
PP
VV |  |  |  | 9*2
TS |  |  |  | Technická specifikace položky odpovídá příslušné cenové soustavě.
P | 5 | 155214511 | 1 | Záchytný plot - ukotvení sloupků lany | KUS | 16 | 0 |  |  |  | 0 |  | URS |  | 2
PP
VV |  |  |  | 4*4
TS |  |  |  | Technická specifikace položky odpovídá příslušné cenové soustavě.
P | 6 | 162701105 | 1 | Vodorovné přemístění do 10000 m výkopku/sypaniny z horniny tř. 1 až 4 | M3 | 1.98 | 0 |  |  |  | 0 |  | URS |  | 2
PP
VV |  |  |  | 1.98
TS |  |  |  | Technická specifikace položky odpovídá příslušné cenové soustavě.
P | 7 | 162701109 | 1 | Příplatek k vodorovnému přemístění výkopku/sypaniny z horniny tř. 1 až 4 ZKD 1000 m přes 10000 m | M3 | 39.6 | 0 |  |  |  | 0 |  | URS |  | 2
PP
VV |  |  |  | 20*1,980
TS |  |  |  | Technická specifikace položky odpovídá příslušné cenové soustavě.
P | 8 | 162732511 | 1 | Vodorovné přemístění výkopku přes 5000 do 10000 m pracovním vlakem | T | 3.663 | 0 |  |  |  | 0 |  | URS |  | 2
PP
VV |  |  |  | 1,980*1,85
TS |  |  |  | Technická specifikace položky odpovídá příslušné cenové soustavě.
P | 9 | 171201211 | 1 | Poplatek za uložení stavebního odpadu - zeminy a kameniva na skládce | T | 3.663 | 0 |  |  |  | 0 |  | URS |  | 2
PP
VV |  |  |  | 1,980*1,85
TS |  |  |  | Technická specifikace položky odpovídá příslušné cenové soustavě.
P | 10 | 175101201 | 1 | Obsypání objektu nad přilehlým původním terénem | M3 | 18.75 | 0 |  |  |  | 0 |  | URS |  | 2
PP
VV |  |  |  | 12,5*1,5
TS |  |  |  | Technická specifikace položky odpovídá příslušné cenové soustavě.
P | 11 | 58344005 | 1 | kamenivo drcené hrubé frakce 32/63 třída BI OTP ČD | T | 26.906 | 0 |  |  |  | 0 |  | URS |  | 2
PP
VV |  |  |  | 18,750*1,435
TS |  |  |  | Technická specifikace položky odpovídá příslušné cenové soustavě.
P | 12 | R-155213312 | 1 | Trn s okem z betonářské oceli pro uchycení lana při montáži sítí a sloupků záchytného plotu zainjektované cementovou maltou délky 2.0 m, 32 mm | KUS | 9 | 0 |  |  |  | 0 |  | URS |  | 2
PP
VV
TS |  |  |  | Technická specifikace položky odpovídá příslušné cenové soustavě.
P | 13 | R-155214411 | 1 | Záchytný plot - sloupky osazené do vrtů včetně vystředění, ocelová trubka dl. 3.0 m, průměr do 89/10 mm, včetně dýnka, PKO pozink | KUS | 6 | 0 |  |  |  | 0 |  | URS |  | 2
PP
VV
TS |  |  |  | Technická specifikace položky odpovídá příslušné cenové soustavě.
P | 14 | R-155214521 | 1 | Záchytný plot - montáž pletiva na sloupky, včetně vázacího drátu pozink 1,6mm | M2 | 45 | 0 |  |  |  | 0 |  | URS |  | 2
PP
VV |  |  |  | (9*2+6*2)*1,5
TS |  |  |  | Technická specifikace položky odpovídá příslušné cenové soustavě.
P | 15 | 313191570 | 1 | síť na skálu s oky 8x10 cm pozinkovaná, bal. 50x2 m, pr.dr. 2,7 mm | M2 | 45 | 0 |  |  |  | 0 |  | URS |  | 2
PP
VV |  |  |  | (9*2+6*2)*1,5
TS |  |  |  | Technická specifikace položky odpovídá příslušné cenové soustavě.
P | 16 | R-155214525 | 1 | Záchytný plot - montáž ztužujících lan k pletivu, včetně lanových svěrek | M | 120 | 0 |  |  |  | 0 |  | URS |  | 2
PP
VV |  |  |  | 4*15*2
TS |  |  |  | Technická specifikace položky odpovídá příslušné cenové soustavě.
P | 17 | 314521070 | 1 | lano ocelové šestipramenné pozink 6 x19 drátů D 10,0 mm | M | 120 | 0 |  |  |  | 0 |  | URS |  | 2
PP
VV |  |  |  | 4*15*2
TS |  |  |  | Technická specifikace položky odpovídá příslušné cenové soustavě.
SD |  | 2 |  | Zvláštní zakládání, základy, zpevňování hornin
P | 18 | 213221111 | 1 | Ochranná vrstva na základové spáře z bet. prost. tl do 200 mm | M3 | 0.504 | 0 |  |  |  | 0 |  | URS |  | 2
PP
VV |  |  |  | (4+3)*(0,60*0,40*0,2)*1,5
TS |  |  |  | Technická specifikace položky odpovídá příslušné cenové soustavě.
P | 19 | 224211116 | 1 | Vrty maloprofilové D do 93 mm úklon do 45° hl do 25 m hor. V a VI | M | 72 | 0 |  |  |  | 0 |  | URS |  | 2
PP
VV |  |  |  | 9*2*4
TS |  |  |  | Technická specifikace položky odpovídá příslušné cenové soustavě.
P | 20 | 281601121 | 1 | Injektování vrtů nízkotlaké sestupné s jednoduchým obturátorem tlakem do 0,6 MPa | HOD | 8.133 | 0 |  |  |  | 0 |  | URS |  | 2
PP
VV |  |  |  | ((960/5)/60+(140/5)/60+(120/5)/60)*2
TS |  |  |  | Technická specifikace položky odpovídá příslušné cenové soustavě.
P | 21 | 58522150 | 1 | cement struskoportlandský směsný 32,5 MPa | T | 2.967 | 0 |  |  |  | 0 |  | URS |  | 2
PP
VV |  |  |  | (1483,276/1000)*2
TS |  |  |  | Technická specifikace položky odpovídá příslušné cenové soustavě.
P | 22 | R-224312116 | 1 | Maloprofilové vrty vrtáním průměru přes 93 do 156 mm úklonu přes 45 st. v hl 0 až 25 m v hornině tř. V a VI | M | 6 | 0 |  |  |  | 0 |  | URS |  | 2
PP
VV |  |  |  | 6*1
TS |  |  |  | Technická specifikace položky odpovídá příslušné cenové soustavě.
SD |  | 9 |  | Ostatní konstrukce a práce, bourání
P | 23 | 936171124 | 1 | Osazení patních sloupků přichycených svorníky | KUS | 7 | 0 |  |  |  | 0 |  | URS |  | 2
PP
VV
TS |  |  |  | Technická specifikace položky odpovídá příslušné cenové soustavě.
P | 24 | R-936171124 | 1 | Ocelový sloupek HEA výšky h=1500mm, s patní deskou tl. 20mm, pozink | KUS | 7 | 0 |  |  |  | 0 |  | URS |  | 2
PP
VV
TS |  |  |  | Technická specifikace položky odpovídá příslušné cenové soustavě.
P | 25 | 59211800 | 1 | pražec z předpjatého betonu pro železniční tratě a vlečky o rozchodu 1435mm 242x28x20cm | KUS | 25 | 0 |  |  |  | 0 |  | URS |  | 2
PP
VV |  |  |  | 5*5
TS |  |  |  | Technická specifikace položky odpovídá příslušné cenové soustavě.
P | 26 | R-59211800 | 1 | Osazení betonového pražce do ocelových sloupků HEA | KUS | 25 | 0 |  |  |  | 0 |  | URS |  | 2
PP
VV |  |  |  | 5*5
TS |  |  |  | Technická specifikace položky odpovídá příslušné cenové soustavě.
P | 27 | 998004011 | 1 | Přesun hmot pro injektování, mikropiloty nebo kotvy | T | 34.41 | 0 |  |  |  | 0 |  | URS |  | 2
PP
VV |  |  |  | 17,205*2
TS |  |  |  | Technická specifikace položky odpovídá příslušné cenové soustavě.
P | 28 | 952902705R | 1 | Příplatek za práce horolezeckým způsobem | M | 17 | 0 |  |  |  | 0 |  | URS |  | 2
PP
VV |  |  |  | 11+6
TS |  |  |  | Technická specifikace položky odpovídá příslušné cenové soustavě.
P | 29 | 012002000 | 1 | Geodetické práce | KPL | 2 | 0 |  |  |  | 0 |  | URS |  | 2
PP
VV
TS |  |  |  | Technická specifikace položky odpovídá příslušné cenové soustavě.
P | 30 | 013254000 | 1 | Dokumentace skutečného provedení stavby | KPL | 1 | 0 |  |  |  | 0 |  | URS |  | 2
PP
VV
TS |  |  |  | Technická specifikace položky odpovídá příslušné cenové soustavě.
P | 31 | 220061163 | 1 | Vymístění kabelu (spolu s kabelovou chráničkou) | M | 27.5 | 0 |  |  |  | 0 |  | URS |  | 2
PP
VV |  |  |  | 17,5+10
TS |  |  |  | Technická specifikace položky odpovídá příslušné cenové soustavě.
P | 32 | 220061164 | 1 | Položení trubky HDPE do výkopu (včetně kabelu - DOK) | M | 27.5 | 0 |  |  |  | 0 |  | URS |  | 2
PP
VV |  |  |  | 17,5+10
TS |  |  |  | Technická specifikace položky odpovídá příslušné cenové soustavě.
P | 33 | 460010023 | 1 | Vytyčení trasy vedení kabelového podzemního v terénu volném | KM | 0.033 | 0 |  |  |  | 0 |  | URS |  | 2
PP
VV |  |  |  | 0.033
TS |  |  |  | Technická specifikace položky odpovídá příslušné cenové soustavě.
P | 34 | 460150153 | 1 | Hloubení kabelových zapažených i nezapažených rýh ručně š 35 cm, hl 70 cm, v hornině tř 3 | M | 27.5 | 0 |  |  |  | 0 |  | URS |  | 2
PP
VV |  |  |  | 17,5+10
TS |  |  |  | Technická specifikace položky odpovídá příslušné cenové soustavě.
P | 35 | 460490013 | 1 | Krytí kabelů výstražnou folií šířky 34 cm | M | 27.5 | 0 |  |  |  | 0 |  | URS |  | 2
PP
VV |  |  |  | 17,5+10
TS |  |  |  | Technická specifikace položky odpovídá příslušné cenové soustavě.

## SO 05
SŽDC05 |  |  |  | Příloha k formuláři pro ocenění nabídky | [10 empty] | 3
3
S | Stavba: | S631600201 |  | Zvýšení stability skalních masivů na trati Praha-Vrané-Dobříš/Čerčany | [6 empty] | E.1.1.2 |  | Aspe | 0,00 | 2
O | Objekt: | E.1.1.2 |  | Železniční spodek | [9 empty] | 15,00 | 2
Typ | Poř. číslo | Kód položky | Varianta | Název položky | MJ | Množství | Jednotková hmotnost | Celková hmotnost |  |  | Jednotková cena |  | Cenové soustavy | 21,00 | 2
Dodávka
[9 empty] | Jednotková | Celkem | Jednotková | Celkem |  |  |  | Počet položek s nulovou cenou
O1 |  | SO 05 |  | km 25,812 410 - 25,824 410
SD |  | 1 |  | Zemní práce
P | 1 | 155212116 | 1 | Vrty do skalních stěn prováděné horolezeckou technikou hloubky do 5 m přenosnými vrtacími kladivy průměru do 56 mm, v hornině tř. V a VI | M | 24 | 0 |  |  |  | 0 |  | URS |  | 2
PP
VV |  |  |  | 6*4
TS |  |  |  | Technická specifikace položky odpovídá příslušné cenové soustavě.
P | 2 | 175101201 | 1 | Obsypání objektu nad přilehlým původním terénem | M3 | 4.212 | 0 |  |  |  | 0 |  | URS |  | 2
PP
VV |  |  |  | 0,6*0,9*6*1,3
TS |  |  |  | Technická specifikace položky odpovídá příslušné cenové soustavě.
P | 3 | 58344005 | 1 | kamenivo drcené hrubé frakce 32/63 třída BI OTP ČD | T | 6.044 | 0 |  |  |  | 0 |  | URS |  | 2
PP
VV |  |  |  | 4,212*1,435
TS |  |  |  | Technická specifikace položky odpovídá příslušné cenové soustavě.
P | 4 | 965022R | 1 | Pažení kolejového lože polyuretanem | M3 | 2.4 | 0 |  |  |  | 0 |  | R |  | 2
PP
VV |  |  |  | 0,6*0,5*8
TS |  |  |  | Technická specifikace položky odpovídá příslušné cenové soustavě.
SD |  | 2 |  | Zvláštní zakládání, základy, zpevňování hornin
P | 5 | 213221111 | 1 | Ochranná vrstva na základové spáře z bet. prost. tl do 200 mm | M3 | 0.975 | 0 |  |  |  | 0 |  | URS |  | 2
PP
VV |  |  |  | 0,15*1*6,5
TS |  |  |  | Technická specifikace položky odpovídá příslušné cenové soustavě.
P | 6 | 281601121 | 1 | Injektování vrtů nízkotlaké sestupné s jednoduchým obturátorem tlakem do 0,6 MPa | HOD | 5 | 0 |  |  |  | 0 |  | URS |  | 2
PP
VV
TS |  |  |  | Technická specifikace položky odpovídá příslušné cenové soustavě.
P | 7 | 58522150 | 1 | cement struskoportlandský směsný 32,5 MPa | T | 0.632 | 0 |  |  |  | 0 |  | URS |  | 2
PP
VV |  |  |  | (316,108/1000)*2
TS |  |  |  | Technická specifikace položky odpovídá příslušné cenové soustavě.
SD |  | 9 |  | Ostatní konstrukce a práce, bourání
P | 8 | 998004011 | 1 | Přesun hmot pro injektování, mikropiloty nebo kotvy | T | 6.676 | 0 |  |  |  | 0 |  | URS |  | 2
PP
VV |  |  |  | 6,044+0,632
TS |  |  |  | Technická specifikace položky odpovídá příslušné cenové soustavě.
P | 9 | 952902705R | 1 | Příplatek za práce horolezeckým způsobem | M | 12 | 0 |  |  |  | 0 |  | URS |  | 2
PP
VV |  |  |  | 12
TS |  |  |  | Technická specifikace položky odpovídá příslušné cenové soustavě.
P | 10 | 012002000 | 1 | Geodetické práce | KPL | 1 | 0 |  |  |  | 0 |  | URS |  | 2
PP
VV
TS |  |  |  | Technická specifikace položky odpovídá příslušné cenové soustavě.
P | 11 | 013254000 | 1 | Dokumentace skutečného provedení stavby | KPL | 1 | 0 |  |  |  | 0 |  | URS |  | 2
PP
VV
TS |  |  |  | Technická specifikace položky odpovídá příslušné cenové soustavě.
P | 12 | 965010R | 1 | ODSTRANĚNÍ KOLEJOVÉHO LOŽE A DRÁŽNÍCH STEZEK | M3 | 4.32 | 0 |  |  |  | 0 |  | R-OTSKP |  | 2
PP
VV |  |  |  | 0,9*0,6*8
TS |  |  |  | Technická specifikace položky odpovídá příslušné cenové soustavě.
P | 13 | 512550R | 1 | KOLEJOVÉ LOŽE - ZŘÍZENÍ Z KAMENIVA HRUBÉHO DRCENÉHO (ŠTĚRK) | M3 | 4.32 | 0 |  |  |  | 0 |  | R-OTSKP |  | 2
PP
VV |  |  |  | 0,9*0,6*8
TS |  |  |  | Technická specifikace položky odpovídá příslušné cenové soustavě.
P | 13 | 965021 | 1 | ODSTRANĚNÍ KOLEJOVÉHO LOŽE A DRÁŽNÍCH STEZEK - ODVOZ NA SKLÁDKU | M3KM | 86.4 | 0 |  |  |  | 0 |  | R-OTSKP |  | 2
PP
VV |  |  |  | 0,9*0,6*8*20
TS |  |  |  | Technická specifikace položky odpovídá příslušné cenové soustavě.
P | 14 | 966128R | 1 | BOURÁNÍ KONSTRUKCÍ Z KAMENE NA SUCHO S ODVOZEM DO 20KM | M3 | 3.78 | 0 |  |  |  | 0 |  | R-OTSKP |  | 2
PP
VV |  |  |  | 0,9*0,6*7
TS |  |  |  | Technická specifikace položky odpovídá příslušné cenové soustavě.
P | 15 | 9112A1R | 1 | ZÁBRADLÍ MOSTNÍ S VODOR MADLY - DODÁVKA A MONTÁŽ | M | 6 | 0 |  |  |  | 0 |  | R-OTSKP |  | 2
PP
VV
TS |  |  |  | Technická specifikace položky odpovídá příslušné cenové soustavě.
P | 16 | 93620 | 1 | DROBNÉ DOPLŇK KONSTR PREFABRIK BETON A ŽELEZOBETON | M3 | 3.6 | 0 |  |  |  | 0 |  | R-OTSKP |  | 2
PP
VV |  |  |  | 2*0,3*6
TS |  |  |  | Technická specifikace položky odpovídá příslušné cenové soustavě.
P | 16 | 93650R | 1 | DROBNÉ DOPLŇK KONSTR KOVOVÉ | KG | 246.92 | 0 |  |  |  | 0 |  | R-OTSKP |  | 2
PP
VV |  |  |  | 215,36+31,56
TS |  |  |  | Technická specifikace položky odpovídá příslušné cenové soustavě.

## SO 06
SŽDC05 |  |  |  | Příloha k formuláři pro ocenění nabídky | [10 empty] | 3
3
S | Stavba: | S631600201 |  | Zvýšení stability skalních masivů na trati Praha-Vrané-Dobříš/Čerčany | [6 empty] | E.1.1.2 |  | Aspe | 0,00 | 2
O | Objekt: | E.1.1.2 |  | Železniční spodek | [9 empty] | 15,00 | 2
Typ | Poř. číslo | Kód položky | Varianta | Název položky | MJ | Množství | Jednotková hmotnost | Celková hmotnost |  |  | Jednotková cena |  | Cenové soustavy | 21,00 | 2
Dodávka
[9 empty] | Jednotková | Celkem | Jednotková | Celkem |  |  |  | Počet položek s nulovou cenou
O1 |  | SO 06 |  | km 26,310 000 - 26,360 000
SD |  | 1 |  | Zemní práce
P | 1 | 122302501 | 1 | Odkopávky a prokopávky nezapažené pro spodní stavbu železnic do 100 m3 v hornině tř. 4 | M3 | 17.264 | 0 |  |  |  | 0 |  | URS |  | 2
PP
VV |  |  |  | 52*0,332
TS |  |  |  | Technická specifikace položky odpovídá příslušné cenové soustavě.
P | 2 | 153811112 | 1 | Osazení kotvy tyčové R38 N dl. 4,0 m D přes 28 do 32 mm | M | 168 | 0 |  |  |  | 0 |  | URS |  | 2
PP
VV |  |  |  | 21*2*4
TS |  |  |  | Technická specifikace položky odpovídá příslušné cenové soustavě.
P | 3 | 155213123 | 1 | Trn R38 N délky 4.0 m, průměru 32 mm, včetně 2ks systémových matic, spojníku a korunky | KUS | 42 | 0 |  |  |  | 0 |  | URS |  | 2
PP
VV |  |  |  | 21*2
TS |  |  |  | Technická specifikace položky odpovídá příslušné cenové soustavě.
P | 4 | 162701105 | 1 | Vodorovné přemístění do 10000 m výkopku/sypaniny z horniny tř. 1 až 4 | M3 | 17.264 | 0 |  |  |  | 0 |  | URS |  | 2
PP
VV |  |  |  | 17.264
TS |  |  |  | Technická specifikace položky odpovídá příslušné cenové soustavě.
P | 5 | 162701109 | 1 | Příplatek k vodorovnému přemístění výkopku/sypaniny z horniny tř. 1 až 4 ZKD 1000 m přes 10000 m | M3 | 345.28 | 0 |  |  |  | 0 |  | URS |  | 2
PP
VV |  |  |  | 20*17,264
TS |  |  |  | Technická specifikace položky odpovídá příslušné cenové soustavě.
P | 6 | 162732511 | 1 | Vodorovné přemístění výkopku přes 5000 do 10000 m pracovním vlakem | T | 31.938 | 0 |  |  |  | 0 |  | URS |  | 2
PP
VV |  |  |  | 17,264*1,85
TS |  |  |  | Technická specifikace položky odpovídá příslušné cenové soustavě.
P | 7 | 171201211 | 1 | Poplatek za uložení stavebního odpadu - zeminy a kameniva na skládce | T | 31.938 | 0 |  |  |  | 0 |  | URS |  | 2
PP
VV |  |  |  | 17,264*1,85
TS |  |  |  | Technická specifikace položky odpovídá příslušné cenové soustavě.
P | 8 | 175101201 | 1 | Obsypání objektu nad přilehlým původním terénem | M3 | 16.068 | 0 |  |  |  | 0 |  | URS |  | 2
PP
VV |  |  |  | 52*0,309
TS |  |  |  | Technická specifikace položky odpovídá příslušné cenové soustavě.
P | 9 | 58344005 | 1 | kamenivo drcené hrubé frakce 32/63 třída BI OTP ČD | T | 23.058 | 0 |  |  |  | 0 |  | URS |  | 2
PP
VV |  |  |  | 16,068*1,435
TS |  |  |  | Technická specifikace položky odpovídá příslušné cenové soustavě.
SD |  | 2 |  | Zvláštní zakládání, základy, zpevňování hornin
P | 10 | 213221111 | 1 | Ochranná vrstva na základové spáře z bet. prost. tl do 200 mm | M3 | 1.109 | 0 |  |  |  | 0 |  | URS |  | 2
PP
VV |  |  |  | 21*(0,60*0,40*0,2)*1,1
TS |  |  |  | Technická specifikace položky odpovídá příslušné cenové soustavě.
P | 11 | 224211116 | 1 | Vrty maloprofilové D do 93 mm úklon do 45° hl do 25 m hor. V a VI | M | 168 | 0 |  |  |  | 0 |  | URS |  | 2
PP
VV |  |  |  | 21*2*4
TS |  |  |  | Technická specifikace položky odpovídá příslušné cenové soustavě.
P | 12 | 281601121 | 1 | Injektování vrtů nízkotlaké sestupné s jednoduchým obturátorem tlakem do 0,6 MPa | HOD | 16.8 | 0 |  |  |  | 0 |  | URS |  | 2
PP
VV |  |  |  | (5040/5)/60
TS |  |  |  | Technická specifikace položky odpovídá příslušné cenové soustavě.
P | 13 | 58522150 | 1 | cement struskoportlandský směsný 32,5 MPa | T | 6.128 | 0 |  |  |  | 0 |  | URS |  | 2
PP
VV |  |  |  | 6127,632/1000
TS |  |  |  | Technická specifikace položky odpovídá příslušné cenové soustavě.
SD |  | 9 |  | Ostatní konstrukce a práce, bourání
P | 14 | 936171124 | 1 | Osazení patních sloupků přichycených svorníky | KUS | 21 | 0 |  |  |  | 0 |  | URS |  | 2
PP
VV |  |  |  | 21
TS |  |  |  | Technická specifikace položky odpovídá příslušné cenové soustavě.
P | 15 | R-936171124 | 1 | Ocelový sloupek HEA výšky h=900mm, s patní deskou tl. 20mm, pozink | KUS | 21 | 0 |  |  |  | 0 |  | URS |  | 2
PP
VV |  |  |  | 21
TS |  |  |  | Technická specifikace položky odpovídá příslušné cenové soustavě.
P | 16 | 59211800 | 1 | pražec z předpjatého betonu pro železniční tratě a vlečky o rozchodu 1435mm 242x28x20cm | KUS | 60 | 0 |  |  |  | 0 |  | URS |  | 2
PP
VV |  |  |  | 60
TS |  |  |  | Technická specifikace položky odpovídá příslušné cenové soustavě.
P | 17 | R-59211800 | 1 | Osazení betonového pražce do ocelových sloupků HEA | KUS | 60 | 0 |  |  |  | 0 |  | URS |  | 2
PP
VV |  |  |  | 60
TS |  |  |  | Technická specifikace položky odpovídá příslušné cenové soustavě.
P | 18 | 998004011 | 1 | Přesun hmot pro injektování, mikropiloty nebo kotvy | T | 47.948 | 0 |  |  |  | 0 |  | URS |  | 2
PP
VV |  |  |  | 47.948
TS |  |  |  | Technická specifikace položky odpovídá příslušné cenové soustavě.
P | 19 | 952902705R | 1 | Příplatek za práce horolezeckým způsobem | M | 50 | 0 |  |  |  | 0 |  | URS |  | 2
PP
VV |  |  |  | 50
TS |  |  |  | Technická specifikace položky odpovídá příslušné cenové soustavě.
P | 20 | 012002000 | 1 | Geodetické práce | KPL | 1 | 0 |  |  |  | 0 |  | URS |  | 2
PP
VV
TS |  |  |  | Technická specifikace položky odpovídá příslušné cenové soustavě.
P | 21 | 013254000 | 1 | Dokumentace skutečného provedení stavby | KPL | 1 | 0 |  |  |  | 0 |  | URS |  | 2
PP
VV
TS |  |  |  | Technická specifikace položky odpovídá příslušné cenové soustavě.
P | 22 | 460010023 | 1 | Vytyčení trasy vedení kabelového podzemního v terénu volném | KM | 0.05 | 0 |  |  |  | 0 |  | URS |  | 2
PP
VV |  |  |  | 0.05
TS |  |  |  | Technická specifikace položky odpovídá příslušné cenové soustavě.

## SO 07
SŽDC05 |  |  |  | Příloha k formuláři pro ocenění nabídky | [10 empty] | 3
3
S | Stavba: | S631600201 |  | Zvýšení stability skalních masivů na trati Praha-Vrané-Dobříš/Čerčany | [6 empty] | E.1.1.2 |  | Aspe | 0,00 | 2
O | Objekt: | E.1.1.2 |  | Železniční spodek | [9 empty] | 15,00 | 2
Typ | Poř. číslo | Kód položky | Varianta | Název položky | MJ | Množství | Jednotková hmotnost | Celková hmotnost |  |  | Jednotková cena |  | Cenové soustavy | 21,00 | 2
Dodávka
[9 empty] | Jednotková | Celkem | Jednotková | Celkem |  |  |  | Počet položek s nulovou cenou
O1 |  | SO 07 |  | km 28,852 310 - 28,912 310
SD |  | 1 |  | Zemní práce
P | 1 | 122302501 | 1 | Odkopávky a prokopávky nezapažené pro spodní stavbu železnic do 100 m3 v hornině tř. 4 | M3 | 18.662 | 0 |  |  |  | 0 |  | URS |  | 2
PP
VV |  |  |  | 62*0,301
TS |  |  |  | Technická specifikace položky odpovídá příslušné cenové soustavě.
P | 2 | 153811112 | 1 | Osazení kotvy tyčové R38 N dl. 4,0 m D přes 28 do 32 mm | M | 200 | 0 |  |  |  | 0 |  | URS |  | 2
PP
VV |  |  |  | 25*2*4
TS |  |  |  | Technická specifikace položky odpovídá příslušné cenové soustavě.
P | 3 | 155213123 | 1 | Trn R38 N délky 4.0 m, průměru 32 mm, včetně 2ks systémových matic, spojníku a korunky | KUS | 50 | 0 |  |  |  | 0 |  | URS |  | 2
PP
VV |  |  |  | 25*2
TS |  |  |  | Technická specifikace položky odpovídá příslušné cenové soustavě.
P | 4 | 162701105 | 1 | Vodorovné přemístění do 10000 m výkopku/sypaniny z horniny tř. 1 až 4 | M3 | 18.662 | 0 |  |  |  | 0 |  | URS |  | 2
PP
VV |  |  |  | 18.662
TS |  |  |  | Technická specifikace položky odpovídá příslušné cenové soustavě.
P | 5 | 162701109 | 1 | Příplatek k vodorovnému přemístění výkopku/sypaniny z horniny tř. 1 až 4 ZKD 1000 m přes 10000 m | M3 | 373.24 | 0 |  |  |  | 0 |  | URS |  | 2
PP
VV |  |  |  | 20*18,662
TS |  |  |  | Technická specifikace položky odpovídá příslušné cenové soustavě.
P | 6 | 162732511 | 1 | Vodorovné přemístění výkopku přes 5000 do 10000 m pracovním vlakem | T | 34.525 | 0 |  |  |  | 0 |  | URS |  | 2
PP
VV |  |  |  | 18,662*1,85
TS |  |  |  | Technická specifikace položky odpovídá příslušné cenové soustavě.
P | 7 | 171201211 | 1 | Poplatek za uložení stavebního odpadu - zeminy a kameniva na skládce | T | 34.525 | 0 |  |  |  | 0 |  | URS |  | 2
PP
VV |  |  |  | 18,662*1,85
TS |  |  |  | Technická specifikace položky odpovídá příslušné cenové soustavě.
P | 8 | 175101201 | 1 | Obsypání objektu nad přilehlým původním terénem | M3 | 23.002 | 0 |  |  |  | 0 |  | URS |  | 2
PP
VV |  |  |  | 62*0,371
TS |  |  |  | Technická specifikace položky odpovídá příslušné cenové soustavě.
P | 9 | 58344005 | 1 | kamenivo drcené hrubé frakce 32/63 třída BI OTP ČD | T | 33.008 | 0 |  |  |  | 0 |  | URS |  | 2
PP
VV |  |  |  | 23,002*1,435
TS |  |  |  | Technická specifikace položky odpovídá příslušné cenové soustavě.
SD |  | 2 |  | Zvláštní zakládání, základy, zpevňování hornin
P | 10 | 213221111 | 1 | Ochranná vrstva na základové spáře z bet. prost. tl do 200 mm | M3 | 1.32 | 0 |  |  |  | 0 |  | URS |  | 2
PP
VV |  |  |  | 25*(0,60*0,40*0,2)*1,1
TS |  |  |  | Technická specifikace položky odpovídá příslušné cenové soustavě.
P | 11 | 224211116 | 1 | Vrty maloprofilové D do 93 mm úklon do 45° hl do 25 m hor. V a VI | M | 200 | 0 |  |  |  | 0 |  | URS |  | 2
PP
VV |  |  |  | 25*2*4
TS |  |  |  | Technická specifikace položky odpovídá příslušné cenové soustavě.
P | 12 | 281601121 | 1 | Injektování vrtů nízkotlaké sestupné s jednoduchým obturátorem tlakem do 0,6 MPa | HOD | 20 | 0 |  |  |  | 0 |  | URS |  | 2
PP
VV |  |  |  | (6000/5)/60
TS |  |  |  | Technická specifikace položky odpovídá příslušné cenové soustavě.
P | 13 | 58522150 | 1 | cement struskoportlandský směsný 32,5 MPa | T | 7.295 | 0 |  |  |  | 0 |  | URS |  | 2
PP
VV |  |  |  | 7294,8/1000
TS |  |  |  | Technická specifikace položky odpovídá příslušné cenové soustavě.
SD |  | 9 |  | Ostatní konstrukce a práce, bourání
P | 14 | 936171124 | 1 | Osazení patních sloupků přichycených svorníky | KUS | 25 | 0 |  |  |  | 0 |  | URS |  | 2
PP
VV |  |  |  | 25
TS |  |  |  | Technická specifikace položky odpovídá příslušné cenové soustavě.
P | 15 | R-936171124 | 1 | Ocelový sloupek HEA výšky h=900mm, s patní deskou tl. 20mm, pozink | KUS | 25 | 0 |  |  |  | 0 |  | URS |  | 2
PP
VV |  |  |  | 25
TS |  |  |  | Technická specifikace položky odpovídá příslušné cenové soustavě.
P | 16 | 59211800 | 1 | pražec z předpjatého betonu pro železniční tratě a vlečky o rozchodu 1435mm 242x28x20cm | KUS | 72 | 0 |  |  |  | 0 |  | URS |  | 2
PP
VV |  |  |  | 72
TS |  |  |  | Technická specifikace položky odpovídá příslušné cenové soustavě.
P | 17 | R-59211800 | 1 | Osazení betonového pražce do ocelových sloupků HEA | KUS | 72 | 0 |  |  |  | 0 |  | URS |  | 2
PP
VV |  |  |  | 72
TS |  |  |  | Technická specifikace položky odpovídá příslušné cenové soustavě.
P | 18 | 998004011 | 1 | Přesun hmot pro injektování, mikropiloty nebo kotvy | T | 62.793 | 0 |  |  |  | 0 |  | URS |  | 2
PP
VV |  |  |  | 62.793
TS |  |  |  | Technická specifikace položky odpovídá příslušné cenové soustavě.
P | 19 | 952902705R | 1 | Příplatek za práce horolezeckým způsobem | M | 60 | 0 |  |  |  | 0 |  | URS |  | 2
PP
VV |  |  |  | 60
TS |  |  |  | Technická specifikace položky odpovídá příslušné cenové soustavě.
P | 20 | 012002000 | 1 | Geodetické práce | KPL | 1 | 0 |  |  |  | 0 |  | URS |  | 2
PP
VV
TS |  |  |  | Technická specifikace položky odpovídá příslušné cenové soustavě.
P | 21 | 013254000 | 1 | Dokumentace skutečného provedení stavby | KPL | 1 | 0 |  |  |  | 0 |  | URS |  | 2
PP
VV
TS |  |  |  | Technická specifikace položky odpovídá příslušné cenové soustavě.
P | 22 | 220061163 | 1 | Vymístění kabelu (spolu s kabelovou chráničkou) | M | 70 | 0 |  |  |  | 0 |  | URS |  | 2
PP
VV |  |  |  | 70
TS |  |  |  | Technická specifikace položky odpovídá příslušné cenové soustavě.
P | 23 | 220061164 | 1 | Položení trubky HDPE do výkopu (včetně kabelu - DOK) | M | 70 | 0 |  |  |  | 0 |  | URS |  | 2
PP
VV |  |  |  | 70
TS |  |  |  | Technická specifikace položky odpovídá příslušné cenové soustavě.
P | 24 | 460010023 | 1 | Vytyčení trasy vedení kabelového podzemního v terénu volném | KM | 0.07 | 0 |  |  |  | 0 |  | URS |  | 2
PP
VV |  |  |  | 0.07
TS |  |  |  | Technická specifikace položky odpovídá příslušné cenové soustavě.
P | 25 | 460150153 | 1 | Hloubení kabelových zapažených i nezapažených rýh ručně š 35 cm, hl 70 cm, v hornině tř 3 | M | 70 | 0 |  |  |  | 0 |  | URS |  | 2
PP
VV |  |  |  | 70
TS |  |  |  | Technická specifikace položky odpovídá příslušné cenové soustavě.
P | 26 | 460490013 | 1 | Krytí kabelů výstražnou folií šířky 34 cm | M | 70 | 0 |  |  |  | 0 |  | URS |  | 2
PP
VV |  |  |  | 70
TS |  |  |  | Technická specifikace položky odpovídá příslušné cenové soustavě.

## SO 08
SŽDC05 |  |  |  | Příloha k formuláři pro ocenění nabídky | [10 empty] | 3
3
S | Stavba: | S631600201 |  | Zvýšení stability skalních masivů na trati Praha-Vrané-Dobříš/Čerčany | [6 empty] | E.1.1.2 |  | Aspe | 0,00 | 2
O | Objekt: | E.1.1.2 |  | Železniční spodek | [9 empty] | 15,00 | 2
Typ | Poř. číslo | Kód položky | Varianta | Název položky | MJ | Množství | Jednotková hmotnost | Celková hmotnost |  |  | Jednotková cena |  | Cenové soustavy | 21,00 | 2
Dodávka
[9 empty] | Jednotková | Celkem | Jednotková | Celkem |  |  |  | Počet položek s nulovou cenou
O1 |  | SO 08 |  | km 29,676 500 - 29,736 500
SD |  | 1 |  | Zemní práce
P | 1 | 122302501 | 1 | Odkopávky a prokopávky nezapažené pro spodní stavbu železnic do 100 m3 v hornině tř. 4 | M3 | 23.436 | 0 |  |  |  | 0 |  | URS |  | 2
PP
VV |  |  |  | 62*0,378
TS |  |  |  | Technická specifikace položky odpovídá příslušné cenové soustavě.
P | 2 | 153811112 | 1 | Osazení kotvy tyčové R38 N dl. 4,0 m D přes 28 do 32 mm | M | 200 | 0 |  |  |  | 0 |  | URS |  | 2
PP
VV |  |  |  | 25*2*4
TS |  |  |  | Technická specifikace položky odpovídá příslušné cenové soustavě.
P | 3 | 155213123 | 1 | Trn R38 N délky 4.0 m, průměru 32 mm, včetně 2ks systémových matic, spojníku a korunky | KUS | 50 | 0 |  |  |  | 0 |  | URS |  | 2
PP
VV |  |  |  | 25*2
TS |  |  |  | Technická specifikace položky odpovídá příslušné cenové soustavě.
P | 4 | 162701105 | 1 | Vodorovné přemístění do 10000 m výkopku/sypaniny z horniny tř. 1 až 4 | M3 | 23.436 | 0 |  |  |  | 0 |  | URS |  | 2
PP
VV |  |  |  | 23.436
TS |  |  |  | Technická specifikace položky odpovídá příslušné cenové soustavě.
P | 5 | 162701109 | 1 | Příplatek k vodorovnému přemístění výkopku/sypaniny z horniny tř. 1 až 4 ZKD 1000 m přes 10000 m | M3 | 468.72 | 0 |  |  |  | 0 |  | URS |  | 2
PP
VV |  |  |  | 20*23,436
TS |  |  |  | Technická specifikace položky odpovídá příslušné cenové soustavě.
P | 6 | 162732511 | 1 | Vodorovné přemístění výkopku přes 5000 do 10000 m pracovním vlakem | T | 43.357 | 0 |  |  |  | 0 |  | URS |  | 2
PP
VV |  |  |  | 23,436*1,85
TS |  |  |  | Technická specifikace položky odpovídá příslušné cenové soustavě.
P | 7 | 171201211 | 1 | Poplatek za uložení stavebního odpadu - zeminy a kameniva na skládce | T | 43.357 | 0 |  |  |  | 0 |  | URS |  | 2
PP
VV |  |  |  | 23,436*1,85
TS |  |  |  | Technická specifikace položky odpovídá příslušné cenové soustavě.
P | 8 | 175101201 | 1 | Obsypání objektu nad přilehlým původním terénem | M3 | 19.096 | 0 |  |  |  | 0 |  | URS |  | 2
PP
VV |  |  |  | 62*0,308
TS |  |  |  | Technická specifikace položky odpovídá příslušné cenové soustavě.
P | 9 | 58344005 | 1 | kamenivo drcené hrubé frakce 32/63 třída BI OTP ČD | T | 27.403 | 0 |  |  |  | 0 |  | URS |  | 2
PP
VV |  |  |  | 19,096*1,435
TS |  |  |  | Technická specifikace položky odpovídá příslušné cenové soustavě.
SD |  | 2 |  | Zvláštní zakládání, základy, zpevňování hornin
P | 10 | 213221111 | 1 | Ochranná vrstva na základové spáře z bet. prost. tl do 200 mm | M3 | 1.32 | 0 |  |  |  | 0 |  | URS |  | 2
PP
VV |  |  |  | 25*(0,60*0,40*0,2)*1,1
TS |  |  |  | Technická specifikace položky odpovídá příslušné cenové soustavě.
P | 11 | 224211116 | 1 | Vrty maloprofilové D do 93 mm úklon do 45° hl do 25 m hor. V a VI | M | 200 | 0 |  |  |  | 0 |  | URS |  | 2
PP
VV |  |  |  | 25*2*4
TS |  |  |  | Technická specifikace položky odpovídá příslušné cenové soustavě.
P | 12 | 281601121 | 1 | Injektování vrtů nízkotlaké sestupné s jednoduchým obturátorem tlakem do 0,6 MPa | HOD | 20 | 0 |  |  |  | 0 |  | URS |  | 2
PP
VV |  |  |  | (6000/5)/60
TS |  |  |  | Technická specifikace položky odpovídá příslušné cenové soustavě.
P | 13 | 58522150 | 1 | cement struskoportlandský směsný 32,5 MPa | T | 7.295 | 0 |  |  |  | 0 |  | URS |  | 2
PP
VV |  |  |  | 7294,8/1000
TS |  |  |  | Technická specifikace položky odpovídá příslušné cenové soustavě.
SD |  | 9 |  | Ostatní konstrukce a práce, bourání
P | 14 | 936171124 | 1 | Osazení patních sloupků přichycených svorníky | KUS | 25 | 0 |  |  |  | 0 |  | URS |  | 2
PP
VV |  |  |  | 25
TS |  |  |  | Technická specifikace položky odpovídá příslušné cenové soustavě.
P | 15 | R-936171124 | 1 | Ocelový sloupek HEA výšky h=900mm, s patní deskou tl. 20mm, pozink | KUS | 25 | 0 |  |  |  | 0 |  | URS |  | 2
PP
VV |  |  |  | 25
TS |  |  |  | Technická specifikace položky odpovídá příslušné cenové soustavě.
P | 16 | 59211800 | 1 | pražec z předpjatého betonu pro železniční tratě a vlečky o rozchodu 1435mm 242x28x20cm | KUS | 72 | 0 |  |  |  | 0 |  | URS |  | 2
PP
VV |  |  |  | 72
TS |  |  |  | Technická specifikace položky odpovídá příslušné cenové soustavě.
P | 17 | R-59211800 | 1 | Osazení betonového pražce do ocelových sloupků HEA | KUS | 72 | 0 |  |  |  | 0 |  | URS |  | 2
PP
VV |  |  |  | 72
TS |  |  |  | Technická specifikace položky odpovídá příslušné cenové soustavě.
P | 18 | 998004011 | 1 | Přesun hmot pro injektování, mikropiloty nebo kotvy | T | 7.295 | 0 |  |  |  | 0 |  | URS |  | 2
PP
VV
TS |  |  |  | Technická specifikace položky odpovídá příslušné cenové soustavě.
P | 19 | 952902705R | 1 | Příplatek za práce horolezeckým způsobem | M | 60 | 0 |  |  |  | 0 |  | URS |  | 2
PP
VV |  |  |  | 60
TS |  |  |  | Technická specifikace položky odpovídá příslušné cenové soustavě.
P | 20 | 012002000 | 1 | Geodetické práce | KPL | 1 | 0 |  |  |  | 0 |  | URS |  | 2
PP
VV
TS |  |  |  | Technická specifikace položky odpovídá příslušné cenové soustavě.
P | 21 | 013254000 | 1 | Dokumentace skutečného provedení stavby | KPL | 1 | 0 |  |  |  | 0 |  | URS |  | 2
PP
VV
TS |  |  |  | Technická specifikace položky odpovídá příslušné cenové soustavě.
P | 22 | 220061163 | 1 | Vymístění kabelu (spolu s kabelovou chráničkou) | M | 70 | 0 |  |  |  | 0 |  | URS |  | 2
PP
VV |  |  |  | 70
TS |  |  |  | Technická specifikace položky odpovídá příslušné cenové soustavě.
P | 23 | 220061164 | 1 | Položení trubky HDPE do výkopu (včetně kabelu - DOK) | M | 70 | 0 |  |  |  | 0 |  | URS |  | 2
PP
VV |  |  |  | 70
TS |  |  |  | Technická specifikace položky odpovídá příslušné cenové soustavě.
P | 24 | 460010023 | 1 | Vytyčení trasy vedení kabelového podzemního v terénu volném | KM | 0.07 | 0 |  |  |  | 0 |  | URS |  | 2
PP
VV |  |  |  | 0.07
TS |  |  |  | Technická specifikace položky odpovídá příslušné cenové soustavě.
P | 25 | 460150153 | 1 | Hloubení kabelových zapažených i nezapažených rýh ručně š 35 cm, hl 70 cm, v hornině tř 3 | M | 70 | 0 |  |  |  | 0 |  | URS |  | 2
PP
VV |  |  |  | 70
TS |  |  |  | Technická specifikace položky odpovídá příslušné cenové soustavě.
P | 26 | 460490013 | 1 | Krytí kabelů výstražnou folií šířky 34 cm | M | 70 | 0 |  |  |  | 0 |  | URS |  | 2
PP
VV |  |  |  | 70
TS |  |  |  | Technická specifikace položky odpovídá příslušné cenové soustavě.

## SO 10
SŽDC05 |  |  |  | Příloha k formuláři pro ocenění nabídky | [10 empty] | 3
3
S | Stavba: | S631600201 |  | Zvýšení stability skalních masivů na trati Praha-Vrané-Dobříš/Čerčany | [6 empty] | E.1.4 |  | Aspe | 0,00 | 2
O | Objekt: | E.1.4 |  | Mosty, propustky, zdi | [9 empty] | 15,00 | 2
Typ | Poř. číslo | Kód položky | Varianta | Název položky | MJ | Množství | Jednotková hmotnost | Celková hmotnost |  |  | Jednotková cena |  | Cenové soustavy | 21,00 | 2
Dodávka
[9 empty] | Jednotková | Celkem | Jednotková | Celkem |  |  |  | Počet položek s nulovou cenou
O1 |  | SO 10 |  | km 21,500 - 21,600
SD |  | 1 |  | Zemní práce
P | 1 | 11120 | 1 | ODSTRANĚNÍ KŘOVIN | M2 | 880 | 0 |  |  |  | 0 |  | OTSKP_2019 |  | 2
PP
VV |  |  |  | (130+90)*4
TS |  |  |  | Technická specifikace položky odpovídá příslušné cenové soustavě.
P | 2 | 952902701R | 1 | Příplatek za práce horolezeckým způsobem | M2 | 880 | 0 |  |  |  | 0 |  | R - dle URS |  | 2
PP
VV |  |  |  | (130+90)*4
TS |  |  |  | Technická specifikace položky odpovídá příslušné cenové soustavě.
P | 3 | 112014 | 1 | KÁCENÍ STROMŮ D KMENE DO 0,5M S ODSTRAN.PAŘEZŮ, ODVOZ DO 5KM | KUS | 45 | 0 |  |  |  | 0 |  | R - dle URS |  | 2
PP
VV |  |  |  | 45
TS |  |  |  | Technická specifikace položky odpovídá příslušné cenové soustavě.
P | 4 | 997013990R | 1 | Vnitrostaveništní doprava v. do 24 m s použitím mechanizace - vrátku | M3 | 18 | 0 |  |  |  | 0 |  | R - dle URS |  | 2
PP
VV |  |  |  | 18
TS |  |  |  | Technická specifikace položky odpovídá příslušné cenové soustavě.
P | 5 | 11240R | 1 | DRCENÍ VĚTVÍ | M3 | 8.6 | 0 |  |  |  | 0 |  | R - dle URS |  | 2
PP
VV |  |  |  | 8.6
TS |  |  |  | Technická specifikace položky odpovídá příslušné cenové soustavě.
P | 6 | 167101191R | 1 | Nakládání štěpky do 100 m3 | M3 | 8.6 | 0 |  |  |  | 0 |  | R - dle URS |  | 2
PP
VV |  |  |  | 8.6
TS |  |  |  | Technická specifikace položky odpovídá příslušné cenové soustavě.
P | 7 | 162701195R | 1 | Vodorovné přemístění do 10000 m štěpky | M3 | 8.6 | 0 |  |  |  | 0 |  | R - dle URS |  | 2
PP
VV |  |  |  | 8.6
TS |  |  |  | Technická specifikace položky odpovídá příslušné cenové soustavě.
P | 8 | 162701199R | 1 | Příplatek k vodorovnému přemístění štěpky a dřeva za každých dalších 1000 m přes 10000 m | M3 | 86 | 0 |  |  |  | 0 |  | R - dle URS |  | 2
PP
VV |  |  |  | 86
TS |  |  |  | Technická specifikace položky odpovídá příslušné cenové soustavě.
P | 9 | 171201291R | 1 | Uložení štěpky na skládky | M3 | 8.6 | 0 |  |  |  | 0 |  | R - dle URS |  | 2
PP
VV |  |  |  | 12.845
TS |  |  |  | Technická specifikace položky odpovídá příslušné cenové soustavě.
P | 10 | 171201291R | 11 | Poplatek za uložení štěpky na skládce (skládkovné) | T | 8.6 | 0 |  |  |  | 0 |  | R - dle URS |  | 2
PP
VV |  |  |  | 8.6
TS |  |  |  | Technická specifikace položky odpovídá příslušné cenové soustavě.
P | 11 | 171201292R | 1 | Poplatek za uložení dřeva na skládce (skládkovné) | T | 18 | 0 |  |  |  | 0 |  | R - dle URS |  | 2
PP
VV |  |  |  | 18
TS |  |  |  | Technická specifikace položky odpovídá příslušné cenové soustavě.
P | 12 | 12940R | 1 | ČIŠTĚNÍ SKALNÍCH SVAHŮ ZAŘEZU | M3 | 361.8 | 0 |  |  |  | 0 |  | R |  | 2
PP |  |  |  | v celé ploše skalního masivu do hloubky 0,15 m
VV |  |  |  | (396+2016)*0,15
TS |  |  |  | Technická specifikace položky odpovídá příslušné cenové soustavě.
P | 13 | 952902702R | 1 | Příplatek za práce horolezeckým způsobem | M2 | 2412 | 0 |  |  |  | 0 |  | R - dle URS |  | 2
PP |  |  |  | v celé ploše skalního masivu
VV |  |  |  | (396+2016)
TS |  |  |  | Technická specifikace položky odpovídá příslušné cenové soustavě.
P | 14 | 122737 | 1 | ODKOPÁVKY A PROKOPÁVKY OBECNÉ TŘ. I, ODVOZ DO 16KM | M3 | 456.8 | 0 |  |  |  | 0 |  | OTSKP_2019 |  | 2
PP |  |  |  | V patě svahu stávající + z očištění
VV |  |  |  | (60+130)*0,5+(396+2016)*0,15
TS |  |  |  | Technická specifikace položky odpovídá příslušné cenové soustavě.
P | 15 | 171201292R | 11 | Poplatek za uložení sypaniny na skládce (skládkovné) | T | 868.32 | 0 |  |  |  | 0 |  | R - dle URS |  | 2
PP
VV |  |  |  | 456,8*2,4
TS |  |  |  | Technická specifikace položky odpovídá příslušné cenové soustavě.
P | 16 | 128415 | 1 | DOLAMOVÁNÍ ODKOPÁVEK TŘ. II, ODVOZ DO 8KM | M3 | 57 | 0 |  |  |  | 0 |  | OTSKP_2019 |  | 2
PP |  |  |  | vylamování ve skalní stěně
VV |  |  |  | (10+47)
TS |  |  |  | Technická specifikace položky odpovídá příslušné cenové soustavě.
P | 17 | 122601101R | 1 | Příplatek za dolamování ve skalní stěně ručním nářadím horolezeckým způsobem | M3 | 57 | 0 |  |  |  | 0 |  | R - dle URS |  | 2
PP
VV |  |  |  | (10+47)
TS |  |  |  | Technická specifikace položky odpovídá příslušné cenové soustavě.
P | 18 | 183512 | 1 | CHEMICKÉ ODPLEVELENÍ VÝBĚROVÉ | M2 | 880 | 0 |  |  |  | 0 |  | OTSKP_2019 |  | 2
PP |  |  |  | horní pás 4,0 m
VV |  |  |  | (130+90)*4
TS |  |  |  | Technická specifikace položky odpovídá příslušné cenové soustavě.
SD |  | 2 |  | Zvláštní zakládání, základy, zpevňování hornin
P | 19 | 261215 | 1 | VRTY PRO KOTVENÍ A INJEKTÁŽ NA POVRCHU TŘ. II D DO 50MM | M | 1424.8 | 0 |  |  |  | 0 |  | OTSKP_2019 |  | 2
PP |  |  |  | v celé ploše skalního masivu dl.2,0, horní hrana dl. 3,0m + individuální kotvení 35 ks dl. 4m a 6m
VV |  |  |  | (396+2016)/5*2,0+(60+130)/2*3 + 35*5
TS |  |  |  | Technická specifikace položky odpovídá příslušné cenové soustavě.
P | 20 | 952902705R | 1 | Příplatek za vrtné práce horolezeckým způsobem | M | 1424.8 | 0 |  |  |  | 0 |  | R - dle URS |  | 2
PP
VV |  |  |  | (396+2016)/5*2,0+(60+130)/2*3 + 35*5
TS |  |  |  | Technická specifikace položky odpovídá příslušné cenové soustavě.
P | 21 | 28995R | 1 | Síť ocelová, dvouzákrutová, hexagonální, O 2,7 mm, oka 6x8 cm, AIZn, dodávka a montáž horolezeckým způsobem | M2 | 1600 | 0 |  |  |  | 0 |  | R - dle URS |  | 2
PP
VV |  |  |  | 2016
TS |  |  |  | Technická specifikace položky odpovídá příslušné cenové soustavě.
P | 22 | 28998R | 1 | Síť ocelová, dvouzákrutová, hexagonální, O 2,7 až 3,0 mm, oka 6x8 cm, AIZn, s vplétanými ocelovými lany O 8 mm á 300 mm, dodávka a montáž horolezecký | M2 | 396 | 0 |  |  |  | 0 |  | R - dle URS |  | 2
PP
VV |  |  |  | 200
TS |  |  |  | Technická specifikace položky odpovídá příslušné cenové soustavě.
P | 23 | 289941R | 1 | Ocelové svorky tvaru C, AIZn, O 2,7 mm, dodávka a montáž horolezeckým způsobem | BAL | 5 | 0 |  |  |  | 0 |  | R - dle URS |  | 2
PP
VV |  |  |  | dle spojů plochy sítí
TS |  |  |  | Technická specifikace položky odpovídá příslušné cenové soustavě.
P | 23 | 28999R | 1 | Síť ocelová, dvouzákrutová, hexagonální, O 2,7 až 3,0 mm, oka 6x8 cm, AIZn, s vetkanou protierozní georohoží z polypropylenových vláken, dodávka a m | M2 | 416 | 0 |  |  |  | 0 |  | R - dle URS |  | 2
PP
VV |  |  |  | 396
TS |  |  |  | Technická specifikace položky odpovídá příslušné cenové soustavě.
P | 24 | 155291111R | 1 | Uchycení ocelových sítí nebo geomříží v koruně a patě svahu ocelovým lanem O 8 mm AlZn (horní a spodní lano, spojovací lano), dodávka a montáž | M | 440 | 0 |  |  |  | 0 |  | R - dle URS |  | 2
PP
VV |  |  |  | (130+90)*2
TS |  |  |  | Technická specifikace položky odpovídá příslušné cenové soustavě.
P | 25 | 132881000R | 1 | Ocelová zavrtávaci tyč typu R, O 32 mm, dl. 3m až 6m, vč. korunky, spojníku, matice a podložky, dodávka a montáž | M | 835 | 0 |  |  |  | 0 |  | R - dle URS |  | 2
PP
VV |  |  |  | (130+90)*3 + 35*5
TS |  |  |  | Technická specifikace položky odpovídá příslušné cenové soustavě.
P | 26 | 132853300R | 1 | Ocelový trn s okem, R10505, O 25 mm, dl. 2 m, dodávka a montáž | M | 1206 | 0 |  |  |  | 0 |  | R - dle URS |  | 2
PP
VV |  |  |  | (396+2016)/4*2,0
TS |  |  |  | Technická specifikace položky odpovídá příslušné cenové soustavě.
P | 27 | 153811197R | 1 | Příplatek ke kotvám tyčovým za antikorozní úpravu hlav trvalých kotev | M | 207.7 | 0 |  |  |  | 0 |  | R - dle URS |  | 2
PP
VV |  |  |  | 268/3*0,3+1507,5/2,5*0,3+35*0,3
TS |  |  |  | Technická specifikace položky odpovídá příslušné cenové soustavě.
P | 28 | 997013991R | 1 | Přesun hmot pro sanace a opravy do výšky 18 m | T | 37.962 | 0 |  |  |  | 0 |  | R - dle URS |  | 2
PP
VV |  |  |  | Změřeno z AutoCadu
TS |  |  |  | Technická specifikace položky odpovídá příslušné cenové soustavě.
P | 29 | 153812291R | 1 | Kontrolní tahová zkouška ocelových kotevních trnů včetně vypracování protokolu | KUS | 3 | 0 |  |  |  | 0 |  | R - dle URS |  | 2
PP
VV |  |  |  | Změřeno z AutoCadu
TS |  |  |  | Technická specifikace položky odpovídá příslušné cenové soustavě.
P | 30 | 281602111R | 1 | Injektování nízkotlaké mikropilot a kotev tlakem do 0,6 MPa | HOD | 108.9 | 0 |  |  |  | 0 |  | R - dle URS |  | 2
PP
VV |  |  |  | Změřeno z AutoCadu
TS |  |  |  | Technická specifikace položky odpovídá příslušné cenové soustavě.
P | 31 | 281602112R | 1 | DODÁNÍ INJEKČNÍCH HMOT NA CEMENTOVÉ BÁZI VČETNĚ VNITROSTAVENIŠTNÍ PŘEPRAVY HOROLEZECKÝM ZPŮSOM | M3 | 7.8 | 0 |  |  |  | 0 |  | R - dle URS |  | 2
PP
VV |  |  |  | Změřeno z AutoCadu
TS |  |  |  | Technická specifikace položky odpovídá příslušné cenové soustavě.
P | 32 | 281602191R | 1 | Kontrolní zkouška pevnosti injektážní směsi v prostém tlaku po vyzrání vč.vypracování protokolu | KUS | 6 | 0 |  |  |  | 0 |  | R - dle URS |  | 2
PP
VV |  |  |  | Změřeno z AutoCadu
TS |  |  |  | Technická specifikace položky odpovídá příslušné cenové soustavě.
SD |  | 9 |  | Ostatní konstrukce a práce, bourání
P | 33 | 997013991R | 1 | Příprava pro práce horolezeckým způsobem | M | 190 | 0 |  |  |  | 0 |  | R - dle URS |  | 2
PP
VV |  |  |  | 130+60
TS |  |  |  | Technická specifikace položky odpovídá příslušné cenové soustavě.
P | 34 | 99901R | 1 | OCHRANA KOLEJIŠTĚ DŘEVĚNÝM ZÁKLOPEM | M | 130 | 0 |  |  |  | 0 |  | R |  | 2
PP |  |  |  | montáž i demontáž včetně dopravy
VV |  |  |  | Změřeno z AutoCadu
TS |  |  |  | Technická specifikace položky odpovídá příslušné cenové soustavě.
P | 35 | 99902R | 1 | ZAJIŠTĚNÍ BEZPEČNOSTI PRÁCE V PROVOZOVANÉ NEVYLOUČENÉ DOPRAVNÍ CESTĚ | HOD | 120 | 0 |  |  |  | 0 |  | R - dle URS |  | 2
PP
VV |  |  |  | Změřeno z AutoCadu
TS |  |  |  | Technická specifikace položky odpovídá příslušné cenové soustavě.

## SO 12
SŽDC05 |  |  |  | Příloha k formuláři pro ocenění nabídky | [10 empty] | 3
3
S | Stavba: | S631600201 |  | Zvýšení stability skalních masivů na trati Praha-Vrané-Dobříš/Čerčany | [6 empty] | E.1.4 |  | Aspe | 0,00 | 2
O | Objekt: | E.1.4 |  | Mosty, propustky, zdi | [9 empty] | 15,00 | 2
Typ | Poř. číslo | Kód položky | Varianta | Název položky | MJ | Množství | Jednotková hmotnost | Celková hmotnost |  |  | Jednotková cena |  | Cenové soustavy | 21,00 | 2
Dodávka
[9 empty] | Jednotková | Celkem | Jednotková | Celkem |  |  |  | Počet položek s nulovou cenou
O1 |  | SO 12 |  | km 25,050 skalní svah u vjezdového portálu tunelu
SD |  | 1 |  | Zemní práce
P | 1 | 11120 | 1 | ODSTRANĚNÍ KŘOVIN | M2 | 200 | 0 |  |  |  | 0 |  | OTSKP_2019 |  | 2
PP
VV |  |  |  | 50*4
TS |  |  |  | Technická specifikace položky odpovídá příslušné cenové soustavě.
P | 2 | 952902701R | 1 | Příplatek za práce horolezeckým způsobem | M2 | 200 | 0 |  |  |  | 0 |  | R - dle URS |  | 2
PP
VV |  |  |  | 50*4
TS |  |  |  | Technická specifikace položky odpovídá příslušné cenové soustavě.
P | 3 | 112014 | 1 | KÁCENÍ STROMŮ D KMENE DO 0,5M S ODSTRAN.PAŘEZŮ, ODVOZ DO 5KM | KUS | 24 | 0 |  |  |  | 0 |  | R - dle URS |  | 2
PP
VV |  |  |  | 45
TS |  |  |  | Technická specifikace položky odpovídá příslušné cenové soustavě.
P | 4 | 997013990R | 1 | Vnitrostaveništní doprava v. do 24 m s použitím mechanizace - vrátku | M3 | 2.8 | 0 |  |  |  | 0 |  | R - dle URS |  | 2
PP
VV |  |  |  | 18
TS |  |  |  | Technická specifikace položky odpovídá příslušné cenové soustavě.
P | 5 | 11240R | 1 | DRCENÍ VĚTVÍ | M3 | 2.8 | 0 |  |  |  | 0 |  | R - dle URS |  | 2
PP
VV |  |  |  | 8.6
TS |  |  |  | Technická specifikace položky odpovídá příslušné cenové soustavě.
P | 6 | 167101191R | 1 | Nakládání štěpky do 100 m3 | M3 | 2.8 | 0 |  |  |  | 0 |  | R - dle URS |  | 2
PP
VV |  |  |  | 8.6
TS |  |  |  | Technická specifikace položky odpovídá příslušné cenové soustavě.
P | 7 | 162701195R | 1 | Vodorovné přemístění do 10000 m štěpky | M3 | 2.8 | 0 |  |  |  | 0 |  | R - dle URS |  | 2
PP
VV |  |  |  | 8.6
TS |  |  |  | Technická specifikace položky odpovídá příslušné cenové soustavě.
P | 8 | 162701199R | 1 | Příplatek k vodorovnému přemístění štěpky a dřeva za každých dalších 1000 m přes 10000 m | M3 | 28 | 0 |  |  |  | 0 |  | R - dle URS |  | 2
PP
VV |  |  |  | 86
TS |  |  |  | Technická specifikace položky odpovídá příslušné cenové soustavě.
P | 9 | 171201291R | 1 | Uložení štěpky na skládky | M3 | 2.8 | 0 |  |  |  | 0 |  | R - dle URS |  | 2
PP
VV |  |  |  | 12.845
TS |  |  |  | Technická specifikace položky odpovídá příslušné cenové soustavě.
P | 10 | 171201291R | 11 | Poplatek za uložení štěpky na skládce (skládkovné) | T | 2.8 | 0 |  |  |  | 0 |  | R - dle URS |  | 2
PP
VV |  |  |  | 8.6
TS |  |  |  | Technická specifikace položky odpovídá příslušné cenové soustavě.
P | 11 | 171201292R | 1 | Poplatek za uložení dřeva na skládce (skládkovné) | T | 7 | 0 |  |  |  | 0 |  | R - dle URS |  | 2
PP
VV |  |  |  | 18
TS |  |  |  | Technická specifikace položky odpovídá příslušné cenové soustavě.
P | 12 | 12940R | 1 | ČIŠTĚNÍ SKALNÍCH SVAHŮ ZAŘEZU | M3 | 48 | 0 |  |  |  | 0 |  | R |  | 2
PP |  |  |  | v celé ploše skalního masivu do hloubky 0,15 m
VV |  |  |  | 320*0,15
TS |  |  |  | Technická specifikace položky odpovídá příslušné cenové soustavě.
P | 13 | 952902702R | 1 | Příplatek za práce horolezeckým způsobem | M2 | 320 | 0 |  |  |  | 0 |  | R - dle URS |  | 2
PP |  |  |  | v celé ploše skalního masivu
VV |  |  |  | 320
TS |  |  |  | Technická specifikace položky odpovídá příslušné cenové soustavě.
P | 14 | 122737 | 1 | ODKOPÁVKY A PROKOPÁVKY OBECNÉ TŘ. I, ODVOZ DO 16KM | M3 | 73 | 0 |  |  |  | 0 |  | OTSKP_2019 |  | 2
PP |  |  |  | V patě svahu stávající + z očištění
VV |  |  |  | 50*0,5+320*0,15
TS |  |  |  | Technická specifikace položky odpovídá příslušné cenové soustavě.
P | 15 | 171201292R | 11 | Poplatek za uložení sypaniny na skládce (skládkovné) | T | 115.2 | 0 |  |  |  | 0 |  | R - dle URS |  | 2
PP
VV |  |  |  | 48*2,4
TS |  |  |  | Technická specifikace položky odpovídá příslušné cenové soustavě.
P | 16 | 128415 | 1 | DOLAMOVÁNÍ ODKOPÁVEK TŘ. II, ODVOZ DO 8KM | M3 | 9 | 0 |  |  |  | 0 |  | OTSKP_2019 |  | 2
PP |  |  |  | vylamování ve skalní stěně
VV
TS |  |  |  | Technická specifikace položky odpovídá příslušné cenové soustavě.
P | 17 | 122601101R | 1 | Příplatek za dolamování ve skalní stěně ručním nářadím horolezeckým způsobem | M3 | 9 | 0 |  |  |  | 0 |  | R - dle URS |  | 2
PP
VV
TS |  |  |  | Technická specifikace položky odpovídá příslušné cenové soustavě.
P | 18 | 183512 | 1 | CHEMICKÉ ODPLEVELENÍ VÝBĚROVÉ | M2 | 200 | 0 |  |  |  | 0 |  | OTSKP_2019 |  | 2
PP
VV |  |  |  | 50*4
TS |  |  |  | Technická specifikace položky odpovídá příslušné cenové soustavě.
SD |  | 2 |  | Zvláštní zakládání, základy, zpevňování hornin
P | 19 | 261215 | 1 | VRTY PRO KOTVENÍ A INJEKTÁŽ NA POVRCHU TŘ. II D DO 50MM | M | 303 | 0 |  |  |  | 0 |  | OTSKP_2019 |  | 2
PP |  |  |  | v celé ploše skalního masivu dl.2,0, horní hrana dl. 3,0m+ individuální kotvení 20 ks dl. 4m a 6m
VV |  |  |  | 320/5*2,0+50/2*3+20*5
TS |  |  |  | Technická specifikace položky odpovídá příslušné cenové soustavě.
P | 20 | 952902705R | 1 | Příplatek za vrtné práce horolezeckým způsobem | M | 303 | 0 |  |  |  | 0 |  | R - dle URS |  | 2
PP
VV |  |  |  | 320/5*2,0+50/2*3+20*5
TS |  |  |  | Technická specifikace položky odpovídá příslušné cenové soustavě.
P | 21 | 28998R | 1 | Síť ocelová, dvouzákrutová, hexagonální, O 2,7 až 3,0 mm, oka 6x8 cm, AIZn, s vplétanými ocelovými lany O 8 mm á 300 mm, dodávka a montáž horolezecký | M2 | 320 | 0 |  |  |  | 0 |  | R - dle URS |  | 2
PP
VV |  |  |  | 320
TS |  |  |  | Technická specifikace položky odpovídá příslušné cenové soustavě.
P | 22 | 289941R | 1 | Ocelové svorky tvaru C, AIZn, O 2,7 mm, dodávka a montáž horolezeckým způsobem | BAL | 5 | 0 |  |  |  | 0 |  | R - dle URS |  | 2
PP
VV |  |  |  | dle spojů plochy sítí
TS |  |  |  | Technická specifikace položky odpovídá příslušné cenové soustavě.
P | 23 | 155291111R | 1 | Uchycení ocelových sítí nebo geomříží v koruně a patě svahu ocelovým lanem O 8 mm AlZn (horní a spodní lano, spojovací lano), dodávka a montáž | M | 100 | 0 |  |  |  | 0 |  | R - dle URS |  | 2
PP
VV |  |  |  | 50*2
TS |  |  |  | Technická specifikace položky odpovídá příslušné cenové soustavě.
P | 24 | 132881000R | 1 | Ocelová zavrtávaci tyč typu R, O 32 mm, dl. 3m, vč. korunky, spojníku, matice a podložky, dodávka a montáž | M | 250 | 0 |  |  |  | 0 |  | R - dle URS |  | 2
PP
VV |  |  |  | 50*3+20*5
TS |  |  |  | Technická specifikace položky odpovídá příslušné cenové soustavě.
P | 25 | 132853300R | 1 | Ocelový trn s okem, R10505, O 25 mm, dl. 2 m, dodávka a montáž | M | 160 | 0 |  |  |  | 0 |  | R - dle URS |  | 2
PP
VV |  |  |  | 320/4*2,0
TS |  |  |  | Technická specifikace položky odpovídá příslušné cenové soustavě.
P | 26 | 153811197R | 1 | Příplatek ke kotvám tyčovým za antikorozní úpravu hlav trvalých kotev | M | 207.7 | 0 |  |  |  | 0 |  | R - dle URS |  | 2
PP
VV |  |  |  | 268/3*0,3+1507,5/2,5*0,3+20*0,3
TS |  |  |  | Technická specifikace položky odpovídá příslušné cenové soustavě.
P | 27 | 997013991R | 1 | Přesun hmot pro sanace a opravy do výšky 24 m | T | 37.962 | 0 |  |  |  | 0 |  | R - dle URS |  | 2
PP
VV |  |  |  | Změřeno z AutoCadu
TS |  |  |  | Technická specifikace položky odpovídá příslušné cenové soustavě.
P | 28 | 153812291R | 1 | Kontrolní tahová zkouška ocelových kotevních trnů včetně vypracování protokolu | KUS | 3 | 0 |  |  |  | 0 |  | R - dle URS |  | 2
PP
VV |  |  |  | Změřeno z AutoCadu
TS |  |  |  | Technická specifikace položky odpovídá příslušné cenové soustavě.
P | 29 | 281602111R | 1 | Injektování nízkotlaké mikropilot a kotev tlakem do 0,6 MPa | HOD | 108.9 | 0 |  |  |  | 0 |  | R - dle URS |  | 2
PP
VV |  |  |  | Změřeno z AutoCadu
TS |  |  |  | Technická specifikace položky odpovídá příslušné cenové soustavě.
P | 30 | 281602112R | 1 | DODÁNÍ INJEKČNÍCH HMOT NA CEMENTOVÉ BÁZI VČETNĚ VNITROSTAVENIŠTNÍ PŘEPRAVY HOROLEZECKÝM ZPŮSOM | M3 | 7.8 | 0 |  |  |  | 0 |  | R - dle URS |  | 2
PP
VV |  |  |  | Změřeno z AutoCadu
TS |  |  |  | Technická specifikace položky odpovídá příslušné cenové soustavě.
P | 31 | 281602191R | 1 | Kontrolní zkouška pevnosti injektážní směsi v prostém tlaku po vyzrání vč.vypracování protokolu | KUS | 6 | 0 |  |  |  | 0 |  | R - dle URS |  | 2
PP
VV |  |  |  | Změřeno z AutoCadu
TS |  |  |  | Technická specifikace položky odpovídá příslušné cenové soustavě.
SD |  | 9 |  | Ostatní konstrukce a práce, bourání
P | 32 | 997013991R | 1 | Příprava pro práce horolezeckým způsobem | M | 50 | 0 |  |  |  | 0 |  | R - dle URS |  | 2
PP
VV |  |  |  | 50
TS |  |  |  | Technická specifikace položky odpovídá příslušné cenové soustavě.
P | 33 | 99901R | 1 | OCHRANA KOLEJIŠTĚ DŘEVĚNÝM ZÁKLOPEM | M | 130 | 0 |  |  |  | 0 |  | R |  | 2
PP |  |  |  | montáž i demontáž včetně dopravy
VV |  |  |  | Změřeno z AutoCadu
TS |  |  |  | Technická specifikace položky odpovídá příslušné cenové soustavě.
P | 34 | 99902R | 1 | ZAJIŠTĚNÍ BEZPEČNOSTI PRÁCE V PROVOZOVANÉ NEVYLOUČENÉ DOPRAVNÍ CESTĚ | HOD | 120 | 0 |  |  |  | 0 |  | R - dle URS |  | 2
PP
VV |  |  |  | Změřeno z AutoCadu
TS |  |  |  | Technická specifikace položky odpovídá příslušné cenové soustavě.

## SO 15
SŽDC05 |  |  |  | Příloha k formuláři pro ocenění nabídky | [10 empty] | 3
3
S | Stavba: | S631600201 |  | Zvýšení stability skalních masivů na trati Praha-Vrané-Dobříš/Čerčany | [6 empty] | E.1.4 |  | Aspe | 0,00 | 2
O | Objekt: | E.1.4 |  | Mosty, propustky, zdi | [9 empty] | 15,00 | 2
Typ | Poř. číslo | Kód položky | Varianta | Název položky | MJ | Množství | Jednotková hmotnost | Celková hmotnost |  |  | Jednotková cena |  | Cenové soustavy | 21,00 | 2
Dodávka
[9 empty] | Jednotková | Celkem | Jednotková | Celkem |  |  |  | Počet položek s nulovou cenou
O1 |  | SO 15 |  | km 25,300 - 25,350
SD |  | 1 |  | Zemní práce
P | 1 | 11120 | 1 | ODSTRANĚNÍ KŘOVIN | M2 | 300 | 0 |  |  |  | 0 |  | OTSKP_2019 |  | 2
PP
VV |  |  |  | 25*10+5*10
TS |  |  |  | Technická specifikace položky odpovídá příslušné cenové soustavě.
P | 2 | 952902701R | 1 | Příplatek za práce horolezeckým způsobem | M2 | 200 | 0 |  |  |  | 0 |  | R - dle URS |  | 2
PP
VV |  |  |  | 10*20
TS |  |  |  | Technická specifikace položky odpovídá příslušné cenové soustavě.
P | 3 | 112014 | 1 | KÁCENÍ STROMŮ D KMENE DO 0,5M S ODSTRAN.PAŘEZŮ, ODVOZ DO 5KM | KUS | 15 | 0 |  |  |  | 0 |  | R - dle URS |  | 2
PP
VV |  |  |  | 45
TS |  |  |  | Technická specifikace položky odpovídá příslušné cenové soustavě.
P | 4 | 997013990R | 1 | Vnitrostaveništní doprava v. do 24 m s použitím mechanizace - vrátku | M3 | 6.5 | 0 |  |  |  | 0 |  | R - dle URS |  | 2
PP
VV |  |  |  | 18
TS |  |  |  | Technická specifikace položky odpovídá příslušné cenové soustavě.
P | 5 | 11240R | 1 | DRCENÍ VĚTVÍ | M3 | 2.5 | 0 |  |  |  | 0 |  | R - dle URS |  | 2
PP
VV |  |  |  | 8.6
TS |  |  |  | Technická specifikace položky odpovídá příslušné cenové soustavě.
P | 6 | 167101191R | 1 | Nakládání štěpky do 100 m3 | M3 | 2.5 | 0 |  |  |  | 0 |  | R - dle URS |  | 2
PP
VV |  |  |  | 8.6
TS |  |  |  | Technická specifikace položky odpovídá příslušné cenové soustavě.
P | 7 | 162701195R | 1 | Vodorovné přemístění do 10000 m štěpky | M3 | 2.5 | 0 |  |  |  | 0 |  | R - dle URS |  | 2
PP
VV |  |  |  | 8.6
TS |  |  |  | Technická specifikace položky odpovídá příslušné cenové soustavě.
P | 8 | 162701199R | 1 | Příplatek k vodorovnému přemístění štěpky a dřeva za každých dalších 1000 m přes 10000 m | M3 | 25 | 0 |  |  |  | 0 |  | R - dle URS |  | 2
PP
VV |  |  |  | 86
TS |  |  |  | Technická specifikace položky odpovídá příslušné cenové soustavě.
P | 9 | 171201291R | 1 | Uložení štěpky na skládky | M3 | 2.5 | 0 |  |  |  | 0 |  | R - dle URS |  | 2
PP
VV |  |  |  | 12.845
TS |  |  |  | Technická specifikace položky odpovídá příslušné cenové soustavě.
P | 10 | 171201291R | 11 | Poplatek za uložení štěpky na skládce (skládkovné) | T | 2.5 | 0 |  |  |  | 0 |  | R - dle URS |  | 2
PP
VV |  |  |  | 8.6
TS |  |  |  | Technická specifikace položky odpovídá příslušné cenové soustavě.
P | 11 | 171201292R | 1 | Poplatek za uložení dřeva na skládce (skládkovné) | T | 5.4 | 0 |  |  |  | 0 |  | R - dle URS |  | 2
PP
VV |  |  |  | 18
TS |  |  |  | Technická specifikace položky odpovídá příslušné cenové soustavě.
P | 12 | 12940R | 1 | ČIŠTĚNÍ SKALNÍCH SVAHŮ ZAŘEZU | M3 | 100 | 0 |  |  |  | 0 |  | R |  | 2
PP |  |  |  | v celé ploše skalního masivu do hloubky 0,5 m
VV |  |  |  | 10*20*0,5
TS |  |  |  | Technická specifikace položky odpovídá příslušné cenové soustavě.
P | 13 | 952902702R | 1 | Příplatek za práce horolezeckým způsobem | M2 | 200 | 0 |  |  |  | 0 |  | R - dle URS |  | 2
PP |  |  |  | v celé ploše skalního masivu
VV |  |  |  | 10*20
TS |  |  |  | Technická specifikace položky odpovídá příslušné cenové soustavě.
P | 14 | 122737 | 1 | ODKOPÁVKY A PROKOPÁVKY OBECNÉ TŘ. I, ODVOZ DO 16KM | M3 | 125 | 0 |  |  |  | 0 |  | OTSKP_2019 |  | 2
PP |  |  |  | V patě svahu stávající + z očištění
VV |  |  |  | 100+10*2,5
TS |  |  |  | Technická specifikace položky odpovídá příslušné cenové soustavě.
P | 15 | 171201292R | 11 | Poplatek za uložení sypaniny na skládce (skládkovné) | T | 300 | 0 |  |  |  | 0 |  | R - dle URS |  | 2
PP
VV |  |  |  | 125*2,4
TS |  |  |  | Technická specifikace položky odpovídá příslušné cenové soustavě.
P | 16 | 183512 | 1 | CHEMICKÉ ODPLEVELENÍ VÝBĚROVÉ | M2 | 250 | 0 |  |  |  | 0 |  | OTSKP_2019 |  | 2
PP
VV |  |  |  | 25*10
TS |  |  |  | Technická specifikace položky odpovídá příslušné cenové soustavě.
P | 17 | 17180 | 1 | ULOŽENÍ SYPANINY DO NÁSYPŮ Z NAKUPOVANÝCH MATERIÁLŮ | M3 | 472.5 | 0 |  |  |  | 0 |  | OTSKP_2019 |  | 2
PP
VV |  |  |  | 25*12,6/2*3
TS |  |  |  | Technická specifikace položky odpovídá příslušné cenové soustavě.
SD |  | 4 |  | Vodorovné konstrukce
P | 18 | 451312 | 1 | PODKLADNÍ A VÝPLŇOVÉ VRSTVY Z PROSTÉHO BETONU C12/15 | M3 | 1.8 | 0 |  |  |  | 0 |  | R - dle URS |  | 2
PP
VV |  |  |  | 10*1,2*0,15
TS |  |  |  | Technická specifikace položky odpovídá příslušné cenové soustavě.
SD |  | 9 |  | Ostatní konstrukce a práce, bourání
P | 19 | 997013991R | 1 | Příprava pro práce horolezeckým způsobem | M | 10 | 0 |  |  |  | 0 |  | R - dle URS |  | 2
PP
VV |  |  |  | 10
TS |  |  |  | Technická specifikace položky odpovídá příslušné cenové soustavě.
P | 20 | 99902R | 1 | ZAJIŠTĚNÍ BEZPEČNOSTI PRÁCE V PROVOZOVANÉ NEVYLOUČENÉ DOPRAVNÍ CESTĚ | HOD | 120 | 0 |  |  |  | 0 |  | R - dle URS |  | 2
PP
VV |  |  |  | Změřeno z AutoCadu
TS |  |  |  | Technická specifikace položky odpovídá příslušné cenové soustavě.
P | 21 | 93620 | 1 | DROBNÉ DOPLŇK KONSTR PREFABRIK BETON A ŽELEZOBETON | M3 | 6 | 0 |  |  |  | 0 |  | OTSKP_2019 |  | 2
PP
VV |  |  |  | 2*0,3*10
TS |  |  |  | Technická specifikace položky odpovídá příslušné cenové soustavě.