## 100 - ASŘ
| List obsahuje: |  | 1) Krycí list rozpočtu |  | 2) Rekapitulace rozpočtu |  |  | 3) Rozpočet |  |  | Zpět na list: | Rekapitulace stavby
optimalizováno pro tisk sestav ve formátu A4 - na výšku | [22 empty] | {a7809a49-b0ea-4ca5-b09a-e2a32c3732fc}
2
KRYCÍ LIST ROZPOČTU | [12 empty] | v --- níže se nacházejí doplnkové a pomocné údaje k sestavám --- v | [9 empty] | False
| Stavba: |  | HZS JPO Brno, Brno Maloměřice – přístavba garáží
| Objekt: |  | SO 01,07,08 - Přístavba garáží, Stavební úpravy ve správní budově,Stavební úpravy v budově garáží
| Část: |  | 100 - ASŘ
| JKSO: | [7 empty] | CC-CZ:
| Místo: |  | Brno-Maloměřice | [5 empty] | Datum: |  | 2020-07-02
| Objednatel: | [7 empty] | IČ:
|  | SŽDC,s.o., Dlážděná 1003/7, Praha 1 | [6 empty] | DIČ:
| Zhotovitel: | [7 empty] | IČ:
DIČ:
| Projektant: | [7 empty] | IČ:
|  | DSK plan,s.r.o., Staňkova 383/41, 612 00 Brno | [6 empty] | DIČ:
| Zpracovatel: | [7 empty] | IČ:
|  | M.Červinek | [6 empty] | DIČ:
Poznámka:
| Náklady z rozpočtu | [7 empty] | 0
| Ostatní náklady | [7 empty] | 0
| Cena bez DPH | [7 empty] | 0
| DPH | základní | 21% | ze | 0 |  |  |  | 0
|  | snížená | 15% | ze | 0 |  |  |  | 0
|  | zákl. přenesená | 21% | ze | 0 |  |  |  | 0
|  | sníž. přenesená | 15% | ze | 0 |  |  |  | 0
|  | nulová | 0% | ze | 0 |  |  |  | 0
| Cena s DPH |  |  | v | CZK |  |  | 0
| Projektant |  |  |  |  | Zpracovatel
| Datum a podpis: |  |  | Razítko |  | Datum a podpis: |  |  |  | Razítko
| Objednavatel |  |  |  |  | Zhotovitel
| Datum a podpis: |  |  | Razítko |  | Datum a podpis: |  |  |  | Razítko
REKAPITULACE ROZPOČTU
Stavba: |  |  | HZS JPO Brno, Brno Maloměřice – přístavba garáží
Objekt: |  |  | SO 01,07,08 - Přístavba garáží, Stavební úpravy ve správní budově,Stavební úpravy v budově garáží
Část: |  |  | 100 - ASŘ
Místo: |  |  | Brno-Maloměřice |  |  |  | Datum: |  | 2020-07-02
Objednatel: |  |  | SŽDC,s.o., Dlážděná 1003/7, Praha 1 |  |  |  | Projektant: |  | DSK plan,s.r.o., Staňkova 383/41, 612 00 Brno
Zhotovitel: | [6 empty] | Zpracovatel: |  | M.Červinek
Kód - Popis | [9 empty] | Cena celkem [CZK]
1) Náklady z rozpočtu | [9 empty] | 0 | [13 empty] | -1
| HSV - Práce a dodávky HSV | [8 empty] | 0
| 1 - Zemní práce | [8 empty] | 0
| 2 - Zakládání | [8 empty] | 0
| 3 - Svislé a kompletní konstrukce | [8 empty] | 0
| 4 - Vodorovné konstrukce | [8 empty] | 0
| 6 - Úpravy povrchů, podlahy a osazování výplní | [8 empty] | 0
| 9 - Ostatní konstrukce a práce, bourání | [8 empty] | 0
| 997 - Přesun sutě | [8 empty] | 0
| 998 - Přesun hmot | [8 empty] | 0
| PSV - Práce a dodávky PSV | [8 empty] | 0
| 711 - Izolace proti vodě, vlhkosti a plynům | [8 empty] | 0
| 712 - Povlakové krytiny | [8 empty] | 0
| 713 - Izolace tepelné | [8 empty] | 0
| 762 - Konstrukce tesařské | [8 empty] | 0
| 763 - Konstrukce suché výstavby | [8 empty] | 0
| 764 - Konstrukce klempířské | [8 empty] | 0
| 766 - Konstrukce truhlářské | [8 empty] | 0
| 767 - Konstrukce zámečnické | [8 empty] | 0
| 771 - Podlahy z dlaždic | [8 empty] | 0
| 781 - Dokončovací práce - obklady | [8 empty] | 0
| 783 - Dokončovací práce - nátěry | [8 empty] | 0
| 784 - Dokončovací práce - malby | [8 empty] | 0
| 789 - Povrchové úpravy ocelových konstrukcí a technologických zařízení | [8 empty] | 0
| M - Práce a dodávky M | [8 empty] | 0
| OST - Ostatní | [8 empty] | 0
2) Ostatní náklady | [9 empty] | 0 |  |  |  | DPH
Celkové náklady za stavbu 1) + 2) | [7 empty] | 0
ROZPOČET
Stavba: |  |  | HZS JPO Brno, Brno Maloměřice – přístavba garáží
Objekt: |  |  | SO 01,07,08 - Přístavba garáží, Stavební úpravy ve správní budově,Stavební úpravy v budově garáží
Část: |  |  | 100 - ASŘ
Místo: |  |  | Brno-Maloměřice |  |  |  | Datum: |  | 2020-07-02
Objednatel: |  |  | SŽDC,s.o., Dlážděná 1003/7, Praha 1 |  |  |  | Projektant: |  | DSK plan,s.r.o., Staňkova 383/41, 612 00 Brno
Zhotovitel: | [6 empty] | Zpracovatel: |  | M.Červinek
PČ | Typ | Kód | Popis |  |  | MJ | Množství | J.cena [CZK] |  | Cena celkem [CZK] |  |  | Poznámka | DPH | J. Nh [h] | Nh celkem [h] | J. hmotnost [t] | Hmotnost celkem [t] | J. suť [t] | Suť Celkem [t] | Dodavatel
Náklady z rozpočtu | [9 empty] | 0 | [5 empty] | 1647.2926 |  | 511.8071 |  | 43.3131 |  |  | D | -1 | [10 empty] | 0
| HSV - Práce a dodávky HSV | [8 empty] | 0 | [5 empty] | 1647.2926 |  | 511.8071 |  | 43.3131 |  | 1 | D | 0 |  |  |  | ROZPOCET | [6 empty] | 0
| 1 - Zemní práce | [8 empty] | 0 | [5 empty] | 19.1426 |  | 57.62 |  | 0 |  | 1 | D | 1 |  |  |  | ROZPOCET | [6 empty] | 0
16 | K | 174101101 | Zásyp jam, šachet rýh nebo kolem objektů sypaninou se zhutněním |  |  | m3 | 64.022 |  |  | 0 |  |  |  | základní | 0.299 | 19.1426 | 0 | 0 | 0 | 0 |  | 4 | K | 2 |  |  |  | ROZPOCET | 0 | 0 | 0 | 0 | 0 | 1 | 0 | 4 | 2085663023
18 | M | 103641000 | zemina pro terénní úpravy - tříděná |  |  | t | 57.62 |  |  | 0 |  |  |  | základní | 0 | 0 | 1 | 57.62 | 0 | 0 |  | 8 | M | 2 |  |  |  | ROZPOCET | 0 | 0 | 0 | 0 | 0 | 1 | 0 | 4 | -1673408403
|  |  | obsyp haly kolem garáží a mezi budovami |  |  |  | 57.62 | [15 empty] | VV | 2 | 2 | True | 1 | ROZPOCET
| 2 - Zakládání | [8 empty] | 0 | [5 empty] | 126.2265 |  | 157.9224 |  | 0 |  | 1 | D | 1 |  |  |  | ROZPOCET | [6 empty] | 0
20 | K | 213141111 | Zřízení vrstvy z geotextilie v rovině nebo ve sklonu do 1:5 š do 3 m |  |  | m2 | 651.7943 |  |  | 0 |  |  |  | základní | 0.058 | 37.8041 | 0.0001 | 0.065179 | 0 | 0 |  | 4 | K | 2 |  |  |  | ROZPOCET | 0 | 0 | 0 | 0 | 0 | 1 | 0 | 4 | -1824054522
|  |  | "nové garáže,po odstranění konstrukcí zpev.ploch" | [19 empty] | VV | 2 | 1 | True | 0 | ROZPOCET
|  |  | "v úrovni -0,600" 29,42*11,5 |  |  |  | 338.33 | [15 empty] | VV | 2 | 2 | True | 0 | ROZPOCET
|  |  | "odpočet plochy výkopu pro montáž.jámu | [19 empty] | VV | 2 | 1 | True | 0 | ROZPOCET
|  |  | -8,25*4,5 |  |  |  | -37.125 | [15 empty] | VV | 2 | 2 | True | 0 | ROZPOCET
|  |  | "odpočet výkopu zákl.patek a pasů-1/2 horních půdorysů" | [19 empty] | VV | 2 | 1 | True | 0 | ROZPOCET
|  |  | "základ.patky" -1,2*1,3*14*0,5 |  |  |  | -10.92 | [15 empty] | VV | 2 | 2 | True | 0 | ROZPOCET
|  |  | "základ.pasy" | [19 empty] | VV | 2 | 1 | True | 0 | ROZPOCET
|  |  | "podélné" -2,35*2,1*0,5*13 |  |  |  | -32.078 | [15 empty] | VV | 2 | 2 | True | 0 | ROZPOCET
|  |  | "příčný" -9,0*8,2*0,5 |  |  |  | -36.9 | [15 empty] | VV | 2 | 2 | True | 0 | ROZPOCET
|  |  | "podl.F.02" | [19 empty] | VV | 2 | 1 | True | 0 | ROZPOCET
|  |  | "m.č.105,106" 19,8+68,9 |  |  |  | 88.7 | [15 empty] | VV | 2 | 2 | True | 0 | ROZPOCET
|  |  | "podl.F.07, m.č.110" 9,5 |  |  |  | 9.5 | [15 empty] | VV | 2 | 2 | True | 0 | ROZPOCET
|  |  | Mezisoučet |  |  |  | 319.507 | [15 empty] | VV | 2 | 3 | True | 0 | ROZPOCET
|  |  | 319,507*1,02*2 |  |  |  | 651.7943 | [15 empty] | VV | 2 | 2 | True | 1 | ROZPOCET
21 | M | 693112020 | textilie GEOFILTEX 73 73/50 500 g/m2 do š 8,8 m |  |  | m2 | 651.7943 |  |  | 0 |  |  |  | základní | 0 | 0 | 0.0005 | 0.3259 | 0 | 0 |  | 8 | M | 2 |  |  |  | ROZPOCET | 0 | 0 | 0 | 0 | 0 | 1 | 0 | 4 | -145666991
23 | K | 271562211 | Podsyp pod základové konstrukce se zhutněním z drobného kameniva frakce 0 až 4 mm |  |  | m3 | 3.089 |  |  | 0 |  |  |  | základní | 0.985 | 3.0427 | 1.98 | 6.1162 | 0 | 0 |  | 4 | K | 2 |  |  |  | ROZPOCET | 0 | 0 | 0 | 0 | 0 | 1 | 0 | 4 | 1077161472
|  |  | "dle z podsyp 32/63" 134,287*0,02*1,15 |  |  |  | 3.089 | [15 empty] | VV | 2 | 2 | True | 1 | ROZPOCET
25 | K | 273313611 | Základové desky z betonu tř. C 16/20 |  |  | m3 | 60.365 |  |  | 0 |  |  |  | základní | 0.584 | 35.2532 | 2.2563 | 136.204 | 0 | 0 |  | 4 | K | 2 |  |  |  | ROZPOCET | 0 | 0 | 0 | 0 | 0 | 1 | 0 | 4 | -277359969
|  |  | "nové garáže" | [19 empty] | VV | 2 | 1 | True | 0 | ROZPOCET
|  |  | "podkladní betony" | [19 empty] | VV | 2 | 1 | True | 0 | ROZPOCET
|  |  | "pro montážní jámu" 8,2*2,2*0,1 |  |  |  | 1.804 | [15 empty] | VV | 2 | 2 | True | 0 | ROZPOCET
|  |  | "pro základ.patky" 1,2*1,3*0,1*14 |  |  |  | 2.184 | [15 empty] | VV | 2 | 2 | True | 0 | ROZPOCET
|  |  | "pro základ.pasy" | [19 empty] | VV | 2 | 1 | True | 0 | ROZPOCET
|  |  | "podélné" 0,5*(2*0,9+2*3,6+8*3,5+2*3,9)*0,1 |  |  |  | 2.24 | [15 empty] | VV | 2 | 2 | True | 0 | ROZPOCET
|  |  | "příčný" 0,5*9,5*0,1 |  |  |  | 0.475 | [15 empty] | VV | 2 | 2 | True | 0 | ROZPOCET
|  |  | "plot mezi gar.a SO 08"2,25*0,45*0,05 |  |  |  | 0.051 | [15 empty] | VV | 2 | 2 | True | 0 | ROZPOCET
|  |  | "pod podlahy" | [19 empty] | VV | 2 | 1 | True | 0 | ROZPOCET
|  |  | "garáže-m.č.112" 196,0*0,1 |  |  |  | 19.6 | [15 empty] | VV | 2 | 2 | True | 0 | ROZPOCET
|  |  | "odpočet mont.jámy"-8,0*2,0*0,1 |  |  |  | -1.6 | [15 empty] | VV | 2 | 2 | True | 0 | ROZPOCET
|  |  | "dílna-m.č.106" 68,9*0,1 |  |  |  | 6.89 | [15 empty] | VV | 2 | 2 | True | 0 | ROZPOCET
|  |  | "výplň.beton mezi podkl.beton.deskou a -0,600" | [19 empty] | VV | 2 | 1 | True | 0 | ROZPOCET
|  |  | 27,8*8,1*0,2 |  |  |  | 45.036 | [15 empty] | VV | 2 | 2 | True | 0 | ROZPOCET
|  |  | "odpočet mont.šachty vč.obet" -10,6*3,1*0,2 |  |  |  | -6.572 | [15 empty] | VV | 2 | 2 | True | 0 | ROZPOCET
|  |  | "montáž.jáma,jímka" 0,3*0,1 |  |  |  | 0.03 | [15 empty] | VV | 2 | 2 | True | 0 | ROZPOCET
|  |  | "provoz.budova,vstup.schody" | [19 empty] | VV | 2 | 1 | True | 0 | ROZPOCET
|  |  | "podkl.bet.zákl.zdí" 3,8*(0,35+0,3)*0,1 |  |  |  | 0.247 | [15 empty] | VV | 2 | 2 | True | 0 | ROZPOCET
|  |  | "dtto,plot mezi gar.a prov.bud" 2,25*0,45*0,05 |  |  |  | 0.051 | [15 empty] | VV | 2 | 2 | True | 0 | ROZPOCET
|  |  | Mezisoučet |  |  |  | 70.436 | [15 empty] | VV | 2 | 3 | True | 0 | ROZPOCET
|  |  | 70,436*1,05 |  |  |  | 73.958 | [15 empty] | VV | 2 | 2 | True | 1 | ROZPOCET
26 | K | 273321511 | Základové desky ze ŽB bez zvýšených nároků na prostředí tř. C 25/30 |  |  | m3 | 4.2 |  |  | 0 |  |  |  | základní | 0.629 | 2.6418 | 2.4533 | 10.3038 | 0 | 0 |  | 4 | K | 2 |  |  |  | ROZPOCET | 0 | 0 | 0 | 0 | 0 | 1 | 0 | 4 | -873914933
|  |  | "montáž.jáma-dno" 8,0*2,0*0,25*1,05 |  |  |  | 4.2 | [15 empty] | VV | 2 | 2 | True | 1 | ROZPOCET
27 | K | 273351215 | Zřízení bednění stěn základových desek |  |  | m2 | 73.489 |  |  | 0 |  |  |  | základní | 0.364 | 26.75 | 0.00103 | 0.075694 | 0 | 0 |  | 4 | K | 2 |  |  |  | ROZPOCET | 0 | 0 | 0 | 0 | 0 | 1 | 0 | 4 | 1759807316
|  |  | "nové garáže" | [19 empty] | VV | 2 | 1 | True | 0 | ROZPOCET
|  |  | "podkladní betony" | [19 empty] | VV | 2 | 1 | True | 0 | ROZPOCET
|  |  | "pro montážní jámu" 2*(8,2+2,2)*0,2 |  |  |  | 4.16 | [15 empty] | VV | 2 | 2 | True | 0 | ROZPOCET
|  |  | "pro základ.patky" 2*(1,2+1,3)*0,2*14 |  |  |  | 14 | [15 empty] | VV | 2 | 2 | True | 0 | ROZPOCET
|  |  | "pro základ.pasy" | [19 empty] | VV | 2 | 1 | True | 0 | ROZPOCET
|  |  | "podélné" 2*(2*0,9+2*3,6+8*3,35+2*3,9)*1,1 |  |  |  | 95.92 | [15 empty] | VV | 2 | 2 | True | 0 | ROZPOCET
|  |  | "příčný" 2*9,5*1,1 |  |  |  | 20.9 | [15 empty] | VV | 2 | 2 | True | 0 | ROZPOCET
|  |  | "montáž.jáma-dno" 2*(8,0+2,0)*0,25 |  |  |  | 5 | [15 empty] | VV | 2 | 2 | True | 0 | ROZPOCET
|  |  | Mezisoučet |  |  |  | 139.98 | [15 empty] | VV | 2 | 3 | True | 0 | ROZPOCET
|  |  | 139,98*1,05 |  |  |  | 146.979 | [15 empty] | VV | 2 | 2 | True | 1 | ROZPOCET
28 | K | 273351216 | Odstranění bednění stěn základových desek |  |  | m2 | 73.489 |  |  | 0 |  |  |  | základní | 0.201 | 14.7713 | 0 | 0 | 0 | 0 |  | 4 | K | 2 |  |  |  | ROZPOCET | 0 | 0 | 0 | 0 | 0 | 1 | 0 | 4 | -1842122627
30 | K | 274313611 | Základové pásy z betonu tř. C 16/20 |  |  | m3 | 0.328 |  |  | 0 |  |  |  | základní | 0.584 | 0.19155 | 2.2563 | 0.74008 | 0 | 0 |  | 4 | K | 2 |  |  |  | ROZPOCET | 0 | 0 | 0 | 0 | 0 | 1 | 0 | 4 | -2074271389
|  |  | "podkl.betony" | [19 empty] | VV | 2 | 1 | True | 0 | ROZPOCET
|  |  | "nový vstup-m.č.114" | [19 empty] | VV | 2 | 1 | True | 0 | ROZPOCET
|  |  | "provoz.budova,vstup.schody" | [19 empty] | VV | 2 | 1 | True | 0 | ROZPOCET
|  |  | "podkl.bet.zákl.zdí" 3,8*(0,35+0,3)*0,1 |  |  |  | 0.247 | [15 empty] | VV | 2 | 2 | True | 0 | ROZPOCET
|  |  | "dtto,plot mezi gar.a prov.bud" 2,25*0,45*0,05 |  |  |  | 0.051 | [15 empty] | VV | 2 | 2 | True | 0 | ROZPOCET
|  |  | Mezisoučet |  |  |  | 0.298 | [15 empty] | VV | 2 | 3 | True | 0 | ROZPOCET
|  |  | 0,298*1,1 |  |  |  | 0.328 | [15 empty] | VV | 2 | 2 | True | 1 | ROZPOCET
39 | K | 279113133 | Základová zeď tl do 250 mm z tvárnic ztraceného bednění včetně výplně z betonu tř. C 16/20 |  |  | m2 | 7.4 |  |  | 0 |  |  |  | základní | 0.78 | 5.772 | 0.55291 | 4.0915 | 0 | 0 |  | 4 | K | 2 |  |  |  | ROZPOCET | 0 | 0 | 0 | 0 | 0 | 1 | 0 | 4 | -15568006
|  |  | "nové garáže/provoz.bud.,m.č.114" | [19 empty] | VV | 2 | 1 | True | 0 | ROZPOCET
|  |  | "vstup.schody" 2*3,7*1,0 |  |  |  | 7.4 | [15 empty] | VV | 2 | 2 | True | 1 | ROZPOCET
| 3 - Svislé a kompletní konstrukce | [8 empty] | 0 | [5 empty] | 34.3899 |  | 3.1813 |  | 0 |  | 1 | D | 1 |  |  |  | ROZPOCET | [6 empty] | 0
40 | K | 310237251 | Zazdívka otvorů pl do 0,25 m2 ve zdivu nadzákladovém cihlami pálenými tl do 450 mm |  |  | kus | 1 |  |  | 0 |  |  |  | základní | 0.781 | 0.781 | 0.18142 | 0.18142 | 0 | 0 |  | 4 | K | 2 |  |  |  | ROZPOCET | 0 | 0 | 0 | 0 | 0 | 1 | 0 | 4 | -541885159
|  |  | "provozní budova" | [19 empty] | VV | 2 | 1 | True | 0 | ROZPOCET
|  |  | "m.č.006,po instalacích"1 |  |  |  | 1 | [15 empty] | VV | 2 | 2 | True | 1 | ROZPOCET
43 | K | 311351101 | Zřízení jednostranného bednění zdí nosných |  |  | m2 | 6.533 |  |  | 0 |  |  |  | základní | 0.497 | 3.2469 | 0.00187 | 0.012217 | 0 | 0 |  | 4 | K | 2 |  |  |  | ROZPOCET | 0 | 0 | 0 | 0 | 0 | 1 | 0 | 4 | 244677795
|  |  | "provoz.bud., nové schody do 1.PP v zahradě" | [19 empty] | VV | 2 | 1 | True | 0 | ROZPOCET
|  |  | "opěr.zdi" (3,5+2*1,6)*0,75*1,3 |  |  |  | 6.533 | [15 empty] | VV | 2 | 2 | True | 1 | ROZPOCET
44 | K | 311351102 | Odstranění jednostranného bednění zdí nosných |  |  | m2 | 6.533 |  |  | 0 |  |  |  | základní | 0.346 | 2.2604 | 0 | 0 | 0 | 0 |  | 4 | K | 2 |  |  |  | ROZPOCET | 0 | 0 | 0 | 0 | 0 | 1 | 0 | 4 | 450312698
51 | K | 317234410 | Vyzdívka mezi nosníky z cihel pálených na MC |  |  | m3 | 0.611 |  |  | 0 |  |  |  | základní | 6.77 | 4.1365 | 1.943 | 1.1872 | 0 | 0 |  | 4 | K | 2 |  |  |  | ROZPOCET | 0 | 0 | 0 | 0 | 0 | 1 | 0 | 4 | -58171919
|  |  | "stáv.garáže" | [19 empty] | VV | 2 | 1 | True | 0 | ROZPOCET
|  |  | "válc.nosníky dodatečně...." | [19 empty] | VV | 2 | 1 | True | 0 | ROZPOCET
|  |  | "stáv.m.č.103/104-2x " | [19 empty] | VV | 2 | 1 | True | 0 | ROZPOCET
|  |  | "3x I č.14-3000 mm" 3,3*0,25*0,2*2 |  |  |  | 0.33 | [15 empty] | VV | 2 | 2 | True | 0 | ROZPOCET
|  |  | "stáv.m.č.103" | [19 empty] | VV | 2 | 1 | True | 0 | ROZPOCET
|  |  | "3x I č.16-3500 mm" 3,8*0,37*0,2 |  |  |  | 0.281 | [15 empty] | VV | 2 | 2 | True | 0 | ROZPOCET
|  |  | Součet |  |  |  | 0.611 | [15 empty] | VV | 2 | 4 | True | 1 | ROZPOCET
52 | K | 317944321 | Válcované nosníky do č.12 dodatečně osazované do připravených otvorů |  |  | t | 0.011 |  |  | 0 |  |  |  | základní | 40.5 | 0.4455 | 1.09 | 0.01199 | 0 | 0 |  | 4 | K | 2 |  |  |  | ROZPOCET | 0 | 0 | 0 | 0 | 0 | 1 | 0 | 4 | -1896305184
|  |  | "provoz.bud.,stáv.m.č.003 " | [19 empty] | VV | 2 | 1 | True | 0 | ROZPOCET
|  |  | "L 50x50x5 nad dveře" 1,5*0,0038*2 |  |  |  | 0.011 | [15 empty] | VV | 2 | 2 | True | 1 | ROZPOCET
53 | K | 317944323 | Válcované nosníky č.14 až 22 dodatečně osazované do připravených otvorů |  |  | t | 0.447 |  |  | 0 |  |  |  | základní | 36.9 | 16.4943 | 1.09 | 0.48723 | 0 | 0 |  | 4 | K | 2 |  |  |  | ROZPOCET | 0 | 0 | 0 | 0 | 0 | 1 | 0 | 4 | -185133507
|  |  | "stáv.garáže" | [19 empty] | VV | 2 | 1 | True | 0 | ROZPOCET
|  |  | "stáv.m.č.103/104-2x " | [19 empty] | VV | 2 | 1 | True | 0 | ROZPOCET
|  |  | "3x I č.14-3000 mm" 3,0*0,0144*3*2 |  |  |  | 0.259 | [15 empty] | VV | 2 | 2 | True | 0 | ROZPOCET
|  |  | "stáv.m.č.103" | [19 empty] | VV | 2 | 1 | True | 0 | ROZPOCET
|  |  | "3x I č.16-3500 mm" 3,5*0,0179*3 |  |  |  | 0.188 | [15 empty] | VV | 2 | 2 | True | 0 | ROZPOCET
|  |  | Součet |  |  |  | 0.447 | [15 empty] | VV | 2 | 4 | True | 1 | ROZPOCET
54 | K | 338171123 | Osazování sloupků a vzpěr plotových ocelových v 2,60 m se zabetonováním |  |  | kus | 2 |  |  | 0 |  |  |  | základní | 0.36 | 0.72 | 0.17489 | 0.34978 | 0 | 0 |  | 4 | K | 2 |  |  |  | ROZPOCET | 0 | 0 | 0 | 0 | 0 | 1 | 0 | 4 | -641787484
|  |  | "mezi prov.bud.a novými gar." 2 |  |  |  | 2 | [15 empty] | VV | 2 | 2 | True | 1 | ROZPOCET
55 | M | 145502500 | profil ocelový čtvercový svařovaný 50x50x5 mm |  |  | t | 0.033 |  |  | 0 |  |  |  | základní | 0 | 0 | 1 | 0.033 | 0 | 0 |  | 8 | M | 2 |  |  |  | ROZPOCET | 0 | 0 | 0 | 0 | 0 | 1 | 0 | 4 | 1210589379
|  |  | Hmotnost: 6,78kg/m | [19 empty] | P | 2
|  |  | "mezi prov.bud.anovými gar." 2,6*2*0,006366 |  |  |  | 0.033 | [15 empty] | VV | 2 | 2 | True | 1 | ROZPOCET
56 | K | 340237212 | Zazdívka otvorů pl do 0,25 m2 v příčkách nebo stěnách z cihel tl přes 100 mm |  |  | kus | 1 |  |  | 0 |  |  |  | základní | 0.421 | 0.421 | 0.04694 | 0.04694 | 0 | 0 |  | 4 | K | 2 |  |  |  | ROZPOCET | 0 | 0 | 0 | 0 | 0 | 1 | 0 | 4 | 2076810332
|  |  | "provozní budova" | [19 empty] | VV | 2 | 1 | True | 0 | ROZPOCET
|  |  | "m.č.006,po instalacích"1 |  |  |  | 1 | [15 empty] | VV | 2 | 2 | True | 1 | ROZPOCET
61 | K | 346244381 | Plentování jednostranné v do 200 mm válcovaných nosníků cihlami |  |  | m2 | 2.8 |  |  | 0 |  |  |  | základní | 1.21 | 3.388 | 0.17818 | 0.4989 | 0 | 0 |  | 4 | K | 2 |  |  |  | ROZPOCET | 0 | 0 | 0 | 0 | 0 | 1 | 0 | 4 | -1769841633
|  |  | "válc.nosníky dodatečně...." | [19 empty] | VV | 2 | 1 | True | 0 | ROZPOCET
|  |  | "stáv.m.č.103/104-2x " | [19 empty] | VV | 2 | 1 | True | 0 | ROZPOCET
|  |  | "3x I č.14-3000 mm" 3,0*0,14*2*2 |  |  |  | 1.68 | [15 empty] | VV | 2 | 2 | True | 0 | ROZPOCET
|  |  | "stáv.m.č.103" | [19 empty] | VV | 2 | 1 | True | 0 | ROZPOCET
|  |  | "3x I č.16-3500 mm" 3,5*0,16*2 |  |  |  | 1.12 | [15 empty] | VV | 2 | 2 | True | 0 | ROZPOCET
|  |  | Součet |  |  |  | 2.8 | [15 empty] | VV | 2 | 4 | True | 1 | ROZPOCET
62 | K | 346244811 | Přizdívky izolační tl 65 mm z cihel dl 290 mm pevnosti P 20 na MC 10 |  |  | m2 | 2.214 |  |  | 0 |  |  |  | základní | 0.782 | 1.7313 | 0.1604 | 0.35513 | 0 | 0 |  | 4 | K | 2 |  |  |  | ROZPOCET | 0 | 0 | 0 | 0 | 0 | 1 | 0 | 4 | 343404104
|  |  | "provoz.budova,zazděné dveře" | [19 empty] | VV | 2 | 1 | True | 0 | ROZPOCET
|  |  | "m.č.005" 1,35*2,05*0,8 |  |  |  | 2.214 | [15 empty] | VV | 2 | 2 | True | 1 | ROZPOCET
63 | K | 348171510 | Osazení oplocení z plechu vlnitého do 30 kg na 1 m oplocení ve sklonu svahu do 15° |  |  | m | 2.25 |  |  | 0 |  |  |  | základní | 0.34 | 0.765 | 0.0002 | 0.00045 | 0 | 0 |  | 4 | K | 2 |  |  |  | ROZPOCET | 0 | 0 | 0 | 0 | 0 | 1 | 0 | 4 | 1480678295
|  |  | "mezi prov.bud.a novými gar." 2,25 |  |  |  | 2.25 | [15 empty] | VV | 2 | 2 | True | 1 | ROZPOCET
64 | M | 138801030 | plech tabule tl. 0,5 mm šířka 1250 mm povrch 25 µm Polyester mat |  |  | m2 | 4.95 |  |  | 0 |  |  |  | základní | 0 | 0 | 0.00345 | 0.017077 | 0 | 0 |  | 8 | M | 2 |  |  |  | ROZPOCET | 0 | 0 | 0 | 0 | 0 | 1 | 0 | 4 | -819305446
|  |  | "mezi prov.bud.a novými gar." 2,25*2,0*1,1 |  |  |  | 4.95 | [15 empty] | VV | 2 | 2 | True | 1 | ROZPOCET
| 4 - Vodorovné konstrukce | [8 empty] | 0 | [5 empty] | 55.2157 |  | 17.6568 |  | 0 |  | 1 | D | 1 |  |  |  | ROZPOCET | [6 empty] | 0
65 | K | 411321414 | Stropy deskové ze ŽB tř. C 25/30 |  |  | m3 | 2.512 |  |  | 0 |  |  |  | základní | 1.224 | 3.0747 | 2.4534 | 6.163 | 0 | 0 |  | 4 | K | 2 |  |  |  | ROZPOCET | 0 | 0 | 0 | 0 | 0 | 1 | 0 | 4 | 1098752523
|  |  | "nové garáže" | [19 empty] | VV | 2 | 1 | True | 0 | ROZPOCET
|  |  | "montáž.jáma-strop" 8,0*2,0*0,25*1,05 |  |  |  | 4.2 | [15 empty] | VV | 2 | 2 | True | 0 | ROZPOCET
|  |  | "odpočet otvoru" -7,5*0,9*0,25 |  |  |  | -1.688 | [15 empty] | VV | 2 | 2 | True | 0 | ROZPOCET
|  |  | Součet |  |  |  | 2.512 | [15 empty] | VV | 2 | 4 | True | 1 | ROZPOCET
66 | K | 411351101 | Zřízení bednění stropů deskových |  |  | m2 | 16.29 |  |  | 0 |  |  |  | základní | 0.511 | 8.3242 | 0.00215 | 0.035023 | 0 | 0 |  | 4 | K | 2 |  |  |  | ROZPOCET | 0 | 0 | 0 | 0 | 0 | 1 | 0 | 4 | -1123451132
|  |  | "nové garáže" | [19 empty] | VV | 2 | 1 | True | 0 | ROZPOCET
|  |  | "montáž.jáma-strop" 7,5*1,5+2*(7,5+0,9)*0,3 |  |  |  | 16.29 | [15 empty] | VV | 2 | 2 | True | 1 | ROZPOCET
67 | K | 411351102 | Odstranění bednění stropů deskových |  |  | m2 | 16.29 |  |  | 0 |  |  |  | základní | 0.266 | 4.3331 | 0 | 0 | 0 | 0 |  | 4 | K | 2 |  |  |  | ROZPOCET | 0 | 0 | 0 | 0 | 0 | 1 | 0 | 4 | -1871849661
68 | K | 411354173 | Zřízení podpěrné konstrukce stropů v do 4 m pro zatížení do 12 kPa |  |  | m2 | 11.25 |  |  | 0 |  |  |  | základní | 0.474 | 5.3325 | 0.00524 | 0.05895 | 0 | 0 |  | 4 | K | 2 |  |  |  | ROZPOCET | 0 | 0 | 0 | 0 | 0 | 1 | 0 | 4 | -202497858
|  |  | "nové garíže" | [19 empty] | VV | 2 | 1 | True | 0 | ROZPOCET
|  |  | "montáž.jáma-strop" 7,5*1,5 |  |  |  | 11.25 | [15 empty] | VV | 2 | 2 | True | 1 | ROZPOCET
69 | K | 411354174 | Odstranění podpěrné konstrukce stropů v do 4 m pro zatížení do 12 kPa |  |  | m2 | 11.25 |  |  | 0 |  |  |  | základní | 0.16 | 1.8 | 0 | 0 | 0 | 0 |  | 4 | K | 2 |  |  |  | ROZPOCET | 0 | 0 | 0 | 0 | 0 | 1 | 0 | 4 | 207270977
70 | K | 411361821 | Výztuž stropů betonářskou ocelí 10 505 |  |  | t | 0.221 |  |  | 0 |  |  |  | základní | 38.118 | 8.4241 | 1.0552 | 0.23319 | 0 | 0 |  | 4 | K | 2 |  |  |  | ROZPOCET | 0 | 0 | 0 | 0 | 0 | 1 | 0 | 4 | -443922872
|  |  | "dle stropy ze ŽB" 2,512*0,08*1,1 |  |  |  | 0.221 | [15 empty] | VV | 2 | 2 | True | 1 | ROZPOCET
71 | K | 430321313 | Schodišťová konstrukce a rampa ze ŽB tř. C 16/20 |  |  | m3 | 0.533 |  |  | 0 |  |  |  | základní | 2.45 | 1.3059 | 2.2564 | 1.2027 | 0 | 0 |  | 4 | K | 2 |  |  |  | ROZPOCET | 0 | 0 | 0 | 0 | 0 | 1 | 0 | 4 | -1871294170
|  |  | "nové garáže/provoz.budova" | [19 empty] | VV | 2 | 1 | True | 0 | ROZPOCET
|  |  | "nový vstup-m.č.114,podkl.beton" | [19 empty] | VV | 2 | 1 | True | 0 | ROZPOCET
|  |  | "vstup.schody" | [19 empty] | VV | 2 | 1 | True | 0 | ROZPOCET
|  |  | "podesta" 1,75*2,9*0,1*1,05 |  |  |  | 0.533 | [15 empty] | VV | 2 | 2 | True | 1 | ROZPOCET
72 | K | 430321616 | Schodišťová konstrukce a rampa ze ŽB tř. C 30/37 |  |  | m3 | 3.783 |  |  | 0 |  |  |  | základní | 2.513 | 9.5067 | 2.4534 | 9.2811 | 0 | 0 |  | 4 | K | 2 |  |  |  | ROZPOCET | 0 | 0 | 0 | 0 | 0 | 1 | 0 | 4 | -24185825
|  |  | "nové garáže/provoz.budova" | [19 empty] | VV | 2 | 1 | True | 0 | ROZPOCET
|  |  | "nový vstup-m.č.114" | [19 empty] | VV | 2 | 1 | True | 0 | ROZPOCET
|  |  | "podesta" 2,35*3,1*0,2*1,1 |  |  |  | 1.603 | [15 empty] | VV | 2 | 2 | True | 0 | ROZPOCET
|  |  | "stupně" (0,3+0,15)*0,6*1,7*4 |  |  |  | 1.836 | [15 empty] | VV | 2 | 2 | True | 0 | ROZPOCET
|  |  | Mezisoučet |  |  |  | 3.439 | [15 empty] | VV | 2 | 3 | True | 0 | ROZPOCET
|  |  | 3,439*1,1 |  |  |  | 3.783 | [15 empty] | VV | 2 | 2 | True | 1 | ROZPOCET
73 | K | 430362021 | Výztuž schodišťové konstrukce a rampy svařovanými sítěmi Kari |  |  | t | 0.095 |  |  | 0 |  |  |  | základní | 15.211 | 1.445 | 1.0531 | 0.10004 | 0 | 0 |  | 4 | K | 2 |  |  |  | ROZPOCET | 0 | 0 | 0 | 0 | 0 | 1 | 0 | 4 | 1319765566
|  |  | "nové garáže/provoz.budova" | [19 empty] | VV | 2 | 1 | True | 0 | ROZPOCET
|  |  | "nový vstup-m.č.114" 0,095 |  |  |  | 0.095 | [15 empty] | VV | 2 | 2 | True | 1 | ROZPOCET
74 | K | 433351131 | Zřízení bednění schodnic přímočarých schodišť v do 4 m |  |  | m2 | 4.358 |  |  | 0 |  |  |  | základní | 1.321 | 5.7569 | 0.00874 | 0.038089 | 0 | 0 |  | 4 | K | 2 |  |  |  | ROZPOCET | 0 | 0 | 0 | 0 | 0 | 1 | 0 | 4 | 763597690
|  |  | "nové garáže/provoz.budova" | [19 empty] | VV | 2 | 1 | True | 0 | ROZPOCET
|  |  | "nový vstup-m.č.114" | [19 empty] | VV | 2 | 1 | True | 0 | ROZPOCET
|  |  | "podesta" (2,5+2*1,7)*0,2*1,1 |  |  |  | 1.298 | [15 empty] | VV | 2 | 2 | True | 0 | ROZPOCET
|  |  | "stupně" (0,3+0,15)*1,7*4 |  |  |  | 3.06 | [15 empty] | VV | 2 | 2 | True | 0 | ROZPOCET
|  |  | Součet |  |  |  | 4.358 | [15 empty] | VV | 2 | 4 | True | 1 | ROZPOCET
75 | K | 433351132 | Odstranění bednění schodnic přímočarých schodišť v do 4 m |  |  | m2 | 4.358 |  |  | 0 |  |  |  | základní | 0.385 | 1.6778 | 0 | 0 | 0 | 0 |  | 4 | K | 2 |  |  |  | ROZPOCET | 0 | 0 | 0 | 0 | 0 | 1 | 0 | 4 | -1557898395
76 | K | 434311115 | Schodišťové stupně dusané na terén z betonu tř. C 20/25 bez potěru |  |  | m | 4.8 |  |  | 0 |  |  |  | základní | 0.379 | 1.8192 | 0.11046 | 0.53021 | 0 | 0 |  | 4 | K | 2 |  |  |  | ROZPOCET | 0 | 0 | 0 | 0 | 0 | 1 | 0 | 4 | 104716690
|  |  | "provoz.budova, nové schody do 1.PP v zahradě" | [19 empty] | VV | 2 | 1 | True | 0 | ROZPOCET
|  |  | 1,6*3 |  |  |  | 4.8 | [15 empty] | VV | 2 | 2 | True | 1 | ROZPOCET
77 | K | 434351141 | Zřízení bednění stupňů přímočarých schodišť |  |  | m2 | 2.198 |  |  | 0 |  |  |  | základní | 0.839 | 1.8441 | 0.00658 | 0.014463 | 0 | 0 |  | 4 | K | 2 |  |  |  | ROZPOCET | 0 | 0 | 0 | 0 | 0 | 1 | 0 | 4 | 179923692
|  |  | "provoz.budova, nové schody do 1.PP v zahradě" | [19 empty] | VV | 2 | 1 | True | 0 | ROZPOCET
|  |  | (0,3+0,158)*1,6*3 |  |  |  | 2.198 | [15 empty] | VV | 2 | 2 | True | 1 | ROZPOCET
78 | K | 434351142 | Odstranění bednění stupňů přímočarých schodišť |  |  | m2 | 2.198 |  |  | 0 |  |  |  | základní | 0.26 | 0.57148 | 0 | 0 | 0 | 0 |  | 4 | K | 2 |  |  |  | ROZPOCET | 0 | 0 | 0 | 0 | 0 | 1 | 0 | 4 | 1911685744
| 6 - Úpravy povrchů, podlahy a osazování výplní | [8 empty] | 0 | [5 empty] | 558.3246 |  | 271.318 |  | 0 |  | 1 | D | 1 |  |  |  | ROZPOCET | [6 empty] | 0
79 | K | 611323111 | Vápenocementová omítka hladkých vnitřních stropů rovných tloušťky do 5 mm nanášená ručně |  |  | m2 | 4.25 |  |  | 0 |  |  |  | základní | 0.36 | 1.53 | 0.00656 | 0.02788 | 0 | 0 |  | 4 | K | 2 |  |  |  | ROZPOCET | 0 | 0 | 0 | 0 | 0 | 1 | 0 | 4 | 94231265
|  |  | "stáv.garáže" | [19 empty] | VV | 2 | 1 | True | 0 | ROZPOCET
|  |  | "zateplené podhledy-dle podlah.ploch" | [19 empty] | VV | 2 | 1 | True | 0 | ROZPOCET
|  |  | "m.č.105-107" 19,8+68,9+4,25 |  |  |  | 92.95 | [15 empty] | VV | 2 | 2 | True | 1 | ROZPOCET
83 | K | 612325301 | Vápenocementová hladká omítka ostění nebo nadpraží |  |  | m2 | 6.3 |  |  | 0 |  |  |  | základní | 1.218 | 7.6734 | 0.03045 | 0.19184 | 0 | 0 |  | 4 | K | 2 |  |  |  | ROZPOCET | 0 | 0 | 0 | 0 | 0 | 1 | 0 | 4 | -304698220
|  |  | "stáv.garáže,pod nové zateplení ostění" | [19 empty] | VV | 2 | 1 | True | 0 | ROZPOCET
|  |  | "stáv.m.č.103" (3,0+2*2,7)*0,75 |  |  |  | 6.3 | [15 empty] | VV | 2 | 2 | True | 1 | ROZPOCET
84 | K | 612325302 | Vápenocementová štuková omítka ostění nebo nadpraží |  |  | m2 | 18.385 |  |  | 0 |  |  |  | základní | 1.355 | 24.9117 | 0.03358 | 0.61737 | 0 | 0 |  | 4 | K | 2 |  |  |  | ROZPOCET | 0 | 0 | 0 | 0 | 0 | 1 | 0 | 4 | 1183706161
|  |  | "nové otvory" | [19 empty] | VV | 2 | 1 | True | 0 | ROZPOCET
|  |  | "stáv.garáže" | [19 empty] | VV | 2 | 1 | True | 0 | ROZPOCET
|  |  | "stáv.m.č.101/107 " (1,0+2*2,2)*0,6 |  |  |  | 3.24 | [15 empty] | VV | 2 | 2 | True | 0 | ROZPOCET
|  |  | "stáv.garáže,otvory přes 4 m2" | [19 empty] | VV | 2 | 1 | True | 0 | ROZPOCET
|  |  | "stáv.m.č.103/104-2x" (2,5+2*3,8)*0,6*2 |  |  |  | 12.12 | [15 empty] | VV | 2 | 2 | True | 0 | ROZPOCET
|  |  | "provoz.budova,nové dveře" | [19 empty] | VV | 2 | 1 | True | 0 | ROZPOCET
|  |  | "stáv.m.č.001/006 " (1,1+2*2,2)*0,55 |  |  |  | 3.025 | [15 empty] | VV | 2 | 2 | True | 0 | ROZPOCET
|  |  | Součet |  |  |  | 18.385 | [15 empty] | VV | 2 | 4 | True | 1 | ROZPOCET
85 | K | 612325422 | Oprava vnitřní vápenocementové štukové omítky stěn v rozsahu plochy do 30% |  |  | m2 | 45 |  |  | 0 |  |  |  | základní | 0.344 | 15.48 | 0.017 | 0.765 | 0 | 0 |  | 4 | K | 2 |  |  |  | ROZPOCET | 0 | 0 | 0 | 0 | 0 | 1 | 0 | 4 | -482487881
|  |  | "stáv.garáže,provoz.budova" | [19 empty] | VV | 2 | 1 | True | 0 | ROZPOCET
|  |  | "odhad" 95,0 |  |  |  | 95 | [15 empty] | VV | 2 | 2 | True | 1 | ROZPOCET
86 | K | 612325452 | Příplatek k cenám opravy vápenocementové omítky stěn za dalších 10 mm v rozsahu do 30% |  |  | m2 | 45 |  |  | 0 |  |  |  | základní | 0.05 | 2.25 | 0.0062 | 0.279 | 0 | 0 |  | 4 | K | 2 |  |  |  | ROZPOCET | 0 | 0 | 0 | 0 | 0 | 1 | 0 | 4 | -852399514
87 | K | 621211021 | Montáž kontaktního zateplení vnějších podhledů z polystyrénových desek tl do 120 mm |  |  | m2 | 4.25 |  |  | 0 |  |  |  | základní | 1.36 | 5.78 | 0.00838 | 0.035615 | 0 | 0 |  | 4 | K | 2 |  |  |  | ROZPOCET | 0 | 0 | 0 | 0 | 0 | 1 | 0 | 4 | 246039861
|  |  | "stáv.garáže" | [19 empty] | VV | 2 | 1 | True | 0 | ROZPOCET
|  |  | "m.č.105-107" 19,8+68,9+4,25 |  |  |  | 92.95 | [15 empty] | VV | 2 | 2 | True | 1 | ROZPOCET
88 | M | 283759380 | deska fasádní polystyrénová EPS 70 F 1000 x 500 x 100 mm |  |  | m2 | 4.33 |  |  | 0 |  |  |  | základní | 0 | 0 | 0.0017 | 0.007361 | 0 | 0 |  | 8 | M | 2 |  |  |  | ROZPOCET | 0 | 0 | 0 | 0 | 0 | 1 | 0 | 4 | 724350415
|  |  | lambda=0,039 [W / m K] | [19 empty] | P | 2
89 | K | 621531031 | Tenkovrstvá silikonová zrnitá omítka tl. 3,0 mm včetně penetrace vnějších podhledů |  |  | m2 | 15 |  |  | 0 |  |  |  | základní | 0.285 | 4.275 | 0.00478 | 0.0717 | 0 | 0 |  | 4 | K | 2 |  |  |  | ROZPOCET | 0 | 0 | 0 | 0 | 0 | 1 | 0 | 4 | 465120313
|  |  | "opravy omítky po staveb.činnosti" | [19 empty] | VV | 2 | 1 | True | 0 | ROZPOCET
|  |  | "odhad" 15,0 |  |  |  | 15 | [15 empty] | VV | 2 | 2 | True | 1 | ROZPOCET
90 | K | 622211011 | Montáž kontaktního zateplení vnějších stěn z polystyrénových desek tl do 80 mm |  |  | m2 | 5.04 |  |  | 0 |  |  |  | základní | 1.02 | 5.1408 | 0.00825 | 0.04158 | 0 | 0 |  | 4 | K | 2 |  |  |  | ROZPOCET | 0 | 0 | 0 | 0 | 0 | 1 | 0 | 4 | -981013704
|  |  | "stáv.garáže,pod nové zateplení ostění" | [19 empty] | VV | 2 | 1 | True | 0 | ROZPOCET
|  |  | "stáv.m.č.103" (3,0+2*2,7)*0,6 |  |  |  | 5.04 | [15 empty] | VV | 2 | 2 | True | 1 | ROZPOCET
91 | M | 283759330 | deska fasádní polystyrénová EPS 70 F 1000 x 500 x 50 mm |  |  | m2 | 5.141 |  |  | 0 |  |  |  | základní | 0 | 0 | 0.00085 | 0.0043698 | 0 | 0 |  | 8 | M | 2 |  |  |  | ROZPOCET | 0 | 0 | 0 | 0 | 0 | 1 | 0 | 4 | 1817548803
|  |  | lambda=0,039 [W / m K] | [19 empty] | P | 2
92 | K | 622215124 | Oprava kontaktního zateplení stěn z polystyrenových desek tloušťky do 120 mm plochy do 1,0m2 |  |  | kus | 8.5 |  |  | 0 |  |  |  | základní | 1.258 | 10.693 | 0.01211 | 0.10293 | 0 | 0 |  | 4 | K | 2 |  |  |  | ROZPOCET | 0 | 0 | 0 | 0 | 0 | 1 | 0 | 4 | 1703221571
|  |  | "stáv.garáže,provoz.budova" | [19 empty] | VV | 2 | 1 | True | 0 | ROZPOCET
|  |  | "po odbouraných konstrukcích" | [19 empty] | VV | 2 | 1 | True | 0 | ROZPOCET
|  |  | "markýzy, schody..." 8,5 |  |  |  | 8.5 | [15 empty] | VV | 2 | 2 | True | 1 | ROZPOCET
93 | K | 622531031 | Tenkovrstvá silikonová zrnitá omítka tl. 3,0 mm včetně penetrace vnějších stěn |  |  | m2 | 35 |  |  | 0 |  |  |  | základní | 0.245 | 8.575 | 0.00478 | 0.1673 | 0 | 0 |  | 4 | K | 2 |  |  |  | ROZPOCET | 0 | 0 | 0 | 0 | 0 | 1 | 0 | 4 | 23043794
|  |  | "opravy omítky po staveb.činnosti" | [19 empty] | VV | 2 | 1 | True | 0 | ROZPOCET
|  |  | "odhad" 35,0 |  |  |  | 35 | [15 empty] | VV | 2 | 2 | True | 1 | ROZPOCET
94 | K | 631311116 | Mazanina tl do 80 mm z betonu prostého bez zvýšených nároků na prostředí tř. C 25/30 |  |  | m3 | 1.791 |  |  | 0 |  |  |  | základní | 3.213 | 5.7545 | 2.4533 | 4.3938 | 0 | 0 |  | 4 | K | 2 |  |  |  | ROZPOCET | 0 | 0 | 0 | 0 | 0 | 1 | 0 | 4 | 998355300
|  |  | "stáv.garáže" | [19 empty] | VV | 2 | 1 | True | 0 | ROZPOCET
|  |  | "m.č.110,podl.F.07" 9,5*0,08*1,02 |  |  |  | 0.775 | [15 empty] | VV | 2 | 2 | True | 0 | ROZPOCET
|  |  | "provoz.budova,m.č.003" | [19 empty] | VV | 2 | 1 | True | 0 | ROZPOCET
|  |  | "nová podlaha" 4,15*3,0*0,08*1,02 |  |  |  | 1.016 | [15 empty] | VV | 2 | 2 | True | 0 | ROZPOCET
|  |  | Součet |  |  |  | 1.791 | [15 empty] | VV | 2 | 4 | True | 1 | ROZPOCET
95 | K | 631311131 | Doplnění dosavadních mazanin betonem prostým plochy do 1 m2 tloušťky přes 80 mm |  |  | m3 | 0.231 |  |  | 0 |  |  |  | základní | 4.4 | 1.0164 | 2.2563 | 0.52121 | 0 | 0 |  | 4 | K | 2 |  |  |  | ROZPOCET | 0 | 0 | 0 | 0 | 0 | 1 | 0 | 4 | -546802943
|  |  | "stáv.garáže" | [19 empty] | VV | 2 | 1 | True | 0 | ROZPOCET
|  |  | "stáv.m.č.107,š.teplov.kanálu"0,7*1,2*0,15 |  |  |  | 0.126 | [15 empty] | VV | 2 | 2 | True | 0 | ROZPOCET
|  |  | "stáv.m.č.103, vodoměr.š." 0,7*1,0*0,15 |  |  |  | 0.105 | [15 empty] | VV | 2 | 2 | True | 0 | ROZPOCET
|  |  | Součet |  |  |  | 0.231 | [15 empty] | VV | 2 | 4 | True | 1 | ROZPOCET
96 | K | 631311136 | Mazanina tl do 240 mm z betonu prostého bez zvýšených nároků na prostředí tř. C 25/30 |  |  | m3 | 93.648 |  |  | 0 |  |  |  | základní | 2.317 | 216.9824 | 2.4533 | 229.7457 | 0 | 0 |  | 4 | K | 2 |  |  |  | ROZPOCET | 0 | 0 | 0 | 0 | 0 | 1 | 0 | 4 | 726010922
|  |  | "podlahy" | [19 empty] | VV | 2 | 1 | True | 0 | ROZPOCET
|  |  | "stáv.garáže" | [19 empty] | VV | 2 | 1 | True | 0 | ROZPOCET
|  |  | "m.č.105,106" (19,8+68,9)*0,2 |  |  |  | 17.74 | [15 empty] | VV | 2 | 2 | True | 0 | ROZPOCET
|  |  | "nové garáže" | [19 empty] | VV | 2 | 1 | True | 0 | ROZPOCET
|  |  | "garáže-m.č.112" 29,2*10,85*0,2 |  |  |  | 63.364 | [15 empty] | VV | 2 | 2 | True | 0 | ROZPOCET
|  |  | "odpočet mont.jámy"-7,6*1,1*0,2 |  |  |  | -1.672 | [15 empty] | VV | 2 | 2 | True | 0 | ROZPOCET
|  |  | "montáž.jáma-dno" 8,0*2,0*0,25 |  |  |  | 4 | [15 empty] | VV | 2 | 2 | True | 0 | ROZPOCET
|  |  | "dtto,stěny" 2*(8,0+1,5)*0,25*1,4 |  |  |  | 6.65 | [15 empty] | VV | 2 | 2 | True | 0 | ROZPOCET
|  |  | "nový vstup-m.č.114" 8,65*0,2 |  |  |  | 1.73 | [15 empty] | VV | 2 | 2 | True | 0 | ROZPOCET
|  |  | Mezisoučet |  |  |  | 91.812 | [15 empty] | VV | 2 | 3 | True | 0 | ROZPOCET
|  |  | 91,812*1,02 |  |  |  | 93.648 | [15 empty] | VV | 2 | 2 | True | 1 | ROZPOCET
97 | K | 631311236 | Mazanina tl do 240 mm z betonu prostého se zvýšenými nároky na prostředí tř. C 35/45 |  |  | m3 | 1.074 |  |  | 0 |  |  |  | základní | 2.317 | 2.4885 | 2.4533 | 2.6348 | 0 | 0 |  | 4 | K | 2 |  |  |  | ROZPOCET | 0 | 0 | 0 | 0 | 0 | 1 | 0 | 4 | -214139532
|  |  | "provoz.bud., nové schody do 1.PP v zahradě" | [19 empty] | VV | 2 | 1 | True | 0 | ROZPOCET
|  |  | "podesta a podstupnice"1,6*3,05*0,2*1,1 |  |  |  | 1.074 | [15 empty] | VV | 2 | 2 | True | 1 | ROZPOCET
98 | K | 631319011 | Příplatek k mazanině tl do 80 mm za přehlazení povrchu |  |  | m3 | 1.791 |  |  | 0 |  |  |  | základní | 2.7 | 4.8357 | 0 | 0 | 0 | 0 |  | 4 | K | 2 |  |  |  | ROZPOCET | 0 | 0 | 0 | 0 | 0 | 1 | 0 | 4 | 335661447
99 | K | 631319013 | Příplatek k mazanině tl do 240 mm za přehlazení povrchu |  |  | m3 | 93.648 |  |  | 0 |  |  |  | základní | 0.675 | 63.2124 | 0 | 0 | 0 | 0 |  | 4 | K | 2 |  |  |  | ROZPOCET | 0 | 0 | 0 | 0 | 0 | 1 | 0 | 4 | 1868234794
100 | K | 631319171 | Příplatek k mazanině tl do 80 mm za stržení povrchu spodní vrstvy před vložením výztuže |  |  | m3 | 1.791 |  |  | 0 |  |  |  | základní | 0.82 | 1.4686 | 0 | 0 | 0 | 0 |  | 4 | K | 2 |  |  |  | ROZPOCET | 0 | 0 | 0 | 0 | 0 | 1 | 0 | 4 | -1034241201
101 | K | 631319175 | Příplatek k mazanině tl do 240 mm za stržení povrchu spodní vrstvy před vložením výztuže |  |  | m3 | 93.648 |  |  | 0 |  |  |  | základní | 0.205 | 19.1978 | 0 | 0 | 0 | 0 |  | 4 | K | 2 |  |  |  | ROZPOCET | 0 | 0 | 0 | 0 | 0 | 1 | 0 | 4 | 948899084
102 | K | 631319206 | Příplatek k mazaninám za přidání ocelových vláken (drátkobeton) pro objemové vyztužení 40 kg/m3 |  |  | m3 | 93.648 |  |  | 0 |  |  |  | základní | 0.1 | 9.3648 | 0.0404 | 3.7834 | 0 | 0 |  | 4 | K | 2 |  |  |  | ROZPOCET | 0 | 0 | 0 | 0 | 0 | 1 | 0 | 4 | 11309505
103 | K | 631351101 | Zřízení bednění rýh a hran v podlahách |  |  | m2 | 36.21 |  |  | 0 |  |  |  | základní | 0.396 | 14.3392 | 0.01352 | 0.48956 | 0 | 0 |  | 4 | K | 2 |  |  |  | ROZPOCET | 0 | 0 | 0 | 0 | 0 | 1 | 0 | 4 | 2079846834
|  |  | "podlahy nových garáží" | [19 empty] | VV | 2 | 1 | True | 0 | ROZPOCET
|  |  | "garáže-m.č.112" 2*(29,2+10,85)*0,3 |  |  |  | 24.03 | [15 empty] | VV | 2 | 2 | True | 0 | ROZPOCET
|  |  | "mont.jáma" 2*(7,6+1,1)*(0,3+0,4) |  |  |  | 12.18 | [15 empty] | VV | 2 | 2 | True | 0 | ROZPOCET
|  |  | Součet |  |  |  | 36.21 | [15 empty] | VV | 2 | 4 | True | 1 | ROZPOCET
104 | K | 631351102 | Odstranění bednění rýh a hran v podlahách |  |  | m2 | 36.21 |  |  | 0 |  |  |  | základní | 0.24 | 8.6904 | 0 | 0 | 0 | 0 |  | 4 | K | 2 |  |  |  | ROZPOCET | 0 | 0 | 0 | 0 | 0 | 1 | 0 | 4 | 444140846
105 | K | 631362021 | Výztuž mazanin svařovanými sítěmi Kari |  |  | t | 1.119 |  |  | 0 |  |  |  | základní | 15.231 | 17.0435 | 1.0531 | 1.1784 | 0 | 0 |  | 4 | K | 2 |  |  |  | ROZPOCET | 0 | 0 | 0 | 0 | 0 | 1 | 0 | 4 | 1349611618
|  |  | "nové garáže" | [19 empty] | VV | 2 | 1 | True | 0 | ROZPOCET
|  |  | "podlahy nových garáží - dle TZ statiky" | [19 empty] | VV | 2 | 1 | True | 0 | ROZPOCET
|  |  | "rozměr 8/100x100 mm" | [19 empty] | VV | 2 | 1 | True | 0 | ROZPOCET
|  |  | "odhad" 29,2*10,85*0,0079*0,4 |  |  |  | 1.001 | [15 empty] | VV | 2 | 2 | True | 0 | ROZPOCET
|  |  | "stáv.garáže" | [19 empty] | VV | 2 | 1 | True | 0 | ROZPOCET
|  |  | "m.č.110,podl.F.07" 9,5*0,0045*1,2 |  |  |  | 0.051 | [15 empty] | VV | 2 | 2 | True | 0 | ROZPOCET
|  |  | "provoz.bud.,m.č.003" | [19 empty] | VV | 2 | 1 | True | 0 | ROZPOCET
|  |  | "nová podlaha" 4,15*3,0*0,0045*1,2 |  |  |  | 0.067 | [15 empty] | VV | 2 | 2 | True | 0 | ROZPOCET
|  |  | Součet |  |  |  | 1.119 | [15 empty] | VV | 2 | 4 | True | 1 | ROZPOCET
106 | K | 632451428 | Potěr pískocementový tl do 20 mm tř. C 35 běžný |  |  | m2 | 174.9 |  |  | 0 |  |  |  | základní | 0.358 | 62.6142 | 0.04468 | 7.8145 | 0 | 0 |  | 4 | K | 2 |  |  |  | ROZPOCET | 0 | 0 | 0 | 0 | 0 | 1 | 0 | 4 | 1465556632
|  |  | "příprava podkladu pro nátěr" | [19 empty] | VV | 2 | 1 | True | 0 | ROZPOCET
|  |  | "podlaha F.02,F.04" 67,8+5,95+19,8+68,9 |  |  |  | 162.45 | [15 empty] | VV | 2 | 2 | True | 0 | ROZPOCET
|  |  | "provoz.bud.,m.č.003" | [19 empty] | VV | 2 | 1 | True | 0 | ROZPOCET
|  |  | "nová podlaha" 4,15*3,0 |  |  |  | 12.45 | [15 empty] | VV | 2 | 2 | True | 0 | ROZPOCET
|  |  | Součet |  |  |  | 174.9 | [15 empty] | VV | 2 | 4 | True | 1 | ROZPOCET
107 | K | 632451455 | Potěr pískocementový tl do 50 mm tř. C 20 běžný |  |  | m2 | 12 |  |  | 0 |  |  |  | základní | 0.443 | 5.316 | 0.1117 | 1.3404 | 0 | 0 |  | 4 | K | 2 |  |  |  | ROZPOCET | 0 | 0 | 0 | 0 | 0 | 1 | 0 | 4 | 975545411
|  |  | "nové garáže-m.č.112-průměr.výška" | [19 empty] | VV | 2 | 1 | True | 0 | ROZPOCET
|  |  | "montáž.jáma-dno" 8,0*1,5 |  |  |  | 12 | [15 empty] | VV | 2 | 2 | True | 1 | ROZPOCET
108 | K | 634911114 | Řezání dilatačních spár š 5 mm hl do 80 mm v čerstvé betonové mazanině |  |  | m | 91.98 |  |  | 0 |  |  |  | základní | 0.23 | 21.1554 | 1e-05 | 0.0009198 | 0 | 0 |  | 4 | K | 2 |  |  |  | ROZPOCET | 0 | 0 | 0 | 0 | 0 | 1 | 0 | 4 | -1597326847
|  |  | "podlahy nových garáží" | [19 empty] | VV | 2 | 1 | True | 0 | ROZPOCET
|  |  | "odhad" 29,2*3*1,05 |  |  |  | 91.98 | [15 empty] | VV | 2 | 2 | True | 1 | ROZPOCET
109 | K | 635111411 | Doplnění násypů pod podlahy, mazaniny a dlažby pískem pl do 2 m2 |  |  | m3 | 1.4 |  |  | 0 |  |  |  | základní | 1.84 | 2.576 | 2.004 | 2.8056 | 0 | 0 |  | 4 | K | 2 |  |  |  | ROZPOCET | 0 | 0 | 0 | 0 | 0 | 1 | 0 | 4 | -1513537087
|  |  | "stáv.garáže" | [19 empty] | VV | 2 | 1 | True | 0 | ROZPOCET
|  |  | "stáv.m.č.107,š.teplov.kanálu"0,7*1,2*1,0 |  |  |  | 0.84 | [15 empty] | VV | 2 | 2 | True | 0 | ROZPOCET
|  |  | "stáv.m.č.103, vodoměr.š." 0,7*1,0*0,8 |  |  |  | 0.56 | [15 empty] | VV | 2 | 2 | True | 0 | ROZPOCET
|  |  | Součet |  |  |  | 1.4 | [15 empty] | VV | 2 | 4 | True | 1 | ROZPOCET
110 | K | 637121113 | Okapový chodník z kačírku tl 200 mm s udusáním |  |  | m2 | 37.79 |  |  | 0 |  |  |  | základní | 0.3 | 11.337 | 0.3674 | 13.884 | 0 | 0 |  | 4 | K | 2 |  |  |  | ROZPOCET | 0 | 0 | 0 | 0 | 0 | 1 | 0 | 4 | 1803632132
|  |  | "za novými garážemi" | [19 empty] | VV | 2 | 1 | True | 0 | ROZPOCET
|  |  | "mezi stáv.gar.a prov.bud."32,0*0,75 |  |  |  | 24 | [15 empty] | VV | 2 | 2 | True | 0 | ROZPOCET
|  |  | "mezi prov.bud.a n.garáž." 2,2*5,45+0,5*3,6 |  |  |  | 13.79 | [15 empty] | VV | 2 | 2 | True | 0 | ROZPOCET
|  |  | Součet |  |  |  | 37.79 | [15 empty] | VV | 2 | 4 | True | 1 | ROZPOCET
111 | K | 642942111 | Osazování zárubní nebo rámů dveřních kovových do 2,5 m2 na MC |  |  | kus | 4 |  |  | 0 |  |  |  | základní | 0.754 | 3.016 | 0.01698 | 0.06792 | 0 | 0 |  | 4 | K | 2 |  |  |  | ROZPOCET | 0 | 0 | 0 | 0 | 0 | 1 | 0 | 4 | 1853418005
|  |  | "stáv.garáže" | [19 empty] | VV | 2 | 1 | True | 0 | ROZPOCET
|  |  | "T/02,m.č.105/106" 1 |  |  |  | 1 | [15 empty] | VV | 2 | 2 | True | 0 | ROZPOCET
|  |  | "T/03,m.č.107/110" 1 |  |  |  | 1 | [15 empty] | VV | 2 | 2 | True | 0 | ROZPOCET
|  |  | "T04,05,m.č.108,109" 2 |  |  |  | 2 | [15 empty] | VV | 2 | 2 | True | 0 | ROZPOCET
|  |  | Součet |  |  |  | 4 | [15 empty] | VV | 2 | 4 | True | 1 | ROZPOCET
112 | M | 553313690 | zárubeň ocelová pro porobeton YH 125 700 L/P |  |  | kus | 2 |  |  | 0 |  |  |  | základní | 0 | 0 | 0.01331 | 0.02662 | 0 | 0 |  | 8 | M | 2 |  |  |  | ROZPOCET | 0 | 0 | 0 | 0 | 0 | 1 | 0 | 4 | -768952982
|  |  | "T04,05,m.č.108,109" 2 |  |  |  | 2 | [15 empty] | VV | 2 | 2 | True | 1 | ROZPOCET
113 | M | 553313840 | zárubeň ocelová pro porobeton YH 150 800 L/P |  |  | kus | 1 |  |  | 0 |  |  |  | základní | 0 | 0 | 0.01521 | 0.01521 | 0 | 0 |  | 8 | M | 2 |  |  |  | ROZPOCET | 0 | 0 | 0 | 0 | 0 | 1 | 0 | 4 | 1852270229
|  |  | "T/02,m.č.105/106" 1 |  |  |  | 1 | [15 empty] | VV | 2 | 2 | True | 1 | ROZPOCET
114 | M | 6-01 p.c. | dveře HPL vnitřní 1křídlé 110x197 cm vč.ocel.zárubně dle specifikace výpisu truhl.výrobků |  |  | kus | 1 |  |  | 0 |  |  |  | základní | 0 | 0 | 0.07 | 0.07 | 0 | 0 |  | 8 | M | 2 |  |  |  | ROZPOCET | 0 | 0 | 0 | 0 | 0 | 1 | 0 | 4 | 1657509267
|  |  | "T/03" 1 |  |  |  | 1 | [15 empty] | VV | 2 | 2 | True | 1 | ROZPOCET
115 | K | 642944121 | Osazování ocelových zárubní dodatečné pl do 2,5 m2 |  |  | kus | 1 |  |  | 0 |  |  |  | základní | 1.607 | 1.607 | 0.04684 | 0.04684 | 0 | 0 |  | 4 | K | 2 |  |  |  | ROZPOCET | 0 | 0 | 0 | 0 | 0 | 1 | 0 | 4 | -1209868337
|  |  | "stáv.garáže,nový stav" | [19 empty] | VV | 2 | 1 | True | 0 | ROZPOCET
|  |  | "T/06-m.č.101/107" 1 |  |  |  | 1 | [15 empty] | VV | 2 | 2 | True | 0 | ROZPOCET
|  |  | "T/07-m.č.102/104" 1 |  |  |  | 1 | [15 empty] | VV | 2 | 2 | True | 0 | ROZPOCET
|  |  | "provoz.budova" | [19 empty] | VV | 2 | 1 | True | 0 | ROZPOCET
|  |  | "T/08-m.č.002/003" 1 |  |  |  | 1 | [15 empty] | VV | 2 | 2 | True | 0 | ROZPOCET
|  |  | Součet |  |  |  | 3 | [15 empty] | VV | 2 | 4 | True | 1 | ROZPOCET
116 | M | 6-02 p.c. | dveře HPL vnitřní protipožární EW 15 DP3 1křídlé 110x210 cm vč.ocel.zárubně dle specifikace výpisu truhl.výrobků |  |  | kus | 0.927 |  |  | 0 |  |  |  | základní | 0 | 0 | 0.078 | 0.072306 | 0 | 0 |  | 8 | M | 2 |  |  |  | ROZPOCET | 0 | 0 | 0 | 0 | 0 | 1 | 0 | 4 | -1723084629
|  |  | "T/06" 1 |  |  |  | 1 | [15 empty] | VV | 2 | 2 | True | 1 | ROZPOCET
117 | M | 6-03 p.c. | dveře HPL vnitřní protipožární EW 15 DP3 1křídlé 80x197 cm vč.ocel.zárubně dle specifikace výpisu truhl.výrobků |  |  | kus | 0.912 |  |  | 0 |  |  |  | základní | 0 | 0 | 0.06 | 0.05472 | 0 | 0 |  | 8 | M | 2 |  |  |  | ROZPOCET | 0 | 0 | 0 | 0 | 0 | 1 | 0 | 4 | -240618888
|  |  | "T/07" 1 |  |  |  | 1 | [15 empty] | VV | 2 | 2 | True | 1 | ROZPOCET
118 | M | 6-04 p.c. | dveře HPL vnitřní 2křídlé 120x197 cm vč.ocel.zárubně dle specifikace výpisu truhl.výrobků |  |  | kus | 1 |  |  | 0 |  |  |  | základní | 0 | 0 | 0.06 | 0.06 | 0 | 0 |  | 8 | M | 2 |  |  |  | ROZPOCET | 0 | 0 | 0 | 0 | 0 | 1 | 0 | 4 | -1543182604
|  |  | "T/08" 1 |  |  |  | 1 | [15 empty] | VV | 2 | 2 | True | 1 | ROZPOCET
| 9 - Ostatní konstrukce a práce, bourání | [8 empty] | 0 | [5 empty] | 853.9932 |  | 4.1087 |  | 43.3131 |  | 1 | D | 1 |  |  |  | ROZPOCET | [6 empty] | 0
119 | K | 916231213 | Osazení chodníkového obrubníku betonového stojatého s boční opěrou do lože z betonu prostého |  |  | m | 0.5 |  |  | 0 |  |  |  | základní | 0.216 | 0.108 | 0.1295 | 0.06475 | 0 | 0 |  | 4 | K | 2 |  |  |  | ROZPOCET | 0 | 0 | 0 | 0 | 0 | 1 | 0 | 4 | 1006509252
|  |  | "mezi nov.garážemi a provoz.bud." | [19 empty] | VV | 2 | 1 | True | 0 | ROZPOCET
|  |  | "okap.chod./zp.plocha" 0,5 |  |  |  | 0.5 | [15 empty] | VV | 2 | 2 | True | 1 | ROZPOCET
120 | M | 592174610 | obrubník betonový chodníkový ABO 50/10/25 II nat 50x10x25 cm |  |  | kus | 1.01 |  |  | 0 |  |  |  | základní | 0 | 0 | 0.028 | 0.02828 | 0 | 0 |  | 8 | M | 2 |  |  |  | ROZPOCET | 0 | 0 | 0 | 0 | 0 | 1 | 0 | 4 | 1516965125
121 | K | 916331112 | Osazení zahradního obrubníku betonového do lože z betonu s boční opěrou |  |  | m | 32 |  |  | 0 |  |  |  | základní | 0.14 | 4.48 | 0.10095 | 3.2304 | 0 | 0 |  | 4 | K | 2 |  |  |  | ROZPOCET | 0 | 0 | 0 | 0 | 0 | 1 | 0 | 4 | 647171843
|  |  | "za novými garážemi" | [19 empty] | VV | 2 | 1 | True | 0 | ROZPOCET
|  |  | "mezi stáv.gar.a prov.bud"31,2+0,8 |  |  |  | 32 | [15 empty] | VV | 2 | 2 | True | 1 | ROZPOCET
122 | M | 592173030 | obrubník betonový zahradní přírodní šedá ABO 6/20 50x5x20 cm |  |  | kus | 64.64 |  |  | 0 |  |  |  | základní | 0 | 0 | 0.011 | 0.71104 | 0 | 0 |  | 8 | M | 2 |  |  |  | ROZPOCET | 0 | 0 | 0 | 0 | 0 | 1 | 0 | 4 | 943611056
|  |  | 32,0*2*1,01 |  |  |  | 64.64 | [15 empty] | VV | 2 | 2 | True | 1 | ROZPOCET
123 | K | 919726122 | Geotextilie pro ochranu, separaci a filtraci netkaná měrná hmotnost do 300 g/m2 |  |  | m2 | 26.4 |  |  | 0 |  |  |  | základní | 0.08 | 2.112 | 0.00047 | 0.012408 | 0 | 0 |  | 4 | K | 2 |  |  |  | ROZPOCET | 0 | 0 | 0 | 0 | 0 | 1 | 0 | 4 | -1065629846
|  |  | "okap.chodník za novými garážemi" | [19 empty] | VV | 2 | 1 | True | 0 | ROZPOCET
|  |  | "mezi stáv.gar.a prov.bud."32,0*0,75*1,1 |  |  |  | 26.4 | [15 empty] | VV | 2 | 2 | True | 1 | ROZPOCET
124 | K | 919735113 | Řezání stávajícího živičného krytu hl do 150 mm |  |  | m | 26 |  |  | 0 |  |  |  | základní | 0.305 | 7.93 | 0 | 0 | 0 | 0 |  | 4 | K | 2 |  |  |  | ROZPOCET | 0 | 0 | 0 | 0 | 0 | 1 | 0 | 4 | 1853256878
|  |  | "pro základy nových garáží" | [19 empty] | VV | 2 | 1 | True | 0 | ROZPOCET
|  |  | "mezi stáv.gar.a prov.bud."26,0 |  |  |  | 26 | [15 empty] | VV | 2 | 2 | True | 1 | ROZPOCET
125 | K | 919735123 | Řezání stávajícího betonového krytu hl do 150 mm |  |  | m | 27.5 |  |  | 0 |  |  |  | základní | 0.451 | 12.4025 | 3e-05 | 0.000825 | 0 | 0 |  | 4 | K | 2 |  |  |  | ROZPOCET | 0 | 0 | 0 | 0 | 0 | 1 | 0 | 4 | 411008529
|  |  | "pro základy nových garáží" | [19 empty] | VV | 2 | 1 | True | 0 | ROZPOCET
|  |  | "mezi stáv.gar.a prov.bud."27,5 |  |  |  | 27.5 | [15 empty] | VV | 2 | 2 | True | 1 | ROZPOCET
126 | K | 941321121 | Montáž lešení řadového modulového těžkého zatížení do 300 kg/m2 š do 1,5 m v do 10 m |  |  | m2 | 455 |  |  | 0 |  |  |  | základní | 0.158 | 71.89 | 0 | 0 | 0 | 0 |  | 4 | K | 2 |  |  |  | ROZPOCET | 0 | 0 | 0 | 0 | 0 | 1 | 0 | 4 | -1614747191
|  |  | "stáv.garáže,otvory přes 4 m2" | [19 empty] | VV | 2 | 1 | True | 0 | ROZPOCET
|  |  | "stáv.m.č.103/104-2x" 2,5*3,0*2*2 |  |  |  | 30 | [15 empty] | VV | 2 | 2 | True | 0 | ROZPOCET
|  |  | "stáv.m.č.103" 2,5*3,0*2*2 |  |  |  | 30 | [15 empty] | VV | 2 | 2 | True | 0 | ROZPOCET
|  |  | "bourání stáv.příček" 2,5*3,0*2*2 |  |  |  | 30 | [15 empty] | VV | 2 | 2 | True | 0 | ROZPOCET
|  |  | "nové garáže" | [19 empty] | VV | 2 | 1 | True | 0 | ROZPOCET
|  |  | "3 strany z exteriéru" (29,5*2+11,0+1,5*2)*5,0 |  |  |  | 365 | [15 empty] | VV | 2 | 2 | True | 0 | ROZPOCET
|  |  | Součet |  |  |  | 455 | [15 empty] | VV | 2 | 4 | True | 1 | ROZPOCET
127 | K | 941321221 | Příplatek k lešení řadovému modulovému těžkému š 1,5 m v do 25 m za první a ZKD den použití |  |  | m2 | 18200 |  |  | 0 |  |  |  | základní | 0 | 0 | 0 | 0 | 0 | 0 |  | 4 | K | 2 |  |  |  | ROZPOCET | 0 | 0 | 0 | 0 | 0 | 1 | 0 | 4 | 710674804
|  |  | "dle Mont.lešení řad." 455,0*40 |  |  |  | 18200 | [15 empty] | VV | 2 | 2 | True | 1 | ROZPOCET
128 | K | 941321821 | Demontáž lešení řadového modulového těžkého zatížení do 300 kg/m2 š do 1,5 m v do 10 m |  |  | m2 | 455 |  |  | 0 |  |  |  | základní | 0.124 | 56.42 | 0 | 0 | 0 | 0 |  | 4 | K | 2 |  |  |  | ROZPOCET | 0 | 0 | 0 | 0 | 0 | 1 | 0 | 4 | -2047310769
|  |  | "dle Mont.lešení řad." 455,0 |  |  |  | 455 | [15 empty] | VV | 2 | 2 | True | 1 | ROZPOCET
129 | K | 943221111 | Montáž lešení prostorového rámového těžkého s podlahami zatížení tř. 4 do 300 kg/m2 v do 10 m |  |  | m3 | 1160 |  |  | 0 |  |  |  | základní | 0.104 | 120.64 | 0 | 0 | 0 | 0 |  | 4 | K | 2 |  |  |  | ROZPOCET | 0 | 0 | 0 | 0 | 0 | 1 | 0 | 4 | 19228465
|  |  | "nové garáže" | [19 empty] | VV | 2 | 1 | True | 0 | ROZPOCET
|  |  | "montáž ocel.konstr" 29,0*10,0*4,0 |  |  |  | 1160 | [15 empty] | VV | 2 | 2 | True | 1 | ROZPOCET
130 | K | 943221211 | Příplatek k lešení prostorovému rámovému těžkému s podlahami tř.4 v 10 m za první a ZKD den použití |  |  | m3 | 46400 |  |  | 0 |  |  |  | základní | 0 | 0 | 0 | 0 | 0 | 0 |  | 4 | K | 2 |  |  |  | ROZPOCET | 0 | 0 | 0 | 0 | 0 | 1 | 0 | 4 | -810870899
|  |  | "dle Mont.lešení prostor." 1160,0*40 |  |  |  | 46400 | [15 empty] | VV | 2 | 2 | True | 1 | ROZPOCET
131 | K | 943221811 | Demontáž lešení prostorového rámového těžkého s podlahami zatížení tř. 4 do 300 kg/m2 v do 10 m |  |  | m3 | 1160 |  |  | 0 |  |  |  | základní | 0.088 | 102.08 | 0 | 0 | 0 | 0 |  | 4 | K | 2 |  |  |  | ROZPOCET | 0 | 0 | 0 | 0 | 0 | 1 | 0 | 4 | -1729010920
|  |  | "dle Mont.lešení prostor." 1160,0 |  |  |  | 1160 | [15 empty] | VV | 2 | 2 | True | 1 | ROZPOCET
132 | K | 949101111 | Lešení pomocné pro objekty pozemních staveb s lešeňovou podlahou v do 1,9 m zatížení do 150 kg/m2 |  |  | m2 | 23 |  |  | 0 |  |  |  | základní | 0.105 | 2.415 | 0.00013 | 0.00299 | 0 | 0 |  | 4 | K | 2 |  |  |  | ROZPOCET | 0 | 0 | 0 | 0 | 0 | 1 | 0 | 4 | -1345043298
|  |  | "stáv.garáže,stáv.m.č.103 " | [19 empty] | VV | 2 | 1 | True | 0 | ROZPOCET
|  |  | "otvor pro nová vrata" 3,0*1,0*2 |  |  |  | 6 | [15 empty] | VV | 2 | 2 | True | 0 | ROZPOCET
|  |  | "pro bourání příček" | [19 empty] | VV | 2 | 1 | True | 0 | ROZPOCET
|  |  | "tl.100" 7,0*1,0 |  |  |  | 7 | [15 empty] | VV | 2 | 2 | True | 0 | ROZPOCET
|  |  | "tl.150" 7,0*1,0 |  |  |  | 7 | [15 empty] | VV | 2 | 2 | True | 0 | ROZPOCET
|  |  | "pro nové příčky" | [19 empty] | VV | 2 | 1 | True | 0 | ROZPOCET
|  |  | "tl.125" 1,75*1,0*2+1,5*1,0 |  |  |  | 5 | [15 empty] | VV | 2 | 2 | True | 0 | ROZPOCET
|  |  | "tl.150" 1,75*1,0*2+1,5*1,0 |  |  |  | 5 | [15 empty] | VV | 2 | 2 | True | 0 | ROZPOCET
|  |  | "m.č.105/106" 4,5*1,0*2 |  |  |  | 9 | [15 empty] | VV | 2 | 2 | True | 0 | ROZPOCET
|  |  | "m.č.105/110/108" 3,0*1,0*3+1,3 |  |  |  | 10.3 | [15 empty] | VV | 2 | 2 | True | 0 | ROZPOCET
|  |  | "m.č.106/109,110" (4,5+2,5)*1,0 |  |  |  | 7 | [15 empty] | VV | 2 | 2 | True | 0 | ROZPOCET
|  |  | "pro nové otvory" | [19 empty] | VV | 2 | 1 | True | 0 | ROZPOCET
|  |  | "m.č.101/107" 1,5*1,0*2 |  |  |  | 3 | [15 empty] | VV | 2 | 2 | True | 0 | ROZPOCET
|  |  | "provoz.budova" | [19 empty] | VV | 2 | 1 | True | 0 | ROZPOCET
|  |  | "1.PP,nové dveře" 1,5*1,0*2 |  |  |  | 3 | [15 empty] | VV | 2 | 2 | True | 0 | ROZPOCET
|  |  | Mezisoučet |  |  |  | 62.3 | [15 empty] | VV | 2 | 3 | True | 0 | ROZPOCET
|  |  | 62,3*1,1 |  |  |  | 68.53 | [15 empty] | VV | 2 | 2 | True | 1 | ROZPOCET
133 | K | 952901221 | Vyčištění budov průmyslových objektů při jakékoliv výšce podlaží |  |  | m2 | 759 |  |  | 0 |  |  |  | základní | 0.263 | 199.617 | 4e-05 | 0.03036 | 0 | 0 |  | 4 | K | 2 |  |  |  | ROZPOCET | 0 | 0 | 0 | 0 | 0 | 1 | 0 | 4 | -498914508
|  |  | "stáv.a nové garáže" | [19 empty] | VV | 2 | 1 | True | 0 | ROZPOCET
|  |  | "podl.pl.m.č.101-113" 21,65+67,8+164,3+5,95+19,8+68,9 |  |  |  | 348.4 | [15 empty] | VV | 2 | 2 | True | 0 | ROZPOCET
|  |  | 4,25+1,65+9,5+64,05+196,0+55,15 |  |  |  | 330.6 | [15 empty] | VV | 2 | 2 | True | 0 | ROZPOCET
|  |  | "provoz.budova-odhad" 80,0 |  |  |  | 80 | [15 empty] | VV | 2 | 2 | True | 0 | ROZPOCET
|  |  | Součet |  |  |  | 759 | [15 empty] | VV | 2 | 4 | True | 1 | ROZPOCET
134 | K | 952902121 | Čištění budov zametení drsných podlah |  |  | m2 | 3036 |  |  | 0 |  |  |  | základní | 0.01 | 30.36 | 0 | 0 | 0 | 0 |  | 4 | K | 2 |  |  |  | ROZPOCET | 0 | 0 | 0 | 0 | 0 | 1 | 0 | 4 | -1192576160
|  |  | "po postupných staveb.činmnostech" | [19 empty] | VV | 2 | 1 | True | 0 | ROZPOCET
|  |  | "stáva nové garáže" | [19 empty] | VV | 2 | 1 | True | 0 | ROZPOCET
|  |  | "podl.pl.m.č.101-113"21,65+67,8+164,3+5,95+19,8+68,9 |  |  |  | 348.4 | [15 empty] | VV | 2 | 2 | True | 0 | ROZPOCET
|  |  | 4,25+1,65+9,5+64,05+196,0+55,15 |  |  |  | 330.6 | [15 empty] | VV | 2 | 2 | True | 0 | ROZPOCET
|  |  | "provoz.budova-odhad" 80,0 |  |  |  | 80 | [15 empty] | VV | 2 | 2 | True | 0 | ROZPOCET
|  |  | Mezisoučet |  |  |  | 759 | [15 empty] | VV | 2 | 3 | True | 0 | ROZPOCET
|  |  | 759,0*4 |  |  |  | 3036 | [15 empty] | VV | 2 | 2 | True | 1 | ROZPOCET
135 | K | 953943122 | Osazování výrobků do 5 kg/kus do betonu bez jejich dodání |  |  | kus | 36 |  |  | 0 |  |  |  | základní | 0.4 | 14.4 | 0.00015 | 0.0054 | 0 | 0 |  | 4 | K | 2 |  |  |  | ROZPOCET | 0 | 0 | 0 | 0 | 0 | 1 | 0 | 4 | -562858691
|  |  | "materiál viz Zám.výrobky,ocel.konstrukce" | [19 empty] | VV | 2 | 1 | True | 0 | ROZPOCET
|  |  | "výkres tvaru základu garáží" | [19 empty] | VV | 2 | 1 | True | 0 | ROZPOCET
|  |  | "kotvení K1,K2" 10*2+4*4 |  |  |  | 36 | [15 empty] | VV | 2 | 2 | True | 1 | ROZPOCET
136 | K | 953943123 | Osazování výrobků do 15 kg/kus do betonu bez jejich dodání |  |  | kus | 2 |  |  | 0 |  |  |  | základní | 0.5 | 1 | 0.00025 | 0.0005 | 0 | 0 |  | 4 | K | 2 |  |  |  | ROZPOCET | 0 | 0 | 0 | 0 | 0 | 1 | 0 | 4 | 1431982800
|  |  | "materiál viz Zám.výrobky,ocel.konstrukce" | [19 empty] | VV | 2 | 1 | True | 0 | ROZPOCET
|  |  | "výkres tvaru základu garáží" | [19 empty] | VV | 2 | 1 | True | 0 | ROZPOCET
|  |  | "kování LU2" 2 |  |  |  | 2 | [15 empty] | VV | 2 | 2 | True | 1 | ROZPOCET
137 | K | 953943125 | Osazování výrobků do 120 kg/kus do betonu bez jejich dodání |  |  | kus | 2 |  |  | 0 |  |  |  | základní | 1.25 | 2.5 | 0.00068 | 0.00136 | 0 | 0 |  | 4 | K | 2 |  |  |  | ROZPOCET | 0 | 0 | 0 | 0 | 0 | 1 | 0 | 4 | 554202757
|  |  | "materiál viz Zám.výrobky,ocel.konstrukce" | [19 empty] | VV | 2 | 1 | True | 0 | ROZPOCET
|  |  | "výkres tvaru základu garáží" | [19 empty] | VV | 2 | 1 | True | 0 | ROZPOCET
|  |  | "kování LU1" 2 |  |  |  | 2 | [15 empty] | VV | 2 | 2 | True | 1 | ROZPOCET
138 | K | 953945131 | Kotvy mechanické M 12 dl 115 mm pro střední zatížení do betonu, ŽB nebo kamene s vyvrtáním otvoru |  |  | kus | 12 |  |  | 0 |  |  |  | základní | 0.176 | 2.112 | 0.0003 | 0.0036 | 0 | 0 |  | 4 | K | 2 |  |  |  | ROZPOCET | 0 | 0 | 0 | 0 | 0 | 1 | 0 | 4 | -1533829362
|  |  | "kotvení zábradlí Z/05" 12 |  |  |  | 12 | [15 empty] | VV | 2 | 2 | True | 1 | ROZPOCET
139 | K | 953945145 | Kotvy mechanické M 16 dl 295 mm pro střední zatížení do betonu, ŽB nebo kamene s vyvrtáním otvoru |  |  | kus | 24 |  |  | 0 |  |  |  | základní | 0.224 | 5.376 | 0.0007 | 0.0168 | 0 | 0 |  | 4 | K | 2 |  |  |  | ROZPOCET | 0 | 0 | 0 | 0 | 0 | 1 | 0 | 4 | 1759415184
|  |  | "kotv.přístřešku Z/01" 12 |  |  |  | 12 | [15 empty] | VV | 2 | 2 | True | 0 | ROZPOCET
|  |  | "kotv.přístřešku Z/06" 12 |  |  |  | 12 | [15 empty] | VV | 2 | 2 | True | 0 | ROZPOCET
|  |  | Součet |  |  |  | 24 | [15 empty] | VV | 2 | 4 | True | 1 | ROZPOCET
140 | K | 962031132 | Bourání příček z cihel pálených na MVC tl do 100 mm |  |  | m2 | 24.4 |  |  | 0 |  |  |  | základní | 0.245 | 5.978 | 0 | 0 | 0.131 | 3.1964 |  | 4 | K | 2 |  |  |  | ROZPOCET | 0 | 0 | 0 | 0 | 0 | 1 | 0 | 4 | 233059513
|  |  | "stáv.garáže" | [19 empty] | VV | 2 | 1 | True | 0 | ROZPOCET
|  |  | "stáv.m.č.105 a ke komínu" | [19 empty] | VV | 2 | 1 | True | 0 | ROZPOCET
|  |  | (0,8+2,0+2,5+1,1)*4,0 |  |  |  | 25.6 | [15 empty] | VV | 2 | 2 | True | 0 | ROZPOCET
|  |  | "odpočet dveří" -0,6*2,0 |  |  |  | -1.2 | [15 empty] | VV | 2 | 2 | True | 0 | ROZPOCET
|  |  | Součet |  |  |  | 24.4 | [15 empty] | VV | 2 | 4 | True | 1 | ROZPOCET
141 | K | 962031133 | Bourání příček z cihel pálených na MVC tl do 150 mm |  |  | m2 | 25.2 |  |  | 0 |  |  |  | základní | 0.284 | 7.1568 | 0 | 0 | 0.261 | 6.5772 |  | 4 | K | 2 |  |  |  | ROZPOCET | 0 | 0 | 0 | 0 | 0 | 1 | 0 | 4 | 1399509060
|  |  | "stáv.garáže" | [19 empty] | VV | 2 | 1 | True | 0 | ROZPOCET
|  |  | "stáv.m.č.102/103" 6,85*4,0 |  |  |  | 27.4 | [15 empty] | VV | 2 | 2 | True | 0 | ROZPOCET
|  |  | "odpočet dveří" -1,1*2,0 |  |  |  | -2.2 | [15 empty] | VV | 2 | 2 | True | 0 | ROZPOCET
|  |  | Součet |  |  |  | 25.2 | [15 empty] | VV | 2 | 4 | True | 1 | ROZPOCET
143 | K | 962032231 | Bourání zdiva z cihel pálených nebo vápenopískových na MV nebo MVC přes 1 m3 |  |  | m3 | 8.23 |  |  | 0 |  |  |  | základní | 1.52 | 12.5096 | 0 | 0 | 1.8 | 14.814 |  | 4 | K | 2 |  |  |  | ROZPOCET | 0 | 0 | 0 | 0 | 0 | 1 | 0 | 4 | 285049908
|  |  | "stáv.garáže,otvory přes 4 m2" | [19 empty] | VV | 2 | 1 | True | 0 | ROZPOCET
|  |  | "stáv.m.č.103/104-2x" 2,5*3,8*0,32*2 |  |  |  | 6.08 | [15 empty] | VV | 2 | 2 | True | 0 | ROZPOCET
|  |  | "odpočet dveří" -1,0*2,0*0,48 |  |  |  | -0.96 | [15 empty] | VV | 2 | 2 | True | 0 | ROZPOCET
|  |  | "stáv.m.č.103" 3,0*2,7*0,48 |  |  |  | 3.888 | [15 empty] | VV | 2 | 2 | True | 0 | ROZPOCET
|  |  | "odpočet oken" -0,6*0,9*0,48*3 |  |  |  | -0.778 | [15 empty] | VV | 2 | 2 | True | 0 | ROZPOCET
|  |  | Součet |  |  |  | 8.23 | [15 empty] | VV | 2 | 4 | True | 1 | ROZPOCET
144 | K | 962042321 | Bourání zdiva nadzákladového z betonu prostého přes 1 m3 |  |  | m3 | 4.489 |  |  | 0 |  |  |  | základní | 4.996 | 22.427 | 0 | 0 | 2.2 | 9.8758 |  | 4 | K | 2 |  |  |  | ROZPOCET | 0 | 0 | 0 | 0 | 0 | 1 | 0 | 4 | -684912726
|  |  | "provoz.budova, schody do 1.PP v zahradě" | [19 empty] | VV | 2 | 1 | True | 0 | ROZPOCET
|  |  | "opěrná zeď" (5,55+2*1,5)*0,3*2,5*0,7 |  |  |  | 4.489 | [15 empty] | VV | 2 | 2 | True | 1 | ROZPOCET
145 | K | 963012510 | Bourání stropů z ŽB desek š do 300 mm tl do 140 mm |  |  | m3 | 1.323 |  |  | 0 |  |  |  | základní | 7.476 | 9.8907 | 0 | 0 | 2.1 | 2.7783 |  | 4 | K | 2 |  |  |  | ROZPOCET | 0 | 0 | 0 | 0 | 0 | 1 | 0 | 4 | 533605866
|  |  | "st.garáže,venk.markýza"10,8*0,6*0,15 |  |  |  | 0.972 | [15 empty] | VV | 2 | 2 | True | 0 | ROZPOCET
|  |  | "dtto,provoz.budova" 3,9*0,6*0,15 |  |  |  | 0.351 | [15 empty] | VV | 2 | 2 | True | 0 | ROZPOCET
|  |  | Součet |  |  |  | 1.323 | [15 empty] | VV | 2 | 4 | True | 1 | ROZPOCET
146 | K | 963042819 | Bourání schodišťových stupňů betonových zhotovených na místě |  |  | m | 16.8 |  |  | 0 |  |  |  | základní | 0.64 | 10.752 | 0 | 0 | 0.07 | 1.176 |  | 4 | K | 2 |  |  |  | ROZPOCET | 0 | 0 | 0 | 0 | 0 | 1 | 0 | 4 | -967471235
|  |  | "provoz.budova, schody do 1.PP v zahradě" | [19 empty] | VV | 2 | 1 | True | 0 | ROZPOCET
|  |  | "exteriér,interiér" 1,2*14 |  |  |  | 16.8 | [15 empty] | VV | 2 | 2 | True | 1 | ROZPOCET
150 | K | 965046111 | Broušení stávajících betonových podlah úběr do 3 mm |  |  | m2 | 118 |  |  | 0 |  |  |  | základní | 0.306 | 36.108 | 0 | 0 | 0 | 0 |  | 4 | K | 2 |  |  |  | ROZPOCET | 0 | 0 | 0 | 0 | 0 | 1 | 0 | 4 | -279579820
|  |  | "příprava podkladu pro nátěr" | [19 empty] | VV | 2 | 1 | True | 0 | ROZPOCET
|  |  | "podlaha F.03,F.04" 19,8+68,9+4,25+1,65+1,45+9,5 |  |  |  | 105.55 | [15 empty] | VV | 2 | 2 | True | 0 | ROZPOCET
|  |  | "provoz.bud.,m.č.003" | [19 empty] | VV | 2 | 1 | True | 0 | ROZPOCET
|  |  | "nová podlaha" 4,15*3,0 |  |  |  | 12.45 | [15 empty] | VV | 2 | 2 | True | 0 | ROZPOCET
|  |  | Součet |  |  |  | 118 | [15 empty] | VV | 2 | 4 | True | 1 | ROZPOCET
151 | K | 965049112 | Příplatek k bourání betonových mazanin za bourání mazanin se svařovanou sítí tl přes 100 mm |  |  | m3 | 22.5 |  |  | 0 |  |  |  | základní | 4.029 | 90.6525 | 0 | 0 | 0.029 | 0.6525 |  | 4 | K | 2 |  |  |  | ROZPOCET | 0 | 0 | 0 | 0 | 0 | 1 | 0 | 4 | -1372269282
153 | K | 967031132 | Přisekání rovných ostění v cihelném zdivu na MV nebo MVC |  |  | m2 | 9.088 |  |  | 0 |  |  |  | základní | 0.425 | 3.8624 | 0 | 0 | 0.055 | 0.49984 |  | 4 | K | 2 |  |  |  | ROZPOCET | 0 | 0 | 0 | 0 | 0 | 1 | 0 | 4 | -1009148074
|  |  | "stáv.garáže,po vybourání otvorů" | [19 empty] | VV | 2 | 1 | True | 0 | ROZPOCET
|  |  | "stáv.m.č.101/107 " 2*2,2*0,3 |  |  |  | 1.32 | [15 empty] | VV | 2 | 2 | True | 0 | ROZPOCET
|  |  | "stáv.m.č.103/104-2x" 2*3,8*0,3*2 |  |  |  | 4.56 | [15 empty] | VV | 2 | 2 | True | 0 | ROZPOCET
|  |  | "stáv.m.č.103" 2*2,7*0,48 |  |  |  | 2.592 | [15 empty] | VV | 2 | 2 | True | 0 | ROZPOCET
|  |  | "provoz.bud.,nové dveře" | [19 empty] | VV | 2 | 1 | True | 0 | ROZPOCET
|  |  | "stáv.m.č.001/006 " 2,2*0,28 |  |  |  | 0.616 | [15 empty] | VV | 2 | 2 | True | 0 | ROZPOCET
|  |  | Součet |  |  |  | 9.088 | [15 empty] | VV | 2 | 4 | True | 1 | ROZPOCET
154 | K | 968072455 | Vybourání kovových dveřních zárubní pl do 2 m2 |  |  | m2 | 5.4 |  |  | 0 |  |  |  | základní | 0.939 | 5.0706 | 0 | 0 | 0.076 | 0.4104 |  | 4 | K | 2 |  |  |  | ROZPOCET | 0 | 0 | 0 | 0 | 0 | 1 | 0 | 4 | -381146328
|  |  | "stáv.garáže" | [19 empty] | VV | 2 | 1 | True | 0 | ROZPOCET
|  |  | "stáv.m.č.102/104" 0,8*2,0 |  |  |  | 1.6 | [15 empty] | VV | 2 | 2 | True | 0 | ROZPOCET
|  |  | "provoz.bud.,stáv. dveře" | [19 empty] | VV | 2 | 1 | True | 0 | ROZPOCET
|  |  | "m.č.003" 0,8*2,0 |  |  |  | 1.6 | [15 empty] | VV | 2 | 2 | True | 0 | ROZPOCET
|  |  | "m.č.005" 1,1*2,0 |  |  |  | 2.2 | [15 empty] | VV | 2 | 2 | True | 0 | ROZPOCET
|  |  | Součet |  |  |  | 5.4 | [15 empty] | VV | 2 | 4 | True | 1 | ROZPOCET
156 | K | 968082015 | Vybourání plastových rámů oken zdvojených včetně křídel plochy do 1 m2 |  |  | m2 | 1.62 |  |  | 0 |  |  |  | základní | 1.5 | 2.43 | 0 | 0 | 0.073 | 0.11826 |  | 4 | K | 2 |  |  |  | ROZPOCET | 0 | 0 | 0 | 0 | 0 | 1 | 0 | 4 | 650658066
|  |  | "stáv.garáže" | [19 empty] | VV | 2 | 1 | True | 0 | ROZPOCET
|  |  | "stáv.m.č.103" 0,6*0,9*3 |  |  |  | 1.62 | [15 empty] | VV | 2 | 2 | True | 1 | ROZPOCET
157 | K | 971033251 | Vybourání otvorů ve zdivu cihelném pl do 0,0225 m2 na MVC nebo MV tl do 450 mm |  |  | kus | 4 |  |  | 0 |  |  |  | základní | 0.614 | 2.456 | 0 | 0 | 0.012 | 0.048 |  | 4 | K | 2 |  |  |  | ROZPOCET | 0 | 0 | 0 | 0 | 0 | 1 | 0 | 4 | -1148904472
|  |  | "dle požadavku VZT " | [19 empty] | VV | 2 | 1 | True | 0 | ROZPOCET
|  |  | "DN 100" 1 |  |  |  | 1 | [15 empty] | VV | 2 | 2 | True | 0 | ROZPOCET
|  |  | "DN 200,260" 2 |  |  |  | 2 | [15 empty] | VV | 2 | 2 | True | 0 | ROZPOCET
|  |  | "DN 300" 1 |  |  |  | 1 | [15 empty] | VV | 2 | 2 | True | 0 | ROZPOCET
|  |  | Součet |  |  |  | 4 | [15 empty] | VV | 2 | 4 | True | 1 | ROZPOCET
158 | K | 971033351 | Vybourání otvorů ve zdivu cihelném pl do 0,09 m2 na MVC nebo MV tl do 450 mm |  |  | kus | 2 |  |  | 0 |  |  |  | základní | 0.846 | 1.692 | 0 | 0 | 0.074 | 0.148 |  | 4 | K | 2 |  |  |  | ROZPOCET | 0 | 0 | 0 | 0 | 0 | 1 | 0 | 4 | 989523281
|  |  | "stáv.garáže" | [19 empty] | VV | 2 | 1 | True | 0 | ROZPOCET
|  |  | "m.č.104,pro VZT " 2 |  |  |  | 2 | [15 empty] | VV | 2 | 2 | True | 1 | ROZPOCET
159 | K | 971033431 | Vybourání otvorů ve zdivu cihelném pl do 0,25 m2 na MVC nebo MV tl do 150 mm |  |  | kus | 6 |  |  | 0 |  |  |  | základní | 0.213 | 1.278 | 0 | 0 | 0.069 | 0.414 |  | 4 | K | 2 |  |  |  | ROZPOCET | 0 | 0 | 0 | 0 | 0 | 1 | 0 | 4 | -1008994776
|  |  | "stáv.garáže" | [19 empty] | VV | 2 | 1 | True | 0 | ROZPOCET
|  |  | "m.č.110,pro VZT " 1 |  |  |  | 1 | [15 empty] | VV | 2 | 2 | True | 0 | ROZPOCET
|  |  | "provoz.budova" | [19 empty] | VV | 2 | 1 | True | 0 | ROZPOCET
|  |  | "m.č.002,pro VZT " 2 |  |  |  | 2 | [15 empty] | VV | 2 | 2 | True | 0 | ROZPOCET
|  |  | "ostatní dle požadavku VZT " 3 |  |  |  | 3 | [15 empty] | VV | 2 | 2 | True | 0 | ROZPOCET
|  |  | Součet |  |  |  | 6 | [15 empty] | VV | 2 | 4 | True | 1 | ROZPOCET
160 | K | 971033531 | Vybourání otvorů ve zdivu cihelném pl do 1 m2 na MVC nebo MV tl do 150 mm |  |  | m2 | 0.86 |  |  | 0 |  |  |  | základní | 0.79 | 0.6794 | 0 | 0 | 0.27 | 0.2322 |  | 4 | K | 2 |  |  |  | ROZPOCET | 0 | 0 | 0 | 0 | 0 | 1 | 0 | 4 | 1830882994
|  |  | "provoz.bud.,stáv. dveře" | [19 empty] | VV | 2 | 1 | True | 0 | ROZPOCET
|  |  | "m.č.003" 0,4*2,15 |  |  |  | 0.86 | [15 empty] | VV | 2 | 2 | True | 1 | ROZPOCET
161 | K | 971033641 | Vybourání otvorů ve zdivu cihelném pl do 4 m2 na MVC nebo MV tl do 300 mm |  |  | m3 | 1.309 |  |  | 0 |  |  |  | základní | 3.196 | 4.1836 | 0 | 0 | 1.8 | 2.3562 |  | 4 | K | 2 |  |  |  | ROZPOCET | 0 | 0 | 0 | 0 | 0 | 1 | 0 | 4 | 1195377442
|  |  | "stáv.garáže" | [19 empty] | VV | 2 | 1 | True | 0 | ROZPOCET
|  |  | "stáv.m.č.101/107 " 1,0*2,2*0,32 |  |  |  | 0.704 | [15 empty] | VV | 2 | 2 | True | 0 | ROZPOCET
|  |  | "provoz.bud.,nové dveře" | [19 empty] | VV | 2 | 1 | True | 0 | ROZPOCET
|  |  | "stáv.m.č.001/006 " 1,1*2,2*0,25 |  |  |  | 0.605 | [15 empty] | VV | 2 | 2 | True | 0 | ROZPOCET
|  |  | Součet |  |  |  | 1.309 | [15 empty] | VV | 2 | 4 | True | 1 | ROZPOCET
162 | K | 972054141 | Vybourání otvorů v ŽB stropech nebo klenbách pl do 0,0225 m2 tl do 150 mm |  |  | kus | 2 |  |  | 0 |  |  |  | základní | 0.512 | 1.024 | 0 | 0 | 0.008 | 0.016 |  | 4 | K | 2 |  |  |  | ROZPOCET | 0 | 0 | 0 | 0 | 0 | 1 | 0 | 4 | 733279789
|  |  | "dle požadavku VZT " | [19 empty] | VV | 2 | 1 | True | 0 | ROZPOCET
|  |  | "DN 100,tl stropu 300 mm" 2 |  |  |  | 2 | [15 empty] | VV | 2 | 2 | True | 1 | ROZPOCET
163 | K | 974031121 | Vysekání rýh ve zdivu cihelném hl do 30 mm š do 30 mm |  |  | m | 3 |  |  | 0 | [11 empty] | 4 | K | 2 |  |  |  | ROZPOCET | 0 | 0 | 0 | 0 | 0 | 1 | 0 | 4 | -80616315
|  |  | "provoz.bud.,stáv.m.č.003, pro osazení" | [19 empty] | VV | 2 | 1 | True | 0 | ROZPOCET
|  |  | "L 50x50x5 nad dveře" 1,5*2 |  |  |  | 3 | [15 empty] | VV | 2 | 2 | True | 1 | ROZPOCET
164 | K | 974031664 | Vysekání rýh ve zdivu cihelném pro vtahování nosníků hl do 150 mm v do 150 mm |  |  | m | 19.6 |  |  | 0 | [11 empty] | 4 | K | 2 |  |  |  | ROZPOCET | 0 | 0 | 0 | 0 | 0 | 1 | 0 | 4 | -816589469
|  |  | "stáv.garáže" | [19 empty] | VV | 2 | 1 | True | 0 | ROZPOCET
|  |  | "stáv.m.č.101/107 " | [19 empty] | VV | 2 | 1 | True | 0 | ROZPOCET
|  |  | "2xRZP 140/140/1490" 1,6*2 |  |  |  | 3.2 | [15 empty] | VV | 2 | 2 | True | 0 | ROZPOCET
|  |  | "stáv.m.č.103/104-2x " | [19 empty] | VV | 2 | 1 | True | 0 | ROZPOCET
|  |  | "3x I č.14-3000 mm" 3,3*2*2 |  |  |  | 13.2 | [15 empty] | VV | 2 | 2 | True | 0 | ROZPOCET
|  |  | "provoz.budova" | [19 empty] | VV | 2 | 1 | True | 0 | ROZPOCET
|  |  | "2xRZP 140/140/1490" 1,6*2 |  |  |  | 3.2 | [15 empty] | VV | 2 | 2 | True | 0 | ROZPOCET
|  |  | Součet |  |  |  | 19.6 | [15 empty] | VV | 2 | 4 | True | 1 | ROZPOCET
165 | K | 974031666 | Vysekání rýh ve zdivu cihelném pro vtahování nosníků hl do 150 mm v do 250 mm |  |  | m | 11.55 |  |  | 0 | [11 empty] | 4 | K | 2 |  |  |  | ROZPOCET | 0 | 0 | 0 | 0 | 0 | 1 | 0 | 4 | 1182668513
|  |  | "stáv.garáže" | [19 empty] | VV | 2 | 1 | True | 0 | ROZPOCET
|  |  | "stáv.m.č.103" | [19 empty] | VV | 2 | 1 | True | 0 | ROZPOCET
|  |  | "3x I č.16-3500 mm" 3,85*3 |  |  |  | 11.55 | [15 empty] | VV | 2 | 2 | True | 1 | ROZPOCET
166 | K | 977312112 | Řezání stávajících betonových mazanin vyztužených hl do 100 mm |  |  | m | 19.05 |  |  | 0 | [11 empty] | 4 | K | 2 |  |  |  | ROZPOCET | 0 | 0 | 0 | 0 | 0 | 1 | 0 | 4 | 1005196437
|  |  | "stáv.garáže,stáv.m.č.107" | [19 empty] | VV | 2 | 1 | True | 0 | ROZPOCET
|  |  | "před bouráním podl." 3,0+5,25 |  |  |  | 8.25 | [15 empty] | VV | 2 | 2 | True | 0 | ROZPOCET
|  |  | "dtto,venk.markýza" 10,8 |  |  |  | 10.8 | [15 empty] | VV | 2 | 2 | True | 0 | ROZPOCET
|  |  | Součet |  |  |  | 19.05 | [15 empty] | VV | 2 | 4 | True | 1 | ROZPOCET
167 | K | 978015391 | Otlučení vnější vápenné nebo vápenocementové vnější omítky stupně členitosti 1 a 2 rozsahu do 100% |  |  | m2 | 1.325 |  |  | 0 | [11 empty] | 4 | K | 2 |  |  |  | ROZPOCET | 0 | 0 | 0 | 0 | 0 | 1 | 0 | 4 | -246336613
|  |  | "provoz.bud.,stáv. dveře,m.č.005" | [19 empty] | VV | 2 | 1 | True | 0 | ROZPOCET
|  |  | "ostění pro zazdění" (1,2+2*2,05)*0,25 |  |  |  | 1.325 | [15 empty] | VV | 2 | 2 | True | 1 | ROZPOCET
| 997 - Přesun sutě | [8 empty] | 0 | [11 empty] | 1 | D | 1 |  |  |  | ROZPOCET | [6 empty] | 0
168 | K | 997013111 | Vnitrostaveništní doprava suti a vybouraných hmot pro budovy v do 6 m s použitím mechanizace |  |  | t | 40.366 |  |  | 0 | [11 empty] | 4 | K | 2 |  |  |  | ROZPOCET | 0 | 0 | 0 | 0 | 0 | 1 | 0 | 4 | 450301796
169 | K | 997013501 | Odvoz suti a vybouraných hmot na skládku nebo meziskládku do 1 km se složením |  |  | t | 40.366 |  |  | 0 | [11 empty] | 4 | K | 2 |  |  |  | ROZPOCET | 0 | 0 | 0 | 0 | 0 | 1 | 0 | 4 | 1892464444
170 | K | 997013509 | Příplatek k odvozu suti a vybouraných hmot na skládku ZKD 1 km přes 1 km |  |  | t | 564.976 |  |  | 0 | [11 empty] | 4 | K | 2 |  |  |  | ROZPOCET | 0 | 0 | 0 | 0 | 0 | 1 | 0 | 4 | -1792405252
171 | K | 997013801 | Poplatek za uložení stavebního betonového odpadu na skládce (skládkovné) |  |  | t | 15 |  |  | 0 | [11 empty] | 4 | K | 2 |  |  |  | ROZPOCET | 0 | 0 | 0 | 0 | 0 | 1 | 0 | 4 | -696047228
|  |  | "suť z pol.oddílu 9" 9,876+2,778+1,176+0,702+2,853+49,5+0,653 |  |  |  | 67.538 | [15 empty] | VV | 2 | 2 | True | 1 | ROZPOCET
172 | K | 997013803 | Poplatek za uložení stavebního odpadu z keramických materiálů na skládce (skládkovné) |  |  | t | 28 |  |  | 0 | [11 empty] | 4 | K | 2 |  |  |  | ROZPOCET | 0 | 0 | 0 | 0 | 0 | 1 | 0 | 4 | -1156675417
|  |  | "suť z pol.oddílu 9" 3,196+6,577+1,435+14,814+05+0,148+0,207 |  |  |  | 31.377 | [15 empty] | VV | 2 | 2 | True | 0 | ROZPOCET
|  |  | 0,232+2,356+0,006+0,823+0,751+0,078 |  |  |  | 4.246 | [15 empty] | VV | 2 | 2 | True | 0 | ROZPOCET
|  |  | Součet |  |  |  | 35.623 | [15 empty] | VV | 2 | 4 | True | 1 | ROZPOCET
173 | K | 997013831 | Poplatek za uložení stavebního směsného odpadu na skládce (skládkovné) |  |  | t | 4 |  |  | 0 | [11 empty] | 4 | K | 2 |  |  |  | ROZPOCET | 0 | 0 | 0 | 0 | 0 | 1 | 0 | 4 | 1792655636
|  |  | "suť z oddílu 9 celkem" 109,662 |  |  |  | 109.662 | [15 empty] | VV | 2 | 2 | True | 0 | ROZPOCET
|  |  | "odpočet beton.suti" -67,538 |  |  |  | -67.538 | [15 empty] | VV | 2 | 2 | True | 0 | ROZPOCET
|  |  | "dtto,keramické suti" -35,623 |  |  |  | -35.623 | [15 empty] | VV | 2 | 2 | True | 0 | ROZPOCET
|  |  | Součet |  |  |  | 6.501 | [15 empty] | VV | 2 | 4 | True | 1 | ROZPOCET
| 998 - Přesun hmot | [8 empty] | 0 | [11 empty] | 1 | D | 1 |  |  |  | ROZPOCET | [6 empty] | 0
174 | K | 998017001 | Přesun hmot s omezením mechanizace pro budovy v do 6 m |  |  | t | 587.918 |  |  | 0 | [11 empty] | 4 | K | 2 |  |  |  | ROZPOCET | 0 | 0 | 0 | 0 | 0 | 1 | 0 | 4 | 150252651
| PSV - Práce a dodávky PSV | [8 empty] | 0 | [11 empty] | 2 | D | 0 |  |  |  | ROZPOCET | [6 empty] | 0
| 711 - Izolace proti vodě, vlhkosti a plynům | [8 empty] | 0 | [11 empty] | 2 | D | 1 |  |  |  | ROZPOCET | [6 empty] | 0
177 | K | 711132230 | Izolace proti zemní vlhkosti na svislé ploše na sucho pásy TECHNODREN 2015 Z1 |  |  | m2 | 3.3 |  |  | 0 | [11 empty] | 16 | K | 2 |  |  |  | ROZPOCET | 0 | 0 | 0 | 0 | 0 | 1 | 0 | 16 | -1727180609
|  |  | "schodiště u provoz.budovy" | [19 empty] | VV | 2 | 1 | True | 0 | ROZPOCET
|  |  | "stěna k novým garážím" 3,7*0,9 |  |  |  | 3.33 | [15 empty] | VV | 2 | 2 | True | 1 | ROZPOCET
181 | K | 711161382 | Izolace proti zemní vlhkosti foliemi nopovými ukončené horní provětrávací lištou |  |  | m | 3.7 |  |  | 0 | [11 empty] | 16 | K | 2 |  |  |  | ROZPOCET | 0 | 0 | 0 | 0 | 0 | 1 | 0 | 16 | -555152123
|  |  | "schodiště u provoz.budovy" | [19 empty] | VV | 2 | 1 | True | 0 | ROZPOCET
|  |  | "stěna k novým garážím" 3,7 |  |  |  | 3.7 | [15 empty] | VV | 2 | 2 | True | 1 | ROZPOCET
182 | K | 711471052 | Provedení vodorovné izolace proti tlakové vodě termoplasty svařovanou fólií PVC |  |  | m2 | 367.1939 |  |  | 0 | [11 empty] | 16 | K | 2 |  |  |  | ROZPOCET | 0 | 0 | 0 | 0 | 0 | 1 | 0 | 16 | 794192797
|  |  | "nové garáže" | [19 empty] | VV | 2 | 1 | True | 0 | ROZPOCET
|  |  | "po odstranění konstrukcí zpev.ploch vč.izolace montáž.jámy" | [19 empty] | VV | 2 | 1 | True | 0 | ROZPOCET
|  |  | "v úrovni -0,600" 29,42*11,5 |  |  |  | 338.33 | [15 empty] | VV | 2 | 2 | True | 0 | ROZPOCET
|  |  | "odpočet zákl.patek a pasů-1/2 půdorysů" | [19 empty] | VV | 2 | 1 | True | 0 | ROZPOCET
|  |  | "základ.patky" -1,2*1,3*14*0,5 |  |  |  | -10.92 | [15 empty] | VV | 2 | 2 | True | 0 | ROZPOCET
"svislé vytažení izolační fólie na stěny"
|  |  | (11,31+29,42)*2*0,4 |  |  |  | 32.584
|  |  | Mezisoučet |  |  |  | 359.994 | [15 empty] | VV | 2 | 3 | True | 0 | ROZPOCET
|  |  | 359,994*1,02 |  |  |  | 367.1939 | [15 empty] | VV | 2 | 2 | True | 1 | ROZPOCET
184 | M | 283220910 | zemní izolační fólie STAFOL 914, tl. 0,8 mm, šířka 1,2 délka role 35 m |  |  | m2 | 403.9133 |  |  | 0 | [11 empty] | 32 | M | 2 |  |  |  | ROZPOCET | 0 | 0 | 0 | 0 | 0 | 1 | 0 | 16 | 1188285283
|  |  | Součinitel difuze radonu D ( m2/s ) = 7,4E-11 | [19 empty] | P | 2
|  |  | "vodorovné izolace" 367,19388 |  |  |  | 367.1939 | [15 empty] | VV | 2 | 2 | True | 0 | ROZPOCET
|  |  | Mezisoučet |  |  |  | 367.1939 | [15 empty] | VV | 2 | 3 | True | 0 | ROZPOCET
|  |  | 367,19388*1,1 |  |  |  | 403.9133 | [15 empty] | VV | 2 | 2 | True | 1 | ROZPOCET
185 | K | 711493112 | Izolace proti podpovrchové a tlakové vodě vodorovná těsnicí stěrkou |  |  | m2 | 26.35 |  |  | 0 | [11 empty] | 16 | K | 2 |  |  |  | ROZPOCET | 0 | 0 | 0 | 0 | 0 | 1 | 0 | 16 | -441795742
|  |  | "podlaha F.03" | [19 empty] | VV | 2 | 1 | True | 0 | ROZPOCET
|  |  | "m.č.107-110" 4,25+1,65+1,45+9,5 |  |  |  | 16.85 | [15 empty] | VV | 2 | 2 | True | 0 | ROZPOCET
|  |  | "podl.F.07, m.č.110" 9,5 |  |  |  | 9.5 | [15 empty] | VV | 2 | 2 | True | 0 | ROZPOCET
|  |  | Součet |  |  |  | 26.35 | [15 empty] | VV | 2 | 4 | True | 1 | ROZPOCET
186 | K | 711493122 | Izolace proti podpovrchové a tlakové vodě svislá těsnicí stěrkou |  |  | m2 | 10.388 |  |  | 0 | [11 empty] | 16 | K | 2 |  |  |  | ROZPOCET | 0 | 0 | 0 | 0 | 0 | 1 | 0 | 16 | -2031098595
|  |  | "stáv.garáže" | [19 empty] | VV | 2 | 1 | True | 0 | ROZPOCET
|  |  | "m.č.108" 2*(1,75+0,9)*0,5-0,8*0,5 |  |  |  | 2.25 | [15 empty] | VV | 2 | 2 | True | 0 | ROZPOCET
|  |  | "m.č.109" 2*(1,75+0,9)*0,5-0,8*0,5 |  |  |  | 2.25 | [15 empty] | VV | 2 | 2 | True | 0 | ROZPOCET
|  |  | "m.č.110" 2*(2,75+3,45)*0,5-1,2*0,5 |  |  |  | 5.6 | [15 empty] | VV | 2 | 2 | True | 0 | ROZPOCET
|  |  | "provoz.budova,zazděný otvor v obvod.zdi" | [19 empty] | VV | 2 | 1 | True | 0 | ROZPOCET
|  |  | "m.č.006,po instalacích"0,5*0,5*1,15 |  |  |  | 0.288 | [15 empty] | VV | 2 | 2 | True | 0 | ROZPOCET
|  |  | Součet |  |  |  | 10.388 | [15 empty] | VV | 2 | 4 | True | 1 | ROZPOCET
187 | K | 998711101 | Přesun hmot tonážní pro izolace proti vodě, vlhkosti a plynům v objektech výšky do 6 m |  |  | t | 1.475 |  |  | 0 | [11 empty] | 16 | K | 2 |  |  |  | ROZPOCET | 0 | 0 | 0 | 0 | 0 | 1 | 0 | 16 | -631729414
188 | K | 998711181 | Příplatek k přesunu hmot tonážní 711 prováděný bez použití mechanizace |  |  | t | 1.475 |  |  | 0 | [11 empty] | 16 | K | 2 |  |  |  | ROZPOCET | 0 | 0 | 0 | 0 | 0 | 1 | 0 | 16 | 1682368085
| 712 - Povlakové krytiny | [8 empty] | 0 | [11 empty] | 2 | D | 1 |  |  |  | ROZPOCET | [6 empty] | 0
[22 empty] | 16 | K | 2 |  |  |  | ROZPOCET | 0 | 0 | 0 | 0 | 0 | 1 | 0 | 16 | 1660570499
| 713 - Izolace tepelné | [8 empty] | 0 | [11 empty] | 2 | D | 1 |  |  |  | ROZPOCET | [6 empty] | 0
199 | K | 713121111 | Montáž izolace tepelné podlah volně kladenými rohožemi, pásy, dílci, deskami 1 vrstva |  |  | m2 | 118 |  |  | 0 | [11 empty] | 16 | K | 2 |  |  |  | ROZPOCET | 0 | 0 | 0 | 0 | 0 | 1 | 0 | 16 | 1272993491
|  |  | "podl.F.02" + "podl.F.07" | [19 empty] | VV | 2 | 1 | True | 0 | ROZPOCET
|  |  | "m.č.105,106" + "m.č.107,108,109,110" 19,8+68,9+4,25+1,65+1,45+9,5 |  |  |  | 105.55 | [15 empty] | VV | 2 | 2 | True | 0 | ROZPOCET
|  |  | "provoz.budova,m.č.003" | [19 empty] | VV | 2 | 1 | True | 0 | ROZPOCET
|  |  | "nová podlaha" 4,15*3,0 |  |  |  | 12.45 | [15 empty] | VV | 2 | 2 | True | 0 | ROZPOCET
|  |  | Součet |  |  |  | 118 | [15 empty] | VV | 2 | 4 | True | 1 | ROZPOCET
200 | M | 283723080 | deska z pěnového polystyrenu EPS 100 S 1000 x 500 x 80 mm |  |  | m2 | 12.953 |  |  | 0 | [11 empty] | 32 | M | 2 |  |  |  | ROZPOCET | 0 | 0 | 0 | 0 | 0 | 1 | 0 | 16 | 1414415152
|  |  | lambda=0,037 [W / m K] | [19 empty] | P | 2
|  |  | "SO 07,m.č.003" | [19 empty] | VV | 2 | 1 | True | 0 | ROZPOCET
|  |  | "nová podlaha" 4,15*3,0*1,02 |  |  |  | 12.699 | [15 empty] | VV | 2 | 2 | True | 1 | ROZPOCET
201 | M | 283759120 | deska z pěnového polystyrenu EPS 150 S 1000 x 500 x 80 mm |  |  | m2 | 107.661 |  |  | 0 | [11 empty] | 32 | M | 2 |  |  |  | ROZPOCET | 0 | 0 | 0 | 0 | 0 | 1 | 0 | 16 | 1623963396
|  |  | lambda=0,035 [W / m K] | [19 empty] | P | 2
|  |  | "podl.F.02" + "podl.F.07" | [19 empty] | VV | 2 | 1 | True | 0 | ROZPOCET
|  |  | "m.č.105,106" + "m.č.107,108,109,110" (19,8+68,9+4,25+1,65+1,45+9,5)*1,02 |  |  |  | 107.661 | [15 empty] | VV | 2 | 2 | True | 1 | ROZPOCET
202 | K | 713121211 | Montáž izolace tepelné podlah volně kladenými okrajovými pásky |  |  | m | 182.198 |  |  | 0 | [11 empty] | 16 | K | 2 |  |  |  | ROZPOCET | 0 | 0 | 0 | 0 | 0 | 1 | 0 | 16 | -1572493500
|  |  | "podlahy F.01,F.02,F.07" | [19 empty] | VV | 2 | 1 | True | 0 | ROZPOCET
|  |  | "m.č.105" 2*(3,85+5,25) |  |  |  | 18.2 | [15 empty] | VV | 2 | 2 | True | 0 | ROZPOCET
|  |  | "m.č.106" 2*(4,95+5,1)+6,4+6,75+0,3*4 |  |  |  | 34.45 | [15 empty] | VV | 2 | 2 | True | 0 | ROZPOCET
|  |  | "m.č.111-113" 2*(29,2+12,15) |  |  |  | 82.7 | [15 empty] | VV | 2 | 2 | True | 0 | ROZPOCET
|  |  | "podl.F.07,m.č.107-110" 2*((0,9+1,3)*2+2,75+3,45)+1,9+1,4+1,75+0,225+0,55+1,525+0,425 |  |  |  | 28.975 | [15 empty] | VV | 2 | 2 | True | 0 | ROZPOCET
|  |  | "správ.bud.,m.č.003" | [19 empty] | VV | 2 | 1 | True | 0 | ROZPOCET
|  |  | "nová podlaha" 2*(4,15+3,0) |  |  |  | 14.3 | [15 empty] | VV | 2 | 2 | True | 0 | ROZPOCET
|  |  | Mezisoučet |  |  |  | 178.625 | [15 empty] | VV | 2 | 3 | True | 0 | ROZPOCET
|  |  | 178,625*1,02 |  |  |  | 182.198 | [15 empty] | VV | 2 | 2 | True | 1 | ROZPOCET
203 | M | 283758760 | deska z pěnového polystyrenu EPS 100 Z 1000 x 500 x 10 mm |  |  | m2 | 17.36 |  |  | 0 | [11 empty] | 32 | M | 2 |  |  |  | ROZPOCET | 0 | 0 | 0 | 0 | 0 | 1 | 0 | 16 | -586958955
|  |  | lambda=0,037 [W / m K] | [19 empty] | P | 2
|  |  | "podlahy F.01,F.02,F.06,F.07" 182,198*0,1*1,05 |  |  |  | 19.131 | [15 empty] | VV | 2 | 2 | True | 1 | ROZPOCET
204 | K | 713130851 | Odstranění tepelné izolace stěn lepené z polystyrenu tl do 100 mm |  |  | m2 | 7.322 |  |  | 0 | [11 empty] | 16 | K | 2 |  |  |  | ROZPOCET | 0 | 0 | 0 | 0 | 0 | 1 | 0 | 16 | -516742023
|  |  | "stáv.garáže,otvor pro nová vrata" | [19 empty] | VV | 2 | 1 | True | 0 | ROZPOCET
|  |  | "stáv.m.č.103" 3,0*2,7 |  |  |  | 8.1 | [15 empty] | VV | 2 | 2 | True | 0 | ROZPOCET
|  |  | "odpočet oken" -0,6*0,9*0,48*3 |  |  |  | -0.778 | [15 empty] | VV | 2 | 2 | True | 0 | ROZPOCET
|  |  | Součet |  |  |  | 7.322 | [15 empty] | VV | 2 | 4 | True | 1 | ROZPOCET
205 | K | 713131141 | Montáž izolace tepelné stěn a základů lepením celoplošně rohoží, pásů, dílců, desek |  |  | m2 | 21.113 |  |  | 0 | [11 empty] | 16 | K | 2 |  |  |  | ROZPOCET | 0 | 0 | 0 | 0 | 0 | 1 | 0 | 16 | -1111304356
|  |  | "základ.pasy nových garáží" | [19 empty] | VV | 2 | 1 | True | 0 | ROZPOCET
|  |  | "podélné" (3,6*2+3,35*8+2,3+3,9)*0,4 |  |  |  | 16.08 | [15 empty] | VV | 2 | 2 | True | 0 | ROZPOCET
|  |  | "příčný u nocležen" 10,07*0,4 |  |  |  | 4.028 | [15 empty] | VV | 2 | 2 | True | 0 | ROZPOCET
|  |  | Mezisoučet |  |  |  | 20.108 | [15 empty] | VV | 2 | 3 | True | 0 | ROZPOCET
|  |  | 20,108*1,05 |  |  |  | 21.113 | původně 84,032 | [14 empty] | VV | 2 | 2 | True | 1 | ROZPOCET
206 | M | 283764210 | deska z extrudovaného polystyrénu BACHL XPS 300 SF 80 mm |  |  | m2 | 21.535 |  |  | 0 | [11 empty] | 32 | M | 2 |  |  |  | ROZPOCET | 0 | 0 | 0 | 0 | 0 | 1 | 0 | 16 | -818574013
207 | K | 713131151 | Montáž izolace tepelné stěn a základů volně vloženými rohožemi, pásy, dílci, deskami 1 vrstva |  |  | m2 | 9.51 |  |  | 0 | [11 empty] | 16 | K | 2 |  |  |  | ROZPOCET | 0 | 0 | 0 | 0 | 0 | 1 | 0 | 16 | -1709614424
|  |  | "mezi základ.pas stáv.garáží a konstr.podlah nových garáží" | [19 empty] | VV | 2 | 1 | True | 0 | ROZPOCET
|  |  | "výška podl.vč.podkl.bet."12,0*0,3*1,1 |  |  |  | 3.96 | [15 empty] | VV | 2 | 2 | True | 0 | ROZPOCET
|  |  | "nový vstup-m.č.114" | [19 empty] | VV | 2 | 1 | True | 0 | ROZPOCET
|  |  | "provoz.bud.,vstup.schody" 3,7*1,5 |  |  |  | 5.55 | [15 empty] | VV | 2 | 2 | True | 0 | ROZPOCET
|  |  | Součet |  |  |  | 97.347 | [15 empty] | VV | 2 | 4 | True | 1 | ROZPOCET
209 | M | 693112020 | textilie GEOFILTEX 73 73/50 500 g/m2 do š 8,8 m |  |  | m2 | 126.66 |  |  | 0 | [11 empty] | 32 | M | 2 |  |  |  | ROZPOCET | 0 | 0 | 0 | 0 | 0 | 1 | 0 | 16 | -1300809416
210 | M | 283759300 | deska fasádní polystyrénová EPS 70 F 1000 x 500 x 20 mm |  |  | m2 | 9.1 |  |  | 0 | [11 empty] | 32 | M | 2 |  |  |  | ROZPOCET | 0 | 0 | 0 | 0 | 0 | 1 | 0 | 16 | 151934341
|  |  | lambda=0,039 [W / m K] | [19 empty] | P | 2
211 | M | 283764170 | deska z extrudovaného polystyrénu BACHL XPS 300 SF 50 mm |  |  | m2 | 5.661 |  |  | 0 | [11 empty] | 32 | M | 2 |  |  |  | ROZPOCET | 0 | 0 | 0 | 0 | 0 | 1 | 0 | 16 | 1449921476
|  |  | "nový vstup-m.č.114" | [19 empty] | VV | 2 | 1 | True | 0 | ROZPOCET
|  |  | "SO 07,vstup.schody" 3,7*1,5*1,02 |  |  |  | 5.661 | [15 empty] | VV | 2 | 2 | True | 0 | ROZPOCET
|  |  | Součet |  |  |  | 5.661 | [15 empty] | VV | 2 | 4 | True | 1 | ROZPOCET
212 | K | 713191132 | Montáž izolace tepelné podlah, stropů vrchem nebo střech překrytí separační fólií z PE |  |  | m2 | 416.4507 |  |  | 0 | [11 empty] | 16 | K | 2 |  |  |  | ROZPOCET | 0 | 0 | 0 | 0 | 0 | 1 | 0 | 16 | 2106952948
|  |  | "nové garáže,po odstranění konstrukcí stáv.zp.ploch" | [19 empty] | VV | 2 | 1 | True | 0 | ROZPOCET
|  |  | "v úrovni -0,600" 29,42*11,5 |  |  |  | 338.33 | [15 empty] | VV | 2 | 2 | True | 0 | ROZPOCET
|  |  | "odpočet plochy výkopu pro montáž.jámu | [19 empty] | VV | 2 | 1 | True | 0 | ROZPOCET
|  |  | -8,25*4,5 |  |  |  | -37.125 | [15 empty] | VV | 2 | 2 | True | 0 | ROZPOCET
|  |  | "odpočet zákl.patek a pasů-1/2 půdorysů" | [19 empty] | VV | 2 | 1 | True | 0 | ROZPOCET
|  |  | "základ.patky" -1,2*1,3*14*0,5 |  |  |  | -10.92 | [15 empty] | VV | 2 | 2 | True | 0 | ROZPOCET
|  |  | "podl.F.02,F.07,m.č.105-110" 19,8+68,9+4,25+1,65+1,45+9,5 |  |  |  | 105.55 | [15 empty] | VV | 2 | 2 | True | 0 | ROZPOCET
|  |  | "správ.bud.,m.č.003" | [19 empty] | VV | 2 | 1 | True | 0 | ROZPOCET
|  |  | "nová podlaha" 4,15*3,0 |  |  |  | 12.45 | [15 empty] | VV | 2 | 2 | True | 0 | ROZPOCET
|  |  | Mezisoučet |  |  |  | 408.285 | [15 empty] | VV | 2 | 3 | True | 0 | ROZPOCET
|  |  | 408,285*1,02 |  |  |  | 416.4507 | [15 empty] | VV | 2 | 2 | True | 1 | ROZPOCET
213 | M | 283230200 | fólie separační schrenzlage PE 2 x 50 m |  |  | m2 | 458.0961 |  |  | 0 | [11 empty] | 32 | M | 2 |  |  |  | ROZPOCET | 0 | 0 | 0 | 0 | 0 | 1 | 0 | 16 | 674085637
| 762 - Konstrukce tesařské | [5 empty] | 408.285 |  |  | 0 | [11 empty] | 2 | D | 1 |  |  |  | ROZPOCET | [6 empty] | 0
225 | K | 762420037 | Obložení stropu z desek CETRIS tl 24 mm broušených na pero a drážku šroubovaných |  |  | m2 | 18.113 |  |  | 0 | [11 empty] | 16 | K | 2 |  |  |  | ROZPOCET | 0 | 0 | 0 | 0 | 0 | 1 | 0 | 16 | 958357166
|  |  | "R.02,stříška vstupu prov.bud."2,25*8,05 |  |  |  | 18.113 | [15 empty] | VV | 2 | 2 | True | 1 | ROZPOCET
226 | K | 998762101 | Přesun hmot tonážní pro kce tesařské v objektech v do 6 m |  |  | t | 1.515 |  |  | 0 | [11 empty] | 16 | K | 2 |  |  |  | ROZPOCET | 0 | 0 | 0 | 0 | 0 | 1 | 0 | 16 | -186391800
227 | K | 998762181 | Příplatek k přesunu hmot tonážní 762 prováděný bez použití mechanizace |  |  | t | 1.515 |  |  | 0 | [11 empty] | 16 | K | 2 |  |  |  | ROZPOCET | 0 | 0 | 0 | 0 | 0 | 1 | 0 | 16 | -337501768
| 763 - Konstrukce suché výstavby | [8 empty] | 0 | [11 empty] | 2 | D | 1 |  |  |  | ROZPOCET | [6 empty] | 0
228 | K | 763131571 | SDK podhled deska 1xH2DF 12,5 bez TI jednovrstvá spodní kce profil CD+UD |  |  | m2 | 12.6 |  |  | 0 | [11 empty] | 16 | K | 2 |  |  |  | ROZPOCET | 0 | 0 | 0 | 0 | 0 | 1 | 0 | 16 | 1986455059
|  |  | "stáv.garáže,nový stav" | [19 empty] | VV | 2 | 1 | True | 0 | ROZPOCET
|  |  | "m.č.108-110" 1,65+1,45+9,5 |  |  |  | 12.6 | [15 empty] | VV | 2 | 2 | True | 1 | ROZPOCET
229 | K | 763131714 | SDK podhled základní penetrační nátěr |  |  | m2 | 12.6 |  |  | 0 | [11 empty] | 16 | K | 2 |  |  |  | ROZPOCET | 0 | 0 | 0 | 0 | 0 | 1 | 0 | 16 | 245927998
230 | K | 763131761 | Příplatek k SDK podhledu za plochu do 3 m2 jednotlivě |  |  | m2 | 3.1 |  |  | 0 | [11 empty] | 16 | K | 2 |  |  |  | ROZPOCET | 0 | 0 | 0 | 0 | 0 | 1 | 0 | 16 | -1054245250
|  |  | "m.č.108,109" 1,65+1,45 |  |  |  | 3.1 | [15 empty] | VV | 2 | 2 | True | 1 | ROZPOCET
231 | K | 763181311 | Montáž jednokřídlové kovové zárubně v do 2,75 m SDK příčka |  |  | kus | 2 |  |  | 0 | [11 empty] | 16 | K | 2 |  |  |  | ROZPOCET | 0 | 0 | 0 | 0 | 0 | 1 | 0 | 16 | 1616516039
|  |  | "T/01,m.č.111,113" 2 |  |  |  | 2 | [15 empty] | VV | 2 | 2 | True | 1 | ROZPOCET
232 | M | 763-01 p.c. | dveře HPL vnitřní protipožární 1křídlé 90x197 cm dle specifikace výpisu truhl.výrobků vč.ocel.zárubně |  |  | kus | 2 |  |  | 0 | [11 empty] | 32 | M | 2 |  |  |  | ROZPOCET | 0 | 0 | 0 | 0 | 0 | 1 | 0 | 16 | -232871138
|  |  | "T/01" 2 |  |  |  | 2 | [15 empty] | VV | 2 | 2 | True | 1 | ROZPOCET
233 | K | 763211235 | Sádrovláknitá příčka tl 150 mm profil CW+UW 100 desky 2x12,5 TI 50 mm 60 kg/m3 |  |  | m2 | 92.861 |  |  | 0 | [11 empty] | 16 | K | 2 |  |  |  | ROZPOCET | 0 | 0 | 0 | 0 | 0 | 1 | 0 | 16 | 695605991
|  |  | "nové garáže" | [19 empty] | VV | 2 | 1 | True | 0 | ROZPOCET
|  |  | "m.č.111/112/113" 10,4*4,55*2 |  |  |  | 94.64 | [15 empty] | VV | 2 | 2 | True | 0 | ROZPOCET
|  |  | "odpočet dveří" -0,9*2,0*2 |  |  |  | -3.6 | [15 empty] | VV | 2 | 2 | True | 0 | ROZPOCET
|  |  | Mezisoučet |  |  |  | 91.04 | [15 empty] | VV | 2 | 3 | True | 0 | ROZPOCET
|  |  | 91,04*1,02 |  |  |  | 92.861 | [15 empty] | VV | 2 | 2 | True | 1 | ROZPOCET
234 | K | 763331112 | Cementovláknitý podhled desky 1x12,5 dvouvrstvá spodní kce profil CD+UD TI 100 mm 75 kg/m3 |  |  | m2 | 18.113 |  |  | 0 | [11 empty] | 16 | K | 2 |  |  |  | ROZPOCET | 0 | 0 | 0 | 0 | 0 | 1 | 0 | 16 | 911799806
|  |  | "R.02,stříška vstupu prov.bud.." 2,25*8,05 |  |  |  | 18.113 | [15 empty] | VV | 2 | 2 | True | 1 | ROZPOCET
235 | K | 998763301 | Přesun hmot tonážní pro sádrokartonové konstrukce v objektech v do 6 m |  |  | t | 7.153 |  |  | 0 | [11 empty] | 16 | K | 2 |  |  |  | ROZPOCET | 0 | 0 | 0 | 0 | 0 | 1 | 0 | 16 | 781509845
236 | K | 998763381 | Příplatek k přesunu hmot tonážní 763 SDK prováděný bez použití mechanizace |  |  | t | 7.153 |  |  | 0 | [11 empty] | 16 | K | 2 |  |  |  | ROZPOCET | 0 | 0 | 0 | 0 | 0 | 1 | 0 | 16 | -1851131417
| 764 - Konstrukce klempířské | [8 empty] | 0 | [11 empty] | 1 | D | 1 |  |  |  | ROZPOCET | [6 empty] | 0
[22 empty] | 4 | K | 2 |  |  |  | ROZPOCET | 0 | 0 | 0 | 0 | 0 | 1 | 0 | 4 | -1695450385
| 766 - Konstrukce truhlářské | [8 empty] | 0 | [11 empty] | 1 | D | 1 |  |  |  | ROZPOCET | [6 empty] | 0
247 | K | 766-01 p.c. | D+M plast dveří a oken vč.vnitř.parapetů |  |  | m2 | 3.78 |  |  | 0 | [11 empty] | 16 | K | 2 |  |  |  | ROZPOCET | 0 | 0 | 0 | 0 | 0 | 1 | 0 | 16 | -518197981
|  |  | "V/01,02" 0,9*2,1*2 |  |  |  | 3.78 | [15 empty] | VV | 2 | 2 | True | 1 | ROZPOCET
248 | K | 766660001 | Montáž dveřních křídel otvíravých 1křídlových š do 0,8 m do ocelové zárubně |  |  | kus | 3 |  |  | 0 | [11 empty] | 4 | K | 2 |  |  |  | ROZPOCET | 0 | 0 | 0 | 0 | 0 | 1 | 0 | 4 | 1444660685
|  |  | "T/02,04,05" 3 |  |  |  | 3 | [15 empty] | VV | 2 | 2 | True | 1 | ROZPOCET
249 | M | 766-02 p.c. | dveře vnitřní hladké laminované plné 1křídlé 70x197 cm dle specifikace výpisu truhl.výrobků |  |  | kus | 2 |  |  | 0 | [11 empty] | 8 | M | 2 |  |  |  | ROZPOCET | 0 | 0 | 0 | 0 | 0 | 1 | 0 | 4 | 301658381
|  |  | "T/04,05" 2 |  |  |  | 2 | [15 empty] | VV | 2 | 2 | True | 1 | ROZPOCET
250 | M | 766-03 p.c. | dveře vnitřní hladké laminované plné 1křídlé 80x197 cm dle specifikace výpisu truhl.výrobků |  |  | kus | 1 |  |  | 0 | [11 empty] | 8 | M | 2 |  |  |  | ROZPOCET | 0 | 0 | 0 | 0 | 0 | 1 | 0 | 4 | 2109006430
|  |  | "T/02" 1 |  |  |  | 1 | [15 empty] | VV | 2 | 2 | True | 1 | ROZPOCET
251 | K | 766660002 | Montáž dveřních křídel otvíravých 1křídlových š přes 0,8 m do ocelové zárubně |  |  | kus | 3 |  |  | 0 | [11 empty] | 4 | K | 2 |  |  |  | ROZPOCET | 0 | 0 | 0 | 0 | 0 | 1 | 0 | 4 | 929543047
|  |  | "T/01" 2 |  |  |  | 2 | [15 empty] | VV | 2 | 2 | True | 0 | ROZPOCET
|  |  | "T/03" 1 |  |  |  | 1 | [15 empty] | VV | 2 | 2 | True | 0 | ROZPOCET
|  |  | Součet |  |  |  | 3 | [15 empty] | VV | 2 | 4 | True | 1 | ROZPOCET
252 | K | 766660022 | Montáž dveřních křídel otvíravých 1křídlových š přes 0,8 m požárních do ocelové zárubně |  |  | kus | 3 |  |  | 0 | [11 empty] | 4 | K | 2 |  |  |  | ROZPOCET | 0 | 0 | 0 | 0 | 0 | 1 | 0 | 4 | 1982081264
|  |  | "T/01,06" 2+1 |  |  |  | 3 | [15 empty] | VV | 2 | 2 | True | 1 | ROZPOCET
254 | K | 766699112 | Montáž truhlářských desek odkládacích dřevěných šířky do 400 mm délky do 2,5 m |  |  | kus | 8 |  |  | 0 | [11 empty] | 4 | K | 2 |  |  |  | ROZPOCET | 0 | 0 | 0 | 0 | 0 | 1 | 0 | 4 | -209782687
|  |  | "Z/11" 8 |  |  |  | 8 | [15 empty] | VV | 2 | 2 | True | 1 | ROZPOCET
255 | M | 605111250 | řezivo stavební fošny prismované (středové) do šířky mm délky 2 - 5 m |  |  | m3 | 0.116 |  |  | 0 | [11 empty] | 8 | M | 2 |  |  |  | ROZPOCET | 0 | 0 | 0 | 0 | 0 | 1 | 0 | 4 | -317068910
|  |  | "Z/11" 0,04*0,14*2,35*8*1,1 |  |  |  | 0.116 | [15 empty] | VV | 2 | 2 | True | 1 | ROZPOCET
256 | K | 998766101 | Přesun hmot tonážní pro konstrukce truhlářské v objektech v do 6 m |  |  | t | 7.509 |  |  | 0 | [11 empty] | 16 | K | 2 |  |  |  | ROZPOCET | 0 | 0 | 0 | 0 | 0 | 1 | 0 | 16 | -1954613067
257 | K | 998766181 | Příplatek k přesunu hmot tonážní 766 prováděný bez použití mechanizace |  |  | t | 0.121 |  |  | 0 | [11 empty] | 16 | K | 2 |  |  |  | ROZPOCET | 0 | 0 | 0 | 0 | 0 | 1 | 0 | 16 | 1262892117
| 767 - Konstrukce zámečnické | [8 empty] | 0 | [11 empty] | 2 | D | 1 |  |  |  | ROZPOCET | [6 empty] | 0
258 | K | 767161111 | Montáž zábradlí rovného z trubek do zdi hmotnosti do 20 kg |  |  | m | 2.8 |  |  | 0 | [11 empty] | 16 | K | 2 |  |  |  | ROZPOCET | 0 | 0 | 0 | 0 | 0 | 1 | 0 | 16 | 623598977
|  |  | "Z/05" 2,8 |  |  |  | 2.8 | [15 empty] | VV | 2 | 2 | True | 1 | ROZPOCET
259 | K | 767190112 | Montáž oplechování a lemování ocelových kcí stěn a střech ocelovým plechem rš do 150 mm |  |  | m | 11.1 |  |  | 0 | [11 empty] | 16 | K | 2 |  |  |  | ROZPOCET | 0 | 0 | 0 | 0 | 0 | 1 | 0 | 16 | -1299650496
|  |  | "Z/08" 11,1 |  |  |  | 11.1 | [15 empty] | VV | 2 | 2 | True | 1 | ROZPOCET
260 | K | 767190117 | Montáž oplechování a lemování ocelových kcí stěn a střech ocelovým plechem rš do 500 mm |  |  | m | 11.1 |  |  | 0 | [11 empty] | 16 | K | 2 |  |  |  | ROZPOCET | 0 | 0 | 0 | 0 | 0 | 1 | 0 | 16 | -1949989632
|  |  | "Z/07" 11,1 |  |  |  | 11.1 | [15 empty] | VV | 2 | 2 | True | 1 | ROZPOCET
261 | K | 767896120 | Montáž Al okopového plechu |  |  | m | 20.4 |  |  | 0 | [11 empty] | 16 | K | 2 |  |  |  | ROZPOCET | 0 | 0 | 0 | 0 | 0 | 1 | 0 | 16 | 1608843254
|  |  | "dle výpisu truhl.výrobků" | [19 empty] | VV | 2 | 1 | True | 0 | ROZPOCET
|  |  | "T/01" 0,9*2 |  |  |  | 1.8 | [15 empty] | VV | 2 | 2 | True | 0 | ROZPOCET
|  |  | "T/02" 0,8*1 |  |  |  | 0.8 | [15 empty] | VV | 2 | 2 | True | 0 | ROZPOCET
|  |  | "T/03" 1,1*1 |  |  |  | 1.1 | [15 empty] | VV | 2 | 2 | True | 0 | ROZPOCET
|  |  | "T/06" 1,1*1 |  |  |  | 1.1 | [15 empty] | VV | 2 | 2 | True | 0 | ROZPOCET
|  |  | "T/07" 0,8*1 |  |  |  | 0.8 | [15 empty] | VV | 2 | 2 | True | 0 | ROZPOCET
|  |  | "T/08" 1,2*1 |  |  |  | 1.2 | [15 empty] | VV | 2 | 2 | True | 0 | ROZPOCET
|  |  | Mezisoučet |  |  |  | 6.8 | [15 empty] | VV | 2 | 3 | True | 0 | ROZPOCET
|  |  | 6,8*3 |  |  |  | 20.4 | [15 empty] | VV | 2 | 2 | True | 1 | ROZPOCET
262 | M | 549152040 | plech okopový AL 1045 x 150 x 0.8 mm |  |  | kus | 22 |  |  | 0 | [11 empty] | 32 | M | 2 |  |  |  | ROZPOCET | 0 | 0 | 0 | 0 | 0 | 1 | 0 | 16 | -1526727602
|  |  | č.zboží OPMA0005DL | [19 empty] | P | 2
|  |  | "dle výpisu truhl.výrobků" | [19 empty] | VV | 2 | 1 | True | 0 | ROZPOCET
|  |  | "T/01" 2 |  |  |  | 2 | [15 empty] | VV | 2 | 2 | True | 0 | ROZPOCET
|  |  | "T/02" 1 |  |  |  | 1 | [15 empty] | VV | 2 | 2 | True | 0 | ROZPOCET
|  |  | "T/03" 1 |  |  |  | 1 | [15 empty] | VV | 2 | 2 | True | 0 | ROZPOCET
|  |  | "T/06" 1 |  |  |  | 1 | [15 empty] | VV | 2 | 2 | True | 0 | ROZPOCET
|  |  | "T/07" 1 |  |  |  | 1 | [15 empty] | VV | 2 | 2 | True | 0 | ROZPOCET
|  |  | "T/08" 1 |  |  |  | 1 | [15 empty] | VV | 2 | 2 | True | 0 | ROZPOCET
|  |  | Mezisoučet |  |  |  | 7 | [15 empty] | VV | 2 | 3 | True | 0 | ROZPOCET
|  |  | 7*3+1 |  |  |  | 22 | [15 empty] | VV | 2 | 2 | True | 1 | ROZPOCET
265 | K | 767995111 | Montáž atypických zámečnických konstrukcí hmotnosti do 5 kg |  |  | kg | 50.4 |  |  | 0 | [11 empty] | 16 | K | 2 |  |  |  | ROZPOCET | 0 | 0 | 0 | 0 | 0 | 1 | 0 | 16 | 82397040
|  |  | "Z/11" 4,2*12 |  |  |  | 50.4 | [15 empty] | VV | 2 | 2 | True | 0 | ROZPOCET
|  |  | "výkres tvaru základu garáží" | [19 empty] | VV | 2 | 1 | True | 0 | ROZPOCET
|  |  | "kotvení K1,K2" 2,2*2*10+2,2*4*4 |  |  |  | 79.2 | [15 empty] | VV | 2 | 2 | True | 0 | ROZPOCET
|  |  | "dle výkazu ocel.konstrukce" | [19 empty] | VV | 2 | 1 | True | 0 | ROZPOCET
|  |  | "pozice 1017,1007" 12,2+6,7 |  |  |  | 18.9 | [15 empty] | VV | 2 | 2 | True | 0 | ROZPOCET
|  |  | "pozice 1115,1125" 3,5+3,3 |  |  |  | 6.8 | [15 empty] | VV | 2 | 2 | True | 0 | ROZPOCET
|  |  | "pozice 1000,1057" 3,5+3,1 |  |  |  | 6.6 | [15 empty] | VV | 2 | 2 | True | 0 | ROZPOCET
|  |  | "pozice 1036" 28,1 |  |  |  | 28.1 | [15 empty] | VV | 2 | 2 | True | 0 | ROZPOCET
|  |  | "pozice 1140,1141" 3,9+3,9 |  |  |  | 7.8 | [15 empty] | VV | 2 | 2 | True | 0 | ROZPOCET
|  |  | "pozice 1020" 77,9 |  |  |  | 77.9 | [15 empty] | VV | 2 | 2 | True | 0 | ROZPOCET
|  |  | "pozice 1145,1100" 4,1+3,8 |  |  |  | 7.9 | [15 empty] | VV | 2 | 2 | True | 0 | ROZPOCET
|  |  | "pozice 1102,46,47" 9,4+14,7+3,8 |  |  |  | 27.9 | [15 empty] | VV | 2 | 2 | True | 0 | ROZPOCET
|  |  | "pozice 1089,1091" 96,0+58,8 |  |  |  | 154.8 | [15 empty] | VV | 2 | 2 | True | 0 | ROZPOCET
|  |  | "pozice 1048,1090" 3,0+34,3 |  |  |  | 37.3 | [15 empty] | VV | 2 | 2 | True | 0 | ROZPOCET
|  |  | "spojovací materiál" 1815,9 |  |  |  | 1815.9 | [15 empty] | VV | 2 | 2 | True | 0 | ROZPOCET
|  |  | Součet |  |  |  | 2319.5 | [15 empty] | VV | 2 | 4 | True | 1 | ROZPOCET
266 | K | 767995112 | Montáž atypických zámečnických konstrukcí hmotnosti do 10 kg |  |  | kg | 140 |  |  | 0 | [11 empty] | 16 | K | 2 |  |  |  | ROZPOCET | 0 | 0 | 0 | 0 | 0 | 1 | 0 | 16 | -1747992509
|  |  | "Z/03,04" 35,0 |  |  |  | 35 | [15 empty] | VV | 2 | 2 | True | 0 | ROZPOCET
|  |  | "Z/08" 15,0 |  |  |  | 15 | [15 empty] | VV | 2 | 2 | True | 0 | ROZPOCET
|  |  | "Z/09" 10,0 |  |  |  | 10 | [15 empty] | VV | 2 | 2 | True | 0 | ROZPOCET
|  |  | "Z/10" 69,0 |  |  |  | 69 | [15 empty] | VV | 2 | 2 | True | 0 | ROZPOCET
|  |  | "Z/13" 11,0 |  |  |  | 11 | [15 empty] | VV | 2 | 2 | True | 0 | ROZPOCET
|  |  | "pozice 1106,1023" 45,5+154,1 |  |  |  | 199.6 | [15 empty] | VV | 2 | 2 | True | 0 | ROZPOCET
|  |  | "dle výkazu ocel.konstrukce" | [19 empty] | VV | 2 | 1 | True | 0 | ROZPOCET
|  |  | "pozice 1106,1023" 45,5+154,1 |  |  |  | 199.6 | [15 empty] | VV | 2 | 2 | True | 0 | ROZPOCET
|  |  | "pozice 1084,1113" 77,3+18,4 |  |  |  | 95.7 | [15 empty] | VV | 2 | 2 | True | 0 | ROZPOCET
|  |  | "pozice 1040,1114" 118,6+18,2 |  |  |  | 136.8 | [15 empty] | VV | 2 | 2 | True | 0 | ROZPOCET
|  |  | "pozice 1013,15,16" 61,2+54,1+50,7 |  |  |  | 166 | [15 empty] | VV | 2 | 2 | True | 0 | ROZPOCET
|  |  | "pozice 1028,29,58" 26,7+16,6+10,3 |  |  |  | 53.6 | [15 empty] | VV | 2 | 2 | True | 0 | ROZPOCET
|  |  | "pozice 1028,29,58" 26,7+16,6+10,3 |  |  |  | 53.6 | [15 empty] | VV | 2 | 2 | True | 0 | ROZPOCET
|  |  | "pozice 1060,1126,27" 8,8+6,0+5,2 |  |  |  | 20 | [15 empty] | VV | 2 | 2 | True | 0 | ROZPOCET
|  |  | "pozice 1069,70,71" 7,6+7,0+6,6 |  |  |  | 21.2 | [15 empty] | VV | 2 | 2 | True | 0 | ROZPOCET
|  |  | "pozice 1072,73,74" 6,2+5,8+5,6 |  |  |  | 17.6 | [15 empty] | VV | 2 | 2 | True | 0 | ROZPOCET
|  |  | "pozice 1129,42,43,44" 7,9+9,3+5,2+4,9 |  |  |  | 27.3 | [15 empty] | VV | 2 | 2 | True | 0 | ROZPOCET
|  |  | "pozice 1109,1101,03" 15,5+17,0+14,1 |  |  |  | 46.6 | [15 empty] | VV | 2 | 2 | True | 0 | ROZPOCET
|  |  | Součet |  |  |  | 1177.6 | [15 empty] | VV | 2 | 4 | True | 1 | ROZPOCET
267 | K | 767995113 | Montáž atypických zámečnických konstrukcí hmotnosti do 20 kg |  |  | kg | 240 |  |  | 0 | [11 empty] | 16 | K | 2 |  |  |  | ROZPOCET | 0 | 0 | 0 | 0 | 0 | 1 | 0 | 16 | 1581481587
|  |  | "Z/05" 80,0 |  |  |  | 80 | [15 empty] | VV | 2 | 2 | True | 0 | ROZPOCET
|  |  | "Z/06" 175,0 |  |  |  | 175 | [15 empty] | VV | 2 | 2 | True | 0 | ROZPOCET
|  |  | "Z/07" 135,0 |  |  |  | 135 | [15 empty] | VV | 2 | 2 | True | 0 | ROZPOCET
|  |  | "Z/12" 25,0 |  |  |  | 25 | [15 empty] | VV | 2 | 2 | True | 0 | ROZPOCET
|  |  | "dle výkazu ocel.konstrukce" | [19 empty] | VV | 2 | 1 | True | 0 | ROZPOCET
|  |  | "pozice 1093,1045" 113,4+13,5 |  |  |  | 126.9 | [15 empty] | VV | 2 | 2 | True | 0 | ROZPOCET
|  |  | "pozice 1041,1050" 19,3+19,9 |  |  |  | 39.2 | [15 empty] | VV | 2 | 2 | True | 0 | ROZPOCET
|  |  | "pozice 1041,1050" 19,3+19,9 |  |  |  | 39.2 | [15 empty] | VV | 2 | 2 | True | 0 | ROZPOCET
|  |  | "pozice 1051-54" 19,6+19,4+19,2+19,0 |  |  |  | 77.2 | [15 empty] | VV | 2 | 2 | True | 0 | ROZPOCET
|  |  | "pozice 1121,1112" 12,2+10,5 |  |  |  | 22.7 | [15 empty] | VV | 2 | 2 | True | 0 | ROZPOCET
|  |  | "pozice 1056,1058" 10,8+10,3 |  |  |  | 21.1 | [15 empty] | VV | 2 | 2 | True | 0 | ROZPOCET
|  |  | "pozice 1063,1064" 27,7+13,4 |  |  |  | 41.1 | [15 empty] | VV | 2 | 2 | True | 0 | ROZPOCET
|  |  | "pozice 1014,1081" 100,9+12,1 |  |  |  | 113 | [15 empty] | VV | 2 | 2 | True | 0 | ROZPOCET
|  |  | "pozice 1107,1132-35" 95,0+18,3+15,8+15,1+11,1 |  |  |  | 155.3 | [15 empty] | VV | 2 | 2 | True | 0 | ROZPOCET
|  |  | "pozice 1003,1092" 208,8+159,6 |  |  |  | 368.4 | [15 empty] | VV | 2 | 2 | True | 0 | ROZPOCET
|  |  | "pozice 1095,97,1104" 17,0+17,0+16,4 |  |  |  | 50.4 | [15 empty] | VV | 2 | 2 | True | 0 | ROZPOCET
|  |  | Součet |  |  |  | 1469.5 | [15 empty] | VV | 2 | 4 | True | 1 | ROZPOCET
270 | K | 767995116 | Montáž atypických zámečnických konstrukcí hmotnosti do 250 kg |  |  | kg | 880 |  |  | 0 | [11 empty] | 16 | K | 2 |  |  |  | ROZPOCET | 0 | 0 | 0 | 0 | 0 | 1 | 0 | 16 | -1041160097
|  |  | "výkres tvaru základu garáží" | [19 empty] | VV | 2 | 1 | True | 0 | ROZPOCET
|  |  | "kování LU1,LU2" 310,0 |  |  |  | 310 | [15 empty] | VV | 2 | 2 | True | 0 | ROZPOCET
|  |  | zesílení hrany mont.jámy - profil U160+U100 dle výkr. "výstuž a okování horní desky mont. jámy 200.03/Z2" |  |  |  | 570 | [15 empty] | VV | 2 | 2 | True | 0 | ROZPOCET
272 | M | 767-01 p.c. | Materiál na zhotovení či nakoupení zám.výrobků,ocel S235 |  |  | kg | 1055.0736 |  |  | 0 | [11 empty] | 32 | M | 2 |  |  |  | ROZPOCET | 0 | 0 | 0 | 0 | 0 | 1 | 0 | 16 | -768502951
|  |  | "dle výpisu zám.výrobků a výkresu tvaru základů" | [19 empty] | VV | 2 | 1 | True | 0 | ROZPOCET
|  |  | "do 5 kg" 50,4*1,08 |  |  |  | 54.432 | [15 empty] | VV | 2 | 2 | True | 0 | ROZPOCET
|  |  | "do 250 kg" (310,0+570)*1,08 |  |  |  | 950.4 | [15 empty] | VV | 2 | 2 | True | 0 | ROZPOCET
|  |  | "dle výkazu ocel.konstrukce" | [19 empty] | VV | 2 | 1 | True | 0 | ROZPOCET
|  |  | "celkový součet" 1004,832*1,05 |  |  |  | 1055.0736 | [15 empty] | VV | 2 | 2 | True | 0 | ROZPOCET
|  |  | Součet |  |  |  | 1055.0736 | [15 empty] | VV | 2 | 4 | True | 1 | ROZPOCET
273 | K | 767-02 p.c. | D+M ocelových sekčních vrat dle specifikace výpisu výplní otvorů |  |  | m2 | 15.99 |  |  | 0 | [11 empty] | 16 | K | 2 |  |  |  | ROZPOCET | 0 | 0 | 0 | 0 | 0 | 1 | 0 | 16 | 881079133
|  |  | "V/08-jmen.světlost" 3,9*4,1*1 |  |  |  | 15.99 | [15 empty] | VV | 2 | 2 | True | 0 | ROZPOCET
|  |  | Součet |  |  |  | 15.99 | [15 empty] | VV | 2 | 4 | True | 1 | ROZPOCET
274 | K | 767-02a p.c. | D+M ocelových sekčních vrat s požár.odolností EW 15-dle specifikace výpisu výplní otvorů |  |  | m2 | 0 |  |  | 0 | [11 empty] | 16 | K | 2 |  |  |  | ROZPOCET | 0 | 0 | 0 | 0 | 0 | 1 | 0 | 16 | 723773635
|  |  | "V/08-jmen.světlost" 3,9*4,1*1 |  |  |  | 0 | [15 empty] | VV | 2 | 2 | True | 1 | ROZPOCET
274.1 | K | 767-02b p.c. | D+M motorů pro ocelové sekčních vrata dle specifikace výpisu výplní otvorů |  |  | ks | 5 |  |  | 0 | [11 empty] | 16 | K | 2 |  |  |  | ROZPOCET | 0 | 0 | 0 | 0 | 0 | 1 | 0 | 16 | 881079133
|  |  | "V/03" 1ks |  |  |  | 1 | [15 empty] | VV | 2 | 2 | True | 0 | ROZPOCET
|  |  | "V/04" 3ks |  |  |  | 3
|  |  | "V/05" 1ks |  |  |  | 1
|  |  | Součet |  |  |  | 5 | [15 empty] | VV | 2 | 4 | True | 1 | ROZPOCET
274.2 | K | 767-02c p.c. | D+M textilní požární uzávěr ocelových sekčních vrat dle specifikace výpisu výplní otvorů |  |  | m2 | 15.99 |  |  | 0 | [11 empty] | 16 | K | 2 |  |  |  | ROZPOCET | 0 | 0 | 0 | 0 | 0 | 1 | 0 | 16 | 881079133
|  |  | "V/08-jmen.světlost" 3,9*4,1*1 |  |  |  | 15.99 | [15 empty] | VV | 2 | 2 | True | 0 | ROZPOCET
|  |  | Součet |  |  |  | 15.99 | [15 empty] | VV | 2 | 4 | True | 1 | ROZPOCET
275 | M | 767-03 p.c. | rohož vstupní TOPWELL provedení hliník super 27 mm, D+M |  |  | m2 | 1.8 |  |  | 0 | [11 empty] | 32 | M | 2 |  |  |  | ROZPOCET | 0 | 0 | 0 | 0 | 0 | 1 | 0 | 16 | -741610082
|  |  | "Z/02" 1,5*1,2 |  |  |  | 1.8 | [15 empty] | VV | 2 | 2 | True | 1 | ROZPOCET
276 | M | 767-04 p.c. | Konstrukce přístřešku nad vstupem, D+M |  |  | m2 | 6.66 |  |  | 0 | [11 empty] | 32 | M | 2 |  |  |  | ROZPOCET | 0 | 0 | 0 | 0 | 0 | 1 | 0 | 16 | -78032035
|  |  | "Z/01" 3,7*1,8 |  |  |  | 6.66 | [15 empty] | VV | 2 | 2 | True | 1 | ROZPOCET
278 | K | 998767101 | Přesun hmot tonážní pro zámečnické konstrukce v objektech v do 6 m |  |  | t | 8.282 |  |  | 0 | [11 empty] | 16 | K | 2 |  |  |  | ROZPOCET | 0 | 0 | 0 | 0 | 0 | 1 | 0 | 16 | -1360548415
279 | K | 998767181 | Příplatek k přesunu hmot tonážní 767 prováděný bez použití mechanizace |  |  | t | 8.282 |  |  | 0 | [11 empty] | 16 | K | 2 |  |  |  | ROZPOCET | 0 | 0 | 0 | 0 | 0 | 1 | 0 | 16 | -1808896595
| 771 - Podlahy z dlaždic | [8 empty] | 0 | [11 empty] | 2 | D | 1 |  |  |  | ROZPOCET | [6 empty] | 0
280 | K | 771274123 | Montáž obkladů stupnic z dlaždic protiskluzných keramických flexibilní lepidlo š do 300 mm |  |  | m | 6.8 |  |  | 0 | [11 empty] | 16 | K | 2 |  |  |  | ROZPOCET | 0 | 0 | 0 | 0 | 0 | 1 | 0 | 16 | 1043686392
|  |  | "nové schody do provoz.budovy" | [19 empty] | VV | 2 | 1 | True | 0 | ROZPOCET
|  |  | "m.č.114" 1,7*4 |  |  |  | 6.8 | [15 empty] | VV | 2 | 2 | True | 1 | ROZPOCET
281 | K | 771274232 | Montáž obkladů podstupnic z dlaždic hladkých keramických flexibilní lepidlo v do 200 mm |  |  | m | 6.8 |  |  | 0 | [11 empty] | 16 | K | 2 |  |  |  | ROZPOCET | 0 | 0 | 0 | 0 | 0 | 1 | 0 | 16 | -770691633
282 | K | 771474112 | Montáž soklíků z dlaždic keramických rovných flexibilní lepidlo v do 90 mm |  |  | m | 83.691 |  |  | 0 | [11 empty] | 16 | K | 2 |  |  |  | ROZPOCET | 0 | 0 | 0 | 0 | 0 | 1 | 0 | 16 | 1169870212
|  |  | "podlahy F.02,F.04" | [19 empty] | VV | 2 | 1 | True | 0 | ROZPOCET
|  |  | "m.č.102" 2*(10,05+6,6)+0,3*4 |  |  |  | 34.5 | [15 empty] | VV | 2 | 2 | True | 0 | ROZPOCET
|  |  | "odpočet dveří a vrat" -(0,9+3,0) |  |  |  | -3.9 | [15 empty] | VV | 2 | 2 | True | 0 | ROZPOCET
|  |  | "m.č.104" 2*(2,05+2,8)-0,9 |  |  |  | 8.8 | [15 empty] | VV | 2 | 2 | True | 0 | ROZPOCET
|  |  | "m.č.105" 2*(3,85+3,85)-0,9 |  |  |  | 14.5 | [15 empty] | VV | 2 | 2 | True | 0 | ROZPOCET
|  |  | "m.č.106" 2*(4,95+5,1)+6,4+6,75+0,3*4 |  |  |  | 34.45 | [15 empty] | VV | 2 | 2 | True | 0 | ROZPOCET
|  |  | "odpočet dveří a vrat" -(0,9+2,7*2) |  |  |  | -6.3 | [15 empty] | VV | 2 | 2 | True | 0 | ROZPOCET
|  |  | Mezisoučet |  |  |  | 82.05 | [15 empty] | VV | 2 | 3 | True | 0 | ROZPOCET
|  |  | 82,05*1,02 |  |  |  | 83.691 | [15 empty] | VV | 2 | 2 | True | 1 | ROZPOCET
283 | K | 771574113 | Montáž podlah keramických režných hladkých lepených flexibilním lepidlem do 12 ks/m2 |  |  | m2 | 21.1 |  |  | 0 | [11 empty] | 16 | K | 2 |  |  |  | ROZPOCET | 0 | 0 | 0 | 0 | 0 | 1 | 0 | 16 | -713335023
|  |  | "podlaha F.03,F.07" | [19 empty] | VV | 2 | 1 | True | 0 | ROZPOCET
|  |  | "m.č.107-110" 4,25+1,65+1,45+9,5 |  |  |  | 16.85 | [15 empty] | VV | 2 | 2 | True | 0 | ROZPOCET
|  |  | "m.č.114,podesta schodů" 2,5*1,7 |  |  |  | 4.25 | [15 empty] | VV | 2 | 2 | True | 0 | ROZPOCET
|  |  | Součet |  |  |  | 21.1 | [15 empty] | VV | 2 | 4 | True | 1 | ROZPOCET
284 | M | 597611350 | dlaždice keramické - 30 x 30 x 0,8 cm I. j. |  |  | m2 | 23.217 |  |  | 0 | [11 empty] | 32 | M | 2 |  |  |  | ROZPOCET | 0 | 0 | 0 | 0 | 0 | 1 | 0 | 16 | -2110486024
|  |  | "podlaha F.03,F.07" | [19 empty] | VV | 2 | 1 | True | 0 | ROZPOCET
|  |  | "m.č.107-110" (4,25+1,65+1,45+9,5)*1,05 |  |  |  | 17.693 | [15 empty] | VV | 2 | 2 | True | 0 | ROZPOCET
|  |  | "soklíky" 83,7*0,06*1,1 |  |  |  | 5.524 | [15 empty] | VV | 2 | 2 | True | 0 | ROZPOCET
|  |  | Součet |  |  |  | 23.217 | [15 empty] | VV | 2 | 4 | True | 1 | ROZPOCET
285 | M | 597614080 | dlaždice keramické slinuté neglazované mrazuvzdorné TAURUS Grey S 29,8 x 29,8 x 0,9 cm |  |  | m2 | 9.083 |  |  | 0 | [11 empty] | 32 | M | 2 |  |  |  | ROZPOCET | 0 | 0 | 0 | 0 | 0 | 1 | 0 | 16 | 278785008
|  |  | "m.č.114" 8,65*1,05 |  |  |  | 9.083 | [15 empty] | VV | 2 | 2 | True | 1 | ROZPOCET
286 | K | 771579191 | Příplatek k montáž podlah keramických za plochu do 5 m2 |  |  | m2 | 11.6 |  |  | 0 | [11 empty] | 16 | K | 2 |  |  |  | ROZPOCET | 0 | 0 | 0 | 0 | 0 | 1 | 0 | 16 | -1170516404
|  |  | "podlaha F.03" | [19 empty] | VV | 2 | 1 | True | 0 | ROZPOCET
|  |  | "m.č.107-110" 4,25+1,65+1,45 |  |  |  | 7.35 | [15 empty] | VV | 2 | 2 | True | 0 | ROZPOCET
|  |  | "m.č.114,podesta schodů" 2,5*1,7 |  |  |  | 4.25 | [15 empty] | VV | 2 | 2 | True | 0 | ROZPOCET
|  |  | Součet |  |  |  | 11.6 | [15 empty] | VV | 2 | 4 | True | 1 | ROZPOCET
287 | K | 771591111 | Podlahy penetrace podkladu |  |  | m2 | 28.41 |  |  | 0 | [11 empty] | 16 | K | 2 |  |  |  | ROZPOCET | 0 | 0 | 0 | 0 | 0 | 1 | 0 | 16 | 1065471260
|  |  | "podlaha F.03,F.07" 21,1 |  |  |  | 21.1 | [15 empty] | VV | 2 | 2 | True | 0 | ROZPOCET
|  |  | "m.č.114,podesta schodů"2,5*1,7 |  |  |  | 4.25 | [15 empty] | VV | 2 | 2 | True | 0 | ROZPOCET
|  |  | "stupně schodů" 4*(0,3+0,15)*1,7 |  |  |  | 3.06 | [15 empty] | VV | 2 | 2 | True | 0 | ROZPOCET
|  |  | Součet |  |  |  | 28.41 | [15 empty] | VV | 2 | 4 | True | 1 | ROZPOCET
288 | K | 771990111 | Vyrovnání podkladu samonivelační stěrkou tl 4 mm pevnosti 15 Mpa |  |  | m2 | 28.41 |  |  | 0 | [11 empty] | 16 | K | 2 |  |  |  | ROZPOCET | 0 | 0 | 0 | 0 | 0 | 1 | 0 | 16 | 1201447732
289 | K | 998771101 | Přesun hmot tonážní pro podlahy z dlaždic v objektech v do 6 m |  |  | t | 0.983 |  |  | 0 | [11 empty] | 16 | K | 2 |  |  |  | ROZPOCET | 0 | 0 | 0 | 0 | 0 | 1 | 0 | 16 | -495487499
290 | K | 998771181 | Příplatek k přesunu hmot tonážní 771 prováděný bez použití mechanizace |  |  | t | 0.983 |  |  | 0 | [11 empty] | 16 | K | 2 |  |  |  | ROZPOCET | 0 | 0 | 0 | 0 | 0 | 1 | 0 | 16 | -301737643
| 781 - Dokončovací práce - obklady | [8 empty] | 0 | [11 empty] | 2 | D | 1 |  |  |  | ROZPOCET | [6 empty] | 0
291 | K | 781474113 | Montáž obkladů vnitřních keramických hladkých do 19 ks/m2 lepených flexibilním lepidlem |  |  | m2 | 40.804 |  |  | 0 | [11 empty] | 16 | K | 2 |  |  |  | ROZPOCET | 0 | 0 | 0 | 0 | 0 | 1 | 0 | 16 | 2015791712
|  |  | "stáv.garáže,nový stav" | [19 empty] | VV | 2 | 1 | True | 0 | ROZPOCET
|  |  | "m.č.108" 2*(1,75+0,9)*2,02-0,8*2,02 |  |  |  | 9.09 | [15 empty] | VV | 2 | 2 | True | 0 | ROZPOCET
|  |  | "m.č.109" 2*(1,75+0,9)*2,02-0,8*2,02 |  |  |  | 9.09 | [15 empty] | VV | 2 | 2 | True | 0 | ROZPOCET
|  |  | "m.č.110" 2*(2,75+3,45)*2,02-1,2*2,02 |  |  |  | 22.624 | [15 empty] | VV | 2 | 2 | True | 0 | ROZPOCET
|  |  | Součet |  |  |  | 40.804 | [15 empty] | VV | 2 | 4 | True | 1 | ROZPOCET
292 | M | 597610280 | obkládačky keramické RAKO 25 x 33 x 0,7 cm I. j. |  |  | m2 | 42.84 |  |  | 0 |  |  |  | základní | 0 | 0 | 0.0118 | 0.50551 | 0 | 0 |  | 32 | M | 2 |  |  |  | ROZPOCET | 0 | 0 | 0 | 0 | 0 | 1 | 0 | 16 | 1418946947
|  |  | "pol.orientační, výběr s vazbou na cenu ponechán investorovi" | [19 empty] | VV | 2 | 1 | True | 0 | ROZPOCET
|  |  | "dle pol.montáž obkladů" 40,8*1,05 |  |  |  | 42.84 | [15 empty] | VV | 2 | 2 | True | 1 | ROZPOCET
293 | K | 781479191 | Příplatek k montáži obkladů vnitřních keramických hladkých za plochu do 10 m2 |  |  | m2 | 40.804 |  |  | 0 |  |  |  | základní | 0.13 | 5.3045 | 0 | 0 | 0 | 0 |  | 16 | K | 2 |  |  |  | ROZPOCET | 0 | 0 | 0 | 0 | 0 | 1 | 0 | 16 | 1975797092
294 | K | 781479194 | Příplatek k montáži obkladů vnitřních keramických hladkých za nerovný povrch |  |  | m2 | 40.804 |  |  | 0 |  |  |  | základní | 0.149 | 6.0798 | 0.008 | 0.32643 | 0 | 0 |  | 16 | K | 2 |  |  |  | ROZPOCET | 0 | 0 | 0 | 0 | 0 | 1 | 0 | 16 | -1878439935
295 | K | 781495111 | Penetrace podkladu vnitřních obkladů |  |  | m2 | 40.804 |  |  | 0 |  |  |  | základní | 0.044 | 1.7954 | 0.0003 | 0.012241 | 0 | 0 |  | 16 | K | 2 |  |  |  | ROZPOCET | 0 | 0 | 0 | 0 | 0 | 1 | 0 | 16 | 104978447
296 | K | 998781102 | Přesun hmot pro obklady keramické v objektech v do 12 m |  |  | t | 0.967 |  |  | 0 |  |  |  | základní | 0 | 0 | 0 | 0 | 0 | 0 |  | 16 | K | 2 |  |  |  | ROZPOCET | 0 | 0 | 0 | 0 | 0 | 1 | 0 | 16 | -1437776979
297 | K | 998781181 | Příplatek k přesunu hmot tonážní 781 prováděný bez použití mechanizace |  |  | t | 0.967 |  |  | 0 |  |  |  | základní | 1.14 | 1.1024 | 0 | 0 | 0 | 0 |  | 16 | K | 2 |  |  |  | ROZPOCET | 0 | 0 | 0 | 0 | 0 | 1 | 0 | 16 | 1288908986
| 783 - Dokončovací práce - nátěry | [8 empty] | 0 | [5 empty] | 48.4483 |  | 0.075772 |  | 0 |  | 2 | D | 1 |  |  |  | ROZPOCET | [6 empty] | 0
298 | K | 783-01 p.c. | Uzavírací nátěr hladkých betonových povrchů |  |  | m2 | 203.963 |  |  | 0 |  |  |  | základní | 0.211 | 43.0362 | 0.00033 | 0.067308 | 0 | 0 |  | 16 | K | 2 |  |  |  | ROZPOCET | 0 | 0 | 0 | 0 | 0 | 1 | 0 | 16 | -629142745
|  |  | "nové garáže" | [19 empty] | VV | 2 | 1 | True | 0 | ROZPOCET
|  |  | "montážní šachta" | [19 empty] | VV | 2 | 1 | True | 0 | ROZPOCET
|  |  | "podlaha" 7,5*1,5*1,05 |  |  |  | 11.813 | [15 empty] | VV | 2 | 2 | True | 0 | ROZPOCET
|  |  | "stěny" 2*(7,5+1,5)*1,5*1,1 |  |  |  | 29.7 | [15 empty] | VV | 2 | 2 | True | 0 | ROZPOCET
|  |  | "podlaha F.02,F.04" 67,8+5,95+19,8+68,9 |  |  |  | 162.45 | [15 empty] | VV | 2 | 2 | True | 0 | ROZPOCET
|  |  | Součet |  |  |  | 203.963 | [15 empty] | VV | 2 | 4 | True | 1 | ROZPOCET
299 | K | 783-02 p.c. | stěrkový systém na cement.bázi na venk.beton.konstrukce (systém SIKA MONOTOP) vč.přípravy podkladu |  |  | m2 | 25.65 |  |  | 0 |  |  |  | základní | 0.211 | 5.4121 | 0.00033 | 0.0084645 | 0 | 0 |  | 16 | K | 2 |  |  |  | ROZPOCET | 0 | 0 | 0 | 0 | 0 | 1 | 0 | 16 | 1872676245
|  |  | "nové garáže,m.č.114" | [19 empty] | VV | 2 | 1 | True | 0 | ROZPOCET
|  |  | "podlaha F.05" 8,65 |  |  |  | 8.65 | [15 empty] | VV | 2 | 2 | True | 0 | ROZPOCET
|  |  | "dno montáž.jámy" 17,0 |  |  |  | 17 | [15 empty] | VV | 2 | 2 | True | 0 | ROZPOCET
|  |  | Součet |  |  |  | 25.65 | [15 empty] | VV | 2 | 4 | True | 1 | ROZPOCET
| 784 - Dokončovací práce - malby | [8 empty] | 0 | [5 empty] | 135.6455 |  | 0.25373 |  | 0.14638 |  | 2 | D | 1 |  |  |  | ROZPOCET | [6 empty] | 0
302 | K | 784111011 | Obroušení podkladu omítnutého v místnostech výšky do 3,80 m |  |  | m2 | 975.867 |  |  | 0 |  |  |  | základní | 0.035 | 34.1553 | 0 | 0 | 0.00015 | 0.14638 |  | 16 | K | 2 |  |  |  | ROZPOCET | 0 | 0 | 0 | 0 | 0 | 1 | 0 | 16 | 1988044419
|  |  | "stáv.garáže,nový stav" | [19 empty] | VV | 2 | 1 | True | 0 | ROZPOCET
|  |  | "stropy" | [19 empty] | VV | 2 | 1 | True | 0 | ROZPOCET
|  |  | "podl.pl.m.č.101-110" 21,65+67,8+164,3+5,95+19,8+68,9 |  |  |  | 348.4 | [15 empty] | VV | 2 | 2 | True | 0 | ROZPOCET
|  |  | 4,25+1,65+9,5 |  |  |  | 15.4 | [15 empty] | VV | 2 | 2 | True | 0 | ROZPOCET
|  |  | "stěny, odhad" 750,0 |  |  |  | 750 | [15 empty] | VV | 2 | 2 | True | 0 | ROZPOCET
|  |  | "provozní budova" | [19 empty] | VV | 2 | 1 | True | 0 | ROZPOCET
|  |  | "stropy,stěny, odhad" 350,0 |  |  |  | 350 | [15 empty] | VV | 2 | 2 | True | 0 | ROZPOCET
|  |  | Součet |  |  |  | 1463.8 | [15 empty] | VV | 2 | 4 | True | 1 | ROZPOCET
303 | K | 784211101 | Dvojnásobné bílé malby ze směsí za mokra výborně otěruvzdorných v místnostech výšky do 3,80 m |  |  | m2 | 975.867 |  |  | 0 |  |  |  | základní | 0.104 | 101.4902 | 0.00026 | 0.25373 | 0 | 0 |  | 16 | K | 2 |  |  |  | ROZPOCET | 0 | 0 | 0 | 0 | 0 | 1 | 0 | 16 | -736298895
| 789 - Povrchové úpravy ocelových konstrukcí a technologických zařízení | [8 empty] | 0 | [5 empty] | 0 |  | 0 |  | 0 |  | 2 | D | 1 |  |  |  | ROZPOCET | [6 empty] | 0
[14 empty] | základní | 0.013 | 0 | 0 | 0 | 0 | 0 |  | 16 | K | 2 |  |  |  | ROZPOCET | 0 | 0 | 0 | 0 | 0 | 1 | 0 | 16 | 1741578015
| M - Práce a dodávky M | [8 empty] | 0 | [5 empty] | 0 |  | 0 |  | 0 |  | 3 | D | 0 |  |  |  | ROZPOCET | [6 empty] | 0
| OST - Ostatní | [8 empty] | 0 | [5 empty] | 0 |  | 0 |  | 0 |  | 4 | D | 0 |  |  |  | ROZPOCET | [6 empty] | 0
307 | K | Ost1 | hydraulický jámový zvedák JZ-PH 20/800 do montážní jámy |  |  | kpl | 1 |  |  | 0 |  |  |  | základní | 0 | 0 | 0 | 0 | 0 | 0 |  | 262144 | K | 1 |  |  |  | ROZPOCET | 0 | 0 | 0 | 0 | 0 | 1 | 0 | 262144 | -565040746
308 | K | Ost2 | PHP práškový s náplní hasebné látky 6 kg s hasící schopností 34A/183B/C |  |  | kpl | 9 |  |  | 0 |  |  |  | základní | 0 | 0 | 0 | 0 | 0 | 0 |  | 262144 | K | 1 |  |  |  | ROZPOCET | 0 | 0 | 0 | 0 | 0 | 1 | 0 | 262144 | 1562609769
309 | K | Ost3 | Rozvod stlačeného vzduchu uvnitř budovy v délce 50 m |  |  | kpl | 1 |  |  | 0 |  |  |  | základní | 0 | 0 | 0 | 0 | 0 | 0 |  | 262144 | K | 1 |  |  |  | ROZPOCET | 0 | 0 | 0 | 0 | 0 | 1 | 0 | 262144 | 1070167387
Nový rozvod stlačeného vzduchu v nových garážích bude pouze napojen na stávající rozvod starých garáží. Rozvod z materiálu PPR 32, PN 16, propojení se stávajícím rozvodem v garážích, 7x ukončení potrubí závitem ¾ a rychlospojkou (6x stání aut a pneumatický zvedák), potrubí zavěšeno na konstrukci haly. Přikládáme zákres rozvodu vzduchu. Kompresor zůstává stávající.