## Titulka
Záznam o nebezpečí - identifikace předpokládaných nebezpečí
Název: Zajištění provozních parametrů trati Řetenice - Lovosice
Vymezení systému: Předmětem řešení je železniční trať SŽDC, s.o. č.539A Řetenice – Lovosice v úseku Úpořiny – Lovosice. Železniční trať SŽDC s.o. (dle č. JŘ č. 097 Lovosice – Teplice v Čechách, dle TÚ 0651 Úpořiny – Lovosice) je tratí regionální, je jednokolejná, neelektrizovaná. Záměr projektu řeší stavebně pouze místo sesuvu, nikoliv celý neprovozovaný úsek. Řízení rizik souvisí s realizací dalších staveb: „Rekonstrukce ŽST Řetenice“ (bude stavebně dokončena 08/2020) a stavba „GSM-R Ústí nad Labem - Oldřichov u Duchcova/Úpořiny - Most - Karlovy Vary – Cheb“, které jsou předmětem jiného posouzení.
Rozsah dílčích změn:
1. obnova sesuté část tratě výstavbou nového mostního objektu se žel. svrškem, obnovu kabelového vedení a sanaci 2 propustků
2. změna organizování a řízení drážní dopravy v úseku Úpořiny – Lovosice podle předpisu SŽDC D3 (dirigující dispečer bude umístěn v ŽST Lovosice)
3. obnova PZZ přejezdů P2070, 2071, 2072
4. Úprava SZZ ŽST Lovosice
5. Změna ŽST Chotiměř na dopravnu D3
6. Změna Nz Žalany na dopravnu D3 (důvodem je možnost vykřižování Os vlaku se speciálními vozidly SŽDC OŘ při údržbě a opravách trati - vzdálenost ŽST Úpořiny od dopravny D3 Chotiměř je cca 17,6 km).

## Identifikace
1 | 2 | 3 | 4 | 5 | 6 | 7 | 8 | 9 | 10
Povinné sloupce, musí být vždy vyplněny |  |  |  |  | Sloupce pro jednoznačný odhad |  | Výsledek
P. č. nebezpečí | Název nebezpečí (stručně) | Příčina | Nejhorší důsledek | Metoda usměrnění | Četnost výskytu | Klasifikace | Výsledek (usměrněné nebo otevřené riziko) | Návrh na usměrnění | Poznámka
1. | Technické provedení obnovy sesuté části tratě výstavbou mostního objektu, žel. svršku, kabelových tras, včetně sanací propustků, obnovy PZZ a úpravy SZZ | sesuv půdy | N | Kodex správné praxe. Použité normy a předpisy jsou uvedené v Záměru projektu | nestanovuje se | neprovádí se | U | Kodexy správné praxe uvedené v záměru projektu. | Rizika usměrněná kodexem správné praxe jsou podle NK EU považována za usměrněná, jejich další analýzu (stanovení důsledku, četnosti výskytu a klasifikaci rizika) navrhovatel neprovádí a riziko je považováno za usměrněné.
2. | Zavedení výkonu dopravní služby na trati Ejpovice - Radnice podle SŽDC D3. | Změna zabezpečení v úseku Úpořiny - Lovosice | K | Kodex správné praxe a srovnání s referenčním systémem. Řízení a organizování dopravy podle předpisu SŽDC D3 s tím, že provedení všech použitých zařízení je provedeno v souladu s dalšími kodexy správné praxe a vybavení těmito prostředky odpovídá předpisu D3. | malá | nežádoucí | U | Předpis SŽDC D3. | Jde o uplatnění kodexu správné praxe, jehož bezpečnost byla již dříve ověřena na cca 2000 km referenčních tratí. Lze přijmout jen se souhlasem provozovatele, jehož udělení je v předpisu D3 definováno.
3 | Změna ŽST Chotiměř na dopravnu D3 | Za splnění většiny bezpečnostních požadavků bezpečné jízdy vlaku odpovídají určení zaměstnanci, nikoliv zab. zařízení. Za splnění většiny bezpečnostních požadavků bezpečné jízdy vlaku odpovídají určení zaměstnanci, nikoliv zab. zařízení. | K | Kodex správné praxe a srovnání s referenčním systémem. Řízení a organizování dopravy podle předpisu SŽDC D3 s tím, že provedení všech použitých zařízení je provedeno v souladu s dalšími kodexy správné praxe a vybavení těmito prostředky odpovídá předpisu D3. | malá | nežádoucí | U | Předpis SŽDC D3. | Riziko lze přijmout jen se souhlasem provozovatele, způsob udělení je v předpisu D3 definován. Mimořádné události jsou šetřeny podle zvl. předpisu.
4 | Změna Nz Žalany na dopravnu D3 | Důvod: možnost křižování Os vlaku se spec. vozidly SŽDC při údržbě a opravě trati. | K | Kodex správné praxe a srovnání s referenčním systémem. Řízení a organizování dopravy podle předpisu SŽDC D3 s tím, že provedení všech použitých zařízení je provedeno v souladu s dalšími kodexy správné praxe a vybavení těmito prostředky odpovídá předpisu D3. | malá | nežádoucí | U | Předpis SŽDC D3. | Riziko lze přijmout jen se souhlasem provozovatele, způsob udělení je v předpisu D3 definován. Mimořádné události jsou šetřeny podle zvl. předpisu.

## Četnost výskytu
Četnost výskytu nebezpečných událostí | angl. terminologie | kvantifikace |  |  | poznámka
|  | RAC - TAC | RAC - TAC | RAC - ostatní | ostatní rizika (jednoduše)
|  | ERA (per hour) | ERA (per year) | (per year)
častá | frequent | 0.0001 | 0.876 | 100 | cca dvakrát týdně
pravděpodobná | probable | 1e-05 | 0.0876 | 10 | cca jedenkrát za měsíc
občasná | ocassional | 1e-06 | 0.00876 | 1 | jedenkrát za rok
malá | remote | 1e-07 | 0.000876 | 0.1 | jedenkrát v životním cyklu
nepravděpodobná | improbable | 1e-08 | 8.76e-05 | 0.0001
vysoce nepravděpodobná (neuvěřitelná) | incredible | 1e-09 | 8.76e-06 | 1e-05
Poznámky:
1. RAC (kritéria) označená TAC platí pro technické systémy.
2. Analýza rizik u technických systémů s vysoce nepravděpodobnou četností poruch se nadále neprovádí.

## Úrovně závažnosti
Úrovně závažnosti | Důsledky
Katastrofická | více obětí na životech, težké poškození životního prostředí
Kritická | jedno úmrtí, vážné zranění, významné poškození životního prostředí
Okrajová | lehká zranění
nevýznamná | možnost lehčích poranění

## Klasifikace rizik
Klasifikace rizik podle ČSN EN 50 126
klasifikace byla použita u rizik, která nemohla být usměrněna využitím kodexů správné praxe.
| nevýznamný | okrajový | kritický | katastrofický
častá | nežádoucí | nepřípustné | nepřípustné | nepřípustné
pravděpodobná | přípustné | nežádoucí | nepřípustné | nepřípustné
občasná | přípustné | nežádoucí | nežádoucí | nepřípustné
malá | zanedbatelné | přípustné | nežádoucí | nežádoucí
nepravděpodobná | zanedbatelné | zanedbatelné | přípustné | přípustné
vysoce nepravděpodobná (neuvěřitelná) | zanedbatelné | zanedbatelné | zanedbatelné | zanedbatelné
1. Nepřípustné riziko musí být odstraněno |  |  |  |  | nepřípustné
2. Nežádoucí riziko smí být přijato, pokud je jeho odstranění prakticky nedosažitelné, jen se souhlasem provozovatele dráhy. |  |  |  |  | nežádoucí
3. Přípustné riziko lze přijmout po přiměřené kontrole a se souhlasem provozovatele dráhy. |  |  |  |  | přípustné
4. Zanedbatelné riziko lze přijmout i bez souhlasu provozovatele dráhy. |  |  |  |  | zanedbatelné

## SIL
Úroveň integrity bezpečnosti SIL
1. Podle standardů funkční bezpečnosti, založených na IEC61508 jsou definovány 4 SIL (Safety Inegrity Level, úrovně integrity bezpečnosti)
2. Pokud plní zařízení bezpečnostní funkci a je při stanovení bezpečnosti tzv. RRF faktor (faktor snižující riziko) použijí se hodnoty RRF podle následujících tabulek:
selhání při funkci na vyžádání
| SIL | PFD | RRF
| 1 | 0,1 až 0,01 | 10-100 krát
| 2 | 0,01 až 0,001 | 100 -1000 krát
| 3 | 0,001 až 0,0001 | 1000 - 10.000
| 4 | 0,0001 až 0,00001 | 10.000 - 100.000
selhání při trvalém provozu
| SIL | PFH | RRF
| 1 | 10-5 - 10-6 | 100.000 - 1.000.000
| 2 | 10-6 - 10-7 | 1.000.000 - 10.000.000
| 3 | 10-7 - 10-8 | 10.000.000 - 100.000.000
| 4 | 10-8 - 10 -9 | 100.000.000 - 1000.000.000

## Zahlavi_popisky
1 | 2 | 3 | 4 | 5 | 6 | 7 | 8 | 9 | 10
Povinné sloupce, musí být vždy vyplněny |  |  |  |  | Sloupce pro jednoznačný odhad |  | Výsledek
P. č. nebezpečí | Název nebezpečí (stručně) | Příčina | Nejhorší důsledek | Metoda usměrnění | Četnost výskytu | Klasifikace | Výsledek (usměrněné nebo otevřené riziko) | Návrh na usměrnění | Poznámka
1 | Uvede se krátký, jednoznačný a výstižný název předpokládaného nebezpečí. | Uvede se nežádoucí událost, která může způsobit vznik předpokládaného nebezpečí. | Viz "Úrovně závažnosti" | Uvede se jedna ze tří uznávaných metod, tj. konkrétní kodex správné praxe, referenční systém nebo odkaz na výsledek jednoznačného odhadu rizik. | Viz "Četnost výskytu". Pokud nejsou statistická data, uvede se předpokládaná pravděpodobnost výskytu | Viz "Klasifikace rizik" | U
2 | [6 empty] | O | U otevřeného rizika se uvede návrh na usměrnění.
3
4 | Příklad vyplnění:
5 | Úraz elektrickým proudem při poruše elektrického zařízení a při dotyku neživé části elektrického přístroje. | Porucha (průraz, ztráta elektrické pevnosti) izolace vinutí. | Kritická (úroveň závažnosti - jedno úmrtí) | Provedení v souladu s elektrotechnickými předpisy, tj. podle technických norem kategorie 33, ČSN 33 xxxx | V uvedeném příkladě nerelevantní. Vyplňuje se jen u metody jednoznačného odhadu rizik. |  | U | Nerelevantní
6 | Znemožněné vyklizení přejezdu před jízdou vlaku. | Nelze dodržet normou předepsanou vzdálenost křižovatky a přejezdu. | Katastrofická | Jednoznačný odhad rizika | Občasná (tj. jedenkrát za rok) | Nepřípustné | O | Další technické řešení (detektor překážky, vazba na SSZ, kamerový systém). | Pokračuje se na řádku s p. č. 7
7 | Porucha technického systému - vazby na silniční signalizační zařízení, detektoru překážek a kamerového systému na přejezdu. | Zařízení nebylo provedeno s dostatečnou úrovní bezpečnostní integrity (třída SIL). | Nevýznamná | Kodex správné praxe - konkrétně opatření provozovatele dráhy. | Občasná (tj. jedenkrát za rok) | Přípustné | U | Opatření provozovatele dráhy. | Porucha detektoru překážek je signalizována dispečerovi, který řídí dopravu. Porucha kamerového systému je na pracovišti dispečera zjevná. Konkrétní opatření nařizuje přikázat způsob jízdy kolejového vozidla pro případ, kdy není známá situace na přejezdu a o opuštění přejezdu silničními vozidly.