## Rekapitulace stavby
Export Komplet | [28 empty] | 2.0 |  |  |  |  | False | False | {813ad485-9dc2-4ca6-9b2d-27b18010c59d}
[20 empty] | >> skryté sloupce << | [12 empty] | 0,01 | 21
[33 empty] | 0,01 | 15
|  | REKAPITULACE STAVBY | [18 empty] | v --- níže se nacházejí doplnkové a pomocné údaje k sestavám --- v | [11 empty] | 0,001
|  | Kód: |  |  |  |  | 001869a | [25 empty] | 0,01
|  | Stavba: |  |  |  |  | ÚAN Praha Florenc - Propojení horní a dolní části nádraží | [25 empty] | 0,01
|  | KSO: | [13 empty] | CC-CZ: | [16 empty] | 0,01
|  | Místo: |  |  |  |  | Praha 8. Florenc | [8 empty] | Datum: |  | 20. 11. 2019 | [14 empty] | 0,01
0,01
|  | Zadavatel: | [13 empty] | IČ: | [16 empty] | 0,01
|  |  | ČSAD Praha holding a.s., Praha 8 | [12 empty] | DIČ: | [16 empty] | 0,01
0,01
|  | Zhotovitel: | [13 empty] | IČ: | [16 empty] | 0,01
[16 empty] | DIČ: | [16 empty] | 0,01
False
|  | Projektant: | [13 empty] | IČ: | [16 empty] | False
|  |  | Ing. Oldřich Bělina | [12 empty] | DIČ: | [16 empty] | True
0,01
|  | Zpracovatel: | [13 empty] | IČ: | [16 empty] | 0,01
|  |  | Ing. Lenka Kasperová | [12 empty] | DIČ: | [16 empty] | True
Poznámka:
|  | Cena bez DPH | [13 empty] | 0
[8 empty] | Sazba daně |  |  | Základ daně |  |  |  |  | Výše daně
|  | DPH |  | základní |  |  |  | 21% |  |  | 0 |  |  |  |  | 0
|  |  |  | snížená |  |  |  | 15% |  |  | 0 |  |  |  |  | 0
|  |  |  | zákl. přenesená |  |  |  | 21% |  |  | #REF! |  |  |  |  | 0
|  |  |  | sníž. přenesená |  |  |  | 15% |  |  | #REF! |  |  |  |  | 0
|  |  |  | nulová |  |  |  | 0% |  |  | #REF! |  |  |  |  | 0
|  | Cena s DPH | [6 empty] | v |  |  | CZK |  |  |  | 0
|  | Projektant | [11 empty] | Zpracovatel
|  | Datum a podpis: | [7 empty] | Razítko |  |  |  | Datum a podpis: |  |  | Razítko
|  | Objednavatel | [11 empty] | Zhotovitel
|  | Datum a podpis: | [7 empty] | Razítko |  |  |  | Datum a podpis: |  |  | Razítko
REKAPITULACE OBJEKTŮ STAVBY A SOUPISŮ PRACÍ
| Kód: | [6 empty] | 001869a
| Stavba: | [6 empty] | ÚAN Praha Florenc - Propojení horní a dolní části nádraží
| Místo: | [6 empty] | Praha 8. Florenc | [6 empty] | Datum: |  | 20. 11. 2019
| Zadavatel: | [6 empty] | ČSAD Praha holding a.s., Praha 8 | [6 empty] | Projektant: |  | Ing. Oldřich Bělina |  |  |  | Informatívní údaje z listů zakázek
| Zhotovitel: | [13 empty] | Zpracovatel: |  | Ing. Lenka Kasperová
| Kód |  |  |  | Popis | [7 empty] | Cena bez DPH [CZK] |  |  |  |  | Cena s DPH [CZK] | Typ |  | z toho Ostat._x000d_ náklady [CZK] | DPH [CZK] | Normohodiny [h] | DPH základní [CZK] | DPH snížená [CZK] | DPH základní přenesená_x000d_ [CZK] | DPH snížená přenesená_x000d_ [CZK] | Základna_x000d_ DPH základní | Základna_x000d_ DPH snížená | Základna_x000d_ DPH zákl. přenesená | Základna_x000d_ DPH sníž. přenesená | Základna_x000d_ DPH nulová
| Náklady z rozpočtů | [11 empty] | 0 |  |  |  |  | 0 |  |  | 0 | #REF! | #REF! | #REF! | #REF! | #REF! | #REF! | #REF! | #REF! | #REF! | #REF! | #REF! | D | 0 | ###NOIMPORT### | IMPORT | {813ad485-9dc2-4ca6-9b2d-27b18010c59d} | {00000000-0000-0000-0000-000000000000}
|  | 000 |  |  |  | Vedlejší a ostatní náklady | [6 empty] | 0 |  |  |  |  | 0 | VON |  | 0 | 0 | 0 | 0 | 0 | 0 | 0 | 0 | 0 | 0 | 0 | 0 |  | 1 |  | IMPORT | {af358387-230a-47c2-a2d4-c891acab0e2d} | {813ad485-9dc2-4ca6-9b2d-27b18010c59d} | 2
|  | 001 |  |  |  | Zpevněné plochy | [6 empty] | 0 |  |  |  |  | 0 | STA |  | 0 | 0 | 2805.2397 | 0 | 0 | 0 | 0 | 0 | 0 | 0 | 0 | 0 |  | 1 |  | IMPORT | {b772101c-4007-4fb2-b292-e3e1c340ecac} | {813ad485-9dc2-4ca6-9b2d-27b18010c59d} | 2
|  | 002 |  |  |  | Dešťová kanalizace, drenáže | [6 empty] | 0 |  |  |  |  | 0 | STA |  | 0 | #REF! | #REF! | #REF! | #REF! | #REF! | #REF! | #REF! | #REF! | #REF! | #REF! | #REF! |  | 1 |  | IMPORT | {ff213dc4-cbe2-4b48-b82e-1d057182a8c9} | {813ad485-9dc2-4ca6-9b2d-27b18010c59d} | 2
|  | 003 |  |  |  | Nové schodiště | [6 empty] | 0 |  |  |  |  | 0 | STA |  | 0 | 0 | 231.2262 | 0 | 0 | 0 | 0 | 0 | 0 | 0 | 0 | 0 |  | 1 |  | IMPORT | {3a9e2a6c-81b0-4433-bd9c-9c330e5fa7a5} | {813ad485-9dc2-4ca6-9b2d-27b18010c59d} | 2
|  | 004 |  |  |  | Svítidla | [6 empty] | 0 |  |  |  |  | 0 | STA |  | 0 | 0 | 0 | 0 | 0 | 0 | 0 | 0 | 0 | 0 | 0 | 0 |  | 1 |  | IMPORT | {14f393b2-74eb-4d0f-aeac-d93461b1cd44} | {813ad485-9dc2-4ca6-9b2d-27b18010c59d} | 2
|  | 005 |  |  |  | Návrh povrchů – oblouky 0-8 a 14-16 | [6 empty] | 0 |  |  |  |  | 0

## 000 - Vedlejší a ostatní ...
[9 empty] | >> skryté sloupce << | [9 empty] | {af358387-230a-47c2-a2d4-c891acab0e2d}
2
| KRYCÍ LIST SOUPISU PRACÍ | [8 empty] | v --- níže se nacházejí doplnkové a pomocné údaje k sestavám --- v | [8 empty] | False
Stavba:
ÚAN Praha Florenc - Propojení horní a dolní části nádraží
Objekt:
000 - Vedlejší a ostatní náklady
| KSO: |  |  |  |  | CC-CZ:
| Místo: |  | Praha 8. Florenc |  |  | Datum: | 20. 11. 2019
| Zadavatel: |  |  |  |  | IČ:
|  | ČSAD Praha holding a.s., Praha 8 |  |  |  | DIČ:
| Zhotovitel: |  |  |  |  | IČ: | 0
[6 empty] | DIČ: | 0
| Projektant: |  |  |  |  | IČ:
|  | Ing. Oldřich Bělina |  |  |  | DIČ:
| Zpracovatel: |  |  |  |  | IČ:
|  | Ing. Lenka Kasperová |  |  |  | DIČ:
Poznámka:
| Cena bez DPH | [5 empty] | 0
|  |  | Základ daně |  |  | Sazba daně | Výše daně
| DPH | základní | 0 |  |  | 21% | 0
|  | snížená | 0 |  |  | 15% | 0
|  | zákl. přenesená | 0 |  |  | 21% | 0
|  | sníž. přenesená | 0 |  |  | 15% | 0
|  | nulová | 0 |  |  | 0% | 0
| Cena s DPH |  |  | v | CZK |  | 0
| Projektant |  |  | Zpracovatel
| Datum a podpis: |  | Razítko | Datum a podpis: |  |  | Razítko
| Objednavatel |  |  | Zhotovitel
| Datum a podpis: |  | Razítko | Datum a podpis: |  |  | Razítko
REKAPITULACE ČLENĚNÍ SOUPISU PRACÍ
Stavba:
ÚAN Praha Florenc - Propojení horní a dolní části nádraží
Objekt:
000 - Vedlejší a ostatní náklady
Místo: |  |  | Praha 8. Florenc |  |  | Datum: | 20. 11. 2019
Zadavatel: |  |  | ČSAD Praha holding a.s., Praha 8 |  |  | Projektant: | Ing. Oldřich Bělina
Zhotovitel: | [5 empty] | Zpracovatel: | Ing. Lenka Kasperová
Kód dílu - Popis | [6 empty] | Cena celkem [CZK]
Náklady ze soupisu prací | [6 empty] | 0 | [12 empty] | -1
| VRN - Vedlejší rozpočtové náklady | [5 empty] | 0
| VRN1 - Průzkumné, geodetické a projektové práce | [5 empty] | 0
| VRN3 - Zařízení staveniště | [5 empty] | 0
| VRN7 - Provozní vlivy | [5 empty] | 0
SOUPIS PRACÍ
Stavba:
ÚAN Praha Florenc - Propojení horní a dolní části nádraží
Objekt:
000 - Vedlejší a ostatní náklady
Místo: |  |  | Praha 8. Florenc |  |  | Datum: | 20. 11. 2019
Zadavatel: |  |  | ČSAD Praha holding a.s., Praha 8 |  |  | Projektant: | Ing. Oldřich Bělina
Zhotovitel: | [5 empty] | Zpracovatel: | Ing. Lenka Kasperová
PČ | Typ | Kód | Popis | MJ | Množství | J.cena [CZK] | Cena celkem [CZK] | Cenová soustava |  |  | DPH | J. Nh [h] | Nh celkem [h] | J. hmotnost [t] | Hmotnost celkem [t] | J. suť [t] | Suť Celkem [t]
Náklady soupisu celkem | [6 empty] | 0 | [5 empty] | 0 |  | 0 |  | 0 |  | D | -1 | [7 empty] | 0
| D | VRN | Vedlejší rozpočtové náklady |  |  |  | 0 | [5 empty] | 0 |  | 0 |  | 0 | 5 | D | 0 | ROZPOCET | [6 empty] | 0
| D | VRN1 | Průzkumné, geodetické a projektové práce |  |  |  | 0 | [5 empty] | 0 |  | 0 |  | 0 | 5 | D | 1 | ROZPOCET | [6 empty] | 0
1 | K | 012002000 | Geodetické práce - vytýčení IS, zaměření apod | kpl | 1 |  | 0 | CS ÚRS 2019 01 |  |  | základní | 0 | 0 | 0 | 0 | 0 | 0 | 1024 | K | 2 | ROZPOCET | 0 | 0 | 0 | 0 | 0 | 1 | 0 | 1024 | -1907559184
2 | K | 013254000 | Dokumentace skutečného provedení stavby | kpl | 1 |  | 0 | CS ÚRS 2019 01 |  |  | základní | 0 | 0 | 0 | 0 | 0 | 0 | 1024 | K | 2 | ROZPOCET | 0 | 0 | 0 | 0 | 0 | 1 | 0 | 1024 | 906422937
| D | VRN3 | Zařízení staveniště |  |  |  | 0 | [5 empty] | 0 |  | 0 |  | 0 | 5 | D | 1 | ROZPOCET | [6 empty] | 0
3 | K | 030001000 | Zařízení staveniště | kpl | 1 |  | 0 | CS ÚRS 2019 01 |  |  | základní | 0 | 0 | 0 | 0 | 0 | 0 | 1024 | K | 2 | ROZPOCET | 0 | 0 | 0 | 0 | 0 | 1 | 0 | 1024 | 381150997
| D | VRN7 | Provozní vlivy |  |  |  | 0 | [5 empty] | 0 |  | 0 |  | 0 | 5 | D | 1 | ROZPOCET | [6 empty] | 0
4 | K | 071002000 | Provoz investora, třetích osob | kpl | 1 |  | 0 | CS ÚRS 2019 01 |  |  | základní | 0 | 0 | 0 | 0 | 0 | 0 | 1024 | K | 2 | ROZPOCET | 0 | 0 | 0 | 0 | 0 | 1 | 0 | 1024 | -1847515951
5 | K | 072103011 | Zajištění DIO komunikace | kpl | 1 |  | 0 | CS ÚRS 2019 01 |  |  | základní | 0 | 0 | 0 | 0 | 0 | 0 | 1024 | K | 2 | ROZPOCET | 0 | 0 | 0 | 0 | 0 | 1 | 0 | 1024 | -789722100

## 001 - Zpevněné plochy
[9 empty] | >> skryté sloupce << | [9 empty] | {b772101c-4007-4fb2-b292-e3e1c340ecac} | [5 empty] | asfalt | 42,1 | 2
[19 empty] | 2 | [5 empty] | betonvozovka | 115,9 | 2
| KRYCÍ LIST SOUPISU PRACÍ | [8 empty] | v --- níže se nacházejí doplnkové a pomocné údaje k sestavám --- v | [8 empty] | False | [5 empty] | chodník | 223 | 2
[25 empty] | komunikace | 427,3 | 2
| Stavba: | [23 empty] | opravavozovky | 81,5 | 2
|  | ÚAN Praha Florenc - Propojení horní a dolní části nádraží | [22 empty] | vjezd | 4,2 | 2
Objekt:
001 - Zpevněné plochy
| KSO: |  |  |  |  | CC-CZ:
| Místo: |  | Praha 8. Florenc |  |  | Datum: | 20. 11. 2019
| Zadavatel: |  |  |  |  | IČ:
|  | ČSAD Praha holding a.s., Praha 8 |  |  |  | DIČ:
| Zhotovitel: |  |  |  |  | IČ: | 0
[6 empty] | DIČ: | 0
| Projektant: |  |  |  |  | IČ:
|  | Ing. Oldřich Bělina |  |  |  | DIČ:
| Zpracovatel: |  |  |  |  | IČ:
|  | Ing. Lenka Kasperová |  |  |  | DIČ:
Poznámka:
| Cena bez DPH | [5 empty] | 0
|  |  | Základ daně |  |  | Sazba daně | Výše daně
| DPH | základní | 0 |  |  | 21% | 0
|  | snížená | 0 |  |  | 15% | 0
|  | zákl. přenesená | 0 |  |  | 21% | 0
|  | sníž. přenesená | 0 |  |  | 15% | 0
|  | nulová | 0 |  |  | 0% | 0
| Cena s DPH |  |  | v | CZK |  | 0
| Projektant |  |  | Zpracovatel
| Datum a podpis: |  | Razítko | Datum a podpis: |  |  | Razítko
| Objednavatel |  |  | Zhotovitel
| Datum a podpis: |  | Razítko | Datum a podpis: |  |  | Razítko
REKAPITULACE ČLENĚNÍ SOUPISU PRACÍ
Stavba:
ÚAN Praha Florenc - Propojení horní a dolní části nádraží
Objekt:
001 - Zpevněné plochy
Místo: |  |  | Praha 8. Florenc |  |  | Datum: | 20. 11. 2019
Zadavatel: |  |  | ČSAD Praha holding a.s., Praha 8 |  |  | Projektant: | Ing. Oldřich Bělina
Zhotovitel: | [5 empty] | Zpracovatel: | Ing. Lenka Kasperová
Kód dílu - Popis | [6 empty] | Cena celkem [CZK]
Náklady ze soupisu prací | [6 empty] | 0 | [12 empty] | -1
| HSV - Práce a dodávky HSV | [5 empty] | 0
| 1 - Zemní práce | [5 empty] | 0
| 5 - Komunikace pozemní | [5 empty] | 0
| 9 - Ostatní konstrukce a práce, bourání | [5 empty] | 0
| 997 - Přesun sutě | [5 empty] | 0
| 998 - Přesun hmot | [5 empty] | 0
| OST - Ostatní | [5 empty] | 0
SOUPIS PRACÍ
Stavba:
ÚAN Praha Florenc - Propojení horní a dolní části nádraží
Objekt:
001 - Zpevněné plochy
Místo: |  |  | Praha 8. Florenc |  |  | Datum: | 20. 11. 2019
Zadavatel: |  |  | ČSAD Praha holding a.s., Praha 8 |  |  | Projektant: | Ing. Oldřich Bělina
Zhotovitel: | [5 empty] | Zpracovatel: | Ing. Lenka Kasperová
PČ | Typ | Kód | Popis | MJ | Množství | J.cena [CZK] | Cena celkem [CZK] | Cenová soustava |  |  | DPH | J. Nh [h] | Nh celkem [h] | J. hmotnost [t] | Hmotnost celkem [t] | J. suť [t] | Suť Celkem [t]
Náklady soupisu celkem | [6 empty] | 0 | [5 empty] | 2805.2397 |  | 266.3911 |  | 1384.3101 |  | D | -1 | [13 empty] | 0
| D | HSV | Práce a dodávky HSV |  |  |  | 0 | [5 empty] | 2805.2397 |  | 266.3911 |  | 1384.3101 | 1 | D | 0 |  |  |  | ROZPOCET | [9 empty] | 0
| D | 1 | Zemní práce |  |  |  | 0 | [5 empty] | 592.9757 |  | 0.006315 |  | 1384.3101 | 1 | D | 1 |  |  |  | ROZPOCET | [9 empty] | 0
1 | K | 113106134 | Rozebrání dlažeb ze zámkových dlaždic komunikací pro pěší strojně pl do 50 m2 | m2 | 223 |  | 0 | CS ÚRS 2019 01 |  |  | základní | 0.031 | 6.913 | 0 | 0 | 0.26 | 57.98 | 4 | K | 2 |  |  |  | ROZPOCET |  |  |  | 0 | 0 | 0 | 0 | 0 | 1 | 0 | 4 | -216041830
| VV |  | chodník |  | 223 | [13 empty] | VV | 2 | 2 | True | 1 | ROZPOCET
2 | K | 113106186 | Rozebrání dlažeb vozovek z drobných kostek s ložem ze živice strojně pl do 50 m2 | m2 | 508.8 |  | 0 | CS ÚRS 2019 01 |  |  | základní | 0.036 | 18.3168 | 0 | 0 | 0.388 | 197.4144 | 4 | K | 2 |  |  |  | ROZPOCET |  |  |  | 0 | 0 | 0 | 0 | 0 | 1 | 0 | 4 | -1342774828
| VV |  | komunikace |  | 427.3 | [13 empty] | VV | 2 | 2 | True | 0 | ROZPOCET
| VV |  | opravavozovky |  | 81.5 | [13 empty] | VV | 2 | 2 | True | 0 | ROZPOCET
| VV |  | Součet |  | 508.8 | [13 empty] | VV | 2 | 4 | True | 1 | ROZPOCET
3 | K | 113106187 | Rozebrání dlažeb vozovek ze zámkové dlažby s ložem z kameniva strojně pl do 50 m2 | m2 | 4.2 |  | 0 | CS ÚRS 2019 01 |  |  | základní | 0.039 | 0.1638 | 0 | 0 | 0.295 | 1.239 | 4 | K | 2 |  |  |  | ROZPOCET |  |  |  | 0 | 0 | 0 | 0 | 0 | 1 | 0 | 4 | 1226176176
| VV |  | vjezd |  | 4.2 | [13 empty] | VV | 2 | 2 | True | 1 | ROZPOCET
4 | K | 113107162 | Odstranění podkladu z kameniva drceného tl 200 mm strojně pl přes 50 do 200 m2 | m2 | 227.2 |  | 0 | CS ÚRS 2019 01 |  |  | základní | 0.102 | 23.1744 | 0 | 0 | 0.29 | 65.888 | 4 | K | 2 |  |  |  | ROZPOCET |  |  |  | 0 | 0 | 0 | 0 | 0 | 1 | 0 | 4 | -971282067
| VV |  | chodník |  | 223 | [13 empty] | VV | 2 | 2 | True | 0 | ROZPOCET
| VV |  | vjezd |  | 4.2 | [13 empty] | VV | 2 | 2 | True | 0 | ROZPOCET
| VV |  | Součet |  | 227.2 | [13 empty] | VV | 2 | 4 | True | 1 | ROZPOCET
5 | K | 113107163 | Odstranění podkladu z kameniva drceného tl 300 mm strojně pl přes 50 do 200 m2 | m2 | 42.1 |  | 0 | CS ÚRS 2019 01 |  |  | základní | 0.166 | 6.9886 | 0 | 0 | 0.44 | 18.524 | 4 | K | 2 |  |  |  | ROZPOCET |  |  |  | 0 | 0 | 0 | 0 | 0 | 1 | 0 | 4 | -1312351407
| VV |  | asfalt |  | 42.1 | [13 empty] | VV | 2 | 2 | True | 1 | ROZPOCET
6 | K | 113107164 | Odstranění podkladu z kameniva drceného tl 400 mm strojně pl přes 50 do 200 m2 | m2 | 543.2 |  | 0 | CS ÚRS 2019 01 |  |  | základní | 0.201 | 109.1832 | 0 | 0 | 0.58 | 315.056 | 4 | K | 2 |  |  |  | ROZPOCET |  |  |  | 0 | 0 | 0 | 0 | 0 | 1 | 0 | 4 | 1994305264
| VV |  | komunikace |  | 427.3 | [13 empty] | VV | 2 | 2 | True | 0 | ROZPOCET
| VV |  | betonvozovka |  | 115.9 | [13 empty] | VV | 2 | 2 | True | 0 | ROZPOCET
| VV |  | Součet |  | 543.2 | [13 empty] | VV | 2 | 4 | True | 1 | ROZPOCET
7 | K | 113107166R | Odstranění podkladu z kameniva stabilizovaného cementem | m2 | 589.5 |  | 0 |  |  |  | základní | 0.201 | 118.4895 | 0 | 0 | 0.62 | 365.49 | 4 | K | 2 |  |  |  | ROZPOCET |  |  |  | 0 | 0 | 0 | 0 | 0 | 1 | 0 | 4 | -1720699977
| VV |  | komunikace |  | 427.3 | [13 empty] | VV | 2 | 2 | True | 0 | ROZPOCET
| VV |  | betonvozovka |  | 115.9 | [13 empty] | VV | 2 | 2 | True | 0 | ROZPOCET
| VV |  | asfalt |  | 42.1 | [13 empty] | VV | 2 | 2 | True | 0 | ROZPOCET
| VV |  | vjezd |  | 4.2 | [13 empty] | VV | 2 | 2 | True | 0 | ROZPOCET
| VV |  | Součet |  | 589.5 | [13 empty] | VV | 2 | 4 | True | 1 | ROZPOCET
8 | K | 113107177 | Odstranění podkladu z betonu vyztuženého sítěmi tl 300 mm strojně pl přes 50 do 200 m2 | m2 | 543.2 |  | 0 | CS ÚRS 2019 01 |  |  | základní | 0.522 | 283.5504 | 0 | 0 | 0.63 | 342.216 | 4 | K | 2 |  |  |  | ROZPOCET |  |  |  | 0 | 0 | 0 | 0 | 0 | 1 | 0 | 4 | -1198576104
| VV |  | komunikace |  | 427.3 | [13 empty] | VV | 2 | 2 | True | 0 | ROZPOCET
| VV |  | betonvozovka |  | 115.9 | [13 empty] | VV | 2 | 2 | True | 0 | ROZPOCET
| VV |  | Součet |  | 543.2 | [13 empty] | VV | 2 | 4 | True | 1 | ROZPOCET
9 | K | 113154112 | Frézování živičného krytu tl 40 mm pruh š 0,5 m pl do 500 m2 bez překážek v trase | m2 | 42.1 |  | 0 | CS ÚRS 2019 01 |  |  | základní | 0.07 | 2.947 | 3e-05 | 0.001263 | 0.103 | 4.3363 | 4 | K | 2 |  |  |  | ROZPOCET |  |  |  | 0 | 0 | 0 | 0 | 0 | 1 | 0 | 4 | 925507557
| VV |  | asfalt |  | 42.1 | [13 empty] | VV | 2 | 2 | True | 1 | ROZPOCET
10 | K | 113154113 | Frézování živičného krytu tl 50 mm pruh š 0,5 m pl do 500 m2 bez překážek v trase | m2 | 42.1 |  | 0 | CS ÚRS 2019 01 |  |  | základní | 0.076 | 3.1996 | 4e-05 | 0.001684 | 0.128 | 5.3888 | 4 | K | 2 |  |  |  | ROZPOCET |  |  |  | 0 | 0 | 0 | 0 | 0 | 1 | 0 | 4 | 1314437722
| VV |  | asfalt |  | 42.1 | [13 empty] | VV | 2 | 2 | True | 1 | ROZPOCET
11 | K | 113154114 | Frézování živičného krytu tl 100 mm pruh š 0,5 m pl do 500 m2 bez překážek v trase | m2 | 42.1 |  | 0 | CS ÚRS 2019 01 |  |  | základní | 0.094 | 3.9574 | 8e-05 | 0.003368 | 0.256 | 10.7776 | 4 | K | 2 |  |  |  | ROZPOCET |  |  |  | 0 | 0 | 0 | 0 | 0 | 1 | 0 | 4 | -901272178
| VV |  | asfalt |  | 42.1 | [13 empty] | VV | 2 | 2 | True | 1 | ROZPOCET
12 | K | 181951102 | Úprava pláně v hornině tř. 1 až 4 se zhutněním | m2 | 894 |  | 0 | CS ÚRS 2019 01 |  |  | základní | 0.018 | 16.092 | 0 | 0 | 0 | 0 | 4 | K | 2 |  |  |  | ROZPOCET |  |  |  | 0 | 0 | 0 | 0 | 0 | 1 | 0 | 4 | 1502535871
| VV |  | komunikace |  | 427.3 | [13 empty] | VV | 2 | 2 | True | 0 | ROZPOCET
| VV |  | betonvozovka |  | 115.9 | [13 empty] | VV | 2 | 2 | True | 0 | ROZPOCET
| VV |  | asfalt |  | 42.1 | [13 empty] | VV | 2 | 2 | True | 0 | ROZPOCET
| VV |  | chodník |  | 223 | [13 empty] | VV | 2 | 2 | True | 0 | ROZPOCET
| VV |  | vjezd |  | 4.2 | [13 empty] | VV | 2 | 2 | True | 0 | ROZPOCET
| VV |  | opravavozovky |  | 81.5 | [13 empty] | VV | 2 | 2 | True | 0 | ROZPOCET
| VV |  | Součet |  | 894 | [13 empty] | VV | 2 | 4 | True | 1 | ROZPOCET
| D | 5 | Komunikace pozemní |  |  |  | 0 | [5 empty] | 1188.4974 |  | 220.884 |  | 0 | 1 | D | 1 |  |  |  | ROZPOCET | [9 empty] | 0
13 | K | 564851111 | Podklad ze štěrkodrtě ŠD tl 150 mm | m2 | 115.9 |  | 0 | CS ÚRS 2019 01 |  |  | základní | 0.026 | 3.0134 | 0 | 0 | 0 | 0 | 4 | K | 2 |  |  |  | ROZPOCET |  |  |  | 0 | 0 | 0 | 0 | 0 | 1 | 0 | 4 | -249647693
| VV |  | "sanační vrstva" | [15 empty] | VV | 2 | 1 | True | 0 | ROZPOCET
| VV |  | betonvozovka |  | 115.9 | [13 empty] | VV | 2 | 2 | True | 1 | ROZPOCET
14 | K | 564851113 | Podklad ze štěrkodrtě ŠD tl 170 mm | m2 | 4.2 |  | 0 | CS ÚRS 2019 01 |  |  | základní | 0.026 | 0.1092 | 0 | 0 | 0 | 0 | 4 | K | 2 |  |  |  | ROZPOCET |  |  |  | 0 | 0 | 0 | 0 | 0 | 1 | 0 | 4 | -905573661
| VV |  | vjezd |  | 4.2 | [13 empty] | VV | 2 | 2 | True | 1 | ROZPOCET
15 | K | 564861111 | Podklad ze štěrkodrtě ŠD tl 200 mm | m2 | 650.3 |  | 0 | CS ÚRS 2019 01 |  |  | základní | 0.029 | 18.8587 | 0 | 0 | 0 | 0 | 4 | K | 2 |  |  |  | ROZPOCET |  |  |  | 0 | 0 | 0 | 0 | 0 | 1 | 0 | 4 | -716960953
| VV |  | komunikace |  | 427.3 | [13 empty] | VV | 2 | 2 | True | 0 | ROZPOCET
| VV |  | chodník |  | 223 | [13 empty] | VV | 2 | 2 | True | 0 | ROZPOCET
| VV |  | Součet |  | 650.3 | [13 empty] | VV | 2 | 4 | True | 1 | ROZPOCET
16 | K | 564861113 | Podklad ze štěrkodrtě ŠD tl 220 mm | m2 | 427.3 |  | 0 | CS ÚRS 2019 01 |  |  | základní | 0.03 | 12.819 | 0 | 0 | 0 | 0 | 4 | K | 2 |  |  |  | ROZPOCET |  |  |  | 0 | 0 | 0 | 0 | 0 | 1 | 0 | 4 | 1227962200
| VV |  | "sanační vrstva" | [15 empty] | VV | 2 | 1 | True | 0 | ROZPOCET
| VV |  | komunikace |  | 427.3 | [13 empty] | VV | 2 | 2 | True | 1 | ROZPOCET
17 | K | 564871111 | Podklad ze štěrkodrtě ŠD tl 250 mm | m2 | 161.368 |  | 0 | CS ÚRS 2019 01 |  |  | základní | 0.031 | 5.0024 | 0 | 0 | 0 | 0 | 4 | K | 2 |  |  |  | ROZPOCET |  |  |  | 0 | 0 | 0 | 0 | 0 | 1 | 0 | 4 | -2110798780
| VV |  | betonvozovka |  | 115.9 | [13 empty] | VV | 2 | 2 | True | 0 | ROZPOCET
| VV |  | "stupňovié napojení" asfalt*1,08 |  | 45.468 | [13 empty] | VV | 2 | 2 | True | 0 | ROZPOCET
| VV |  | Součet |  | 161.368 | [13 empty] | VV | 2 | 4 | True | 1 | ROZPOCET
18 | K | 565145111 | Asfaltový beton vrstva podkladní ACP 16 (obalované kamenivo OKS) tl 60 mm š do 3 m | m2 | 44.205 |  | 0 | CS ÚRS 2019 01 |  |  | základní | 0.056 | 2.4755 | 0 | 0 | 0 | 0 | 4 | K | 2 |  |  |  | ROZPOCET |  |  |  | 0 | 0 | 0 | 0 | 0 | 1 | 0 | 4 | 1520457648
| VV |  | "stupňovité napojení" | [15 empty] | VV | 2 | 1 | True | 0 | ROZPOCET
| VV |  | asfalt*1,05 |  | 44.205 | [13 empty] | VV | 2 | 2 | True | 1 | ROZPOCET
19 | K | 567122111 | Podklad ze směsi stmelené cementem SC C 8/10 (KSC I) tl 120 mm | m2 | 4.2 |  | 0 | CS ÚRS 2019 01 |  |  | základní | 0.027 | 0.1134 | 0 | 0 | 0 | 0 | 4 | K | 2 |  |  |  | ROZPOCET |  |  |  | 0 | 0 | 0 | 0 | 0 | 1 | 0 | 4 | -1115946408
| VV |  | vjezd |  | 4.2 | [13 empty] | VV | 2 | 2 | True | 1 | ROZPOCET
20 | K | 567122114 | Podklad ze směsi stmelené cementem SC C 8/10 (KSC I) tl 150 mm | m2 | 45.468 |  | 0 | CS ÚRS 2019 01 |  |  | základní | 0.027 | 1.2276 | 0 | 0 | 0 | 0 | 4 | K | 2 |  |  |  | ROZPOCET |  |  |  | 0 | 0 | 0 | 0 | 0 | 1 | 0 | 4 | -986106337
| VV |  | "stupňovité napojení" | [15 empty] | VV | 2 | 1 | True | 0 | ROZPOCET
| VV |  | asfalt*1,08 |  | 45.468 | [13 empty] | VV | 2 | 2 | True | 1 | ROZPOCET
21 | K | 573191111 | Postřik infiltrační kationaktivní emulzí v množství 1 kg/m2 | m2 | 42.1 |  | 0 | CS ÚRS 2019 01 |  |  | základní | 0.008 | 0.3368 | 0 | 0 | 0 | 0 | 4 | K | 2 |  |  |  | ROZPOCET |  |  |  | 0 | 0 | 0 | 0 | 0 | 1 | 0 | 4 | 2093705552
| VV |  | asfalt |  | 42.1 | [13 empty] | VV | 2 | 2 | True | 1 | ROZPOCET
22 | K | 573211107 | Postřik živičný spojovací z asfaltu v množství 0,30 kg/m2 | m2 | 84.2 |  | 0 | CS ÚRS 2019 01 |  |  | základní | 0.002 | 0.1684 | 0 | 0 | 0 | 0 | 4 | K | 2 |  |  |  | ROZPOCET |  |  |  | 0 | 0 | 0 | 0 | 0 | 1 | 0 | 4 | 1962140061
| VV |  | 2*asfalt |  | 84.2 | [13 empty] | VV | 2 | 2 | True | 1 | ROZPOCET
23 | K | 577134111 | Asfaltový beton vrstva obrusná ACO 11 (ABS) tř. I tl 40 mm š do 3 m z nemodifikovaného asfaltu | m2 | 42.1 |  | 0 | CS ÚRS 2019 01 |  |  | základní | 0.066 | 2.7786 | 0 | 0 | 0 | 0 | 4 | K | 2 |  |  |  | ROZPOCET |  |  |  | 0 | 0 | 0 | 0 | 0 | 1 | 0 | 4 | 1482580228
| VV |  | "oprava asfaltové komunikace" | [15 empty] | VV | 2 | 1 | True | 0 | ROZPOCET
| VV |  | "měřeno elektronicky" | [15 empty] | VV | 2 | 1 | True | 0 | ROZPOCET
| VV |  | 38,4+3,7 |  | 42.1 | [13 empty] | VV | 2 | 2 | True | 0 | ROZPOCET
| VV | asfalt | Mezisoučet |  | 42.1 | [13 empty] | VV | 2 | 3 | True | 0 | ROZPOCET
| VV |  | Součet |  | 42.1 | [13 empty] | VV | 2 | 4 | True | 1 | ROZPOCET
24 | K | 577176111 | Asfaltový beton vrstva ložní ACL 22 (ABVH) tl 80 mm š do 3 m z nemodifikovaného asfaltu | m2 | 44.205 |  | 0 | CS ÚRS 2019 01 |  |  | základní | 0.1 | 4.4205 | 0 | 0 | 0 | 0 | 4 | K | 2 |  |  |  | ROZPOCET |  |  |  | 0 | 0 | 0 | 0 | 0 | 1 | 0 | 4 | -407479220
| VV |  | "stupňovité napojení" | [15 empty] | VV | 2 | 1 | True | 0 | ROZPOCET
| VV |  | asfalt*1,05 |  | 44.205 | [13 empty] | VV | 2 | 2 | True | 1 | ROZPOCET
25 | K | 581141111R | Podkladový beton tl 220 mm | m2 | 427.3 |  | 0 |  |  |  | základní | 0.455 | 194.4215 | 0 | 0 | 0 | 0 | 4 | K | 2 |  |  |  | ROZPOCET |  |  |  | 0 | 0 | 0 | 0 | 0 | 1 | 0 | 4 | -1941882653
| P |  | Poznámka k položce:_x000d_ podkladový beton XF2 C25/30 vyztužený polypropylénovými vlákny pro zvýšení houževnatosti směsi v množství 0,8 kg/m3 betonu vyztužený 2xKARI sítí AQ 80 100x100 vč. provázání betonové desky vložením kluzných trnů | [15 empty] | P | 2
| VV |  | komunikace |  | 427.3 | [13 empty] | VV | 2 | 2 | True | 1 | ROZPOCET
26 | K | 581141113R | Kryt betonový vozovek tl. 240 | m2 | 115.9 |  | 0 |  |  |  | základní | 0.498 | 57.7182 | 0 | 0 | 0 | 0 | 4 | K | 2 |  |  |  | ROZPOCET |  |  |  | 0 | 0 | 0 | 0 | 0 | 1 | 0 | 4 | -56804595
| P |  | Poznámka k položce:_x000d_ provzdušněný beton XF4 C30/37 vyztužený polypropylénovými vlákny pro zvýšení houževnatosti směsi v množství 0,8 kg/m3 betonu vyztužený 2xKARI sítí AQ 80 100x100 | [15 empty] | P | 2
| VV |  | "oprava betonové vozovky" | [15 empty] | VV | 2 | 1 | True | 0 | ROZPOCET
| VV |  | "měřeno elektronicky" | [15 empty] | VV | 2 | 1 | True | 0 | ROZPOCET
| VV |  | 115,9 |  | 115.9 | [13 empty] | VV | 2 | 2 | True | 0 | ROZPOCET
| VV | betonvozovka | Mezisoučet |  | 115.9 | [13 empty] | VV | 2 | 3 | True | 0 | ROZPOCET
| VV |  | Součet |  | 115.9 | [13 empty] | VV | 2 | 4 | True | 1 | ROZPOCET
27 | K | 591241111 | Kladení dlažby z kostek drobných z kamene na MC tl 50 mm | m2 | 508.8 |  | 0 | CS ÚRS 2019 01 |  |  | základní | 1.131 | 575.4528 | 0.19536 | 99.3992 | 0 | 0 | 4 | K | 2 |  |  |  | ROZPOCET |  |  |  | 0 | 0 | 0 | 0 | 0 | 1 | 0 | 4 | 833168102
| VV |  | "oprava dlážděné komunikace" | [15 empty] | VV | 2 | 1 | True | 0 | ROZPOCET
| VV |  | "měřeno elektronicky" | [15 empty] | VV | 2 | 1 | True | 0 | ROZPOCET
| VV |  | 427,3 |  | 427.3 | [13 empty] | VV | 2 | 2 | True | 0 | ROZPOCET
| VV | komunikace | Mezisoučet |  | 427.3 | [13 empty] | VV | 2 | 3 | True | 0 | ROZPOCET
| VV |  | "oprava vozovky" | [15 empty] | VV | 2 | 1 | True | 0 | ROZPOCET
| VV |  | 81,5 |  | 81.5 | [13 empty] | VV | 2 | 2 | True | 0 | ROZPOCET
| VV | opravavozovky | Mezisoučet |  | 81.5 | [13 empty] | VV | 2 | 3 | True | 0 | ROZPOCET
| VV |  | Součet |  | 508.8 | [13 empty] | VV | 2 | 4 | True | 1 | ROZPOCET
28 | M | 58381007 | kostka dlažební žula drobná 8/10 | m2 | 256.945 |  | 0 | CS ÚRS 2019 01 |  |  | základní | 0 | 0 | 0.222 | 57.0418 | 0 | 0 | 8 | M | 2 |  |  |  | ROZPOCET |  |  |  | 0 | 0 | 0 | 0 | 0 | 1 | 0 | 4 | -2081603485
| VV |  | "částečné použití rozebrané dlažby" | [15 empty] | VV | 2 | 1 | True | 0 | ROZPOCET
| VV |  | "předpoklad 50%" | [15 empty] | VV | 2 | 1 | True | 0 | ROZPOCET
| VV |  | komunikace*0,5*1,01 |  | 215.787 | [13 empty] | VV | 2 | 2 | True | 0 | ROZPOCET
| VV |  | opravavozovky*0,5*1,01 |  | 41.158 | [13 empty] | VV | 2 | 2 | True | 0 | ROZPOCET
| VV |  | Součet |  | 256.945 | [13 empty] | VV | 2 | 4 | True | 1 | ROZPOCET
29 | K | 5919001 | příplatek za lože SIKA FastFix - 132 a spárování SIKA FastFix-133 | m2 | 508.8 |  | 0 |  |  |  | základní | 0 | 0 | 0 | 0 | 0 | 0 | 4 | K | 2 |  |  |  | ROZPOCET |  |  |  | 0 | 0 | 0 | 0 | 0 | 1 | 0 | 4 | -1278695981
| VV |  | komunikace+opravavozovky |  | 508.8 | [13 empty] | VV | 2 | 2 | True | 1 | ROZPOCET
30 | K | 591411111 | Kladení dlažby z mozaiky jednobarevné komunikací pro pěší lože z kameniva | m2 | 223 |  | 0 | CS ÚRS 2019 01 |  |  | základní | 1.374 | 306.402 | 0.167 | 37.241 | 0 | 0 | 4 | K | 2 |  |  |  | ROZPOCET |  |  |  | 0 | 0 | 0 | 0 | 0 | 1 | 0 | 4 | 1584150783
| VV |  | "chodník" | [15 empty] | VV | 2 | 1 | True | 0 | ROZPOCET
| VV |  | "měřeno elektronicky" | [15 empty] | VV | 2 | 1 | True | 0 | ROZPOCET
| VV |  | 208 |  | 208 | [13 empty] | VV | 2 | 2 | True | 0 | ROZPOCET
| VV |  | "varovné pásy" 15 |  | 15 | [13 empty] | VV | 2 | 2 | True | 0 | ROZPOCET
| VV | chodník | Mezisoučet |  | 223 | [13 empty] | VV | 2 | 3 | True | 0 | ROZPOCET
| VV |  | Součet |  | 223 | [13 empty] | VV | 2 | 4 | True | 1 | ROZPOCET
31 | M | 58381006 | kostka dlažební mozaika řezaná mramor 4/6 | m2 | 234.15 |  | 0 | CS ÚRS 2019 01 |  |  | základní | 0 | 0 | 0.111 | 25.9906 | 0 | 0 | 8 | M | 2 |  |  |  | ROZPOCET |  |  |  | 0 | 0 | 0 | 0 | 0 | 1 | 0 | 4 | -1206468006
| VV |  | chodník*1,05 |  | 234.15 | [13 empty] | VV | 2 | 2 | True | 1 | ROZPOCET
32 | K | 596212210 | Kladení zámkové dlažby pozemních komunikací tl 80 mm skupiny A pl do 50 m2 | m2 | 4.2 |  | 0 | CS ÚRS 2019 01 |  |  | základní | 0.757 | 3.1794 | 0.10362 | 0.4352 | 0 | 0 | 4 | K | 2 |  |  |  | ROZPOCET |  |  |  | 0 | 0 | 0 | 0 | 0 | 1 | 0 | 4 | -694079358
| VV |  | "konstrukce vjezdu" | [15 empty] | VV | 2 | 1 | True | 0 | ROZPOCET
| VV |  | "měřeno elektronicky" | [15 empty] | VV | 2 | 1 | True | 0 | ROZPOCET
| VV |  | 4,2 |  | 4.2 | [13 empty] | VV | 2 | 2 | True | 0 | ROZPOCET
| VV |  | Mezisoučet |  | 4.2 | [13 empty] | VV | 2 | 3 | True | 0 | ROZPOCET
| VV | vjezd | Součet |  | 4.2 | [13 empty] | VV | 2 | 4 | True | 1 | ROZPOCET
33 | M | 59245030 | dlažba skladebná betonová 200x200x80mm přírodní | m2 | 4.41 |  | 0 | CS ÚRS 2019 01 |  |  | základní | 0 | 0 | 0.176 | 0.77616 | 0 | 0 | 8 | M | 2 |  |  |  | ROZPOCET |  |  |  | 0 | 0 | 0 | 0 | 0 | 1 | 0 | 4 | 498653939
| VV |  | vjezd*1,05 |  | 4.41 | [13 empty] | VV | 2 | 2 | True | 1 | ROZPOCET
| D | 9 | Ostatní konstrukce a práce, bourání |  |  |  | 0 | [5 empty] | 631.4572 |  | 45.5008 |  | 0 | 1 | D | 1 |  |  |  | ROZPOCET | [9 empty] | 0
34 | K | 915131112 | Vodorovné dopravní značení přechody pro chodce, šipky, symboly retroreflexní bílá barva | m2 | 20 |  | 0 | CS ÚRS 2019 01 |  |  | základní | 0.118 | 2.36 | 0.00085 | 0.017 | 0 | 0 | 4 | K | 2 |  |  |  | ROZPOCET |  |  |  | 0 | 0 | 0 | 0 | 0 | 1 | 0 | 4 | 1113600879
35 | K | 916241112 | Osazení obrubníku kamenného ležatého bez boční opěry do lože z betonu prostého | m | 128 |  | 0 | CS ÚRS 2019 01 |  |  | základní | 0.272 | 34.816 | 0.13945 | 17.8496 | 0 | 0 | 4 | K | 2 |  |  |  | ROZPOCET |  |  |  | 0 | 0 | 0 | 0 | 0 | 1 | 0 | 4 | 1026742233
| VV |  | "měřeno elektronicky" | [15 empty] | VV | 2 | 1 | True | 0 | ROZPOCET
| VV |  | 98+30 |  | 128 | [13 empty] | VV | 2 | 2 | True | 1 | ROZPOCET
36 | M | 58380004 | obrubník kamenný žulový přímý 250x200mm | m | 70.4 |  | 0 | CS ÚRS 2019 01 |  |  | základní | 0 | 0 | 0.125 | 8.8 | 0 | 0 | 8 | M | 2 |  |  |  | ROZPOCET |  |  |  | 0 | 0 | 0 | 0 | 0 | 1 | 0 | 4 | 151115478
| VV |  | "částečné použítí vybouraných prvků" | [15 empty] | VV | 2 | 1 | True | 0 | ROZPOCET
| VV |  | "předpoklad 50%" | [15 empty] | VV | 2 | 1 | True | 0 | ROZPOCET
| VV |  | 128*0,5*1,1 |  | 70.4 | [13 empty] | VV | 2 | 2 | True | 1 | ROZPOCET
37 | K | 916991121 | Lože pod obrubníky, krajníky nebo obruby z dlažebních kostek z betonu prostého | m3 | 7.68 |  | 0 | CS ÚRS 2019 01 |  |  | základní | 1.442 | 11.0746 | 2.2563 | 17.3287 | 0 | 0 | 4 | K | 2 |  |  |  | ROZPOCET |  |  |  | 0 | 0 | 0 | 0 | 0 | 1 | 0 | 4 | -863024755
| VV |  | 128*0,2*0,3 |  | 7.68 | [13 empty] | VV | 2 | 2 | True | 1 | ROZPOCET
38 | K | 919122112r | Úprava dilatační spáry podél obrubníků | m | 120 |  | 0 |  |  |  | základní | 0.073 | 8.76 | 0.00011 | 0.0132 | 0 | 0 | 4 | K | 2 |  |  |  | ROZPOCET |  |  |  | 0 | 0 | 0 | 0 | 0 | 1 | 0 | 4 | 380177586
| P |  | Poznámka k položce:_x000d_ cena zahrnuje kompletní provedení dle popisu v PD vč. dodávky potřebného materiálu - vložení polystyrenu+asfaltová zálivka | [15 empty] | P | 2
39 | K | 919122122R | Úprava dilatační spáry v podkladní betonové desce vč. prořezání | m | 200 |  | 0 |  |  |  | základní | 0.085 | 17 | 0.00017 | 0.034 | 0 | 0 | 4 | K | 2 |  |  |  | ROZPOCET |  |  |  | 0 | 0 | 0 | 0 | 0 | 1 | 0 | 4 | 1686346226
| P |  | Poznámka k položce:_x000d_ cena zahrnuje kompletní provedení dle popisu v PD vč. dodávky potřebného materiálu | [15 empty] | P | 2
40 | K | 919122122R1 | Úprava dilatační spáry v cementobetonovém krytu vč. prořezání | m | 60 |  | 0 |  |  |  | základní | 0.085 | 5.1 | 0.00017 | 0.0102 | 0 | 0 | 4 | K | 2 |  |  |  | ROZPOCET |  |  |  | 0 | 0 | 0 | 0 | 0 | 1 | 0 | 4 | -838275938
| P |  | Poznámka k položce:_x000d_ cena zahrnuje kompletní provedení dle popisu v PD vč. dodávky potřebného materiálu | [15 empty] | P | 2
41 | K | 919721222R | Geomříž pro vyztužení TENSAR TRIAX TX 160 | m2 | 543.2 |  | 0 |  |  |  | základní | 0.722 | 392.1904 | 0.00187 | 1.0158 | 0 | 0 | 4 | K | 2 |  |  |  | ROZPOCET |  |  |  | 0 | 0 | 0 | 0 | 0 | 1 | 0 | 4 | 1942126787
| VV |  | betonvozovka |  | 115.9 | [13 empty] | VV | 2 | 2 | True | 0 | ROZPOCET
| VV |  | komunikace |  | 427.3 | [13 empty] | VV | 2 | 2 | True | 0 | ROZPOCET
| VV |  | Součet |  | 543.2 | [13 empty] | VV | 2 | 4 | True | 1 | ROZPOCET
42 | K | 919726123 | Geotextilie pro ochranu, separaci a filtraci netkaná měrná hmotnost do 500 g/m2 | m2 | 585.3 |  | 0 | CS ÚRS 2019 01 |  |  | základní | 0.08 | 46.824 | 0.00069 | 0.40386 | 0 | 0 | 4 | K | 2 |  |  |  | ROZPOCET |  |  |  | 0 | 0 | 0 | 0 | 0 | 1 | 0 | 4 | -403926694
| VV |  | komunikace |  | 427.3 | [13 empty] | VV | 2 | 2 | True | 0 | ROZPOCET
| VV |  | betonvozovka |  | 115.9 | [13 empty] | VV | 2 | 2 | True | 0 | ROZPOCET
| VV |  | asfalt |  | 42.1 | [13 empty] | VV | 2 | 2 | True | 0 | ROZPOCET
| VV |  | Součet |  | 585.3 | [13 empty] | VV | 2 | 4 | True | 1 | ROZPOCET
43 | K | 919732211 | Styčná spára napojení nového živičného povrchu na stávající za tepla š 15 mm hl 25 mm s prořezáním | m | 45 |  | 0 | CS ÚRS 2019 01 |  |  | základní | 0.186 | 8.37 | 0.00061 | 0.02745 | 0 | 0 | 4 | K | 2 |  |  |  | ROZPOCET |  |  |  | 0 | 0 | 0 | 0 | 0 | 1 | 0 | 4 | -845493207
| VV |  | 20+10+15 |  | 45 | [13 empty] | VV | 2 | 2 | True | 1 | ROZPOCET
44 | K | 919735112 | Řezání stávajícího živičného krytu hl do 100 mm | m | 90 |  | 0 | CS ÚRS 2019 01 |  |  | základní | 0.196 | 17.64 | 0 | 0 | 0 | 0 | 4 | K | 2 |  |  |  | ROZPOCET |  |  |  | 0 | 0 | 0 | 0 | 0 | 1 | 0 | 4 | -904708615
| VV |  | (20+10+15)*2 |  | 90 | [13 empty] | VV | 2 | 2 | True | 1 | ROZPOCET
45 | K | 919735122 | Řezání stávajícího betonového krytu hl do 100 mm | m | 50 |  | 0 | CS ÚRS 2019 01 |  |  | základní | 0.303 | 15.15 | 2e-05 | 0.001 | 0 | 0 | 4 | K | 2 |  |  |  | ROZPOCET |  |  |  | 0 | 0 | 0 | 0 | 0 | 1 | 0 | 4 | -945758142
46 | K | 979024443 | Očištění vybouraných obrubníků a krajníků silničních | m | 64 |  | 0 | CS ÚRS 2019 01 |  |  | základní | 0.124 | 7.936 | 0 | 0 | 0 | 0 | 4 | K | 2 |  |  |  | ROZPOCET |  |  |  | 0 | 0 | 0 | 0 | 0 | 1 | 0 | 4 | 723203517
| VV |  | "částečné použítí vybouraných prvků" | [15 empty] | VV | 2 | 1 | True | 0 | ROZPOCET
| VV |  | "předpoklad 50%" | [15 empty] | VV | 2 | 1 | True | 0 | ROZPOCET
| VV |  | 128*0,5 |  | 64 | [13 empty] | VV | 2 | 2 | True | 1 | ROZPOCET
47 | K | 979071122 | Očištění dlažebních kostek drobných s původním spárováním živičnou směsí nebo MC | m2 | 256.945 |  | 0 | CS ÚRS 2019 01 |  |  | základní | 0.25 | 64.2362 | 0 | 0 | 0 | 0 | 4 | K | 2 |  |  |  | ROZPOCET |  |  |  | 0 | 0 | 0 | 0 | 0 | 1 | 0 | 4 | -1355107878
| VV |  | "částečné použití rozebrané dlažby" | [15 empty] | VV | 2 | 1 | True | 0 | ROZPOCET
| VV |  | "předpoklad 50%" | [15 empty] | VV | 2 | 1 | True | 0 | ROZPOCET
| VV |  | komunikace*0,5*1,01 |  | 215.787 | [13 empty] | VV | 2 | 2 | True | 0 | ROZPOCET
| VV |  | opravavozovky*0,5*1,01 |  | 41.158 | [13 empty] | VV | 2 | 2 | True | 0 | ROZPOCET
| VV |  | Součet |  | 256.945 | [13 empty] | VV | 2 | 4 | True | 1 | ROZPOCET
| D | 997 | Přesun sutě |  |  |  | 0 | [5 empty] | 286.5522 |  | 0 |  | 0 | 1 | D | 1 |  |  |  | ROZPOCET | [9 empty] | 0
48 | K | 997221551 | Vodorovná doprava suti ze sypkých materiálů do 1 km | t | 1384.31 |  | 0 | CS ÚRS 2019 01 |  |  | základní | 0.03 | 41.5293 | 0 | 0 | 0 | 0 | 4 | K | 2 |  |  |  | ROZPOCET |  |  |  | 0 | 0 | 0 | 0 | 0 | 1 | 0 | 4 | 196349026
49 | K | 997221559 | Příplatek ZKD 1 km u vodorovné dopravy suti ze sypkých materiálů | t | 12458.79 |  | 0 | CS ÚRS 2019 01 |  |  | základní | 0.002 | 24.9176 | 0 | 0 | 0 | 0 | 4 | K | 2 |  |  |  | ROZPOCET |  |  |  | 0 | 0 | 0 | 0 | 0 | 1 | 0 | 4 | -916013571
| VV |  | 1384,31*9 'Přepočtené koeficientem množství |  | 12458.79 | [13 empty] | VV | 2 | 2 | False | 1 | ROZPOCET
50 | K | 997221611 | Nakládání suti na dopravní prostředky pro vodorovnou dopravu | t | 1384.31 |  | 0 | CS ÚRS 2019 01 |  |  | základní | 0.159 | 220.1053 | 0 | 0 | 0 | 0 | 4 | K | 2 |  |  |  | ROZPOCET |  |  |  | 0 | 0 | 0 | 0 | 0 | 1 | 0 | 4 | 967798910
51 | K | 997221845R | Poplatek za uložení na skládce (skládkovné) | t | 1384.31 |  | 0 |  |  |  | základní | 0 | 0 | 0 | 0 | 0 | 0 | 4 | K | 2 |  |  |  | ROZPOCET |  |  |  | 0 | 0 | 0 | 0 | 0 | 1 | 0 | 4 | -1499809731
| D | 998 | Přesun hmot |  |  |  | 0 | [5 empty] | 105.7572 |  | 0 |  | 0 | 1 | D | 1 |  |  |  | ROZPOCET | [9 empty] | 0
52 | K | 998223011 | Přesun hmot pro pozemní komunikace s krytem dlážděným | t | 266.391 |  | 0 | CS ÚRS 2019 01 |  |  | základní | 0.397 | 105.7572 | 0 | 0 | 0 | 0 | 4 | K | 2 |  |  |  | ROZPOCET |  |  |  | 0 | 0 | 0 | 0 | 0 | 1 | 0 | 4 | -33776060
| D | OST | Ostatní |  |  |  | 0 | [5 empty] | 0 |  | 0 |  | 0 | 4 | D | 0 |  |  |  | ROZPOCET | [9 empty] | 0
53 | K | 001 | Zkouška únosnosti pláně | soub | 1 |  | 0 |  |  |  | základní | 0 | 0 | 0 | 0 | 0 | 0 | 512 | K | 1 |  |  |  | ROZPOCET |  |  |  | 0 | 0 | 0 | 0 | 0 | 1 | 0 | 512 | 1187498166
54 | K | 002 | Hutnící zkouška | soub | 1 |  | 0 |  |  |  | základní | 0 | 0 | 0 | 0 | 0 | 0 | 512 | K | 1 |  |  |  | ROZPOCET |  |  |  | 0 | 0 | 0 | 0 | 0 | 1 | 0 | 512 | 1728724443
55 | K | 003 | Kompl. dod. + mtž. chránička 4x KOPOFLEX 63 | m | 30 |  | 0 |  |  |  | základní | 0 | 0 | 0 | 0 | 0 | 0 | 512 | K | 1 |  |  |  | ROZPOCET |  |  |  | 0 | 0 | 0 | 0 | 0 | 1 | 0 | 512 | -545175768

## 002 - Dešťová kanalizace,...
{25c18c42-d72b-4fe3-aa60-cf9406c38593}
2
| KRYCÍ LIST SOUPISU PRACÍ | [7 empty] | v --- níže se nacházejí doplnkové a pomocné údaje k sestavám --- v | [8 empty] | False
Stavba:
ÚAN Praha Florenc - Propojení horní a dolní části nádraží
Objekt:
1 - X.Etapa
| KSO: |  |  |  |  | CC-CZ:
| Místo: |  |  |  |  | Datum: | 20. 11. 2019
| Zadavatel: |  |  |  |  | IČ:
|  | ČSAD Praha holding a.s., Praha 8 |  |  |  | DIČ:
| Uchazeč: |  |  |  |  | IČ: | 0
[6 empty] | DIČ: | 0
| Projektant: |  |  |  |  | IČ:
|  | Ing. Oldřich Bělina |  |  |  | DIČ:
| Zpracovatel: |  |  |  |  | IČ:
|  | Ing. Lenka Kasperová |  |  |  | DIČ:
Poznámka:
| Cena bez DPH | [5 empty] | 0
|  |  | Základ daně |  |  | Sazba daně | Výše daně
| DPH | základní | 0 |  |  | 21% | 0
|  | snížená | 0 |  |  | 15% | 0
|  | zákl. přenesená | 0 |  |  | 21% | 0
|  | sníž. přenesená | 0 |  |  | 15% | 0
|  | nulová | 0 |  |  | 0% | 0
| Cena s DPH |  |  | v | CZK |  | 0
| Projektant |  |  | Zpracovatel
| Datum a podpis: |  | Razítko | Datum a podpis: |  |  | Razítko
| Objednavatel |  |  | Uchazeč
| Datum a podpis: |  | Razítko | Datum a podpis: |  |  | Razítko
REKAPITULACE ČLENĚNÍ SOUPISU PRACÍ
Stavba:
ÚAN Praha Florenc - Propojení horní a dolní části nádraží
Objekt:
1 - X.Etapa
Místo: | [5 empty] | Datum: | 20. 11. 2019
Zadavatel: |  |  | ČSAD Praha holding a.s., Praha 8 |  |  | Projektant: | Ing. Oldřich Bělina
Uchazeč: | [5 empty] | Zpracovatel: | Ing. Lenka Kasperová
Kód dílu - Popis | [6 empty] | Cena celkem [CZK]
Náklady ze soupisu prací | [6 empty] | 0 | [11 empty] | -1
| HSV - Práce a dodávky HSV | [5 empty] | 0
| 1 - Zemní práce | [5 empty] | 0
| 4 - Vodorovné konstrukce | [5 empty] | 0
| 8 - Trubní vedení | [5 empty] | 0
| 9 - Ostatní konstrukce a práce, bourání | [5 empty] | 0
| 997 - Přesun sutě | [5 empty] | 0
| 998 - Přesun hmot | [5 empty] | 0
SOUPIS PRACÍ
Stavba:
ÚAN Praha Florenc - Propojení horní a dolní části nádraží
Objekt:
1 - X.Etapa
Místo: | [5 empty] | Datum: | 20. 11. 2019
Zadavatel: |  |  | ČSAD Praha holding a.s., Praha 8 |  |  | Projektant: | Ing. Oldřich Bělina
Uchazeč: | [5 empty] | Zpracovatel: | Ing. Lenka Kasperová
PČ | Typ | Kód | Popis | MJ | Množství | J.cena [CZK] | Cena celkem [CZK] | Cenová soustava |  | DPH | J. Nh [h] | Nh celkem [h] | J. hmotnost [t] | Hmotnost celkem [t] | J. suť [t] | Suť Celkem [t]
Náklady soupisu celkem | [6 empty] | 0 |  |  |  |  | 0 |  | 150.396 |  | 27.36 |  | D | -1 | [10 empty] | 0
| D | HSV | Práce a dodávky HSV |  |  |  | 0 |  |  |  |  | 0 |  | 150.396 |  | 27.36 | 1 | D | 0 |  |  |  | ROZPOCET | [6 empty] | 0
| D | 1 | Zemní práce |  |  |  | 0 |  |  |  |  | 0 |  | 109.2 |  | 0 | 1 | D | 1 |  |  |  | ROZPOCET | [6 empty] | 0
1 | K | 132251252 | Hloubení rýh nezapažených š do 2000 mm v hornině třídy těžitelnosti I, skupiny 3 objem do 50 m3 strojně | m3 | 120 |  | 0 |  |  | základní |  | 0 | 0 | 0 | 0 | 0 | 4 | K | 2 |  |  |  | ROZPOCET | 0 | 0 | 0 | 0 | 0 | 1 | 0 | 4 | -1729150019
| VV |  | "výkop rýhy pro osazení stoky E" 49,5 |  | 49.5 | [12 empty] | VV | 2 | 2 | True | 0 | ROZPOCET
| VV |  | "výkop rýhy pro osazení části stoky E.1" 13,5 |  | 13.5 | [12 empty] | VV | 2 | 2 | True | 0 | ROZPOCET
| VV |  | "výkop rýhy pro osazení stoky F" 42 |  | 42 | [12 empty] | VV | 2 | 2 | True | 0 | ROZPOCET
| VV |  | "výkop pro osazení betonových skruží" 10,4 |  | 10.4 | [12 empty] | VV | 2 | 2 | True | 0 | ROZPOCET
| VV |  | "výkop rýhy pro osazení přípojek uličních vpustí " 4,6 |  | 4.6 | [12 empty] | VV | 2 | 2 | True | 0 | ROZPOCET
| VV |  | Součet |  | 120 | [12 empty] | VV | 2 | 4 | True | 1 | ROZPOCET
2 | K | 161151103 | Svislé přemístění výkopku z horniny třídy těžitelnosti I, skupiny 1 až 3 hl výkopu přes 4 do 8 m | m3 | 120 |  | 0 |  |  | základní |  | 0 | 0 | 0 | 0 | 0 | 4 | K | 2 |  |  |  | ROZPOCET | 0 | 0 | 0 | 0 | 0 | 1 | 0 | 4 | -285234392
| VV |  | "výkop" 120 |  | 120 | [12 empty] | VV | 2 | 2 | True | 1 | ROZPOCET
3 | K | 162751117 | Vodorovné přemístění do 10000 m výkopku/sypaniny z horniny třídy těžitelnosti I, skupiny 1 až 3 | m3 | 120 |  | 0 |  |  | základní |  | 0 | 0 | 0 | 0 | 0 | 4 | K | 2 |  |  |  | ROZPOCET | 0 | 0 | 0 | 0 | 0 | 1 | 0 | 4 | 1663206568
| VV |  | "výkop" 120 |  | 120 | [12 empty] | VV | 2 | 2 | True | 1 | ROZPOCET
4 | K | 171201231 | Poplatek za uložení zeminy a kamení na recyklační skládce (skládkovné) kód odpadu 17 05 04 | t | 228 |  | 0 |  |  | základní |  | 0 | 0 | 0 | 0 | 0 | 4 | K | 2 |  |  |  | ROZPOCET | 0 | 0 | 0 | 0 | 0 | 1 | 0 | 4 | 743413428
| VV |  | "výkop" 120*1,9 |  | 228 | [12 empty] | VV | 2 | 2 | True | 1 | ROZPOCET
5 | K | 171251201 | Uložení sypaniny na skládky nebo meziskládky | m3 | 120 |  | 0 |  |  | základní |  | 0 | 0 | 0 | 0 | 0 | 4 | K | 2 |  |  |  | ROZPOCET | 0 | 0 | 0 | 0 | 0 | 1 | 0 | 4 | -817693165
| VV |  | "výkop" 120 |  | 120 | [12 empty] | VV | 2 | 2 | True | 1 | ROZPOCET
6 | K | 174151101R | Zásyp jam, šachet rýh nebo kolem objektů sypaninou se zhutněním - vč. materiálu | m3 | 58 |  | 0 |  |  | základní |  | 0 | 0 | 0 | 0 | 0 | 4 | K | 2 |  |  |  | ROZPOCET | 0 | 0 | 0 | 0 | 0 | 1 | 0 | 4 | 1637527142
| VV |  | "hutněný zásyp potrubí stoky a přípojek" 58 |  | 58 | [12 empty] | VV | 2 | 2 | True | 1 | ROZPOCET
7 | K | 175151101 | Obsypání potrubí strojně sypaninou bez prohození, uloženou do 3 m | m3 | 54.6 |  | 0 |  |  | základní |  | 0 | 0 | 0 | 0 | 0 | 4 | K | 2 |  |  |  | ROZPOCET | 0 | 0 | 0 | 0 | 0 | 1 | 0 | 4 | -844353465
| VV |  | "Obsyp potrubí stoky" 36,6 |  | 36.6 | [12 empty] | VV | 2 | 2 | True | 0 | ROZPOCET
| VV |  | "Podsyp + obsyp potrubí přípojek" 18 |  | 18 | [12 empty] | VV | 2 | 2 | True | 0 | ROZPOCET
| VV |  | Součet |  | 54.6 | [12 empty] | VV | 2 | 4 | True | 1 | ROZPOCET
8 | M | 58331200 | štěrkopísek netříděný zásypový | t | 109.2 |  | 0 |  |  | základní |  | 0 | 1 | 109.2 | 0 | 0 | 8 | M | 2 |  |  |  | ROZPOCET | 0 | 0 | 0 | 0 | 0 | 1 | 0 | 4 | 1439190594
| VV |  | 54,6*2 'Přepočtené koeficientem množství |  | 109.2 | [12 empty] | VV | 2 | 2 | False | 1 | ROZPOCET
| D | 4 | Vodorovné konstrukce |  |  |  | 0 |  |  |  |  | 0 |  | 0.0632 |  | 0 | 1 | D | 1 |  |  |  | ROZPOCET | [6 empty] | 0
9 | K | 452311151 | Podkladní desky z betonu prostého tř. C 20/25 otevřený výkop | m3 | 1.5 |  | 0 |  |  | základní |  | 0 | 0 | 0 | 0 | 0 | 4 | K | 2 |  |  |  | ROZPOCET | 0 | 0 | 0 | 0 | 0 | 1 | 0 | 4 | -1534890477
| VV |  | "Betonový základ výšky 10 cm proosazení revizních šachet, beton C20/25 XF3" 1,5 |  | 1.5 | [12 empty] | VV | 2 | 2 | True | 1 | ROZPOCET
10 | K | 452312151 | Sedlové lože z betonu prostého tř. C 20/25 otevřený výkop | m3 | 4.6 |  | 0 |  |  | základní |  | 0 | 0 | 0 | 0 | 0 | 4 | K | 2 |  |  |  | ROZPOCET | 0 | 0 | 0 | 0 | 0 | 1 | 0 | 4 | -2088824683
| VV |  | "Betonový základ výšky 10 cm pro pokládku ŽB trub, beton C20/25 XF3" 4,6 |  | 4.6 | [12 empty] | VV | 2 | 2 | True | 1 | ROZPOCET
11 | K | 452351101 | Bednění podkladních desek nebo bloků nebo sedlového lože otevřený výkop | m2 | 10 |  | 0 |  |  | základní |  | 0 | 0.00632 | 0.0632 | 0 | 0 | 4 | K | 2 |  |  |  | ROZPOCET | 0 | 0 | 0 | 0 | 0 | 1 | 0 | 4 | -536611659
| VV |  | "Betonový základ výšky 10 cm proosazení revizních šachet, beton C20/25 XF3" 2 |  | 2 | [12 empty] | VV | 2 | 2 | True | 0 | ROZPOCET
| VV |  | "Betonový základ výšky 10 cm pro pokládku ŽB trub, beton C20/25 XF3" 8 |  | 8 | [12 empty] | VV | 2 | 2 | True | 0 | ROZPOCET
| VV |  | Součet |  | 10 | [12 empty] | VV | 2 | 4 | True | 1 | ROZPOCET
| D | 8 | Trubní vedení |  |  |  | 0 |  |  |  |  | 0 |  | 37.282 |  | 27.36 | 1 | D | 1 |  |  |  | ROZPOCET | [6 empty] | 0
12 | K | 811371111 | Montáž potrubí z trub betonových s polodrážkou otevřený výkop sklon do 20 % DN 300 | m | 69.2 |  | 0 |  |  | základní |  | 0 | 0.00143 | 0.098956 | 0 | 0 | 4 | K | 2 |  |  |  | ROZPOCET | 0 | 0 | 0 | 0 | 0 | 1 | 0 | 4 | 1996183823
| VV |  | "Pokládka potrubí stoky DN300 " 69,2 |  | 69.2 | [12 empty] | VV | 2 | 2 | True | 1 | ROZPOCET
13 | M | 59221011 | trouba betonová přímá DN 300 dl 100cm | m | 69.892 |  | 0 |  |  | základní |  | 0 | 0.1015 | 7.094 | 0 | 0 | 8 | M | 2 |  |  |  | ROZPOCET | 0 | 0 | 0 | 0 | 0 | 1 | 0 | 4 | 293616544
| VV |  | 69,2*1,01 'Přepočtené koeficientem množství |  | 69.892 | [12 empty] | VV | 2 | 2 | False | 1 | ROZPOCET
14 | K | 820441811 | Bourání stávajícího potrubí ze ŽB DN přes 400 do 600 | m | 29 |  | 0 |  |  | základní |  | 0 | 0 | 0 | 0.84 | 24.36 | 4 | K | 2 |  |  |  | ROZPOCET | 0 | 0 | 0 | 0 | 0 | 1 | 0 | 4 | -1325188655
| VV |  | "Vybourání stávající stoky dešťové kanalizace" 29 |  | 29 | [12 empty] | VV | 2 | 2 | True | 1 | ROZPOCET
15 | K | 871315221 | Kanalizační potrubí z tvrdého PVC jednovrstvé tuhost třídy SN8 DN 160 | m | 19 |  | 0 |  |  | základní |  | 0 | 0.00276 | 0.05244 | 0 | 0 | 4 | K | 2 |  |  |  | ROZPOCET | 0 | 0 | 0 | 0 | 0 | 1 | 0 | 4 | -249109096
| VV |  | "přípojky" 19 |  | 19 | [12 empty] | VV | 2 | 2 | True | 1 | ROZPOCET
16 | K | 890431851 | Bourání šachet z prefabrikovaných skruží strojně obestavěného prostoru do 3 m3 | m3 | 5 |  | 0 |  |  | základní |  | 0 | 0 | 0 | 0.6 | 3 | 4 | K | 2 |  |  |  | ROZPOCET | 0 | 0 | 0 | 0 | 0 | 1 | 0 | 4 | 1777763558
| VV |  | "Vybourání stávající šachty dešťové kanalizace" 2*2,5 |  | 5 | [12 empty] | VV | 2 | 2 | True | 1 | ROZPOCET
17 | K | 894411121 | Zřízení šachet kanalizačních z betonových dílců na potrubí DN nad 200 do 300 dno beton tř. C 25/30 | kus | 6 |  | 0 |  |  | základní |  | 0 | 2.1168 | 12.7006 | 0 | 0 | 4 | K | 2 |  |  |  | ROZPOCET | 0 | 0 | 0 | 0 | 0 | 1 | 0 | 4 | -1388560330
18 | M | 59224061 | dno betonové šachtové kulaté DN 1000x600, 100x75x15cm | kus | 6 |  | 0 |  |  | základní |  | 0 | 1.229 | 7.374 | 0 | 0 | 8 | M | 2 |  |  |  | ROZPOCET | 0 | 0 | 0 | 0 | 0 | 1 | 0 | 4 | 1551897474
19 | M | 59224068 | skruž betonová DN 1000x500 PS, 100x50x12cm | kus | 6 |  | 0 |  |  | základní |  | 0 | 0.526 | 3.156 | 0 | 0 | 8 | M | 2 |  |  |  | ROZPOCET | 0 | 0 | 0 | 0 | 0 | 1 | 0 | 4 | -966211059
20 | M | 59224149 | prstenec šachtový vyrovnávací betonový rovný 625x100x120mm | kus | 6 |  | 0 |  |  | základní |  | 0 | 0.066 | 0.396 | 0 | 0 | 8 | M | 2 |  |  |  | ROZPOCET | 0 | 0 | 0 | 0 | 0 | 1 | 0 | 4 | -780993428
21 | M | 59224066 | skruž betonová DN 1000x250 PS, 100x25x12cm | kus | 6 |  | 0 |  |  | základní |  | 0 | 0.262 | 1.572 | 0 | 0 | 8 | M | 2 |  |  |  | ROZPOCET | 0 | 0 | 0 | 0 | 0 | 1 | 0 | 4 | 1070275682
22 | M | 59224130 | deska betonová přechodová pro tlak kola 5kN 62,5x20x9cm | kus | 6 |  | 0 |  |  | základní |  | 0 | 0.393 | 2.358 | 0 | 0 | 8 | M | 2 |  |  |  | ROZPOCET | 0 | 0 | 0 | 0 | 0 | 1 | 0 | 4 | -2023412182
23 | K | 899103112 | Osazení poklopů litinových nebo ocelových včetně rámů pro třídu zatížení B125, C250 | kus | 6 |  | 0 |  |  | základní |  | 0 | 0.21734 | 1.304 | 0 | 0 | 4 | K | 2 |  |  |  | ROZPOCET | 0 | 0 | 0 | 0 | 0 | 1 | 0 | 4 | 1929934453
24 | M | 28661935 | poklop šachtový litinový dno DN 600 pro třídu zatížení D400 | kus | 6 |  | 0 |  |  | základní |  | 0 | 0.196 | 1.176 | 0 | 0 | 8 | M | 2 |  |  |  | ROZPOCET | 0 | 0 | 0 | 0 | 0 | 1 | 0 | 4 | -1706805133
25 | K | 899623141 | Obetonování potrubí nebo zdiva stok betonem prostým tř. C 12/15 otevřený výkop | m3 | 50.04 |  | 0 |  |  | základní |  | 0 | 0 | 0 | 0 | 0 | 4 | K | 2 |  |  |  | ROZPOCET | 0 | 0 | 0 | 0 | 0 | 1 | 0 | 4 | 54826205
| VV |  | 1,20*(0,15+0,30+0,15)*69,5 |  | 50.04 | [12 empty] | VV | 2 | 2 | True | 1 | ROZPOCET
26 | K | R001 | Napojení přípojek na nový řad | kus | 2 |  | 0 |  |  | základní |  | 0 | 0 | 0 | 0 | 0 | 4 | K | 2 |  |  |  | ROZPOCET | 0 | 0 | 0 | 0 | 0 | 1 | 0 | 4 | -89091553
27 | K | R002 | Napojení potrubí stoky na revizní šachty | kus | 10 |  | 0 |  |  | základní |  | 0 | 0 | 0 | 0 | 0 | 4 | K | 2 |  |  |  | ROZPOCET | 0 | 0 | 0 | 0 | 0 | 1 | 0 | 4 | 1800449206
28 | K | R003 | Zaslepení potrubí stoky na rozhraní etap | kus | 1 |  | 0 |  |  | základní |  | 0 | 0 | 0 | 0 | 0 | 4 | K | 2 |  |  |  | ROZPOCET | 0 | 0 | 0 | 0 | 0 | 1 | 0 | 4 | -715334643
29 | K | R004 | Vpusť kanalizační uliční kompletní z betonových dílců | kus | 4 |  | 0 |  |  | základní |  | 0 | 0 | 0 | 0 | 0 | 4 | K | 2 |  |  |  | ROZPOCET | 0 | 0 | 0 | 0 | 0 | 1 | 0 | 4 | -1491652396
| D | 9 | Ostatní konstrukce a práce, bourání |  |  |  | 0 |  |  |  |  | 0 |  | 3.8507 |  | 0 | 1 | D | 1 |  |  |  | ROZPOCET | [6 empty] | 0
30 | K | 935113111 | Osazení odvodňovacího polymerbetonového žlabu s krycím roštem šířky do 200 mm | m | 13 |  | 0 |  |  | základní |  | 0 | 0.29221 | 3.7987 | 0 | 0 | 4 | K | 2 |  |  |  | ROZPOCET | 0 | 0 | 0 | 0 | 0 | 1 | 0 | 4 | 468660986
| VV |  | "Odvodňovací žlab šířky 10cm na zatížení C250kN" 2*6,5 |  | 13 | [12 empty] | VV | 2 | 2 | True | 1 | ROZPOCET
31 | M | 56241001 | žlab PE vyztužený skelnými vlákny zátěž A15-D 400kN světlá š 100mm | m | 13 |  | 0 |  |  | základní |  | 0 | 0.004 | 0.052 | 0 | 0 | 8 | M | 2 |  |  |  | ROZPOCET | 0 | 0 | 0 | 0 | 0 | 1 | 0 | 4 | 726644806
| D | 997 | Přesun sutě |  |  |  | 0 |  |  |  |  | 0 |  | 0 |  | 0 | 1 | D | 1 |  |  |  | ROZPOCET | [6 empty] | 0
32 | K | 997221551 | Vodorovná doprava suti ze sypkých materiálů do 1 km | t | 27.36 |  | 0 |  |  | základní |  | 0 | 0 | 0 | 0 | 0 | 4 | K | 2 |  |  |  | ROZPOCET | 0 | 0 | 0 | 0 | 0 | 1 | 0 | 4 | 929508541
33 | K | 997221559 | Příplatek ZKD 1 km u vodorovné dopravy suti ze sypkých materiálů | t | 246.24 |  | 0 |  |  | základní |  | 0 | 0 | 0 | 0 | 0 | 4 | K | 2 |  |  |  | ROZPOCET | 0 | 0 | 0 | 0 | 0 | 1 | 0 | 4 | -1467349058
| VV |  | 27,36*9 'Přepočtené koeficientem množství |  | 246.24 | [12 empty] | VV | 2 | 2 | False | 1 | ROZPOCET
34 | K | 997221611 | Nakládání suti na dopravní prostředky pro vodorovnou dopravu | t | 27.36 |  | 0 |  |  | základní |  | 0 | 0 | 0 | 0 | 0 | 4 | K | 2 |  |  |  | ROZPOCET | 0 | 0 | 0 | 0 | 0 | 1 | 0 | 4 | 1036839698
35 | K | 997221861 | Poplatek za uložení stavebního odpadu na recyklační skládce (skládkovné) z prostého betonu pod kódem 17 01 01 | t | 27.36 |  | 0 |  |  | základní |  | 0 | 0 | 0 | 0 | 0 | 4 | K | 2 |  |  |  | ROZPOCET | 0 | 0 | 0 | 0 | 0 | 1 | 0 | 4 | 1980171362
| D | 998 | Přesun hmot |  |  |  | 0 |  |  |  |  | 0 |  | 0 |  | 0 | 1 | D | 1 |  |  |  | ROZPOCET | [6 empty] | 0
36 | K | 998274101 | Přesun hmot pro trubní vedení z trub betonových otevřený výkop | t | 150.396 |  | 0 |  |  | základní |  | 0 | 0 | 0 | 0 | 0 | 4 | K | 2 |  |  |  | ROZPOCET | 0 | 0 | 0 | 0 | 0 | 1 | 0 | 4 | -1758470568
37 | K | 998274128 | Příplatek k přesunu hmot pro trubní vedení z trub betonových za zvětšený přesun hmot do 5000 m | t | 150.396 |  | 0 |  |  | základní |  | 0 | 0 | 0 | 0 | 0 | 4 | K | 2 |  |  |  | ROZPOCET | 0 | 0 | 0 | 0 | 0 | 1 | 0 | 4 | 308942741
38 | K | 998274129 | Příplatek k přesunu hmot pro trubní vedení z trub betonových za zvětšený přesun ZKD 5000 m | t | 150.396 |  | 0 |  |  | základní |  | 0 | 0 | 0 | 0 | 0 | 4 | K | 2 |  |  |  | ROZPOCET | 0 | 0 | 0 | 0 | 0 | 1 | 0 | 4 | -1926954612

## 003 - Nové schodiště
[9 empty] | >> skryté sloupce << | [9 empty] | {3a9e2a6c-81b0-4433-bd9c-9c330e5fa7a5} | [5 empty] | odvoz | 1,12 | 2
[19 empty] | 2 | [5 empty] | rýha1 | 1,12 | 2
| KRYCÍ LIST SOUPISU PRACÍ | [8 empty] | v --- níže se nacházejí doplnkové a pomocné údaje k sestavám --- v | [8 empty] | False
Stavba:
ÚAN Praha Florenc - Propojení horní a dolní části nádraží
Objekt:
003 - Nové schodiště
| KSO: |  |  |  |  | CC-CZ:
| Místo: |  | Praha 8. Florenc |  |  | Datum: | 20. 11. 2019
| Zadavatel: |  |  |  |  | IČ:
|  | ČSAD Praha holding a.s., Praha 8 |  |  |  | DIČ:
| Zhotovitel: |  |  |  |  | IČ: | 0
[6 empty] | DIČ: | 0
| Projektant: |  |  |  |  | IČ:
|  | Ing. Oldřich Bělina |  |  |  | DIČ:
| Zpracovatel: |  |  |  |  | IČ:
|  | Ing. Lenka Kasperová |  |  |  | DIČ:
Poznámka:
| Cena bez DPH | [5 empty] | 0
|  |  | Základ daně |  |  | Sazba daně | Výše daně
| DPH | základní | 0 |  |  | 21% | 0
|  | snížená | 0 |  |  | 15% | 0
|  | zákl. přenesená | 0 |  |  | 21% | 0
|  | sníž. přenesená | 0 |  |  | 15% | 0
|  | nulová | 0 |  |  | 0% | 0
| Cena s DPH |  |  | v | CZK |  | 0
| Projektant |  |  | Zpracovatel
| Datum a podpis: |  | Razítko | Datum a podpis: |  |  | Razítko
| Objednavatel |  |  | Zhotovitel
| Datum a podpis: |  | Razítko | Datum a podpis: |  |  | Razítko
REKAPITULACE ČLENĚNÍ SOUPISU PRACÍ
Stavba:
ÚAN Praha Florenc - Propojení horní a dolní části nádraží
Objekt:
003 - Nové schodiště
Místo: |  |  | Praha 8. Florenc |  |  | Datum: | 20. 11. 2019
Zadavatel: |  |  | ČSAD Praha holding a.s., Praha 8 |  |  | Projektant: | Ing. Oldřich Bělina
Zhotovitel: | [5 empty] | Zpracovatel: | Ing. Lenka Kasperová
Kód dílu - Popis | [6 empty] | Cena celkem [CZK]
Náklady ze soupisu prací | [6 empty] | 0 | [12 empty] | -1
| HSV - Práce a dodávky HSV | [5 empty] | 0
| 1 - Zemní práce | [5 empty] | 0
| 2 - Zakládání | [5 empty] | 0
| 4 - Vodorovné konstrukce | [5 empty] | 0
| 998 - Přesun hmot | [5 empty] | 0
| PSV - Práce a dodávky PSV | [5 empty] | 0
| 767 - Konstrukce zámečnické | [5 empty] | 0
| 782 - Dokončovací práce - obklady z kamene | [5 empty] | 0
| 783 - Dokončovací práce - nátěry | [5 empty] | 0
| OST - Ostatní | [5 empty] | 0
SOUPIS PRACÍ
Stavba:
ÚAN Praha Florenc - Propojení horní a dolní části nádraží
Objekt:
003 - Nové schodiště
Místo: |  |  | Praha 8. Florenc |  |  | Datum: | 20. 11. 2019
Zadavatel: |  |  | ČSAD Praha holding a.s., Praha 8 |  |  | Projektant: | Ing. Oldřich Bělina
Zhotovitel: | [5 empty] | Zpracovatel: | Ing. Lenka Kasperová
PČ | Typ | Kód | Popis | MJ | Množství | J.cena [CZK] | Cena celkem [CZK] | Cenová soustava |  |  | DPH | J. Nh [h] | Nh celkem [h] | J. hmotnost [t] | Hmotnost celkem [t] | J. suť [t] | Suť Celkem [t]
Náklady soupisu celkem | [6 empty] | 0 | [5 empty] | 231.2262 |  | 27.2915 |  | 0 |  | D | -1 | [13 empty] | 0
| D | HSV | Práce a dodávky HSV |  |  |  | 0 | [5 empty] | 170.2598 |  | 26.1328 |  | 0 | 1 | D | 0 |  |  |  | ROZPOCET | [9 empty] | 0
| D | 1 | Zemní práce |  |  |  | 0 | [5 empty] | 4.5125 |  | 0 |  | 0 | 1 | D | 1 |  |  |  | ROZPOCET | [9 empty] | 0
1 | K | 132301101 | Hloubení rýh š do 600 mm v hornině tř. 4 objemu do 100 m3 | m3 | 1.12 |  | 0 | CS ÚRS 2019 01 |  |  | základní | 3.937 | 4.4094 | 0 | 0 | 0 | 0 | 4 | K | 2 |  |  |  | ROZPOCET |  |  |  | 0 | 0 | 0 | 0 | 0 | 1 | 0 | 4 | 2005547597
| VV |  | "pro základ schodiště" | [15 empty] | VV | 2 | 1 | True | 0 | ROZPOCET
| VV |  | 3,5*0,4*0,8 |  | 1.12 | [13 empty] | VV | 2 | 2 | True | 0 | ROZPOCET
| VV | rýha1 | Součet |  | 1.12 | [13 empty] | VV | 2 | 4 | True | 1 | ROZPOCET
2 | K | 162701105 | Vodorovné přemístění do 10000 m výkopku/sypaniny z horniny tř. 1 až 4 | m3 | 1.12 |  | 0 | CS ÚRS 2019 01 |  |  | základní | 0.083 | 0.09296 | 0 | 0 | 0 | 0 | 4 | K | 2 |  |  |  | ROZPOCET |  |  |  | 0 | 0 | 0 | 0 | 0 | 1 | 0 | 4 | -153640729
| VV |  | rýha1 |  | 1.12 | [13 empty] | VV | 2 | 2 | True | 0 | ROZPOCET
| VV | odvoz | Součet |  | 1.12 | [13 empty] | VV | 2 | 4 | True | 1 | ROZPOCET
3 | K | 171201201 | Uložení sypaniny na skládky | m3 | 1.12 |  | 0 | CS ÚRS 2019 01 |  |  | základní | 0.009 | 0.01008 | 0 | 0 | 0 | 0 | 4 | K | 2 |  |  |  | ROZPOCET |  |  |  | 0 | 0 | 0 | 0 | 0 | 1 | 0 | 4 | -2084026103
| VV |  | odvoz |  | 1.12 | [13 empty] | VV | 2 | 2 | True | 1 | ROZPOCET
4 | K | 171201211 | Poplatek za uložení stavebního odpadu - zeminy a kameniva na skládce | t | 2.016 |  | 0 | CS ÚRS 2019 01 |  |  | základní | 0 | 0 | 0 | 0 | 0 | 0 | 4 | K | 2 |  |  |  | ROZPOCET |  |  |  | 0 | 0 | 0 | 0 | 0 | 1 | 0 | 4 | -186477799
| VV |  | odvoz*1,8 |  | 2.016 | [13 empty] | VV | 2 | 2 | True | 1 | ROZPOCET
| D | 2 | Zakládání |  |  |  | 0 | [5 empty] | 0.65408 |  | 2.5271 |  | 0 | 1 | D | 1 |  |  |  | ROZPOCET | [9 empty] | 0
5 | K | 274313611 | Základové pásy z betonu tř. C 16/20 | m3 | 1.12 |  | 0 | CS ÚRS 2019 01 |  |  | základní | 0.584 | 0.65408 | 2.2563 | 2.5271 | 0 | 0 | 4 | K | 2 |  |  |  | ROZPOCET |  |  |  | 0 | 0 | 0 | 0 | 0 | 1 | 0 | 4 | 873794491
| VV |  | 3,5*0,4*0,8 |  | 1.12 | [13 empty] | VV | 2 | 2 | True | 1 | ROZPOCET
| D | 4 | Vodorovné konstrukce |  |  |  | 0 | [5 empty] | 143.3767 |  | 23.6057 |  | 0 | 1 | D | 1 |  |  |  | ROZPOCET | [9 empty] | 0
6 | K | 430321515 | Schodišťová konstrukce a rampa ze ŽB tř. C 20/25 | m3 | 7.5 |  | 0 | CS ÚRS 2019 01 |  |  | základní | 2.513 | 18.8475 | 2.4534 | 18.4003 | 0 | 0 | 4 | K | 2 |  |  |  | ROZPOCET |  |  |  | 0 | 0 | 0 | 0 | 0 | 1 | 0 | 4 | 1659494991
7 | K | 430361821 | Výztuž schodišťové konstrukce a rampy betonářskou ocelí 10 505 | t | 0.5 |  | 0 | CS ÚRS 2019 01 |  |  | základní | 52.157 | 26.0785 | 1.0489 | 0.52443 | 0 | 0 | 4 | K | 2 |  |  |  | ROZPOCET |  |  |  | 0 | 0 | 0 | 0 | 0 | 1 | 0 | 4 | -742142374
8 | K | 431351121 | Zřízení bednění podest schodišť a ramp přímočarých v do 4 m | m2 | 34.07 |  | 0 | CS ÚRS 2019 01 |  |  | základní | 1.342 | 45.7219 | 0.01282 | 0.43678 | 0 | 0 | 4 | K | 2 |  |  |  | ROZPOCET |  |  |  | 0 | 0 | 0 | 0 | 0 | 1 | 0 | 4 | -1742682820
| VV |  | (1,9+1,6++0,5+1,9)*3,3 |  | 19.47 | [13 empty] | VV | 2 | 2 | True | 0 | ROZPOCET
| VV |  | 6,5*1,6 |  | 10.4 | [13 empty] | VV | 2 | 2 | True | 0 | ROZPOCET
| VV |  | 2*(1,9+1,6+1,9+1,6)*0,3 |  | 4.2 | [13 empty] | VV | 2 | 2 | True | 0 | ROZPOCET
| VV |  | Součet |  | 34.07 | [13 empty] | VV | 2 | 4 | True | 1 | ROZPOCET
9 | K | 431351122 | Odstranění bednění podest schodišť a ramp přímočarých v do 4 m | m2 | 34.07 |  | 0 | CS ÚRS 2019 01 |  |  | základní | 0.338 | 11.5157 | 0 | 0 | 0 | 0 | 4 | K | 2 |  |  |  | ROZPOCET |  |  |  | 0 | 0 | 0 | 0 | 0 | 1 | 0 | 4 | -814149101
10 | K | 431351128 | Příplatek ke zřízení bednění podest křivočarých schodišť za podpěrnou konstrukci přes 4 do 6 m | m2 | 34.07 |  | 0 | CS ÚRS 2019 01 |  |  | základní | 0.116 | 3.9521 | 0.00281 | 0.095737 | 0 | 0 | 4 | K | 2 |  |  |  | ROZPOCET |  |  |  | 0 | 0 | 0 | 0 | 0 | 1 | 0 | 4 | -684046236
11 | K | 431351129 | Příplatek k odstranění bednění podest křivočarých schodišť za podpěrnou konstrukci přes 4 do 6 m | m2 | 34.07 |  | 0 | CS ÚRS 2019 01 |  |  | základní | 0.04 | 1.3628 | 0 | 0 | 0 | 0 | 4 | K | 2 |  |  |  | ROZPOCET |  |  |  | 0 | 0 | 0 | 0 | 0 | 1 | 0 | 4 | -1303042004
12 | K | 434311114 | Schodišťové stupně dusané na terén z betonu tř. C 16/20 bez potěru | m | 39.6 |  | 0 | CS ÚRS 2019 01 |  |  | základní | 0.379 | 15.0084 | 0.1016 | 4.0234 | 0 | 0 | 4 | K | 2 |  |  |  | ROZPOCET |  |  |  | 0 | 0 | 0 | 0 | 0 | 1 | 0 | 4 | 962547135
| VV |  | 12*3,3 |  | 39.6 | [13 empty] | VV | 2 | 2 | True | 1 | ROZPOCET
13 | K | 434351141 | Zřízení bednění stupňů přímočarých schodišť | m2 | 19.008 |  | 0 | CS ÚRS 2019 01 |  |  | základní | 0.839 | 15.9477 | 0.00658 | 0.12507 | 0 | 0 | 4 | K | 2 |  |  |  | ROZPOCET |  |  |  | 0 | 0 | 0 | 0 | 0 | 1 | 0 | 4 | 1353588832
| VV |  | 39,600*(0,15+0,33) |  | 19.008 | [13 empty] | VV | 2 | 2 | True | 1 | ROZPOCET
14 | K | 434351142 | Odstranění bednění stupňů přímočarých schodišť | m2 | 19.008 |  | 0 | CS ÚRS 2019 01 |  |  | základní | 0.26 | 4.9421 | 0 | 0 | 0 | 0 | 4 | K | 2 |  |  |  | ROZPOCET |  |  |  | 0 | 0 | 0 | 0 | 0 | 1 | 0 | 4 | 2132639257
| D | 998 | Přesun hmot |  |  |  | 0 | [5 empty] | 21.7165 |  | 0 |  | 0 | 1 | D | 1 |  |  |  | ROZPOCET | [9 empty] | 0
15 | K | 998011001R | Přesun hmot | t | 26.133 |  | 0 |  |  |  | základní | 0.831 | 21.7165 | 0 | 0 | 0 | 0 | 4 | K | 2 |  |  |  | ROZPOCET |  |  |  | 0 | 0 | 0 | 0 | 0 | 1 | 0 | 4 | 1667517327
| D | PSV | Práce a dodávky PSV |  |  |  | 0 | [5 empty] | 60.9664 |  | 1.1587 |  | 0 | 2 | D | 0 |  |  |  | ROZPOCET | [9 empty] | 0
| D | 767 | Konstrukce zámečnické |  |  |  | 0 | [5 empty] | 0 |  | 0 |  | 0 | 2 | D | 1 |  |  |  | ROZPOCET | [9 empty] | 0
16 | K | 767001 | Kompl. dod. + mtž. ocelové zábradlí | m | 21.8 |  | 0 |  |  |  | základní | 0 | 0 | 0 | 0 | 0 | 0 | 16 | K | 2 |  |  |  | ROZPOCET |  |  |  | 0 | 0 | 0 | 0 | 0 | 1 | 0 | 16 | -11627280
| P |  | Poznámka k položce:_x000d_ cena zahrnuje kompletní provedení dle popisu v PD vč. povrchové úpravy a kotvení | [15 empty] | P | 2
17 | K | 998767201 | Přesun hmot procentní pro zámečnické konstrukce v objektech v do 6 m | % | 719.4 |  | 0 | CS ÚRS 2019 01 |  |  | základní | 0 | 0 | 0 | 0 | 0 | 0 | 16 | K | 2 |  |  |  | ROZPOCET |  |  |  | 0 | 0 | 0 | 0 | 0 | 1 | 0 | 16 | -697640317
| D | 782 | Dokončovací práce - obklady z kamene |  |  |  | 0 | [5 empty] | 53.7664 |  | 1.1447 |  | 0 | 2 | D | 1 |  |  |  | ROZPOCET | [9 empty] | 0
18 | K | 782111111R | Kompl. dod. + mtž. kamenný obklad schodiště | m2 | 34.688 |  | 0 |  |  |  | základní | 1.55 | 53.7664 | 0.033 | 1.1447 | 0 | 0 | 16 | K | 2 |  |  |  | ROZPOCET |  |  |  | 0 | 0 | 0 | 0 | 0 | 1 | 0 | 16 | 1015666627
| P |  | Poznámka k položce:_x000d_ cena zahrnuje kompletní rpovedneí dle popisu v PD vč. dodávky potřebného materiálu | [15 empty] | P | 2
| VV |  | 6,5*1,6 |  | 10.4 | [13 empty] | VV | 2 | 2 | True | 0 | ROZPOCET
| VV |  | 12*3,3*(0,15+0,33) |  | 19.008 | [13 empty] | VV | 2 | 2 | True | 0 | ROZPOCET
| VV |  | 1,6*3,3 |  | 5.28 | [13 empty] | VV | 2 | 2 | True | 0 | ROZPOCET
| VV |  | Součet |  | 34.688 | [13 empty] | VV | 2 | 4 | True | 1 | ROZPOCET
19 | K | 998782201 | Přesun hmot procentní pro obklady kamenné v objektech v do 6 m | % | 1318.144 |  | 0 | CS ÚRS 2019 01 |  |  | základní | 0 | 0 | 0 | 0 | 0 | 0 | 16 | K | 2 |  |  |  | ROZPOCET |  |  |  | 0 | 0 | 0 | 0 | 0 | 1 | 0 | 16 | -101588235
| D | 783 | Dokončovací práce - nátěry |  |  |  | 0 | [5 empty] | 7.2 |  | 0.014 |  | 0 | 2 | D | 1 |  |  |  | ROZPOCET | [9 empty] | 0
20 | K | 783836401R | Ochranný nátěr betonové povrchu schodiště | m2 | 40 |  | 0 |  |  |  | základní | 0.18 | 7.2 | 0.00035 | 0.014 | 0 | 0 | 16 | K | 2 |  |  |  | ROZPOCET |  |  |  | 0 | 0 | 0 | 0 | 0 | 1 | 0 | 16 | 1982407189
| D | OST | Ostatní |  |  |  | 0 | [5 empty] | 0 |  | 0 |  | 0 | 4 | D | 0 |  |  |  | ROZPOCET | [9 empty] | 0
21 | K | 001 | Ostatní práce | kpl | 1 |  | 0 |  |  |  | základní | 0 | 0 | 0 | 0 | 0 | 0 | 512 | K | 1 |  |  |  | ROZPOCET |  |  |  | 0 | 0 | 0 | 0 | 0 | 1 | 0 | 512 | -2071057137

## 004 - Svítidla
[9 empty] | >> skryté sloupce << | [9 empty] | {14f393b2-74eb-4d0f-aeac-d93461b1cd44}
2
| KRYCÍ LIST SOUPISU PRACÍ | [8 empty] | v --- níže se nacházejí doplnkové a pomocné údaje k sestavám --- v | [8 empty] | False
Stavba:
ÚAN Praha Florenc - Propojení horní a dolní části nádraží
Objekt:
005 - Svítidla
| KSO: |  |  |  |  | CC-CZ:
| Místo: |  | Praha 8. Florenc |  |  | Datum: | 20. 11. 2019
| Zadavatel: |  |  |  |  | IČ:
|  | ČSAD Praha holding a.s., Praha 8 |  |  |  | DIČ:
| Zhotovitel: |  |  |  |  | IČ: | 0
[6 empty] | DIČ: | 0
| Projektant: |  |  |  |  | IČ:
|  | Ing. Oldřich Bělina |  |  |  | DIČ:
| Zpracovatel: |  |  |  |  | IČ:
|  | Ing. Lenka Kasperová |  |  |  | DIČ:
Poznámka:
| Cena bez DPH | [5 empty] | 0
|  |  | Základ daně |  |  | Sazba daně | Výše daně
| DPH | základní | 0 |  |  | 21% | 0
|  | snížená | 0 |  |  | 15% | 0
|  | zákl. přenesená | 0 |  |  | 21% | 0
|  | sníž. přenesená | 0 |  |  | 15% | 0
|  | nulová | 0 |  |  | 0% | 0
| Cena s DPH |  |  | v | CZK |  | 0
| Projektant |  |  | Zpracovatel
| Datum a podpis: |  | Razítko | Datum a podpis: |  |  | Razítko
| Objednavatel |  |  | Zhotovitel
| Datum a podpis: |  | Razítko | Datum a podpis: |  |  | Razítko
REKAPITULACE ČLENĚNÍ SOUPISU PRACÍ
Stavba:
ÚAN Praha Florenc - Propojení horní a dolní části nádraží
Objekt:
004 - Svítidla
Místo: |  |  | Praha 8. Florenc |  |  | Datum: | 20. 11. 2019
Zadavatel: |  |  | ČSAD Praha holding a.s., Praha 8 |  |  | Projektant: | Ing. Oldřich Bělina
Zhotovitel: | [5 empty] | Zpracovatel: | Ing. Lenka Kasperová
Kód dílu - Popis | [6 empty] | Cena celkem [CZK]
Náklady ze soupisu prací | [6 empty] | 0 | [12 empty] | -1
| PSV - Práce a dodávky PSV | [5 empty] | 0
| 741 - Elektroinstalace - silnoproud | [5 empty] | 0
SOUPIS PRACÍ
Stavba:
ÚAN Praha Florenc - Propojení horní a dolní části nádraží
Objekt:
004 – Svítidla
Místo: |  |  | Praha 8. Florenc |  |  | Datum: | 20. 11. 2019
Zadavatel: |  |  | ČSAD Praha holding a.s., Praha 8 |  |  | Projektant: | Ing. Oldřich Bělina
Zhotovitel: | [5 empty] | Zpracovatel: | Ing. Lenka Kasperová
PČ | Typ | Kód | Popis | MJ | Množství | J.cena [CZK] | Cena celkem [CZK] | Cenová soustava |  |  | DPH | J. Nh [h] | Nh celkem [h] | J. hmotnost [t] | Hmotnost celkem [t] | J. suť [t] | Suť Celkem [t]
Náklady soupisu celkem | [6 empty] | 0 | [5 empty] | 0 |  | 0 |  | 0 |  | D | -1 | [7 empty] | 0
| D | PSV | Práce a dodávky PSV |  |  |  | 0 | [5 empty] | 0 |  | 0 |  | 0 | 2 | D | 0 | ROZPOCET | [6 empty] | 0
| D | 741 | Elektroinstalace - silnoproud |  |  |  | 0 | [5 empty] | 0 |  | 0 |  | 0 | 2 | D | 1 | ROZPOCET | [6 empty] | 0
1 | K | 741001 | Kompl. dod. + mtž. zavěšené svítidlo | ks | 4 |  | 0 |  |  |  | základní | 0 | 0 | 0 | 0 | 0 | 0 | 16 | K | 2 | ROZPOCET | 0 | 0 | 0 | 0 | 0 | 1 | 0 | 16 | -354658129
| P |  | Poznámka k položce:_x000d_ Cena zahrnuje kompletní provedení dle popisu v PD vč. Napojení, dodávky kce oblouku pro zavěšení svítidla a dodávky potřebného materiálu:_x000d_ _x000d_ - vrchní díl měděný_x000d_ - klec ocelová_x000d_ - hmotnost cca 12 kg_x000d_ - jmenovité napětí 230 V/50 Hz_x000d_ - krytí IP43_x000d_ - možnosti světelného vybavení: LED 3,9 W/25,3 W/44,6 W, teplá bílá 3000K nebo neutrální bílá 4000K_x000d_ - PECHLÁT s.r.o._x000d_ _x000d_ | [15 empty] | P | 2
2 | K | 741002 | Kompl. dod. + mtž. přisazené svítidlo | ks | 12 |  | 0 |  |  |  | základní | 0 | 0 | 0 | 0 | 0 | 0 | 16 | K | 2 | ROZPOCET | 0 | 0 | 0 | 0 | 0 | 1 | 0 | 16 | -969828907
| P |  | Poznámka k položce:_x000d_ Cena zahrnuje kompletní provedení dle popsiu v PD vč. napojení a dodávky potřebného materiálu:_x000d_ _x000d_ _x000d_ Nástěnné svítidlo JASON LED_x000d_ - svítidlo převzato z akce Rekonstrukce Negrelliho viaduktu_x000d_ - materiál tělesa: hliník_x000d_ - barva: černá grafit_x000d_ - difuzor skla_x000d_ - LED 3,9 W/25,3 W/44,6 W, teplá bílá 3000K nebo neutrální bílá 4000K_x000d_ - krytí IP65_x000d_ - směr osvětlení: dolů_x000d_ | [15 empty] | P | 2

## 005 - Návrh povrchů – oblouky 0
[18 empty] | {ad6680c6-8529-47f5-8e09-c67dbfd7d5f4} | [5 empty] | asfalt | 836,35 | 2
2
| KRYCÍ LIST SOUPISU PRACÍ | [7 empty] | v --- níže se nacházejí doplnkové a pomocné údaje k sestavám --- v | [8 empty] | False
Stavba:
ÚAN Praha Florenc - Propojení horní a dolní části nádraží
Objekt:
001 - Doplnění vozovky - soupis prací
| KSO: |  |  |  |  | CC-CZ:
| Místo: |  | Praha 8, Karlín |  |  | Datum: | 20. 11. 2019
| Zadavatel: |  |  |  |  | IČ:
|  | ČSAD Praha holding a.s., Praha 8 |  |  |  | DIČ:
| Zhotovitel: |  |  |  |  | IČ: | 0
[6 empty] | DIČ: | 0
| Projektant: |  |  |  |  | IČ:
|  | Ing. Oldřich Bělina |  |  |  | DIČ:
| Zpracovatel: |  |  |  |  | IČ:
|  | Ing. Lenka Kasperová |  |  |  | DIČ:
Poznámka:
| Cena bez DPH | [5 empty] | 0
|  |  | Základ daně |  |  | Sazba daně | Výše daně
| DPH | základní | 0 |  |  | 21% | 0
|  | snížená | 0 |  |  | 15% | 0
|  | zákl. přenesená | 0 |  |  | 21% | 0
|  | sníž. přenesená | 0 |  |  | 15% | 0
|  | nulová | 0 |  |  | 0% | 0
| Cena s DPH |  |  | v | CZK |  | 0
| Projektant |  |  | Zpracovatel
| Datum a podpis: |  | Razítko | Datum a podpis: |  |  | Razítko
| Objednavatel |  |  | Zhotovitel
| Datum a podpis: |  | Razítko | Datum a podpis: |  |  | Razítko
REKAPITULACE ČLENĚNÍ SOUPISU PRACÍ
Stavba:
ÚAN Praha Florenc - Propojení horní a dolní části nádraží
Objekt:
001 - Doplnění vozovky - soupis prací
Místo: |  |  | Praha 8, Karlín |  |  | Datum: | 20. 11. 2019
Zadavatel: |  |  | ČSAD Praha holding a.s., Praha 8 |  |  | Projektant: | Ing. Oldřich Bělina
Zhotovitel: | [5 empty] | Zpracovatel: | Ing. Lenka Kasperová
Kód dílu - Popis | [6 empty] | Cena celkem [CZK]
Náklady ze soupisu prací | [6 empty] | 0 | [11 empty] | -1
| HSV - Práce a dodávky HSV | [5 empty] | 0
| 5 - Komunikace pozemní | [5 empty] | 0
| 9 - Ostatní konstrukce a práce, bourání | [5 empty] | 0
| 998 - Přesun hmot | [5 empty] | 0
SOUPIS PRACÍ
Stavba:
ÚAN Praha Florenc - Propojení horní a dolní části nádraží
Objekt:
001 - Doplnění vozovky - soupis prací
Místo: |  |  | Praha 8, Karlín |  |  | Datum: | 20. 11. 2019
Zadavatel: |  |  | ČSAD Praha holding a.s., Praha 8 |  |  | Projektant: | Ing. Oldřich Bělina
Zhotovitel: | [5 empty] | Zpracovatel: | Ing. Lenka Kasperová
PČ | Typ | Kód | Popis | MJ | Množství | J.cena [CZK] | Cena celkem [CZK] | Cenová soustava |  | DPH | J. Nh [h] | Nh celkem [h] | J. hmotnost [t] | Hmotnost celkem [t] | J. suť [t] | Suť Celkem [t]
Náklady soupisu celkem | [6 empty] | 0 |  |  |  |  | 311.1603 |  | 0.57708 |  | 0 |  | D | -1 | [13 empty] | 0
| D | HSV | Práce a dodávky HSV |  |  |  | 0 |  |  |  |  | 311.1603 |  | 0.57708 |  | 0 | 1 | D | 0 |  |  |  | ROZPOCET | [9 empty] | 0
| D | 5 | Komunikace pozemní |  |  |  | 0 |  |  |  |  | 244.2142 |  | 0 |  | 0 | 1 | D | 1 |  |  |  | ROZPOCET | [9 empty] | 0
1 | K | 564871111 | Podklad ze štěrkodrtě ŠD tl 250 mm | m2 | 836.35 |  | 0 | CS ÚRS 2019 01 |  | základní | 0.031 | 25.9269 | 0 | 0 | 0 | 0 | 4 | K | 2 |  |  |  | ROZPOCET |  |  |  | 0 | 0 | 0 | 0 | 0 | 1 | 0 | 4 | 792463697
| VV |  | asfalt |  | 836.35 | [12 empty] | VV | 2 | 2 | True | 0 | ROZPOCET
| VV |  | Součet |  | 836.35 | [12 empty] | VV | 2 | 4 | True | 1 | ROZPOCET
2 | K | 565145111 | Asfaltový beton vrstva podkladní ACP 16 (obalované kamenivo OKS) tl 60 mm š do 3 m | m2 | 836.35 |  | 0 | CS ÚRS 2019 01 |  | základní | 0.056 | 46.8356 | 0 | 0 | 0 | 0 | 4 | K | 2 |  |  |  | ROZPOCET |  |  |  | 0 | 0 | 0 | 0 | 0 | 1 | 0 | 4 | 279517659
| VV |  | asfalt |  | 836.35 | [12 empty] | VV | 2 | 2 | True | 1 | ROZPOCET
3 | K | 567122114 | Podklad ze směsi stmelené cementem SC C 8/10 (KSC I) tl 150 mm | m2 | 836.35 |  | 0 | CS ÚRS 2019 01 |  | základní | 0.027 | 22.5815 | 0 | 0 | 0 | 0 | 4 | K | 2 |  |  |  | ROZPOCET |  |  |  | 0 | 0 | 0 | 0 | 0 | 1 | 0 | 4 | 687671354
| VV |  | asfalt |  | 836.35 | [12 empty] | VV | 2 | 2 | True | 1 | ROZPOCET
4 | K | 573191111 | Postřik infiltrační kationaktivní emulzí v množství 1 kg/m2 | m2 | 836.35 |  | 0 | CS ÚRS 2019 01 |  | základní | 0.008 | 6.6908 | 0 | 0 | 0 | 0 | 4 | K | 2 |  |  |  | ROZPOCET |  |  |  | 0 | 0 | 0 | 0 | 0 | 1 | 0 | 4 | -425895432
| VV |  | asfalt |  | 836.35 | [12 empty] | VV | 2 | 2 | True | 1 | ROZPOCET
5 | K | 573211107 | Postřik živičný spojovací z asfaltu v množství 0,30 kg/m2 | m2 | 1672.7 |  | 0 | CS ÚRS 2019 01 |  | základní | 0.002 | 3.3454 | 0 | 0 | 0 | 0 | 4 | K | 2 |  |  |  | ROZPOCET |  |  |  | 0 | 0 | 0 | 0 | 0 | 1 | 0 | 4 | 1511349573
| VV |  | 2*asfalt |  | 1672.7 | [12 empty] | VV | 2 | 2 | True | 1 | ROZPOCET
6 | K | 577134111 | Asfaltový beton vrstva obrusná ACO 11 (ABS) tř. I tl 40 mm š do 3 m z nemodifikovaného asfaltu | m2 | 836.35 |  | 0 | CS ÚRS 2019 01 |  | základní | 0.066 | 55.1991 | 0 | 0 | 0 | 0 | 4 | K | 2 |  |  |  | ROZPOCET |  |  |  | 0 | 0 | 0 | 0 | 0 | 1 | 0 | 4 | 988782908
| VV |  | "oprava asfaltové komunikace" | [14 empty] | VV | 2 | 1 | True | 0 | ROZPOCET
| VV |  | "měřeno elektronicky" | [14 empty] | VV | 2 | 1 | True | 0 | ROZPOCET
| VV |  | 110,1+97,15+84,15+72,4+65,05+60,6+58,2+56,55+56,55+58,8+58,55+58,25 |  | 836.35 | [12 empty] | VV | 2 | 2 | True | 0 | ROZPOCET
| VV | asfalt | Mezisoučet |  | 836.35 | [12 empty] | VV | 2 | 3 | True | 0 | ROZPOCET
| VV |  | Součet |  | 836.35 | [12 empty] | VV | 2 | 4 | True | 1 | ROZPOCET
7 | K | 577176111 | Asfaltový beton vrstva ložní ACL 22 (ABVH) tl 80 mm š do 3 m z nemodifikovaného asfaltu | m2 | 836.35 |  | 0 | CS ÚRS 2019 01 |  | základní | 0.1 | 83.635 | 0 | 0 | 0 | 0 | 4 | K | 2 |  |  |  | ROZPOCET |  |  |  | 0 | 0 | 0 | 0 | 0 | 1 | 0 | 4 | -1391172323
| VV |  | asfalt |  | 836.35 | [12 empty] | VV | 2 | 2 | True | 1 | ROZPOCET
| D | 9 | Ostatní konstrukce a práce, bourání |  |  |  | 0 |  |  |  |  | 66.908 |  | 0.57708 |  | 0 | 1 | D | 1 |  |  |  | ROZPOCET | [9 empty] | 0
8 | K | 919726123 | Geotextilie pro ochranu, separaci a filtraci netkaná měrná hmotnost do 500 g/m2 | m2 | 836.35 |  | 0 | CS ÚRS 2019 01 |  | základní | 0.08 | 66.908 | 0.00069 | 0.57708 | 0 | 0 | 4 | K | 2 |  |  |  | ROZPOCET |  |  |  | 0 | 0 | 0 | 0 | 0 | 1 | 0 | 4 | -757577066
| VV |  | asfalt |  | 836.35 | [12 empty] | VV | 2 | 2 | True | 0 | ROZPOCET
| VV |  | Součet |  | 836.35 | [12 empty] | VV | 2 | 4 | True | 1 | ROZPOCET
9 | K | 9001 | D+M – oblouk č.14 a č.15: rozvaděč ve vyzděném pilířku - přívod z trafačky | kpl | 1 |  | 0
10 | K | 9002 | D+M – vývod vody s připojením na hadici - přívod od oblouku 8 - prodloužení řadu dn80, odbočka do oblouku dn40. | kpl | 1 |  | 0
11 | K | 9003 | Sanace stávající opěrné zdi | m | 14 |  | 0
12 | K | 9004 | D+M – oplocení s podezdívkou | m | 9 |  | 0
13 | K | 9005 | D+M – světla ve stávající operné zdi | ks | 3 |  | 0
14 | K | 9006 | D+M – komorová šachta Carson Polyvault model C2 na zatížení D400kN 1480x900mm s litinovým víkem, výměna za stávající | kpl | 1 |  | 0
15 | K | 9007 | D+M – komorová šachta Carson Polyvault 788x1088mm s litinovým víkem | kpl | 1 |  | 0
16 | K | 9008 | D+M – výměna poklopu stávající šachty | kpl | 1 |  | 0
17 | K | 9009 | D+M – Kopoflex 63 | m | 345 |  | 0
| D | 998 | Přesun hmot |  |  |  | 0 |  |  |  |  | 0.038082 |  | 0 |  | 0 | 1 | D | 1 |  |  |  | ROZPOCET | [9 empty] | 0
18 | K | 998225111 | Přesun hmot pro pozemní komunikace s krytem z kamene, monolitickým betonovým nebo živičným | t | 0.577 |  | 0 | CS ÚRS 2019 01 |  | základní | 0.066 | 0.038082 | 0 | 0 | 0 | 0 | 4 | K | 2 |  |  |  | ROZPOCET |  |  |  | 0 | 0 | 0 | 0 | 0 | 1 | 0 | 4 | 2069772258