## PS 01 - ČOV, ruční mytí v...
| List obsahuje: |  | 1) Krycí list rozpočtu |  | 2) Rekapitulace rozpočtu |  |  | 3) Rozpočet |  |  | Zpět na list: | Rekapitulace stavby
optimalizováno pro tisk sestav ve formátu A4 - na výšku | [22 empty] | {b6908e8e-b9a6-4977-a622-582496546fd9} | [5 empty] | F1 | výkopy | 10,835 | 2
[23 empty] | 2 | [5 empty] | F3 | lože celkem | 2,25 | 2
KRYCÍ LIST ROZPOČTU | [12 empty] | v --- níže se nacházejí doplnkové a pomocné údaje k sestavám --- v | [9 empty] | False | [5 empty] | F4 | obsyp celkem | 6,99 | 2
[29 empty] | F6 | vytlačená kubatura | 9,24 | 2
| Stavba: |  | HZS JPO Brno, Brno Maloměřice – přístavba garáží | [25 empty] | F7 | potrubí voda | 23 | 2
| Objekt: |  | PS 01 - ČOV, ruční mytí vozidel
| JKSO: |  | 811 5 | [5 empty] | CC-CZ:
| Místo: |  | Brno- Maloměřice | [5 empty] | Datum: |  | 2017-10-15
| Objednatel: | [7 empty] | IČ:
|  | SŽDC,s.o., Dlážděná 1003/7, Praha 1 | [6 empty] | DIČ:
| Zhotovitel: | [7 empty] | IČ:
DIČ:
| Projektant: | [7 empty] | IČ:
|  | Ing. A.Mudráková | [6 empty] | DIČ:
| Zpracovatel: | [7 empty] | IČ:
|  | Ing. V. Potěšilová | [6 empty] | DIČ:
Poznámka:
| Náklady z rozpočtu | [7 empty] | 0
| Ostatní náklady | [7 empty] | 0
| Cena bez DPH | [7 empty] | 0
| DPH | základní | 21% | ze | 0 |  |  |  | 0
|  | snížená | 15% | ze | 0 |  |  |  | 0
|  | zákl. přenesená | 21% | ze | 0 |  |  |  | 0
|  | sníž. přenesená | 15% | ze | 0 |  |  |  | 0
|  | nulová | 0% | ze | 0 |  |  |  | 0
| Cena s DPH |  |  | v | CZK |  |  | 0
| Projektant |  |  |  |  | Zpracovatel
| Datum a podpis: |  |  | Razítko |  | Datum a podpis: |  |  |  | Razítko
| Objednavatel |  |  |  |  | Zhotovitel
| Datum a podpis: |  |  | Razítko |  | Datum a podpis: |  |  |  | Razítko
REKAPITULACE ROZPOČTU
Stavba: |  |  | HZS JPO Brno, Brno Maloměřice – přístavba garáží
Objekt: |  |  | PS 01 - ČOV, ruční mytí vozidel
Místo: |  |  | Brno- Maloměřice |  |  |  | Datum: |  | 2017-10-15
Objednatel: |  |  | SŽDC,s.o., Dlážděná 1003/7, Praha 1 |  |  |  | Projektant: |  | Ing. A.Mudráková
Zhotovitel: | [6 empty] | Zpracovatel: |  | Ing. V. Potěšilová
Kód - Popis | [9 empty] | Cena celkem [CZK]
1) Náklady z rozpočtu | [9 empty] | 0 | [13 empty] | -1
| HSV - HSV | [8 empty] | 0
| 1 - Zemní práce | [8 empty] | 0
| 3 - Svislé a kompletní konstrukce | [8 empty] | 0
| 4 - Vodorovné konstrukce | [8 empty] | 0
| 8 - Trubní vedení | [8 empty] | 0
| 9 - Ostatní konstrukce a práce-bourání | [8 empty] | 0
| 99 - Přesun hmot | [8 empty] | 0
| PSV - Práce a dodávky PSV | [8 empty] | 0
| 713 - Izolace tepelné | [8 empty] | 0
| 721 - Zdravotechnika - vnitřní kanalizace | [8 empty] | 0
| 722 - Zdravotechnika - vnitřní vodovod | [8 empty] | 0
| M - Práce a dodávky M | [8 empty] | 0
| 21-M - Elektromontáže | [8 empty] | 0
2) Ostatní náklady | [9 empty] | 0 |  |  |  | DPH
Celkové náklady za stavbu 1) + 2) | [7 empty] | 0
ROZPOČET
Stavba: |  |  | HZS JPO Brno, Brno Maloměřice – přístavba garáží
Objekt: |  |  | PS 01 - ČOV, ruční mytí vozidel
Místo: |  |  | Brno- Maloměřice |  |  |  | Datum: |  | 2017-10-15
Objednatel: |  |  | SŽDC,s.o., Dlážděná 1003/7, Praha 1 |  |  |  | Projektant: |  | Ing. A.Mudráková
Zhotovitel: | [6 empty] | Zpracovatel: |  | Ing. V. Potěšilová
PČ | Typ | Kód | Popis |  |  | MJ | Množství | J.cena [CZK] |  | Cena celkem [CZK] |  |  | Poznámka | DPH | J. Nh [h] | Nh celkem [h] | J. hmotnost [t] | Hmotnost celkem [t] | J. suť [t] | Suť Celkem [t] | Dodavatel
Náklady z rozpočtu | [9 empty] | 0 | [5 empty] | 53.0974 |  | 4.3193 |  | 0 |  |  | D | -1 | [14 empty] | 0
| HSV - HSV | [8 empty] | 0 | [5 empty] | 33.0799 |  | 4.257 |  | 0 |  | 1 | D | 0 |  |  |  | ROZPOCET | [10 empty] | 0
| 1 - Zemní práce | [8 empty] | 0 | [5 empty] | 24.7615 |  | 0 |  | 0 |  | 1 | D | 1 |  |  |  | ROZPOCET | [10 empty] | 0
1 | K | 132201201 | Hloubení rýh š do 2000 mm v hornině tř. 3 objemu do 100 m3 |  |  | m3 | 10.835 |  |  | 0 |  |  |  | základní | 1.43 | 15.4941 | 0 | 0 | 0 | 0 |  | 4 | K | 2 |  |  |  | ROZPOCET |  |  |  |  | 0 | 0 | 0 | 0 | 0 | 1 | 0 | 4 | 2142605941
|  |  | potrubí PVC | [19 empty] | VV | 2 | 1 | True | 0 | ROZPOCET
|  |  | (1,0+0,15)*1,0*(5+6) |  |  |  | 12.65 | [15 empty] | VV | 2 | 2 | True | 0 | ROZPOCET
|  |  | potrubí HDPE | [19 empty] | VV | 2 | 1 | True | 0 | ROZPOCET
|  |  | (1,0+0,1)*1,0*6 |  |  |  | 6.6 | [15 empty] | VV | 2 | 2 | True | 0 | ROZPOCET
|  | F22 | Mezisoučet |  |  |  | 19.25 | [15 empty] | VV | 2 | 3 | True | 0 | ROZPOCET
|  |  | komunikace asf odečet | [19 empty] | VV | 2 | 1 | True | 0 | ROZPOCET
|  |  | -(5+6+6)*1,1*0,45 |  |  |  | -8.415 | [15 empty] | VV | 2 | 2 | True | 0 | ROZPOCET
|  | F1 | Součet |  |  |  | 10.835 | [15 empty] | VV | 2 | 4 | True | 1 | ROZPOCET
2 | K | 161101101 | Svislé přemístění výkopku z horniny tř. 1 až 4 hl výkopu do 2,5 m |  |  | m3 | 10.835 |  |  | 0 |  |  |  | základní | 0 | 0 | 0 | 0 | 0 | 0 |  | 4 | K | 2 |  |  |  | ROZPOCET |  |  |  |  | 0 | 0 | 0 | 0 | 0 | 1 | 0 | 4 | 813963092
|  |  | F1 |  |  |  | 10.835 | [15 empty] | VV | 2 | 2 | True | 1 | ROZPOCET
3 | K | 162201102 | Vodorovné přemístění do 50 m výkopku/sypaniny z horniny tř. 1 až 4 |  |  | m3 | 9.24 |  |  | 0 |  |  |  | základní | 0.074 | 0.68376 | 0 | 0 | 0 | 0 |  | 4 | K | 2 |  |  |  | ROZPOCET |  |  |  |  | 0 | 0 | 0 | 0 | 0 | 1 | 0 | 4 | -135309537
|  |  | vytlačená kubatura | [19 empty] | VV | 2 | 1 | True | 0 | ROZPOCET
|  |  | F3+F4 |  |  |  | 9.24 | [15 empty] | VV | 2 | 2 | True | 0 | ROZPOCET
|  | F6 | Součet |  |  |  | 9.24 | [15 empty] | VV | 2 | 4 | True | 1 | ROZPOCET
4 | K | 167101101 | Nakládání výkopku z hornin tř. 1 až 4 do 100 m3 |  |  | m3 | 9.24 |  |  | 0 |  |  |  | základní | 0.652 | 6.0245 | 0 | 0 | 0 | 0 |  | 4 | K | 2 |  |  |  | ROZPOCET |  |  |  |  | 0 | 0 | 0 | 0 | 0 | 1 | 0 | 4 | -68540455
|  |  | F6 |  |  |  | 9.24 | [15 empty] | VV | 2 | 2 | True | 1 | ROZPOCET
5 | K | 171201201 | Uložení sypaniny na skládky |  |  | m3 | 9.24 |  |  | 0 |  |  |  | základní | 0.009 | 0.08316 | 0 | 0 | 0 | 0 |  | 4 | K | 2 |  |  |  | ROZPOCET |  |  |  |  | 0 | 0 | 0 | 0 | 0 | 1 | 0 | 4 | 2025296747
|  |  | F6 |  |  |  | 9.24 | [15 empty] | VV | 2 | 2 | True | 0 | ROZPOCET
6 | K | 174101101 | Zásyp jam, šachet rýh nebo kolem objektů sypaninou se zhutněním |  |  | m3 | 1.595 |  |  | 0 |  |  |  | základní | 0.299 | 0.4769 | 0 | 0 | 0 | 0 |  | 4 | K | 2 |  |  |  | ROZPOCET |  |  |  |  | 0 | 0 | 0 | 0 | 0 | 1 | 0 | 4 | -1270987552
|  |  | F1-F6 |  |  |  | 1.595 | [15 empty] | VV | 2 | 2 | True | 1 | ROZPOCET
7 | K | 175151101 | Obsypání potrubí strojně sypaninou bez prohození, uloženou do 3 m |  |  | m3 | 6.99 |  |  | 0 |  |  |  | základní | 0.286 | 1.9991 | 0 | 0 | 0 | 0 |  | 4 | K | 2 |  |  |  | ROZPOCET |  |  |  |  | 0 | 0 | 0 | 0 | 0 | 1 | 0 | 4 | -1609615534
|  |  | potrubí | [19 empty] | VV | 2 | 1 | True | 0 | ROZPOCET
|  |  | 0,45*1,0*(6+5) |  |  |  | 4.95 | [15 empty] | VV | 2 | 2 | True | 0 | ROZPOCET
|  |  | 0,34*1,0*6 |  |  |  | 2.04 | [15 empty] | VV | 2 | 2 | True | 0 | ROZPOCET
8 | M | 583373030 | štěrkopísek (Bratčice) frakce 0-8 |  |  | t | 12.582 |  |  | 0 |  |  |  | základní | 0 | 0 | 0 | 0 | 0 | 0 |  | 8 | M | 2 |  |  |  | ROZPOCET |  |  |  |  | 0 | 0 | 0 | 0 | 0 | 1 | 0 | 4 | -707514703
|  |  | F4*1,80 |  |  |  | 12.582 | [15 empty] | VV | 2 | 2 | True | 1 | ROZPOCET
| 3 - Svislé a kompletní konstrukce | [8 empty] | 0 | [5 empty] | 0.998 |  | 0 |  | 0 |  | 1 | D | 1 |  |  |  | ROZPOCET | [10 empty] | 0
9 | K | 3824131PC | Osazení zařízení ČOV-předpoklad |  |  | kpl | 1 |  |  | 0 |  |  |  | základní | 0.998 | 0.998 | 0 | 0 | 0 | 0 |  | 4 | K | 2 |  |  |  | ROZPOCET |  |  |  |  | 0 | 0 | 0 | 0 | 0 | 1 | 0 | 4 | -427954013
|  |  | 1 |  |  |  | 1 | [15 empty] | VV | 2 | 2 | True | 1 | ROZPOCET
10 | M | 56230PC1 | PS 01 - ČOV REBEKA DJ 0.5 |  |  | kus | 1 |  |  | 0 |  |  |  | základní | 0 | 0 | 0 | 0 | 0 | 0 |  | 8 | M | 2 |  |  |  | ROZPOCET |  |  |  |  | 0 | 0 | 0 | 0 | 0 | 1 | 0 | 4 | -1159036458
|  |  | 1 |  |  |  | 1 | [15 empty] | VV | 2 | 2 | True | 1 | ROZPOCET
11 | M | 56230PC2 | Dehydrat. jednotka OK 140 |  |  | kus | 1 |  |  | 0 |  |  |  | základní | 0 | 0 | 0 | 0 | 0 | 0 |  | 8 | M | 2 |  |  |  | ROZPOCET |  |  |  |  | 0 | 0 | 0 | 0 | 0 | 1 | 0 | 4 | -391467827
|  |  | 1 |  |  |  | 1 | [15 empty] | VV | 2 | 2 | True | 1 | ROZPOCET
12 | M | 56230PC3 | Doprava, montáž, zaškolení obsluhy |  |  | kus | 1 |  |  | 0 |  |  |  | základní | 0 | 0 | 0 | 0 | 0 | 0 |  | 8 | M | 2 |  |  |  | ROZPOCET |  |  |  |  | 0 | 0 | 0 | 0 | 0 | 1 | 0 | 4 | 1981090784
|  |  | 1 |  |  |  | 1 | [15 empty] | VV | 2 | 2 | True | 1 | ROZPOCET
13 | M | 56230PC4 | VYSOKOTLAKÝ ČISTIČ S OHŘEVEM HDS 13/20-4 SX |  |  | kus | 1 |  |  | 0 |  |  |  | základní | 0 | 0 | 0 | 0 | 0 | 0 |  | 8 | M | 2 |  |  |  | ROZPOCET |  |  |  |  | 0 | 0 | 0 | 0 | 0 | 1 | 0 | 4 | -134445449
|  |  | 1 |  |  |  | 1 | [15 empty] | VV | 2 | 2 | True | 1 | ROZPOCET
| 4 - Vodorovné konstrukce | [8 empty] | 0 | [5 empty] | 0 |  | 4.2542 |  | 0 |  | 1 | D | 1 |  |  |  | ROZPOCET | [10 empty] | 0
15 | K | 451573111 | Lože pod potrubí otevřený výkop ze štěrkopísku |  |  | m3 | 2.25 |  |  | 0 |  |  |  | základní | 0 | 0 | 1.8908 | 4.2542 | 0 | 0 |  | 4 | K | 2 |  |  |  | ROZPOCET |  |  |  |  | 0 | 0 | 0 | 0 | 0 | 1 | 0 | 4 | -26550493
|  |  | potrubí | [19 empty] | VV | 2 | 1 | True | 0 | ROZPOCET
|  |  | 0,15*1,0*(6+5) |  |  |  | 1.65 | [15 empty] | VV | 2 | 2 | True | 0 | ROZPOCET
|  |  | 0,1*1,0*6 |  |  |  | 0.6 | [15 empty] | VV | 2 | 2 | True | 0 | ROZPOCET
|  | F3 | Součet |  |  |  | 2.25 | [15 empty] | VV | 2 | 4 | True | 1 | ROZPOCET
| 8 - Trubní vedení | [8 empty] | 0 | [5 empty] | 1.02 |  | 0.0027789 |  | 0 |  | 1 | D | 1 |  |  |  | ROZPOCET | [10 empty] | 0
16 | K | 877355121 | Výřez a montáž tvarovek odbočných na potrubí z kanalizačních trub z PVC DN 200-napojení na areálovou kanalizaci, upřesnit |  |  | kus | 1 |  |  | 0 |  |  |  | základní | 1.02 | 1.02 | 7e-05 | 7e-05 | 0 | 0 |  | 4 | K | 2 |  |  |  | ROZPOCET |  |  |  |  | 0 | 0 | 0 | 0 | 0 | 1 | 0 | 4 | -80269241
|  |  | 1 |  |  |  | 1 | [15 empty] | VV | 2 | 2 | True | 1 | ROZPOCET
17 | M | 286113950 | odbočka kanalizační plastová s hrdlem KGEA-200/150/45° |  |  | kus | 1.03 |  |  | 0 |  |  |  | základní | 0 | 0 | 0.00263 | 0.0027089 | 0 | 0 |  | 8 | M | 2 |  |  |  | ROZPOCET |  |  |  |  | 0 | 0 | 0 | 0 | 0 | 1 | 0 | 4 | -1153648936
|  |  | 1*1,03 |  |  |  | 1.03 | [15 empty] | VV | 2 | 2 | True | 1 | ROZPOCET
| 9 - Ostatní konstrukce a práce-bourání | [8 empty] | 0 | [5 empty] | 6.3004 |  | 0 |  | 0 |  | 1 | D | 1 |  |  |  | ROZPOCET | [10 empty] | 0
| 99 - Přesun hmot | [8 empty] | 0 | [5 empty] | 6.3004 |  | 0 |  | 0 |  | 1 | D | 2 |  |  |  | ROZPOCET | [10 empty] | 0
18 | K | 998276101 | Přesun hmot pro trubní vedení z trub z plastických hmot otevřený výkop |  |  | t | 4.257 |  |  | 0 |  |  |  | základní | 1.48 | 6.3004 | 0 | 0 | 0 | 0 |  | 4 | K | 3 |  |  |  | ROZPOCET |  |  |  |  | 0 | 0 | 0 | 0 | 0 | 1 | 0 | 4 | -260788871
| PSV - Práce a dodávky PSV | [8 empty] | 0 | [5 empty] | 19.6266 |  | 0.061922 |  | 0 |  | 2 | D | 0 |  |  |  | ROZPOCET | [10 empty] | 0
| 713 - Izolace tepelné | [8 empty] | 0 | [5 empty] | 0.264 |  | 0.00024 |  | 0 |  | 2 | D | 1 |  |  |  | ROZPOCET | [10 empty] | 0
19 | K | 713463411 | Montáž izolace tepelné potrubí a ohybů návlekovými izolačními pouzdry |  |  | m | 8 |  |  | 0 |  |  |  | základní | 0.033 | 0.264 | 0 | 0 | 0 | 0 |  | 16 | K | 2 |  |  |  | ROZPOCET |  |  |  |  | 0 | 0 | 0 | 0 | 0 | 1 | 0 | 16 | -1834214105
|  |  | 6+2 |  |  |  | 8 | [15 empty] | VV | 2 | 2 | True | 0 | ROZPOCET
20 | M | 283771030 | izolace potrubí Mirelon Pro 22 x 9 mm |  |  | m | 6 |  |  | 0 |  |  |  | základní | 0 | 0 | 3e-05 | 0.00018 | 0 | 0 |  | 32 | M | 2 |  |  |  | ROZPOCET |  |  |  |  | 0 | 0 | 0 | 0 | 0 | 1 | 0 | 16 | -978945331
|  |  | 6 |  |  |  | 6 | [15 empty] | VV | 2 | 2 | True | 1 | ROZPOCET
21 | M | 283771110 | izolace potrubí 28 x 9 mm |  |  | m | 2 |  |  | 0 |  |  |  | základní | 0 | 0 | 3e-05 | 6e-05 | 0 | 0 |  | 32 | M | 2 |  |  |  | ROZPOCET |  |  |  |  | 0 | 0 | 0 | 0 | 0 | 1 | 0 | 16 | 1713810825
|  |  | 2 |  |  |  | 2 | [15 empty] | VV | 2 | 2 | True | 1 | ROZPOCET
| 721 - Zdravotechnika - vnitřní kanalizace | [8 empty] | 0 | [5 empty] | 6.0738 |  | 0.03601 |  | 0 |  | 2 | D | 1 |  |  |  | ROZPOCET | [10 empty] | 0
22 | K | 721173403 | Potrubí kanalizační plastové svodné systém KG DN 150 SN 8 |  |  | m | 13 |  |  | 0 |  |  |  | základní | 0.404 | 5.252 | 0.00277 | 0.03601 | 0 | 0 |  | 16 | K | 2 |  |  |  | ROZPOCET |  |  |  |  | 0 | 0 | 0 | 0 | 0 | 1 | 0 | 16 | -1004209729
|  |  | kal. prostor-sediment. jímka | [19 empty] | VV | 2 | 1 | True | 0 | ROZPOCET
|  |  | 5 |  |  |  | 5 | [15 empty] | VV | 2 | 2 | True | 0 | ROZPOCET
|  |  | od čov do kanalizace | [19 empty] | VV | 2 | 1 | True | 0 | ROZPOCET
|  |  | 8 |  |  |  | 8 | [15 empty] | VV | 2 | 2 | True | 0 | ROZPOCET
|  |  | Součet |  |  |  | 13 | [15 empty] | VV | 2 | 4 | True | 1 | ROZPOCET
23 | K | 721290112 | Zkouška těsnosti potrubí kanalizace vodou do DN 200 |  |  | m | 13 |  |  | 0 |  |  |  | základní | 0.059 | 0.767 | 0 | 0 | 0 | 0 |  | 16 | K | 2 |  |  |  | ROZPOCET |  |  |  |  | 0 | 0 | 0 | 0 | 0 | 1 | 0 | 16 | 875154090
|  |  | 13 |  |  |  | 13 | [15 empty] | VV | 2 | 2 | True | 1 | ROZPOCET
24 | K | 998721102 | Přesun hmot tonážní pro vnitřní kanalizace v objektech v do 12 m |  |  | t | 0.036 |  |  | 0 |  |  |  | základní | 1.523 | 0.054828 | 0 | 0 | 0 | 0 |  | 16 | K | 2 |  |  |  | ROZPOCET |  |  |  |  | 0 | 0 | 0 | 0 | 0 | 1 | 0 | 16 | 1722270628
| 722 - Zdravotechnika - vnitřní vodovod | [8 empty] | 0 | [5 empty] | 13.2887 |  | 0.025672 |  | 0 |  | 2 | D | 1 |  |  |  | ROZPOCET | [10 empty] | 0
25 | K | 7221401PC1 | Potrubí vodovodní ocelové z ušlechtilé oceli spojované svařováním DN 20 (22x1,2) Nerez |  |  | m | 6 |  |  | 0 |  |  |  | základní | 0.241 | 1.446 | 0.00091 | 0.00546 | 0 | 0 |  | 16 | K | 2 |  |  |  | ROZPOCET |  |  |  |  | 0 | 0 | 0 | 0 | 0 | 1 | 0 | 16 | -190729553
|  |  | 6 |  |  |  | 6 | [15 empty] | VV | 2 | 2 | True | 1 | ROZPOCET
26 | K | 7221401PC2 | Potrubí vodovodní ocelové z ušlechtilé oceli spojované svařováním DN 25 (28x1,2) Nerez |  |  | m | 2 |  |  | 0 |  |  |  | základní | 0.241 | 0.482 | 0.00118 | 0.00236 | 0 | 0 |  | 16 | K | 2 |  |  |  | ROZPOCET |  |  |  |  | 0 | 0 | 0 | 0 | 0 | 1 | 0 | 16 | 1237488256
|  |  | 2 |  |  |  | 2 | [15 empty] | VV | 2 | 2 | True | 1 | ROZPOCET
27 | K | 722176114 | Montáž potrubí plastové spojované svary polyfuzně do D 32 mm |  |  | m | 15 |  |  | 0 |  |  |  | základní | 0.47 | 7.05 | 0.0005 | 0.0075 | 0 | 0 |  | 16 | K | 2 |  |  |  | ROZPOCET |  |  |  |  | 0 | 0 | 0 | 0 | 0 | 1 | 0 | 16 | -1059935342
|  |  | výtlak ze sedimentační jímky | [19 empty] | VV | 2 | 1 | True | 0 | ROZPOCET
|  |  | 15 |  |  |  | 15 | [15 empty] | VV | 2 | 2 | True | 1 | ROZPOCET
28 | M | 286131100 | potrubí vodovodní PE100 PN16 SDR11 6 m, 100 m, 32 x 3,0 mm |  |  | m | 15.45 |  |  | 0 |  |  |  | základní | 0 | 0 | 0.00027 | 0.0041715 | 0 | 0 |  | 32 | M | 2 |  |  |  | ROZPOCET |  |  |  |  | 0 | 0 | 0 | 0 | 0 | 1 | 0 | 16 | 1883989067
|  |  | 15*1,03 |  |  |  | 15.45 | [15 empty] | VV | 2 | 2 | True | 1 | ROZPOCET
29 | K | 722239102 | Montáž armatur vodovodních se dvěma závity G 3/4 |  |  | kus | 3 |  |  | 0 |  |  |  | základní | 0.207 | 0.621 | 2e-05 | 6e-05 | 0 | 0 |  | 16 | K | 2 |  |  |  | ROZPOCET |  |  |  |  | 0 | 0 | 0 | 0 | 0 | 1 | 0 | 16 | 590060445
|  |  | 1+2 |  |  |  | 3 | [15 empty] | VV | 2 | 2 | True | 1 | ROZPOCET
30 | M | 551141260 | kulový kohout, PN 42, T 185 C, chromovaný R250D 3/4" červený |  |  | kus | 2 |  |  | 0 |  |  |  | základní | 0 | 0 | 0.00032 | 0.00064 | 0 | 0 |  | 32 | M | 2 |  |  |  | ROZPOCET |  |  |  |  | 0 | 0 | 0 | 0 | 0 | 1 | 0 | 16 | 259640061
|  |  | Giacomini, kód: R250X004 | [19 empty] | P | 2
|  |  | 2 |  |  |  | 2 | [15 empty] | VV | 2 | 2 | True | 1 | ROZPOCET
31 | M | 551142120 | kulový kohout s vypouštěním PN 42, T 185 C, chromovaný R250DS 3/4" |  |  | kus | 1 |  |  | 0 |  |  |  | základní | 0 | 0 | 0.00038 | 0.00038 | 0 | 0 |  | 32 | M | 2 |  |  |  | ROZPOCET |  |  |  |  | 0 | 0 | 0 | 0 | 0 | 1 | 0 | 16 | -386752648
|  |  | Giacomini, kód: R250SX004 | [19 empty] | P | 2
|  |  | 1 |  |  |  | 1 | [15 empty] | VV | 2 | 2 | True | 1 | ROZPOCET
32 | K | 722239103 | Montáž armatur vodovodních se dvěma závity G 1 |  |  | kus | 1 |  |  | 0 |  |  |  | základní | 0.227 | 0.227 | 2e-05 | 2e-05 | 0 | 0 |  | 16 | K | 2 |  |  |  | ROZPOCET |  |  |  |  | 0 | 0 | 0 | 0 | 0 | 1 | 0 | 16 | -354445196
|  |  | 1 |  |  |  | 1 | [15 empty] | VV | 2 | 2 | True | 1 | ROZPOCET
33 | M | 551141280 | kulový kohout, PN 35, T 185 C, chromovaný R250D 1" červený |  |  | kus | 1 |  |  | 0 |  |  |  | základní | 0 | 0 | 0.00048 | 0.00048 | 0 | 0 |  | 32 | M | 2 |  |  |  | ROZPOCET |  |  |  |  | 0 | 0 | 0 | 0 | 0 | 1 | 0 | 16 | 1878922072
|  |  | Giacomini, kód: R250X005 | [19 empty] | P | 2
|  |  | 1 |  |  |  | 1 | [15 empty] | VV | 2 | 2 | True | 1 | ROZPOCET
34 | K | 722290226 | Zkouška těsnosti vodovodního potrubí závitového do DN 50 |  |  | m | 23 |  |  | 0 |  |  |  | základní | 0.067 | 1.541 | 0.00019 | 0.00437 | 0 | 0 |  | 16 | K | 2 |  |  |  | ROZPOCET |  |  |  |  | 0 | 0 | 0 | 0 | 0 | 1 | 0 | 16 | -1061788438
|  |  | 2+6+15 |  |  |  | 23 | [15 empty] | VV | 2 | 2 | True | 0 | ROZPOCET
35 | K | 722290234 | Proplach a dezinfekce vodovodního potrubí do DN 80 |  |  | m | 23 |  |  | 0 |  |  |  | základní | 0.082 | 1.886 | 1e-05 | 0.00023 | 0 | 0 |  | 16 | K | 2 |  |  |  | ROZPOCET |  |  |  |  | 0 | 0 | 0 | 0 | 0 | 1 | 0 | 16 | 1824708927
|  |  | F7 |  |  |  | 23 | [15 empty] | VV | 2 | 2 | True | 1 | ROZPOCET
36 | K | 998722102 | Přesun hmot tonážní pro vnitřní vodovod v objektech v do 12 m |  |  | t | 0.026 |  |  | 0 |  |  |  | základní | 1.374 | 0.035724 | 0 | 0 | 0 | 0 |  | 16 | K | 2 |  |  |  | ROZPOCET |  |  |  |  | 0 | 0 | 0 | 0 | 0 | 1 | 0 | 16 | -1441634455
| M - Práce a dodávky M | [8 empty] | 0 | [5 empty] | 0.391 |  | 0.000357 |  | 0 |  | 3 | D | 0 |  |  |  | ROZPOCET | [10 empty] | 0
| 21-M - Elektromontáže | [8 empty] | 0 | [5 empty] | 0.391 |  | 0.000357 |  | 0 |  | 3 | D | 1 |  |  |  | ROZPOCET | [10 empty] | 0
37 | K | 210021063 | Osazení výstražné fólie z PVC |  |  | m | 17 |  |  | 0 |  |  |  | základní | 0.023 | 0.391 | 0 | 0 | 0 | 0 |  | 64 | K | 2 |  |  |  | ROZPOCET |  |  |  |  | 0 | 0 | 0 | 0 | 0 | 1 | 0 | 64 | -727339892
|  |  | 5+6+6 |  |  |  | 17 | [15 empty] | VV | 2 | 2 | True | 1 | ROZPOCET
38 | M | 2832342PC | fólie varovná PE šíře 33 cm s potiskem |  |  | m | 17.85 |  |  | 0 |  |  |  | základní | 0 | 0 | 2e-05 | 0.000357 | 0 | 0 |  | 128 | M | 2 |  |  |  | ROZPOCET |  |  |  |  | 0 | 0 | 0 | 0 | 0 | 1 | 0 | 128 | -400046853
|  |  | 17*1,05 |  |  |  | 17.85 | [15 empty] | VV | 2 | 2 | True | 1 | ROZPOCET