## Rekapitulace stavby
Export Komplet | [27 empty] | 2.0 | ZAMOK |  |  |  |  | False | False | {faa98bd0-a892-4a24-a722-6ba33fede8cd}
[33 empty] | 0,01 | 21
[33 empty] | 0,01 | 15
|  | REKAPITULACE STAVBY | [17 empty] | v --- níže se nacházejí doplnkové a pomocné údaje k sestavám --- v | [11 empty] | Návod na vyplnění | 0,001
|  | Kód: |  |  |  |  | IV1 | [24 empty] | Měnit lze pouze buňky se žlutým podbarvením! 1) na prvním listu Rekapitulace stavby vyplňte v sestavě a) Souhrnný list - údaje o Uchazeči (přenesou se do ostatních sestav i v jiných listech) b) Rekapitulace objektů - potřebné Ostatní náklady 2) na vybraných listech vyplňte v sestavě a) Krycí list - údaje o Uchazeči, pokud se liší od údajů o Uchazeči na Souhrnném listu (údaje se přenesou do ostatních sestav v daném listu) b) Rekapitulace rozpočtu - potřebné Ostatní náklady c) Celkové náklady za stavbu - ceny u položek - množství, pokud má žluté podbarvení - a v případě potřeby poznámku (ta je ve skrytém sloupci) | 0,01
|  | Stavba: |  |  |  |  | Ivanovice na Hané ON - REKONSTRUKCE (zateplení a bezbariérový přístup) | [25 empty] | 0,01
|  | KSO: | [13 empty] | CC-CZ: | [16 empty] | 0,01
|  | Místo: | [13 empty] | Datum: |  | 28. 4. 2020 | [14 empty] | 0,01
0,01
|  | Zadavatel: | [13 empty] | IČ: |  | 70994234 | [14 empty] | 0,01
|  |  | Správa železnic s.o., Dlážděná 1003/7, 11000 Praha | [12 empty] | DIČ: |  | CZ70994234 | [14 empty] | 0,01
0,01
|  | Uchazeč: | [13 empty] | IČ: |  | Vyplň údaj | [14 empty] | 0,01
|  |  | Vyplň údaj | [12 empty] | DIČ: |  | Vyplň údaj | [14 empty] | 0,01
False
|  | Projektant: | [13 empty] | IČ: |  | 47913207 | [14 empty] | False
|  |  | DSK PLAN s.r.o., Staňkova 41, Brno | [12 empty] | DIČ: |  | CZ47913207 | [14 empty] | True
1
|  | Zpracovatel: | [13 empty] | IČ: | [16 empty] | 1
[16 empty] | DIČ: | [16 empty] | True
Poznámka:
|  | Cena bez DPH | [13 empty] | 0
[8 empty] | Sazba daně |  |  | Základ daně |  |  |  |  | Výše daně
|  | DPH |  | základní |  |  |  | 21% |  |  | 0 |  |  |  |  | 0
|  |  |  | snížená |  |  |  | 15% |  |  | 0 |  |  |  |  | 0
|  |  |  | zákl. přenesená |  |  |  | 21% |  |  | 0 |  |  |  |  | 0
|  |  |  | sníž. přenesená |  |  |  | 15% |  |  | 0 |  |  |  |  | 0
|  |  |  | nulová |  |  |  | 0% |  |  | 0 |  |  |  |  | 0
|  | Cena s DPH | [6 empty] | v |  |  | CZK |  |  |  | 0
|  | Projektant | [11 empty] | Zpracovatel
|  | Datum a podpis: | [7 empty] | Razítko |  |  |  | Datum a podpis: |  |  | Razítko
|  | Objednavatel | [11 empty] | Uchazeč
|  | Datum a podpis: | [7 empty] | Razítko |  |  |  | Datum a podpis: |  |  | Razítko
REKAPITULACE OBJEKTŮ STAVBY A SOUPISŮ PRACÍ
| Kód: | [6 empty] | IV1
| Stavba: | [6 empty] | Ivanovice na Hané ON - REKONSTRUKCE (zateplení a bezbariérový přístup)
| Místo: | [13 empty] | Datum: |  | 28. 4. 2020
| Zadavatel: | [6 empty] | Správa železnic s.o., Dlážděná 1003/7, 11000 Praha | [6 empty] | Projektant: |  | DSK PLAN s.r.o., Staňkova 41, Brno |  |  | Informatívní údaje z listů zakázek
| Uchazeč: | [13 empty] | Zpracovatel:
| Kód |  |  |  | Popis | [7 empty] | Cena bez DPH [CZK] |  |  |  |  | Cena s DPH [CZK] | Typ | z toho Ostat. náklady [CZK] | DPH [CZK] | Normohodiny [h] | DPH základní [CZK] | DPH snížená [CZK] | DPH základní přenesená [CZK] | DPH snížená přenesená [CZK] | Základna DPH základní | Základna DPH snížená | Základna DPH zákl. přenesená | Základna DPH sníž. přenesená | Základna DPH nulová
| Náklady z rozpočtů | [11 empty] | 0 |  |  |  |  | 0 |  | 0 | 0 | 0 | 0 | 0 | 0 | 0 | 0 | 0 | 0 | 0 | 0 |  | D | 0 | ###NOIMPORT### | IMPORT | {faa98bd0-a892-4a24-a722-6ba33fede8cd} | {00000000-0000-0000-0000-000000000000}
|  | SO 02 |  |  |  | Rekonstrukce | [6 empty] | 0 |  |  |  |  | 0 | STA | 0 | 0 | 0 | 0 | 0 | 0 | 0 | 0 | 0 | 0 | 0 | 0 |  | D | 1 | ###NOIMPORT### | IMPORT | {83ba555e-ea99-48e1-96f9-f44b6498187d} | {faa98bd0-a892-4a24-a722-6ba33fede8cd} | 2
/ |  |  | SO02_1 |  |  |  | Zateplení | [5 empty] | 0 |  |  |  |  | 0 | Soupis | 0 | 0 | 0 | 0 | 0 | 0 | 0 | 0 | 0 | 0 | 0 | 0 |  |  | 2 |  | IMPORT | {afb704f5-7daf-4a3c-83b4-48e05f71f37f} | {83ba555e-ea99-48e1-96f9-f44b6498187d}
/ |  |  | SO02_2 |  |  |  | Chodníky | [5 empty] | 0 |  |  |  |  | 0 | Soupis | 0 | 0 | 0 | 0 | 0 | 0 | 0 | 0 | 0 | 0 | 0 | 0 |  |  | 2 |  | IMPORT | {58936c36-946b-4e00-aaef-013f5df94b74} | {83ba555e-ea99-48e1-96f9-f44b6498187d}
/ |  | VO |  |  |  | SO 98-98 | [6 empty] | 0 |  |  |  |  | 0 | STA | 0 | 0 | 0 | 0 | 0 | 0 | 0 | 0 | 0 | 0 | 0 | 0 |  |  | 1 |  | IMPORT | {d8b19bd1-a95d-405c-969c-ba1d38171d3f} | {faa98bd0-a892-4a24-a722-6ba33fede8cd} | 2

## SO02_1 - Zateplení
{afb704f5-7daf-4a3c-83b4-48e05f71f37f}
2
| KRYCÍ LIST SOUPISU PRACÍ | [7 empty] | v --- níže se nacházejí doplnkové a pomocné údaje k sestavám --- v | [8 empty] | False
Stavba:
Ivanovice na Hané ON - REKONSTRUKCE (zateplení a bezbariérový přístup)
Objekt:
SO 02 - Rekonstrukce
Soupis:
SO02_1 - Zateplení
| KSO: |  |  |  |  | CC-CZ:
| Místo: |  |  |  |  | Datum: | 28. 4. 2020
| Zadavatel: |  |  |  |  | IČ: | 70994234
|  | Správa železnic s.o., Dlážděná 1003/7, 11000 Praha |  |  |  | DIČ: | CZ70994234
| Uchazeč: |  |  |  |  | IČ: | Vyplň údaj
|  | Vyplň údaj |  |  |  | DIČ: | Vyplň údaj
| Projektant: |  |  |  |  | IČ: | 47913207
|  | DSK PLAN s.r.o., Staňkova 41, Brno |  |  |  | DIČ: | CZ47913207
| Zpracovatel: |  |  |  |  | IČ:
DIČ:
Poznámka:
| Cena bez DPH | [5 empty] | 0
|  |  | Základ daně |  |  | Sazba daně | Výše daně
| DPH | základní | 0 |  |  | 21% | 0
|  | snížená | 0 |  |  | 15% | 0
|  | zákl. přenesená | 0 |  |  | 21% | 0
|  | sníž. přenesená | 0 |  |  | 15% | 0
|  | nulová | 0 |  |  | 0% | 0
| Cena s DPH |  |  | v | CZK |  | 0
| Projektant |  |  | Zpracovatel
| Datum a podpis: |  | Razítko | Datum a podpis: |  |  | Razítko
| Objednavatel |  |  | Uchazeč
| Datum a podpis: |  | Razítko | Datum a podpis: |  |  | Razítko
REKAPITULACE ČLENĚNÍ SOUPISU PRACÍ
Stavba:
Ivanovice na Hané ON - REKONSTRUKCE (zateplení a bezbariérový přístup)
Objekt:
SO 02 - Rekonstrukce
Soupis:
SO02_1 - Zateplení
Místo: | [5 empty] | Datum: | 28. 4. 2020
Zadavatel: |  |  | Správa železnic s.o., Dlážděná 1003/7, 11000 Praha |  |  | Projektant: | DSK PLAN s.r.o., Staňkova 41, Brno
Uchazeč: |  |  | Vyplň údaj |  |  | Zpracovatel:
Kód dílu - Popis | [6 empty] | Cena celkem [CZK]
Náklady ze soupisu prací | [6 empty] | 0 | [11 empty] | -1
| HSV - Práce a dodávky HSV | [5 empty] | 0
| 1 - Zemní práce | [5 empty] | 0
| 3 - Svislé a kompletní konstrukce | [5 empty] | 0
| 6 - Úpravy povrchů, podlahy a osazování výplní | [5 empty] | 0
| 9 - Ostatní konstrukce a práce, bourání | [5 empty] | 0
| 997 - Přesun sutě | [5 empty] | 0
| 998 - Přesun hmot | [5 empty] | 0
| PSV - Práce a dodávky PSV | [5 empty] | 0
| 711 - Izolace proti vodě, vlhkosti a plynům | [5 empty] | 0
| 713 - Izolace tepelné | [5 empty] | 0
| 741 - Elektroinstalace - silnoproud | [5 empty] | 0
| 762 - Konstrukce tesařské | [5 empty] | 0
| 764 - Konstrukce klempířské | [5 empty] | 0
| 766 - Konstrukce truhlářské | [5 empty] | 0
| 767 - Konstrukce zámečnické | [5 empty] | 0
| 783 - Dokončovací práce - nátěry | [5 empty] | 0
SOUPIS PRACÍ
Stavba:
Ivanovice na Hané ON - REKONSTRUKCE (zateplení a bezbariérový přístup)
Objekt:
SO 02 - Rekonstrukce
Soupis:
SO02_1 - Zateplení
Místo: | [5 empty] | Datum: | 28. 4. 2020
Zadavatel: |  |  | Správa železnic s.o., Dlážděná 1003/7, 11000 Praha |  |  | Projektant: | DSK PLAN s.r.o., Staňkova 41, Brno
Uchazeč: |  |  | Vyplň údaj |  |  | Zpracovatel:
PČ | Typ | Kód | Popis | MJ | Množství | J.cena [CZK] | Cena celkem [CZK] | Cenová soustava |  | DPH | J. Nh [h] | Nh celkem [h] | J. hmotnost [t] | Hmotnost celkem [t] | J. suť [t] | Suť Celkem [t]
Náklady soupisu celkem | [6 empty] | 0 |  |  |  |  | 0 |  | 0 |  | 0 |  | D | -1 | [10 empty] | 0
| D | HSV | Práce a dodávky HSV |  |  |  | 0 |  |  |  |  | 0 |  | 0 |  | 0 | 1 | D | 0 |  |  |  | ROZPOCET | [6 empty] | 0
| D | 1 | Zemní práce |  |  |  | 0 |  |  |  |  | 0 |  | 0 |  | 0 | 1 | D | 1 |  |  |  | ROZPOCET | [6 empty] | 0
1 | K | 131301102 | Hloubení jam nezapažených v hornině tř. 4 objemu do 1000 m3 | m3 | 686.214 |  | 0 |  |  | základní |  | 0 | 0 | 0 | 0 | 0 | 4 | K | 2 |  |  |  | ROZPOCET | 0 | 0 | 0 | 0 | 0 | 1 | 0 | 4 | 1055976499
| VV |  | pro zateplení pod terénem u podsklepených částí | [14 empty] | VV | 2 | 1 | True | 0 | ROZPOCET
| VV |  | " jihozápadní strana " (7,75+3,3+12,0)*(3,5+1,5)/2*2,5+(3,9+3,67+13,77+3,38+8,06)*(3,5+1,5)/2*3,5 |  | 430.888 | [12 empty] | VV | 2 | 2 | True | 0 | ROZPOCET
| VV |  | " severovýchodní strana " (8,06+0,5)*(3,5+1,5)/2*3,5 |  | 74.9 | [12 empty] | VV | 2 | 2 | True | 0 | ROZPOCET
| VV |  | " jihovýchodní strana " 6,65*(3,5+1,5)/2*2,5 |  | 41.563 | [12 empty] | VV | 2 | 2 | True | 0 | ROZPOCET
| VV |  | " severozápadní strana " 15,87*(3,5+1,5)/2*3,5 |  | 138.863 | [12 empty] | VV | 2 | 2 | True | 0 | ROZPOCET
| VV |  | Součet |  | 686.214 | [12 empty] | VV | 2 | 4 | True | 1 | ROZPOCET
2 | K | 132301202 | Hloubení rýh š do 2000 mm v hornině tř. 4 objemu do 1000 m3 | m3 | 76.024 |  | 0 |  |  | základní |  | 0 | 0 | 0 | 0 | 0 | 4 | K | 2 |  |  |  | ROZPOCET | 0 | 0 | 0 | 0 | 0 | 1 | 0 | 4 | -576722657
| VV |  | pro zateplení pod terénem u nepodsklepených částí | [14 empty] | VV | 2 | 1 | True | 0 | ROZPOCET
| VV |  | " jihozápadní strana " (2,0+3,7+4,4+6,0)*0,8*1,2 |  | 15.456 | [12 empty] | VV | 2 | 2 | True | 0 | ROZPOCET
| VV |  | " severovýchodní strana " (67,0-8,0)*0,8*1,2 |  | 56.64 | [12 empty] | VV | 2 | 2 | True | 0 | ROZPOCET
| VV |  | " jihovýchodní strana " 0 |  | 0 | [12 empty] | VV | 2 | 2 | True | 0 | ROZPOCET
| VV |  | " severozápadní strana " (16,0-6,7)*0,8*1,2 |  | 8.928 | [12 empty] | VV | 2 | 2 | True | 0 | ROZPOCET
| VV |  | " odpočet ručních výkopů " -5,0 |  | -5 | [12 empty] | VV | 2 | 2 | True | 0 | ROZPOCET
| VV |  | Součet |  | 76.024 | [12 empty] | VV | 2 | 4 | True | 1 | ROZPOCET
3 | K | 132312101 | Hloubení rýh š do 600 mm ručním nebo pneum nářadím v soudržných horninách tř. 4 | m3 | 5 |  | 0 |  |  | základní |  | 0 | 0 | 0 | 0 | 0 | 4 | K | 2 |  |  |  | ROZPOCET | 0 | 0 | 0 | 0 | 0 | 1 | 0 | 4 | 896524795
| VV |  | " výkopy kolem sítí " 5,0 |  | 5 | [12 empty] | VV | 2 | 2 | True | 1 | ROZPOCET
4 | K | 162201102 | Vodorovné přemístění do 50 m výkopku/sypaniny z horniny tř. 1 až 4 | m3 | 767.24 |  | 0 |  |  | základní |  | 0 | 0 | 0 | 0 | 0 | 4 | K | 2 |  |  |  | ROZPOCET | 0 | 0 | 0 | 0 | 0 | 1 | 0 | 4 | 1198317497
| VV |  | " na mezideponii a zpět " 686,21+76,03+5,0 |  | 767.24 | [12 empty] | VV | 2 | 2 | True | 1 | ROZPOCET
5 | K | 162701105 | Vodorovné přemístění do 10000 m výkopku/sypaniny z horniny tř. 1 až 4 | m3 | 159.36 |  | 0 |  |  | základní |  | 0 | 0 | 0 | 0 | 0 | 4 | K | 2 |  |  |  | ROZPOCET | 0 | 0 | 0 | 0 | 0 | 1 | 0 | 4 | -103202269
| VV |  | " zemina nahrazená kamenivem " 159,36 |  | 159.36 | [12 empty] | VV | 2 | 2 | True | 1 | ROZPOCET
6 | K | 167101102 | Nakládání výkopku z hornin tř. 1 až 4 přes 100 m3 | m3 | 686.21 |  | 0 |  |  | základní |  | 0 | 0 | 0 | 0 | 0 | 4 | K | 2 |  |  |  | ROZPOCET | 0 | 0 | 0 | 0 | 0 | 1 | 0 | 4 | -1816903634
7 | K | 171201201 | Uložení sypaniny na skládky | m3 | 159.36 |  | 0 |  |  | základní |  | 0 | 0 | 0 | 0 | 0 | 4 | K | 2 |  |  |  | ROZPOCET | 0 | 0 | 0 | 0 | 0 | 1 | 0 | 4 | 1402706979
8 | K | 171201211 | Poplatek za uložení stavebního odpadu - zeminy a kameniva na skládce | t | 318.72 |  | 0 |  |  | základní |  | 0 | 0 | 0 | 0 | 0 | 4 | K | 2 |  |  |  | ROZPOCET | 0 | 0 | 0 | 0 | 0 | 1 | 0 | 4 | 602087300
| VV |  | 159,36*2 "Přepočtené koeficientem množství |  | 318.72 | [12 empty] | VV | 2 | 2 | True | 1 | ROZPOCET
9 | K | 174101101 | Zásyp jam, šachet rýh nebo kolem objektů sypaninou se zhutněním | m3 | 686.21 |  | 0 |  |  | základní |  | 0 | 0 | 0 | 0 | 0 | 4 | K | 2 |  |  |  | ROZPOCET | 0 | 0 | 0 | 0 | 0 | 1 | 0 | 4 | -615801932
| VV |  | " zpětný zásyp " 686,21 |  | 686.21 | [12 empty] | VV | 2 | 2 | True | 1 | ROZPOCET
10 | M | 58344171 | štěrkodrť frakce 0-32 | t | 318.72 |  | 0 |  |  | základní |  | 0 | 0 | 0 | 0 | 0 | 8 | M | 2 |  |  |  | ROZPOCET | 0 | 0 | 0 | 0 | 0 | 1 | 0 | 4 | -481560901
| VV |  | " pro zásyp kolem zateplení základů na v. tepelné izolace " (67+16)*2*0,8*1,2 |  | 159.36 | [12 empty] | VV | 2 | 2 | True | 0 | ROZPOCET
| VV |  | 159,36*2 "Přepočtené koeficientem množství |  | 318.72 | [12 empty] | VV | 2 | 2 | True | 1 | ROZPOCET
| D | 3 | Svislé a kompletní konstrukce |  |  |  | 0 |  |  |  |  | 0 |  | 0 |  | 0 | 1 | D | 1 |  |  |  | ROZPOCET | [6 empty] | 0
11 | K | 319201321 | Vyrovnání nerovného povrchu zdiva tl do 30 mm maltou | m2 | 1211.19 |  | 0 |  |  | základní |  | 0 | 0 | 0 | 0 | 0 | 4 | K | 2 |  |  |  | ROZPOCET | 0 | 0 | 0 | 0 | 0 | 1 | 0 | 4 | -279855347
| VV |  | " vyrovnání zdiva na fasádách " 1110,2+100,99 |  | 1211.19 | [12 empty] | VV | 2 | 2 | True | 1 | ROZPOCET
| D | 6 | Úpravy povrchů, podlahy a osazování výplní |  |  |  | 0 |  |  |  |  | 0 |  | 0 |  | 0 | 1 | D | 1 |  |  |  | ROZPOCET | [6 empty] | 0
12 | K | 612142001 | Potažení vnitřních stěn sklovláknitým pletivem vtlačeným do tenkovrstvé hmoty | m2 | 369.915 |  | 0 |  |  | základní |  | 0 | 0 | 0 | 0 | 0 | 4 | K | 2 |  |  |  | ROZPOCET | 0 | 0 | 0 | 0 | 0 | 1 | 0 | 4 | -1400593296
| VV |  | stěny na půdě | [14 empty] | VV | 2 | 1 | True | 0 | ROZPOCET
| VV |  | " vnitřní štíty na půdě 2.NP " ((6,75+6,90)*1,5+(6,75+6,9)*4,0/2)*2 |  | 95.55 | [12 empty] | VV | 2 | 2 | True | 0 | ROZPOCET
| VV |  | " M 2.5.1,2.5.2 obvodové stěny " (3,2+3,68*2+0,4+2,9+3,5+4,4+3,8+7,5+(4,6+4,5+4,3)*2)*1,5 |  | 89.79 | [12 empty] | VV | 2 | 2 | True | 0 | ROZPOCET
| VV |  | " M 2.6.1,2.6.2 obvodové stěny " (4,4+4,6+4,55+0,3+6,8+3,8+4,4+3,4+3,5+3,7*2+0,4+3,1)*1,5 |  | 69.975 | [12 empty] | VV | 2 | 2 | True | 0 | ROZPOCET
| VV |  | " M 3.2. obvodové stěny " (8,1+10,6+11,4+8,1)*2*1,5 |  | 114.6 | [12 empty] | VV | 2 | 2 | True | 0 | ROZPOCET
| VV |  | Součet |  | 369.915 | [12 empty] | VV | 2 | 4 | True | 1 | ROZPOCET
13 | K | 612311131 | Potažení vnitřních stěn vápenným štukem tloušťky do 3 mm | m2 | 369.92 |  | 0 |  |  | základní |  | 0 | 0 | 0 | 0 | 0 | 4 | K | 2 |  |  |  | ROZPOCET | 0 | 0 | 0 | 0 | 0 | 1 | 0 | 4 | 290095753
14 | K | 622131101 | Cementový postřik vnějších stěn nanášený celoplošně ručně | m2 | 1525.81 |  | 0 |  |  | základní |  | 0 | 0 | 0 | 0 | 0 | 4 | K | 2 |  |  |  | ROZPOCET | 0 | 0 | 0 | 0 | 0 | 1 | 0 | 4 | -1920708832
| VV |  | " pro aplikaci NOP fólie pod terénem " 314,62 |  | 314.62 | [12 empty] | VV | 2 | 2 | True | 0 | ROZPOCET
| VV |  | " pro vyrovnávací omítku fasád " 1211,19 |  | 1211.19 | [12 empty] | VV | 2 | 2 | True | 0 | ROZPOCET
| VV |  | Součet |  | 1525.81 | [12 empty] | VV | 2 | 4 | True | 1 | ROZPOCET
15 | K | 622211031 | Montáž kontaktního zateplení vnějších stěn z polystyrénových desek tl do 160 mm | m2 | 1110.182 |  | 0 |  |  | základní |  | 0 | 0 | 0 | 0 | 0 | 4 | K | 2 |  |  |  | ROZPOCET | 0 | 0 | 0 | 0 | 0 | 1 | 0 | 4 | 2025456815
| VV |  | " jihozápadní strana " (7,75+3,3+13,95)*5,5+(3,9+4,4+0,8+13,95+0,8+3,67)*10,1+(13,9+3,38+7,75)*5,5 |  | 553.117 | [12 empty] | VV | 2 | 2 | True | 0 | ROZPOCET
| VV |  | " štíty " 7,75*(8,1-5,5)/2*2+3,9*(11,74-10,1)/2*2 |  | 26.546 | [12 empty] | VV | 2 | 2 | True | 0 | ROZPOCET
| VV |  | " štíty nad střechou " 8,0*(0,7+4,5)/2*2 |  | 41.6 | [12 empty] | VV | 2 | 2 | True | 0 | ROZPOCET
| VV |  | " odpočet otvorů " -(1,1*1,7*6+1,1*2,1*8+1,4*2,3*2+0,9*2,1+1,2*1,8*7+1,45*3,0+1,8*3,5+1,45*3,0+1,45*2,6+1,45*3,0) |  | -76.27 | [12 empty] | VV | 2 | 2 | True | 0 | ROZPOCET
| VV |  | Mezisoučet jihozápadní strana |  | 544.993 | [12 empty] | VV | 2 | 3 | True | 0 | ROZPOCET
| VV |  | " severovýchodní strana " (21,7+0,3)*5,4+(1,0*2+4,4+0,8*2+13,95+3,67)*10,1+(13,9+0,3+7,75)*5,5 |  | 498.287 | [12 empty] | VV | 2 | 2 | True | 0 | ROZPOCET
| VV |  | " štíty " 7,75*(8,1-5,5)/2*2+3,9*(11,74-10,1)/2*2 |  | 26.546 | [12 empty] | VV | 2 | 2 | True | 0 | ROZPOCET
| VV |  | " štíty nad střechou " 8,0*(0,7+4,5)/2*2 |  | 41.6 | [12 empty] | VV | 2 | 2 | True | 0 | ROZPOCET
| VV |  | " odpočet otvorů " -(1,0*1,6*7+1,2*2,0*10+1,2*1,8*7+1,4*3,0*3+1,8*3,4) |  | -69.04 | [12 empty] | VV | 2 | 2 | True | 0 | ROZPOCET
| VV |  | Mezisoučet severovýchodní strana |  | 497.393 | [12 empty] | VV | 2 | 3 | True | 0 | ROZPOCET
| VV |  | " jihovýchodní strana " (15,77+0,3*2)*5,5 |  | 90.035 | [12 empty] | VV | 2 | 2 | True | 0 | ROZPOCET
| VV |  | " odpočet otvorů " -(1,0*1,6*2+1,45*2,5) |  | -6.825 | [12 empty] | VV | 2 | 2 | True | 0 | ROZPOCET
| VV |  | Mezisoučet jihovýchodní strana |  | 83.21 | [12 empty] | VV | 2 | 3 | True | 0 | ROZPOCET
| VV |  | " severozápadní strana " (15,84+0,3*2)*5,4 |  | 88.776 | [12 empty] | VV | 2 | 2 | True | 0 | ROZPOCET
| VV |  | " odpočet otvorů " -1,0*1,6*2 |  | -3.2 | [12 empty] | VV | 2 | 2 | True | 0 | ROZPOCET
| VV |  | Mezisoučet severozápadní strana |  | 85.576 | [12 empty] | VV | 2 | 3 | True | 0 | ROZPOCET
| VV |  | " odpočet provětrávané fasády " -100,99 |  | -100.99 | [12 empty] | VV | 2 | 2 | True | 0 | ROZPOCET
| VV |  | Součet |  | 1110.182 | [12 empty] | VV | 2 | 4 | True | 1 | ROZPOCET
16 | M | 28375981 | deska EPS 100 fasádní ?=0,037 tl 140mm | m2 | 1132.404 |  | 0 |  |  | základní |  | 0 | 0 | 0 | 0 | 0 | 8 | M | 2 |  |  |  | ROZPOCET | 0 | 0 | 0 | 0 | 0 | 1 | 0 | 4 | -222385132
| VV |  | 1110,2*1,02 "Přepočtené koeficientem množství |  | 1132.404 | [12 empty] | VV | 2 | 2 | True | 1 | ROZPOCET
17 | K | 622212051 | Montáž kontaktního zateplení vnějšího ostění hl. špalety do 400 mm z polystyrenu tl do 40 mm | m | 326.95 |  | 0 |  |  | základní |  | 0 | 0 | 0 | 0 | 0 | 4 | K | 2 |  |  |  | ROZPOCET | 0 | 0 | 0 | 0 | 0 | 1 | 0 | 4 | -1954411128
| VV |  | " JZ " (1,1+2*1,7)*6+(1,1+2*2,1)*8+(1,4+2*2,3)*2+(0,9+2*2,1)+(1,2+2*1,8)*7+(1,45+2*3,0)+(1,8+2*3,5)+(1,45+2*3,0)+(1,45+2*2,6)+(1,45+2*3,0) |  | 157.9 | [12 empty] | VV | 2 | 2 | True | 0 | ROZPOCET
| VV |  | " SV " (1,0+2*1,6)*7+(1,2+2*2,0)*10+(1,2+2*1,8)*7+(1,4+2*3,0)*3+(1,8+2*3,4) |  | 145.8 | [12 empty] | VV | 2 | 2 | True | 0 | ROZPOCET
| VV |  | " JV " (1,0+2*1,6)*2+(1,45+2*2,5) |  | 14.85 | [12 empty] | VV | 2 | 2 | True | 0 | ROZPOCET
| VV |  | " SZ " (1,0+2*1,6)*2 |  | 8.4 | [12 empty] | VV | 2 | 2 | True | 0 | ROZPOCET
| VV |  | Součet |  | 326.95 | [12 empty] | VV | 2 | 4 | True | 1 | ROZPOCET
18 | M | 28375930 | deska EPS 70 fasádní ?=0,039 tl 20mm | m2 | 107.894 |  | 0 |  |  | základní |  | 0 | 0 | 0 | 0 | 0 | 8 | M | 2 |  |  |  | ROZPOCET | 0 | 0 | 0 | 0 | 0 | 1 | 0 | 4 | 618473753
| VV |  | 326,95*0,3 |  | 98.085 | [12 empty] | VV | 2 | 2 | True | 0 | ROZPOCET
| VV |  | 98,085*1,1 "Přepočtené koeficientem množství |  | 107.894 | [12 empty] | VV | 2 | 2 | True | 1 | ROZPOCET
19 | K | 622252001 | Montáž zakládacích soklových lišt kontaktního zateplení | m | 168.13 |  | 0 |  |  | základní |  | 0 | 0 | 0 | 0 | 0 | 4 | K | 2 |  |  |  | ROZPOCET | 0 | 0 | 0 | 0 | 0 | 1 | 0 | 4 | 1808723748
| VV |  | " jihozápadní strana " 7,75+3,3+13,95+3,9+4,4+0,8+13,95+0,8+3,67+13,9+3,38+7,75 |  | 77.55 | [12 empty] | VV | 2 | 2 | True | 0 | ROZPOCET
| VV |  | " odpočet otvorů " -1,45*3 |  | -4.35 | [12 empty] | VV | 2 | 2 | True | 0 | ROZPOCET
| VV |  | " severovýchodní strana " 21,7+0,3+1,0*2+4,4+0,8*2+13,95+3,67+13,9+0,3+7,75 |  | 69.57 | [12 empty] | VV | 2 | 2 | True | 0 | ROZPOCET
| VV |  | " odpočet otvorů " -1,4*3-1,8 |  | -6 | [12 empty] | VV | 2 | 2 | True | 0 | ROZPOCET
| VV |  | " jihovýchodní strana " 15,77+0,3*2 |  | 16.37 | [12 empty] | VV | 2 | 2 | True | 0 | ROZPOCET
| VV |  | " odpočet otvorů " -1,45 |  | -1.45 | [12 empty] | VV | 2 | 2 | True | 0 | ROZPOCET
| VV |  | " severozápadní strana " 15,84+0,3*2 |  | 16.44 | [12 empty] | VV | 2 | 2 | True | 0 | ROZPOCET
| VV |  | Součet |  | 168.13 | [12 empty] | VV | 2 | 4 | True | 1 | ROZPOCET
20 | M | 59051651 | lišta soklová Al s okapničkou zakládací U 14cm 0,95/200cm | m | 176.537 |  | 0 |  |  | základní |  | 0 | 0 | 0 | 0 | 0 | 8 | M | 2 |  |  |  | ROZPOCET | 0 | 0 | 0 | 0 | 0 | 1 | 0 | 4 | -1441169399
| VV |  | 168,13*1,05 "Přepočtené koeficientem množství |  | 176.537 | [12 empty] | VV | 2 | 2 | True | 1 | ROZPOCET
21 | K | 622252002 | Montáž ostatních lišt kontaktního zateplení | m | 869 |  | 0 |  |  | základní |  | 0 | 0 | 0 | 0 | 0 | 4 | K | 2 |  |  |  | ROZPOCET | 0 | 0 | 0 | 0 | 0 | 1 | 0 | 4 | 147214741
| VV |  | rohové | [14 empty] | VV | 2 | 1 | True | 0 | ROZPOCET
| VV |  | " JZ " 2*1,7*6+2*2,1*8+2*2,3*2+2*2,1+1,8*7+2*3,0+2*3,5+2*3,0+2*2,6+2*3,0 + " svislé rohy " 5,5*4+10,1*4 |  | 172.6 | [12 empty] | VV | 2 | 2 | True | 0 | ROZPOCET
| VV |  | " SV " 2*1,6*7+2*2,0*10+2*1,8*7+2*3,0*3+2*3,4 + " svislé rohy " 5,5*4+10,1*4 |  | 174.8 | [12 empty] | VV | 2 | 2 | True | 0 | ROZPOCET
| VV |  | " JV " 2*1,6*2+2*2,5 + " svislé rohy " 5,5*2 |  | 22.4 | [12 empty] | VV | 2 | 2 | True | 0 | ROZPOCET
| VV |  | " SZ " 2*1,6*2 + " svislé rohy " 5,5*2 |  | 17.4 | [12 empty] | VV | 2 | 2 | True | 0 | ROZPOCET
| VV |  | Mezisoučet rohovníky |  | 387.2 | [12 empty] | VV | 2 | 3 | True | 0 | ROZPOCET
| VV |  | nadpraží | [14 empty] | VV | 2 | 1 | True | 0 | ROZPOCET
| VV |  | " JZ " 1,1*6+1,1*8+1,4*2+0,9+1,2*7+1,45*4+1,8 |  | 35.1 | [12 empty] | VV | 2 | 2 | True | 0 | ROZPOCET
| VV |  | " SV " 1,0*7+1,2*10+1,2*7+1,4*3+1,8 |  | 33.4 | [12 empty] | VV | 2 | 2 | True | 0 | ROZPOCET
| VV |  | " JV " 1,0*2+1,45 |  | 3.45 | [12 empty] | VV | 2 | 2 | True | 0 | ROZPOCET
| VV |  | " SZ " 1,0*2 |  | 2 | [12 empty] | VV | 2 | 2 | True | 0 | ROZPOCET
| VV |  | Mezisoučet okapničky |  | 73.95 | [12 empty] | VV | 2 | 3 | True | 0 | ROZPOCET
| VV |  | parapetní | [14 empty] | VV | 2 | 1 | True | 0 | ROZPOCET
| VV |  | " JZ " 1,1*6+1,1*8+1,4*2+0,9+1,2*7 |  | 27.5 | [12 empty] | VV | 2 | 2 | True | 0 | ROZPOCET
| VV |  | " SV " 1,0*7+1,2*10+1,2*7 |  | 27.4 | [12 empty] | VV | 2 | 2 | True | 0 | ROZPOCET
| VV |  | " JV " 1,0*2 |  | 2 | [12 empty] | VV | 2 | 2 | True | 0 | ROZPOCET
| VV |  | " SZ " 1,0*2 |  | 2 | [12 empty] | VV | 2 | 2 | True | 0 | ROZPOCET
| VV |  | Mezisoučet parapetní |  | 58.9 | [12 empty] | VV | 2 | 3 | True | 0 | ROZPOCET
| VV |  | " začišťovací " 326,95 |  | 326.95 | [12 empty] | VV | 2 | 2 | True | 0 | ROZPOCET
| VV |  | " dilatační ve vnitřních rozích " 5,5*4 |  | 22 | [12 empty] | VV | 2 | 2 | True | 0 | ROZPOCET
| VV |  | Součet |  | 869 | [12 empty] | VV | 2 | 4 | True | 1 | ROZPOCET
22 | M | 59051480 | profil rohový Al s tkaninou kontaktního zateplení | m | 406.56 |  | 0 |  |  | základní |  | 0 | 0 | 0 | 0 | 0 | 8 | M | 2 |  |  |  | ROZPOCET | 0 | 0 | 0 | 0 | 0 | 1 | 0 | 4 | 1775771092
| VV |  | 387,2*1,05 "Přepočtené koeficientem množství |  | 406.56 | [12 empty] | VV | 2 | 2 | True | 1 | ROZPOCET
23 | M | 59051502 | profil dilatační rohový | m | 23.1 |  | 0 |  |  | základní |  | 0 | 0 | 0 | 0 | 0 | 8 | M | 2 |  |  |  | ROZPOCET | 0 | 0 | 0 | 0 | 0 | 1 | 0 | 4 | 886172394
| VV |  | 22*1,05 "Přepočtené koeficientem množství |  | 23.1 | [12 empty] | VV | 2 | 2 | True | 1 | ROZPOCET
24 | M | 59051476 | profil okenní začišťovací se sklovláknitou armovací tkaninou 9 mm/2,4 m | m | 343.298 |  | 0 |  |  | základní |  | 0 | 0 | 0 | 0 | 0 | 8 | M | 2 |  |  |  | ROZPOCET | 0 | 0 | 0 | 0 | 0 | 1 | 0 | 4 | 1002237747
| VV |  | 326,95*1,05 "Přepočtené koeficientem množství |  | 343.298 | [12 empty] | VV | 2 | 2 | True | 1 | ROZPOCET
25 | M | 59051510 | profil okenní s nepřiznanou podomítkovou okapnicí PVC 2,0 m | m | 77.648 |  | 0 |  |  | základní |  | 0 | 0 | 0 | 0 | 0 | 8 | M | 2 |  |  |  | ROZPOCET | 0 | 0 | 0 | 0 | 0 | 1 | 0 | 4 | 916586696
| VV |  | 73,95*1,05 "Přepočtené koeficientem množství |  | 77.648 | [12 empty] | VV | 2 | 2 | True | 1 | ROZPOCET
26 | M | 59051512 | profil parapetní se sklovláknitou armovací tkaninou PVC 2 m | m | 61.845 |  | 0 |  |  | základní |  | 0 | 0 | 0 | 0 | 0 | 8 | M | 2 |  |  |  | ROZPOCET | 0 | 0 | 0 | 0 | 0 | 1 | 0 | 4 | -1105143891
| VV |  | 58,9*1,05 "Přepočtené koeficientem množství |  | 61.845 | [12 empty] | VV | 2 | 2 | True | 1 | ROZPOCET
27 | K | 622273031 | Montáž odvětrávané fasády stěn na hliníkový rošt tepelná izolace tl. 100 mm | m2 | 100.998 |  | 0 |  |  | základní |  | 0 | 0 | 0 | 0 | 0 | 4 | K | 2 |  |  |  | ROZPOCET | 0 | 0 | 0 | 0 | 0 | 1 | 0 | 4 | -618294606
| VV |  | " jihozápadní strana " (7,75+3,3+13,95+3,9+4,4+0,8+13,95+0,8+3,67+13,9+3,38+7,75)*0,6 |  | 46.53 | [12 empty] | VV | 2 | 2 | True | 0 | ROZPOCET
| VV |  | " severovýchodní strana " (21,7+0,3+1,0*2+4,4+0,8*2+13,95+3,67+13,9+0,3+7,75)*0,6 |  | 41.742 | [12 empty] | VV | 2 | 2 | True | 0 | ROZPOCET
| VV |  | " jihovýchodní strana " (15,77+0,3*2)*0,6 |  | 9.822 | [12 empty] | VV | 2 | 2 | True | 0 | ROZPOCET
| VV |  | " severozápadní strana " (15,84+0,3*2)*0,6 |  | 9.864 | [12 empty] | VV | 2 | 2 | True | 0 | ROZPOCET
| VV |  | " odpočet otvorů " -1,45*0,6*8 |  | -6.96 | [12 empty] | VV | 2 | 2 | True | 0 | ROZPOCET
| VV |  | Součet |  | 100.998 | [12 empty] | VV | 2 | 4 | True | 1 | ROZPOCET
28 | M | 59155104 | deska cementovláknitá fasádní probarvená tl 8mm | m2 | 126.238 |  | 0 |  |  | základní |  | 0 | 0 | 0 | 0 | 0 | 8 | M | 2 |  |  |  | ROZPOCET | 0 | 0 | 0 | 0 | 0 | 1 | 0 | 4 | -1576171866
| VV |  | 100,99*1,25 "Přepočtené koeficientem množství |  | 126.238 | [12 empty] | VV | 2 | 2 | True | 1 | ROZPOCET
29 | K | 622331121 | Cementová omítka hladká jednovrstvá vnějších stěn nanášená ručně | m2 | 422.57 |  | 0 |  |  | základní |  | 0 | 0 | 0 | 0 | 0 | 4 | K | 2 |  |  |  | ROZPOCET | 0 | 0 | 0 | 0 | 0 | 1 | 0 | 4 | 1254016717
| VV |  | " pro aplikaci NOP fólie pod terénem " 314,62 |  | 314.62 | [12 empty] | VV | 2 | 2 | True | 0 | ROZPOCET
| VV |  | " pod provětrávanou fasádu " 107,95 |  | 107.95 | [12 empty] | VV | 2 | 2 | True | 0 | ROZPOCET
| VV |  | Součet |  | 422.57 | [12 empty] | VV | 2 | 4 | True | 1 | ROZPOCET
30 | K | 622532011 | Tenkovrstvá silikonová hydrofilní zrnitá omítka tl. 1,5 mm včetně penetrace vnějších stěn | m2 | 1240.98 |  | 0 |  |  | základní |  | 0 | 0 | 0 | 0 | 0 | 4 | K | 2 |  |  |  | ROZPOCET | 0 | 0 | 0 | 0 | 0 | 1 | 0 | 4 | -115464883
| VV |  | " zateplovací systém " 1110,2 |  | 1110.2 | [12 empty] | VV | 2 | 2 | True | 0 | ROZPOCET
| VV |  | " ostění " 326,95*0,4 |  | 130.78 | [12 empty] | VV | 2 | 2 | True | 0 | ROZPOCET
| VV |  | Součet |  | 1240.98 | [12 empty] | VV | 2 | 4 | True | 1 | ROZPOCET
31 | K | 629991011 | Zakrytí výplní otvorů a svislých ploch fólií přilepenou lepící páskou | m2 | 155.335 |  | 0 |  |  | základní |  | 0 | 0 | 0 | 0 | 0 | 4 | K | 2 |  |  |  | ROZPOCET | 0 | 0 | 0 | 0 | 0 | 1 | 0 | 4 | 2022068278
| VV |  | " JZ " 1,1*1,7*6+1,1*2,1*8+1,4*2,3*2+0,9*2,1+1,2*1,8*7+1,45*3,0+1,8*3,5+1,45*3,0+1,45*2,6+1,45*3,0 |  | 76.27 | [12 empty] | VV | 2 | 2 | True | 0 | ROZPOCET
| VV |  | " SV " 1,0*1,6*7+1,2*2,0*10+1,2*1,8*7+1,4*3,0*3+1,8*3,4 |  | 69.04 | [12 empty] | VV | 2 | 2 | True | 0 | ROZPOCET
| VV |  | " JV " 1,0*1,6*2+1,45*2,5 |  | 6.825 | [12 empty] | VV | 2 | 2 | True | 0 | ROZPOCET
| VV |  | " SZ " 1,0*1,6*2 |  | 3.2 | [12 empty] | VV | 2 | 2 | True | 0 | ROZPOCET
| VV |  | Součet |  | 155.335 | [12 empty] | VV | 2 | 4 | True | 1 | ROZPOCET
32 | K | 629995101 | Očištění vnějších ploch tlakovou vodou | m2 | 1525.81 |  | 0 |  |  | základní |  | 0 | 0 | 0 | 0 | 0 | 4 | K | 2 |  |  |  | ROZPOCET | 0 | 0 | 0 | 0 | 0 | 1 | 0 | 4 | 803211416
| VV |  | " pro aplikaci NOP fólie pod terénem " 314,62 |  | 314.62 | [12 empty] | VV | 2 | 2 | True | 0 | ROZPOCET
| VV |  | " fasáda " 1211,19 |  | 1211.19 | [12 empty] | VV | 2 | 2 | True | 0 | ROZPOCET
| VV |  | Součet |  | 1525.81 | [12 empty] | VV | 2 | 4 | True | 1 | ROZPOCET
| D | 9 | Ostatní konstrukce a práce, bourání |  |  |  | 0 |  |  |  |  | 0 |  | 0 |  | 0 | 1 | D | 1 |  |  |  | ROZPOCET | [6 empty] | 0
33 | K | 941211111 | Montáž lešení řadového rámového lehkého zatížení do 200 kg/m2 š do 0,9 m v do 10 m | m2 | 1577.8 |  | 0 |  |  | základní |  | 0 | 0 | 0 | 0 | 0 | 4 | K | 2 |  |  |  | ROZPOCET | 0 | 0 | 0 | 0 | 0 | 1 | 0 | 4 | -389037420
| VV |  | " jihozápadní strana " (7,75+13,95+1,2+3,0)*5,5+(3,0*2+4,4*2+14,0+1,2*2)*10,0+(7,75+13,95+1,2+3,0)*5,5 |  | 596.9 | [12 empty] | VV | 2 | 2 | True | 0 | ROZPOCET
| VV |  | " severovýchodní strana " 596,9 |  | 596.9 | [12 empty] | VV | 2 | 2 | True | 0 | ROZPOCET
| VV |  | " jihovýchodní strana " 16,0*(5,5+2,0) |  | 120 | [12 empty] | VV | 2 | 2 | True | 0 | ROZPOCET
| VV |  | " severozápadní strana " 120,0 |  | 120 | [12 empty] | VV | 2 | 2 | True | 0 | ROZPOCET
| VV |  | " lešení pro štíty ze střechy " 8,0*4,5*4 |  | 144 | [12 empty] | VV | 2 | 2 | True | 0 | ROZPOCET
| VV |  | Součet |  | 1577.8 | [12 empty] | VV | 2 | 4 | True | 1 | ROZPOCET
34 | K | 941211211 | Příplatek k lešení řadovému rámovému lehkému š 0,9 m v do 25 m za první a ZKD den použití | m2 | 110446 |  | 0 |  |  | základní |  | 0 | 0 | 0 | 0 | 0 | 4 | K | 2 |  |  |  | ROZPOCET | 0 | 0 | 0 | 0 | 0 | 1 | 0 | 4 | 300850700
| VV |  | 1577,8*70 "Přepočtené koeficientem množství |  | 110446 | [12 empty] | VV | 2 | 2 | True | 1 | ROZPOCET
35 | K | 941211811 | Demontáž lešení řadového rámového lehkého zatížení do 200 kg/m2 š do 0,9 m v do 10 m | m2 | 1577.8 |  | 0 |  |  | základní |  | 0 | 0 | 0 | 0 | 0 | 4 | K | 2 |  |  |  | ROZPOCET | 0 | 0 | 0 | 0 | 0 | 1 | 0 | 4 | 1721186679
36 | K | 949101111 | Lešení pomocné pro objekty pozemních staveb s lešeňovou podlahou v do 1,9 m zatížení do 150 kg/m2 | m2 | 32.76 |  | 0 |  |  | základní |  | 0 | 0 | 0 | 0 | 0 | 4 | K | 2 |  |  |  | ROZPOCET | 0 | 0 | 0 | 0 | 0 | 1 | 0 | 4 | -982203042
| VV |  | " vnitřní štíty na půdě 2.NP " (6,75+6,9)*1,2*2 |  | 32.76 | [12 empty] | VV | 2 | 2 | True | 1 | ROZPOCET
37 | K | 965081113 | Bourání dlažby z dlaždic půdních plochy přes 1 m2 | m2 | 584 |  | 0 |  |  | základní |  | 0 | 0 | 0 | 0 | 0 | 4 | K | 2 |  |  |  | ROZPOCET | 0 | 0 | 0 | 0 | 0 | 1 | 0 | 4 | -1501656156
| VV |  | " půda " 22,0*16,0+8,0*14,5*2 |  | 584 | [12 empty] | VV | 2 | 2 | True | 1 | ROZPOCET
38 | K | 965082923 | Odstranění násypů pod podlahami tl do 100 mm pl přes 2 m2 | m3 | 58.4 |  | 0 |  |  | základní |  | 0 | 0 | 0 | 0 | 0 | 4 | K | 2 |  |  |  | ROZPOCET | 0 | 0 | 0 | 0 | 0 | 1 | 0 | 4 | -500412444
| VV |  | " půda " (22,0*16,0+8,0*14,5*2)*0,1 |  | 58.4 | [12 empty] | VV | 2 | 2 | True | 1 | ROZPOCET
39 | K | 967032980R | Vybourání konstrukce pro HUP | kus | 1 |  | 0 |  |  | základní |  | 0 | 0 | 0 | 0 | 0 | 4 | K | 2 |  |  |  | ROZPOCET | 0 | 0 | 0 | 0 | 0 | 1 | 0 | 4 | 1717198206
40 | K | 967032990R | Odstranění oplocení včetně nosné konstrukce | m2 | 8 |  | 0 |  |  | základní |  | 0 | 0 | 0 | 0 | 0 | 4 | K | 2 |  |  |  | ROZPOCET | 0 | 0 | 0 | 0 | 0 | 1 | 0 | 4 | -1979759928
41 | K | 967032992R | Odstranění informačních cedulí a drobných prvků na fasádě | kpl | 1 |  | 0 |  |  | základní |  | 0 | 0 | 0 | 0 | 0 | 4 | K | 2 |  |  |  | ROZPOCET | 0 | 0 | 0 | 0 | 0 | 1 | 0 | 4 | -1575599671
42 | K | 967032995R | Dodávka a osazení informačních cedulí na fasádě | kpl | 1 |  | 0 |  |  | základní |  | 0 | 0 | 0 | 0 | 0 | 4 | K | 2 |  |  |  | ROZPOCET | 0 | 0 | 0 | 0 | 0 | 1 | 0 | 4 | 994406405
43 | K | 978036191 | Otlučení (osekání) cementových omítek vnějších ploch v rozsahu do 100 % | m2 | 1211.19 |  | 0 |  |  | základní |  | 0 | 0 | 0 | 0 | 0 | 4 | K | 2 |  |  |  | ROZPOCET | 0 | 0 | 0 | 0 | 0 | 1 | 0 | 4 | 559534987
| D | 997 | Přesun sutě |  |  |  | 0 |  |  |  |  | 0 |  | 0 |  | 0 | 1 | D | 1 |  |  |  | ROZPOCET | [6 empty] | 0
44 | K | 997013151 | Vnitrostaveništní doprava suti a vybouraných hmot pro budovy v do 6 m s omezením mechanizace | t | 173.05 |  | 0 |  |  | základní |  | 0 | 0 | 0 | 0 | 0 | 4 | K | 2 |  |  |  | ROZPOCET | 0 | 0 | 0 | 0 | 0 | 1 | 0 | 4 | 992821818
45 | K | 997013501 | Odvoz suti a vybouraných hmot na skládku nebo meziskládku do 1 km se složením | t | 173.05 |  | 0 |  |  | základní |  | 0 | 0 | 0 | 0 | 0 | 4 | K | 2 |  |  |  | ROZPOCET | 0 | 0 | 0 | 0 | 0 | 1 | 0 | 4 | -1990631606
46 | K | 997013509 | Příplatek k odvozu suti a vybouraných hmot na skládku ZKD 1 km přes 1 km | t | 2595.75 |  | 0 |  |  | základní |  | 0 | 0 | 0 | 0 | 0 | 4 | K | 2 |  |  |  | ROZPOCET | 0 | 0 | 0 | 0 | 0 | 1 | 0 | 4 | 1673175306
47 | K | 997013803 | Poplatek za uložení na skládce (skládkovné) stavebního odpadu cihelného kód odpadu 170 102 | t | 26.3 |  | 0 |  |  | základní |  | 0 | 0 | 0 | 0 | 0 | 4 | K | 2 |  |  |  | ROZPOCET | 0 | 0 | 0 | 0 | 0 | 1 | 0 | 4 | 1447271018
48 | K | 997013831 | Poplatek za uložení na skládce (skládkovné) stavebního odpadu směsného kód odpadu 170 904 | t | 146.75 |  | 0 |  |  | základní |  | 0 | 0 | 0 | 0 | 0 | 4 | K | 2 |  |  |  | ROZPOCET | 0 | 0 | 0 | 0 | 0 | 1 | 0 | 4 | -1258358974
| D | 998 | Přesun hmot |  |  |  | 0 |  |  |  |  | 0 |  | 0 |  | 0 | 1 | D | 1 |  |  |  | ROZPOCET | [6 empty] | 0
49 | K | 998017002 | Přesun hmot s omezením mechanizace pro budovy v do 12 m | t | 385.58 |  | 0 |  |  | základní |  | 0 | 0 | 0 | 0 | 0 | 4 | K | 2 |  |  |  | ROZPOCET | 0 | 0 | 0 | 0 | 0 | 1 | 0 | 4 | -1306583137
| D | PSV | Práce a dodávky PSV |  |  |  | 0 |  |  |  |  | 0 |  | 0 |  | 0 | 1 | D | 0 |  |  |  | ROZPOCET | [6 empty] | 0
| D | 711 | Izolace proti vodě, vlhkosti a plynům |  |  |  | 0 |  |  |  |  | 0 |  | 0 |  | 0 | 1 | D | 1 |  |  |  | ROZPOCET | [6 empty] | 0
50 | K | 711132101 | Provedení izolace proti zemní vlhkosti pásy na sucho svislé AIP nebo tkaninou | m2 | 314.615 |  | 0 |  |  | základní |  | 0 | 0 | 0 | 0 | 0 | 4 | K | 2 |  |  |  | ROZPOCET | 0 | 0 | 0 | 0 | 0 | 1 | 0 | 4 | -365809023
| VV |  | " jihozápadní strana " (7,75+3,3+12,0)*3,0+(3,9+3,67+13,77+3,38+8,06)*4,0 |  | 200.27 | [12 empty] | VV | 2 | 2 | True | 0 | ROZPOCET
| VV |  | " severovýchodní strana " (8,06+0,5)*4,0 |  | 34.24 | [12 empty] | VV | 2 | 2 | True | 0 | ROZPOCET
| VV |  | " jihovýchodní strana " 6,65*2,5 |  | 16.625 | [12 empty] | VV | 2 | 2 | True | 0 | ROZPOCET
| VV |  | " severozápadní strana " 15,87*4,0 |  | 63.48 | [12 empty] | VV | 2 | 2 | True | 0 | ROZPOCET
| VV |  | Součet |  | 314.615 | [12 empty] | VV | 2 | 4 | True | 1 | ROZPOCET
51 | M | 28323005 | fólie profilovaná (nopová) drenážní HDPE s výškou nopů 8mm | m2 | 377.544 |  | 0 |  |  | základní |  | 0 | 0 | 0 | 0 | 0 | 8 | M | 2 |  |  |  | ROZPOCET | 0 | 0 | 0 | 0 | 0 | 1 | 0 | 4 | 284780857
| VV |  | 314,62*1,2 "Přepočtené koeficientem množství |  | 377.544 | [12 empty] | VV | 2 | 2 | True | 1 | ROZPOCET
52 | K | 998711101 | Přesun hmot tonážní pro izolace proti vodě, vlhkosti a plynům | t | 0.19 |  | 0 |  |  | základní |  | 0 | 0 | 0 | 0 | 0 | 4 | K | 2 |  |  |  | ROZPOCET | 0 | 0 | 0 | 0 | 0 | 1 | 0 | 4 | -1577826185
| D | 713 | Izolace tepelné |  |  |  | 0 |  |  |  |  | 0 |  | 0 |  | 0 | 1 | D | 1 |  |  |  | ROZPOCET | [6 empty] | 0
53 | K | 713121121 | Montáž izolace tepelné podlah volně kladenými rohožemi, pásy, dílci, deskami 2 vrstvy | m2 | 817 |  | 0 |  |  | základní |  | 0 | 0 | 0 | 0 | 0 | 4 | K | 2 |  |  |  | ROZPOCET | 0 | 0 | 0 | 0 | 0 | 1 | 0 | 4 | -402987468
| VV |  | " M 2.5.1 " 8,5 |  | 8.5 | [12 empty] | VV | 2 | 2 | True | 0 | ROZPOCET
| VV |  | " M 2.5.2 " 247,3 |  | 247.3 | [12 empty] | VV | 2 | 2 | True | 0 | ROZPOCET
| VV |  | " M 2.6.1 " 5,6 |  | 5.6 | [12 empty] | VV | 2 | 2 | True | 0 | ROZPOCET
| VV |  | " M 2.6.2 " 246,7 |  | 246.7 | [12 empty] | VV | 2 | 2 | True | 0 | ROZPOCET
| VV |  | " M 3.2 " 308,9 |  | 308.9 | [12 empty] | VV | 2 | 2 | True | 0 | ROZPOCET
| VV |  | Součet |  | 817 | [12 empty] | VV | 2 | 4 | True | 1 | ROZPOCET
54 | M | 63150850 | pás tepelně izolační pro všechny druhy nezatížených izolací ?=0,038-0,039 tl 120mm | m2 | 1666.68 |  | 0 |  |  | základní |  | 0 | 0 | 0 | 0 | 0 | 8 | M | 2 |  |  |  | ROZPOCET | 0 | 0 | 0 | 0 | 0 | 1 | 0 | 4 | -1559097543
| VV |  | 817*2,04 "Přepočtené koeficientem množství |  | 1666.68 | [12 empty] | VV | 2 | 2 | True | 1 | ROZPOCET
55 | K | 713131141 | Montáž izolace tepelné stěn a základů lepením celoplošně rohoží, pásů, dílců, desek | m2 | 449.247 |  | 0 |  |  | základní |  | 0 | 0 | 0 | 0 | 0 | 4 | K | 2 |  |  |  | ROZPOCET | 0 | 0 | 0 | 0 | 0 | 1 | 0 | 4 | 1982625951
| VV |  | základy | [14 empty] | VV | 2 | 1 | True | 0 | ROZPOCET
| VV |  | " jihozápadní strana " (7,75+3,3+12,0)*1,2+(3,9+3,67+13,77+3,38+8,06)*1,2 |  | 66.996 | [12 empty] | VV | 2 | 2 | True | 0 | ROZPOCET
| VV |  | " severovýchodní strana " (8,06+0,5)*1,2 |  | 10.272 | [12 empty] | VV | 2 | 2 | True | 0 | ROZPOCET
| VV |  | " jihovýchodní strana " 6,65*1,2 |  | 7.98 | [12 empty] | VV | 2 | 2 | True | 0 | ROZPOCET
| VV |  | " severozápadní strana " 15,87*1,2 |  | 19.044 | [12 empty] | VV | 2 | 2 | True | 0 | ROZPOCET
| VV |  | " odpočet světlíků " -(1,4*2+1,8*10)*1,2 |  | -24.96 | [12 empty] | VV | 2 | 2 | True | 0 | ROZPOCET
| VV |  | Mezisoučet základy |  | 79.332 | [12 empty] | VV | 2 | 3 | True | 0 | ROZPOCET
| VV |  | stěny na půdě | [14 empty] | VV | 2 | 1 | True | 0 | ROZPOCET
| VV |  | " vnitřní štíty na půdě 2.NP " ((6,75+6,90)*1,5+(6,75+6,9)*4,0/2)*2 |  | 95.55 | [12 empty] | VV | 2 | 2 | True | 0 | ROZPOCET
| VV |  | " M 2.5.1,2.5.2 obvodové stěny " (3,2+3,68*2+0,4+2,9+3,5+4,4+3,8+7,5+(4,6+4,5+4,3)*2)*1,5 |  | 89.79 | [12 empty] | VV | 2 | 2 | True | 0 | ROZPOCET
| VV |  | " M 2.6.1,2.6.2 obvodové stěny " (4,4+4,6+4,55+0,3+6,8+3,8+4,4+3,4+3,5+3,7*2+0,4+3,1)*1,5 |  | 69.975 | [12 empty] | VV | 2 | 2 | True | 0 | ROZPOCET
| VV |  | " M 3.2. obvodové stěny " (8,1+10,6+11,4+8,1)*2*1,5 |  | 114.6 | [12 empty] | VV | 2 | 2 | True | 0 | ROZPOCET
| VV |  | Mezisoučet stěny na půdě |  | 369.915 | [12 empty] | VV | 2 | 3 | True | 0 | ROZPOCET
| VV |  | Součet |  | 449.247 | [12 empty] | VV | 2 | 4 | True | 1 | ROZPOCET
56 | M | 28376440 | deska z polystyrénu XPS, hrana rovná a strukturovaný povrch tl 50mm | m2 | 83.297 |  | 0 |  |  | základní |  | 0 | 0 | 0 | 0 | 0 | 8 | M | 2 |  |  |  | ROZPOCET | 0 | 0 | 0 | 0 | 0 | 1 | 0 | 4 | 1274928772
| VV |  | 79,33*1,05 "Přepočtené koeficientem množství |  | 83.297 | [12 empty] | VV | 2 | 2 | True | 1 | ROZPOCET
57 | M | 28375950 | deska EPS 100 fasádní ?=0,037 tl 100mm | m2 | 377.318 |  | 0 |  |  | základní |  | 0 | 0 | 0 | 0 | 0 | 8 | M | 2 |  |  |  | ROZPOCET | 0 | 0 | 0 | 0 | 0 | 1 | 0 | 4 | 561391989
| VV |  | 369,92*1,02 "Přepočtené koeficientem množství |  | 377.318 | [12 empty] | VV | 2 | 2 | True | 1 | ROZPOCET
58 | K | 713191133 | Montáž izolace tepelné podlah, stropů vrchem nebo střech překrytí fólií s přelepeným spojem | m2 | 817 |  | 0 |  |  | základní |  | 0 | 0 | 0 | 0 | 0 | 4 | K | 2 |  |  |  | ROZPOCET | 0 | 0 | 0 | 0 | 0 | 1 | 0 | 4 | 242623877
59 | M | 28329011 | fólie PE vyztužená pro parotěsnou vrstvu (reakce na oheň - třída F) 110g/m2 | m2 | 898.7 |  | 0 |  |  | základní |  | 0 | 0 | 0 | 0 | 0 | 8 | M | 2 |  |  |  | ROZPOCET | 0 | 0 | 0 | 0 | 0 | 1 | 0 | 4 | -885950815
| VV |  | 817*1,1 "Přepočtené koeficientem množství |  | 898.7 | [12 empty] | VV | 2 | 2 | True | 1 | ROZPOCET
60 | K | 998713102 | Přesun hmot tonážní pro izolace tepelné v objektech v do 12 m | t | 9.4 |  | 0 |  |  | základní |  | 0 | 0 | 0 | 0 | 0 | 4 | K | 2 |  |  |  | ROZPOCET | 0 | 0 | 0 | 0 | 0 | 1 | 0 | 4 | 869870003
| D | 741 | Elektroinstalace - silnoproud |  |  |  | 0 |  |  |  |  | 0 |  | 0 |  | 0 | 1 | D | 1 |  |  |  | ROZPOCET | [6 empty] | 0
61 | K | 741421811 | Demontáž drátu nebo lana svodového vedení D do 8 mm kolmý svod | m | 370 |  | 0 |  |  | základní |  | 0 | 0 | 0 | 0 | 0 | 4 | K | 2 |  |  |  | ROZPOCET | 0 | 0 | 0 | 0 | 0 | 1 | 0 | 4 | -704243684
| VV |  | " demontáž stávajících hromosvodů " 370 |  | 370 | [12 empty] | VV | 2 | 2 | True | 1 | ROZPOCET
62 | K | 741421831 | Demontáž drátu nebo lana svodového vedení D do 8 mm šikmá střecha | m | 120 |  | 0 |  |  | základní |  | 0 | 0 | 0 | 0 | 0 | 4 | K | 2 |  |  |  | ROZPOCET | 0 | 0 | 0 | 0 | 0 | 1 | 0 | 4 | 1947578804
63 | K | 741421843 | Demontáž svorky šroubové hromosvodné se 2 šrouby | kus | 50 |  | 0 |  |  | základní |  | 0 | 0 | 0 | 0 | 0 | 4 | K | 2 |  |  |  | ROZPOCET | 0 | 0 | 0 | 0 | 0 | 1 | 0 | 4 | 1934513724
64 | K | 741421851 | Demontáž vedení hromosvodné-podpěra střešní pod hřeben | kus | 60 |  | 0 |  |  | základní |  | 0 | 0 | 0 | 0 | 0 | 4 | K | 2 |  |  |  | ROZPOCET | 0 | 0 | 0 | 0 | 0 | 1 | 0 | 4 | 1507328666
65 | K | 741421871 | Demontáž vedení hromosvodné-ochranného úhelníku délky do 1,4 m | kus | 8 |  | 0 |  |  | základní |  | 0 | 0 | 0 | 0 | 0 | 4 | K | 2 |  |  |  | ROZPOCET | 0 | 0 | 0 | 0 | 0 | 1 | 0 | 4 | 36776557
| D | 762 | Konstrukce tesařské |  |  |  | 0 |  |  |  |  | 0 |  | 0 |  | 0 | 1 | D | 1 |  |  |  | ROZPOCET | [6 empty] | 0
66 | K | 762083121 | Impregnace řeziva proti dřevokaznému hmyzu, houbám a plísním máčením třída ohrožení 1 a 2 | m3 | 13.52 |  | 0 |  |  | základní |  | 0 | 0 | 0 | 0 | 0 | 4 | K | 2 |  |  |  | ROZPOCET | 0 | 0 | 0 | 0 | 0 | 1 | 0 | 4 | 1597591482
67 | K | 762526130 | Položení polštáře pod podlahy při osové vzdálenosti 100 cm | m2 | 980.4 |  | 0 |  |  | základní |  | 0 | 0 | 0 | 0 | 0 | 4 | K | 2 |  |  |  | ROZPOCET | 0 | 0 | 0 | 0 | 0 | 1 | 0 | 4 | 580183491
| VV |  | " rošt pro tepelnou izolaci na půdě " 817,0*1,2 |  | 980.4 | [12 empty] | VV | 2 | 2 | True | 1 | ROZPOCET
68 | M | 60512130 | hranol stavební řezivo průřezu do 224cm2 do dl 6m | m3 | 16.236 |  | 0 |  |  | základní |  | 0 | 0 | 0 | 0 | 0 | 8 | M | 2 |  |  |  | ROZPOCET | 0 | 0 | 0 | 0 | 0 | 1 | 0 | 4 | -782432814
| VV |  | 980,4*0,06*0,24 |  | 14.118 | [12 empty] | VV | 2 | 2 | True | 0 | ROZPOCET
| VV |  | 14,118*1,15 "Přepočtené koeficientem množství |  | 16.236 | [12 empty] | VV | 2 | 2 | True | 1 | ROZPOCET
69 | K | 998762102 | Přesun hmot tonážní pro kce tesařské v objektech v do 12 m | t | 8.94 |  | 0 |  |  | základní |  | 0 | 0 | 0 | 0 | 0 | 4 | K | 2 |  |  |  | ROZPOCET | 0 | 0 | 0 | 0 | 0 | 1 | 0 | 4 | 1906051285
| D | 764 | Konstrukce klempířské |  |  |  | 0 |  |  |  |  | 0 |  | 0 |  | 0 | 1 | D | 1 |  |  |  | ROZPOCET | [6 empty] | 0
70 | K | 764002851 | Demontáž oplechování parapetů do suti | m | 2.4 |  | 0 |  |  | základní |  | 0 | 0 | 0 | 0 | 0 | 4 | K | 2 |  |  |  | ROZPOCET | 0 | 0 | 0 | 0 | 0 | 1 | 0 | 4 | -783447637
| VV |  | " 1.NP " 2,4 |  | 2.4 | [12 empty] | VV | 2 | 2 | True | 1 | ROZPOCET
71 | K | 764246320R | Oplechování zdí rovných mechanicky kotvené z TiZn lesklého plechu rš 150 mm | m | 195 |  | 0 |  |  | základní |  | 0 | 0 | 0 | 0 | 0 | 4 | K | 2 |  |  |  | ROZPOCET | 0 | 0 | 0 | 0 | 0 | 1 | 0 | 4 | 33257953
| VV |  | " K/07 " 195,0 |  | 195 | [12 empty] | VV | 2 | 2 | True | 1 | ROZPOCET
72 | K | 764246343 | Oplechování parapetů rovných celoplošně lepené z TiZn lesklého plechu rš 250 mm | m | 2.4 |  | 0 |  |  | základní |  | 0 | 0 | 0 | 0 | 0 | 4 | K | 2 |  |  |  | ROZPOCET | 0 | 0 | 0 | 0 | 0 | 1 | 0 | 4 | -772900516
| VV |  | " K/06 " 2,4 |  | 2.4 | [12 empty] | VV | 2 | 2 | True | 1 | ROZPOCET
73 | K | 998764102 | Přesun hmot tonážní pro konstrukce klempířské v objektech v do 12 m | t | 0.19 |  | 0 |  |  | základní |  | 0 | 0 | 0 | 0 | 0 | 4 | K | 2 |  |  |  | ROZPOCET | 0 | 0 | 0 | 0 | 0 | 1 | 0 | 4 | -1679076428
| D | 766 | Konstrukce truhlářské |  |  |  | 0 |  |  |  |  | 0 |  | 0 |  | 0 | 1 | D | 1 |  |  |  | ROZPOCET | [6 empty] | 0
74 | K | 766411821 | Demontáž truhlářského obložení stěn z palubek | m2 | 163.58 |  | 0 |  |  | základní |  | 0 | 0 | 0 | 0 | 0 | 4 | K | 2 |  |  |  | ROZPOCET | 0 | 0 | 0 | 0 | 0 | 1 | 0 | 4 | -506602020
| VV |  | " jihozápadní strana " (7,75+3,3+13,95+3,9+4,4+0,8+13,95+0,8+3,67+13,9+3,38+7,75)*1,0 |  | 77.55 | [12 empty] | VV | 2 | 2 | True | 0 | ROZPOCET
| VV |  | " severovýchodní strana " (66,06+0,3*2+1,0*2+0,8*2)*1,0 |  | 70.26 | [12 empty] | VV | 2 | 2 | True | 0 | ROZPOCET
| VV |  | " jihovýchodní strana " 15,77*1,0 |  | 15.77 | [12 empty] | VV | 2 | 2 | True | 0 | ROZPOCET
| VV |  | " severozápadní strana " 0 |  | 0 | [12 empty] | VV | 2 | 2 | True | 0 | ROZPOCET
| VV |  | Součet |  | 163.58 | [12 empty] | VV | 2 | 4 | True | 1 | ROZPOCET
75 | K | 766411822 | Demontáž truhlářského obložení stěn podkladových roštů | m2 | 163.58 |  | 0 |  |  | základní |  | 0 | 0 | 0 | 0 | 0 | 4 | K | 2 |  |  |  | ROZPOCET | 0 | 0 | 0 | 0 | 0 | 1 | 0 | 4 | -859029464
| D | 767 | Konstrukce zámečnické |  |  |  | 0 |  |  |  |  | 0 |  | 0 |  | 0 | 1 | D | 1 |  |  |  | ROZPOCET | [6 empty] | 0
76 | K | 767661811 | Demontáž mříží pevných nebo otevíravých | m2 | 13.05 |  | 0 |  |  | základní |  | 0 | 0 | 0 | 0 | 0 | 4 | K | 2 |  |  |  | ROZPOCET | 0 | 0 | 0 | 0 | 0 | 1 | 0 | 4 | 1879424117
| VV |  | " JZ "1,45*3,0*2 |  | 8.7 | [12 empty] | VV | 2 | 2 | True | 0 | ROZPOCET
| VV |  | " SV " 1,45*3,0 |  | 4.35 | [12 empty] | VV | 2 | 2 | True | 0 | ROZPOCET
| VV |  | Součet |  | 13.05 | [12 empty] | VV | 2 | 4 | True | 1 | ROZPOCET
| D | 783 | Dokončovací práce - nátěry |  |  |  | 0 |  |  |  |  | 0 |  | 0 |  | 0 | 1 | D | 1 |  |  |  | ROZPOCET | [6 empty] | 0
77 | K | 783823135 | Penetrační silikonový nátěr hladkých, tenkovrstvých zrnitých nebo štukových omítek | m2 | 664.42 |  | 0 |  |  | základní |  | 0 | 0 | 0 | 0 | 0 | 4 | K | 2 |  |  |  | ROZPOCET | 0 | 0 | 0 | 0 | 0 | 1 | 0 | 4 | -1043335974
| VV |  | " stěny na půdě " 369,92 |  | 369.92 | [12 empty] | VV | 2 | 2 | True | 0 | ROZPOCET
| VV |  | " antigrafity " 294,5 |  | 294.5 | [12 empty] | VV | 2 | 2 | True | 0 | ROZPOCET
| VV |  | Součet |  | 664.42 | [12 empty] | VV | 2 | 4 | True | 1 | ROZPOCET
78 | K | 783827125 | Krycí jednonásobný silikonový nátěr omítek stupně členitosti 1 a 2 | m2 | 369.92 |  | 0 |  |  | základní |  | 0 | 0 | 0 | 0 | 0 | 4 | K | 2 |  |  |  | ROZPOCET | 0 | 0 | 0 | 0 | 0 | 1 | 0 | 4 | -1094070925
79 | K | 783846503 | Antigraffiti nátěr trvalý do 100 cyklů odstranění graffiti hladkých betonových povrchů | m2 | 294.49 |  | 0 |  |  | základní |  | 0 | 0 | 0 | 0 | 0 | 4 | K | 2 |  |  |  | ROZPOCET | 0 | 0 | 0 | 0 | 0 | 1 | 0 | 4 | 652350878
| VV |  | " jihozápadní strana " (7,75+3,3+13,95)*2,5+(3,9+4,4+0,8+13,95+0,8+3,67)*2,5+(13,9+3,38+7,75)*2,5 |  | 193.875 | [12 empty] | VV | 2 | 2 | True | 0 | ROZPOCET
| VV |  | " odpočet otvorů " -(1,1*1,7*6+1,1*2,1*8+1,4*2,3*2+0,9*2,1+1,2*1,8*7+1,45*3,0+1,8*3,5+1,45*3,0+1,45*2,6+1,45*3,0) |  | -76.27 | [12 empty] | VV | 2 | 2 | True | 0 | ROZPOCET
| VV |  | Mezisoučet jihozápadní strana |  | 117.605 | [12 empty] | VV | 2 | 3 | True | 0 | ROZPOCET
| VV |  | " severovýchodní strana " (21,7+0,3)*2,5+(1,0*2+4,4+0,8*2+13,95+3,67)*2,5+(13,9+0,3+7,75)*2,5 |  | 173.925 | [12 empty] | VV | 2 | 2 | True | 0 | ROZPOCET
| VV |  | " odpočet otvorů " -(1,0*1,6*7+1,2*2,0*10+1,2*1,8*7+1,4*3,0*3+1,8*3,4) |  | -69.04 | [12 empty] | VV | 2 | 2 | True | 0 | ROZPOCET
| VV |  | Mezisoučet severovýchodní strana |  | 104.885 | [12 empty] | VV | 2 | 3 | True | 0 | ROZPOCET
| VV |  | " jihovýchodní strana " (15,77+0,3*2)*2,5 |  | 40.925 | [12 empty] | VV | 2 | 2 | True | 0 | ROZPOCET
| VV |  | " odpočet otvorů " -(1,0*1,6*2+1,45*2,5) |  | -6.825 | [12 empty] | VV | 2 | 2 | True | 0 | ROZPOCET
| VV |  | Mezisoučet jihovýchodní strana |  | 34.1 | [12 empty] | VV | 2 | 3 | True | 0 | ROZPOCET
| VV |  | " severozápadní strana " (15,84+0,3*2)*2,5 |  | 41.1 | [12 empty] | VV | 2 | 2 | True | 0 | ROZPOCET
| VV |  | " odpočet otvorů " -1,0*1,6*2 |  | -3.2 | [12 empty] | VV | 2 | 2 | True | 0 | ROZPOCET
| VV |  | Mezisoučet severozápadní strana |  | 37.9 | [12 empty] | VV | 2 | 3 | True | 0 | ROZPOCET
| VV |  | Součet |  | 294.49 | [12 empty] | VV | 2 | 4 | True | 1 | ROZPOCET

## SO02_2 - Chodníky
{58936c36-946b-4e00-aaef-013f5df94b74}
2
| KRYCÍ LIST SOUPISU PRACÍ | [7 empty] | v --- níže se nacházejí doplnkové a pomocné údaje k sestavám --- v | [8 empty] | False
Stavba:
Ivanovice na Hané ON - REKONSTRUKCE (zateplení a bezbariérový přístup)
Objekt:
SO 02 - Rekonstrukce
Soupis:
SO02_2 - Chodníky
| KSO: |  |  |  |  | CC-CZ:
| Místo: |  |  |  |  | Datum: | 28. 4. 2020
| Zadavatel: |  |  |  |  | IČ: | 70994234
|  | Správa železnic s.o., Dlážděná 1003/7, 11000 Praha |  |  |  | DIČ: | CZ70994234
| Uchazeč: |  |  |  |  | IČ: | Vyplň údaj
|  | Vyplň údaj |  |  |  | DIČ: | Vyplň údaj
| Projektant: |  |  |  |  | IČ: | 47913207
|  | DSK PLAN s.r.o., Staňkova 41, Brno |  |  |  | DIČ: | CZ47913207
| Zpracovatel: |  |  |  |  | IČ:
DIČ:
Poznámka:
| Cena bez DPH | [5 empty] | 0
|  |  | Základ daně |  |  | Sazba daně | Výše daně
| DPH | základní | 0 |  |  | 21% | 0
|  | snížená | 0 |  |  | 15% | 0
|  | zákl. přenesená | 0 |  |  | 21% | 0
|  | sníž. přenesená | 0 |  |  | 15% | 0
|  | nulová | 0 |  |  | 0% | 0
| Cena s DPH |  |  | v | CZK |  | 0
| Projektant |  |  | Zpracovatel
| Datum a podpis: |  | Razítko | Datum a podpis: |  |  | Razítko
| Objednavatel |  |  | Uchazeč
| Datum a podpis: |  | Razítko | Datum a podpis: |  |  | Razítko
REKAPITULACE ČLENĚNÍ SOUPISU PRACÍ
Stavba:
Ivanovice na Hané ON - REKONSTRUKCE (zateplení a bezbariérový přístup)
Objekt:
SO 02 - Rekonstrukce
Soupis:
SO02_2 - Chodníky
Místo: | [5 empty] | Datum: | 28. 4. 2020
Zadavatel: |  |  | Správa železnic s.o., Dlážděná 1003/7, 11000 Praha |  |  | Projektant: | DSK PLAN s.r.o., Staňkova 41, Brno
Uchazeč: |  |  | Vyplň údaj |  |  | Zpracovatel:
Kód dílu - Popis | [6 empty] | Cena celkem [CZK]
Náklady ze soupisu prací | [6 empty] | 0 | [11 empty] | -1
| HSV - Práce a dodávky HSV | [5 empty] | 0
| 1 - Zemní práce | [5 empty] | 0
| 5 - Komunikace pozemní | [5 empty] | 0
| 9 - Ostatní konstrukce a práce, bourání | [5 empty] | 0
| 997 - Přesun sutě | [5 empty] | 0
| 998 - Přesun hmot | [5 empty] | 0
SOUPIS PRACÍ
Stavba:
Ivanovice na Hané ON - REKONSTRUKCE (zateplení a bezbariérový přístup)
Objekt:
SO 02 - Rekonstrukce
Soupis:
SO02_2 - Chodníky
Místo: | [5 empty] | Datum: | 28. 4. 2020
Zadavatel: |  |  | Správa železnic s.o., Dlážděná 1003/7, 11000 Praha |  |  | Projektant: | DSK PLAN s.r.o., Staňkova 41, Brno
Uchazeč: |  |  | Vyplň údaj |  |  | Zpracovatel:
PČ | Typ | Kód | Popis | MJ | Množství | J.cena [CZK] | Cena celkem [CZK] | Cenová soustava |  | DPH | J. Nh [h] | Nh celkem [h] | J. hmotnost [t] | Hmotnost celkem [t] | J. suť [t] | Suť Celkem [t]
Náklady soupisu celkem | [6 empty] | 0 |  |  |  |  | 0 |  | 0 |  | 0 |  | D | -1 | [10 empty] | 0
| D | HSV | Práce a dodávky HSV |  |  |  | 0 |  |  |  |  | 0 |  | 0 |  | 0 | 1 | D | 0 |  |  |  | ROZPOCET | [6 empty] | 0
| D | 1 | Zemní práce |  |  |  | 0 |  |  |  |  | 0 |  | 0 |  | 0 | 1 | D | 1 |  |  |  | ROZPOCET | [6 empty] | 0
1 | K | 113106121 | Rozebrání dlažeb z betonových nebo kamenných dlaždic komunikací pro pěší ručně | m2 | 397.316 |  | 0 |  |  | základní |  | 0 | 0 | 0 | 0 | 0 | 4 | K | 2 |  |  |  | ROZPOCET | 0 | 0 | 0 | 0 | 0 | 1 | 0 | 4 | -279852002
| VV |  | dlažba u objektu | [14 empty] | VV | 2 | 1 | True | 0 | ROZPOCET
| VV |  | " zadní část " 57,28*5,52+(9,8+3,9)*(5,52+3,6)/2 |  | 378.658 | [12 empty] | VV | 2 | 2 | True | 0 | ROZPOCET
| VV |  | " k bourané verandě " 6,2*1,4+5,0*1,2 |  | 14.68 | [12 empty] | VV | 2 | 2 | True | 0 | ROZPOCET
| VV |  | " před bočním schodištěm " 1,85*2,15 |  | 3.978 | [12 empty] | VV | 2 | 2 | True | 0 | ROZPOCET
| VV |  | Součet |  | 397.316 | [12 empty] | VV | 2 | 4 | True | 1 | ROZPOCET
2 | K | 113106122 | Rozebrání dlažeb z kamenných dlaždic komunikací pro pěší ručně | m2 | 8.64 |  | 0 |  |  | základní |  | 0 | 0 | 0 | 0 | 0 | 4 | K | 2 |  |  |  | ROZPOCET | 0 | 0 | 0 | 0 | 0 | 1 | 0 | 4 | -1148238605
| VV |  | " východní strana " (15,8-1,4)*0,6 |  | 8.64 | [12 empty] | VV | 2 | 2 | True | 1 | ROZPOCET
3 | K | 113107122 | Odstranění podkladu z kameniva drceného tl 200 mm ručně | m2 | 18.15 |  | 0 |  |  | základní |  | 0 | 0 | 0 | 0 | 0 | 4 | K | 2 |  |  |  | ROZPOCET | 0 | 0 | 0 | 0 | 0 | 1 | 0 | 4 | -1712339806
| VV |  | " východní strana " (15,8-1,4)*0,6 |  | 8.64 | [12 empty] | VV | 2 | 2 | True | 0 | ROZPOCET
| VV |  | " západní strana " 15,85*0,6 |  | 9.51 | [12 empty] | VV | 2 | 2 | True | 0 | ROZPOCET
| VV |  | Součet |  | 18.15 | [12 empty] | VV | 2 | 4 | True | 1 | ROZPOCET
4 | K | 113107123 | Odstranění podkladu z kameniva drceného tl 300 mm ručně | m2 | 611.518 |  | 0 |  |  | základní |  | 0 | 0 | 0 | 0 | 0 | 4 | K | 2 |  |  |  | ROZPOCET | 0 | 0 | 0 | 0 | 0 | 1 | 0 | 4 | 980090537
| VV |  | " zadní část, pojížděná " 57,28*5,52+(9,8+3,9)*(5,52+3,6)/2 |  | 378.658 | [12 empty] | VV | 2 | 2 | True | 0 | ROZPOCET
| VV |  | " stávající asfaltová plocha na jižní straně " (59,0+8,0)*2,0+13,95*3,4+13,9*3,7 |  | 232.86 | [12 empty] | VV | 2 | 2 | True | 0 | ROZPOCET
| VV |  | Součet |  | 611.518 | [12 empty] | VV | 2 | 4 | True | 1 | ROZPOCET
5 | K | 113107142 | Odstranění podkladu živičného tl 100 mm ručně | m2 | 232.86 |  | 0 |  |  | základní |  | 0 | 0 | 0 | 0 | 0 | 4 | K | 2 |  |  |  | ROZPOCET | 0 | 0 | 0 | 0 | 0 | 1 | 0 | 4 | 253465094
| VV |  | " stávající asfaltová plocha na jižní straně " (59,0+8,0)*2,0+13,95*3,4+13,9*3,7 |  | 232.86 | [12 empty] | VV | 2 | 2 | True | 1 | ROZPOCET
6 | K | 122301101 | Odkopávky a prokopávky nezapažené v hornině tř. 4 objem do 100 m3 | m3 | 62.967 |  | 0 |  |  | základní |  | 0 | 0 | 0 | 0 | 0 | 4 | K | 2 |  |  |  | ROZPOCET | 0 | 0 | 0 | 0 | 0 | 1 | 0 | 4 | 1631509881
| VV |  | " dorovnání a výšková úprava pro chodníky " 629,67*0,1 |  | 62.967 | [12 empty] | VV | 2 | 2 | True | 1 | ROZPOCET
7 | K | 162701105 | Vodorovné přemístění do 10000 m výkopku/sypaniny z horniny tř. 1 až 4 | m3 | 62.97 |  | 0 |  |  | základní |  | 0 | 0 | 0 | 0 | 0 | 4 | K | 2 |  |  |  | ROZPOCET | 0 | 0 | 0 | 0 | 0 | 1 | 0 | 4 | 845354917
8 | K | 167101102 | Nakládání výkopku z hornin tř. 1 až 4 přes 100 m3 | m3 | 62.97 |  | 0 |  |  | základní |  | 0 | 0 | 0 | 0 | 0 | 4 | K | 2 |  |  |  | ROZPOCET | 0 | 0 | 0 | 0 | 0 | 1 | 0 | 4 | -474737084
9 | K | 171201201 | Uložení sypaniny na skládky | m3 | 62.97 |  | 0 |  |  | základní |  | 0 | 0 | 0 | 0 | 0 | 4 | K | 2 |  |  |  | ROZPOCET | 0 | 0 | 0 | 0 | 0 | 1 | 0 | 4 | 1473009311
10 | K | 171201211 | Poplatek za uložení stavebního odpadu - zeminy a kameniva na skládce | t | 125.94 |  | 0 |  |  | základní |  | 0 | 0 | 0 | 0 | 0 | 4 | K | 2 |  |  |  | ROZPOCET | 0 | 0 | 0 | 0 | 0 | 1 | 0 | 4 | 1748072727
| VV |  | 62,97*2 "Přepočtené koeficientem množství |  | 125.94 | [12 empty] | VV | 2 | 2 | True | 1 | ROZPOCET
11 | K | 181951102 | Úprava pláně v hornině tř. 1 až 4 se zhutněním | m2 | 629.67 |  | 0 |  |  | základní |  | 0 | 0 | 0 | 0 | 0 | 4 | K | 2 |  |  |  | ROZPOCET | 0 | 0 | 0 | 0 | 0 | 1 | 0 | 4 | -1414591767
| VV |  | 611,52+18,15 |  | 629.67 | [12 empty] | VV | 2 | 2 | True | 1 | ROZPOCET
| D | 5 | Komunikace pozemní |  |  |  | 0 |  |  |  |  | 0 |  | 0 |  | 0 | 1 | D | 1 |  |  |  | ROZPOCET | [6 empty] | 0
12 | K | 564750011 | Podklad z kameniva hrubého drceného vel. 8-16 mm tl 150 mm | m2 | 18.15 |  | 0 |  |  | základní |  | 0 | 0 | 0 | 0 | 0 | 4 | K | 2 |  |  |  | ROZPOCET | 0 | 0 | 0 | 0 | 0 | 1 | 0 | 4 | 1149410316
13 | K | 564760111 | Podklad z kameniva hrubého drceného vel. 16-32 mm tl 200 mm | m2 | 611.52 |  | 0 |  |  | základní |  | 0 | 0 | 0 | 0 | 0 | 4 | K | 2 |  |  |  | ROZPOCET | 0 | 0 | 0 | 0 | 0 | 1 | 0 | 4 | -945107877
14 | K | 564961315 | Podklad z betonového recyklátu tl 200 mm | m2 | 611.52 |  | 0 |  |  | základní |  | 0 | 0 | 0 | 0 | 0 | 4 | K | 2 |  |  |  | ROZPOCET | 0 | 0 | 0 | 0 | 0 | 1 | 0 | 4 | -1163044288
15 | K | 591141111 | Kladení dlažby z kostek velkých z kamene na MC tl 50 mm | m2 | 16.75 |  | 0 |  |  | základní |  | 0 | 0 | 0 | 0 | 0 | 4 | K | 2 |  |  |  | ROZPOCET | 0 | 0 | 0 | 0 | 0 | 1 | 0 | 4 | -1863918971
| VV |  | " stávající asfaltová plocha na jižní straně " (59,0+8,0)*0,25 |  | 16.75 | [12 empty] | VV | 2 | 2 | True | 1 | ROZPOCET
16 | M | 59245601R | Přídlažba betonová 50x25x8cm přírodní | m2 | 18.425 |  | 0 |  |  | základní |  | 0 | 0 | 0 | 0 | 0 | 8 | M | 2 |  |  |  | ROZPOCET | 0 | 0 | 0 | 0 | 0 | 1 | 0 | 4 | -2098975652
| VV |  | 16,75*1,1 "Přepočtené koeficientem množství |  | 18.425 | [12 empty] | VV | 2 | 2 | True | 1 | ROZPOCET
17 | K | 596212213 | Kladení dlažby pozemních komunikací tl 80 mm skupiny A pl přes 300 m2 | m2 | 611.518 |  | 0 |  |  | základní |  | 0 | 0 | 0 | 0 | 0 | 4 | K | 2 |  |  |  | ROZPOCET | 0 | 0 | 0 | 0 | 0 | 1 | 0 | 4 | 1396425134
| VV |  | " zadní část, pojížděná " 57,28*5,52+(9,8+3,9)*(5,52+3,6)/2 |  | 378.658 | [12 empty] | VV | 2 | 2 | True | 0 | ROZPOCET
| VV |  | " plocha na jižní straně " (59,0+8,0)*2,0+13,95*3,4+13,9*3,7 |  | 232.86 | [12 empty] | VV | 2 | 2 | True | 0 | ROZPOCET
| VV |  | Součet |  | 611.518 | [12 empty] | VV | 2 | 4 | True | 1 | ROZPOCET
18 | M | 59245030 | dlažba skladebná betonová 20x20x8 cm přírodní | m2 | 617.633 |  | 0 |  |  | základní |  | 0 | 0 | 0 | 0 | 0 | 8 | M | 2 |  |  |  | ROZPOCET | 0 | 0 | 0 | 0 | 0 | 1 | 0 | 4 | 251785851
| VV |  | 611,518*1,01 "Přepočtené koeficientem množství |  | 617.633 | [12 empty] | VV | 2 | 2 | True | 1 | ROZPOCET
19 | K | 596311111R | Kladení dlažby komunikací pro pěší s plastickým povrchem | m2 | 4.184 |  | 0 |  |  | základní |  | 0 | 0 | 0 | 0 | 0 | 4 | K | 2 |  |  |  | ROZPOCET | 0 | 0 | 0 | 0 | 0 | 1 | 0 | 4 | -1184149743
| VV |  | " varovné pásy " (3,5+3,61+0,4*2+1,75+0,8)*0,4 |  | 4.184 | [12 empty] | VV | 2 | 2 | True | 1 | ROZPOCET
20 | M | 59040200R | tvarovky s plastickým povrchem | m2 | 5 |  | 0 |  |  | základní |  | 0 | 0 | 0 | 0 | 0 | 8 | M | 2 |  |  |  | ROZPOCET | 0 | 0 | 0 | 0 | 0 | 1 | 0 | 4 | 1535358079
21 | K | 596811120 | Kladení betonové dlažby komunikací pro pěší do lože z kameniva vel do 0,09 m2 plochy do 50 m2 | m2 | 18.15 |  | 0 |  |  | základní |  | 0 | 0 | 0 | 0 | 0 | 4 | K | 2 |  |  |  | ROZPOCET | 0 | 0 | 0 | 0 | 0 | 1 | 0 | 4 | -1871562190
| VV |  | " východní strana " (15,8-1,4)*0,6 |  | 8.64 | [12 empty] | VV | 2 | 2 | True | 0 | ROZPOCET
| VV |  | " západní strana " 15,85*0,6 |  | 9.51 | [12 empty] | VV | 2 | 2 | True | 0 | ROZPOCET
| VV |  | Součet |  | 18.15 | [12 empty] | VV | 2 | 4 | True | 1 | ROZPOCET
22 | M | 59245021 | dlažba skladebná betonová 20x20x6 cm přírodní | m2 | 19.058 |  | 0 |  |  | základní |  | 0 | 0 | 0 | 0 | 0 | 8 | M | 2 |  |  |  | ROZPOCET | 0 | 0 | 0 | 0 | 0 | 1 | 0 | 4 | -930921256
| VV |  | 18,15*1,05 "Přepočtené koeficientem množství |  | 19.058 | [12 empty] | VV | 2 | 2 | True | 1 | ROZPOCET
| D | 9 | Ostatní konstrukce a práce, bourání |  |  |  | 0 |  |  |  |  | 0 |  | 0 |  | 0 | 1 | D | 1 |  |  |  | ROZPOCET | [6 empty] | 0
23 | K | 916131113 | Osazení silničního obrubníku betonového ležatého s boční opěrou do lože z betonu prostého | m | 81.22 |  | 0 |  |  | základní |  | 0 | 0 | 0 | 0 | 0 | 4 | K | 2 |  |  |  | ROZPOCET | 0 | 0 | 0 | 0 | 0 | 1 | 0 | 4 | -815845363
| VV |  | " zadní část, pojížděná " 58,0+9,8+3,9+5,52 |  | 77.22 | [12 empty] | VV | 2 | 2 | True | 0 | ROZPOCET
| VV |  | " stávající asfaltová plocha na jižní straně " 2,0*2 |  | 4 | [12 empty] | VV | 2 | 2 | True | 0 | ROZPOCET
| VV |  | Součet |  | 81.22 | [12 empty] | VV | 2 | 4 | True | 1 | ROZPOCET
24 | M | 59217017 | obrubník betonový chodníkový 100x10x25 cm | m | 83 |  | 0 |  |  | základní |  | 0 | 0 | 0 | 0 | 0 | 8 | M | 2 |  |  |  | ROZPOCET | 0 | 0 | 0 | 0 | 0 | 1 | 0 | 4 | -274629793
25 | K | 916331112 | Osazení zahradního obrubníku betonového do lože z betonu s boční opěrou | m | 30.4 |  | 0 |  |  | základní |  | 0 | 0 | 0 | 0 | 0 | 4 | K | 2 |  |  |  | ROZPOCET | 0 | 0 | 0 | 0 | 0 | 1 | 0 | 4 | -802704157
| VV |  | " východní strana " 15,8-1,4 |  | 14.4 | [12 empty] | VV | 2 | 2 | True | 0 | ROZPOCET
| VV |  | " západní strana " 16,0 |  | 16 | [12 empty] | VV | 2 | 2 | True | 0 | ROZPOCET
| VV |  | Součet |  | 30.4 | [12 empty] | VV | 2 | 4 | True | 1 | ROZPOCET
26 | M | 59217001 | obrubník betonový zahradní 100 x 5 x 25 cm | m | 32 |  | 0 |  |  | základní |  | 0 | 0 | 0 | 0 | 0 | 8 | M | 2 |  |  |  | ROZPOCET | 0 | 0 | 0 | 0 | 0 | 1 | 0 | 4 | 1915257208
27 | K | 919735112 | Řezání stávajícího živičného krytu hl do 100 mm | m | 67 |  | 0 |  |  | základní |  | 0 | 0 | 0 | 0 | 0 | 4 | K | 2 |  |  |  | ROZPOCET | 0 | 0 | 0 | 0 | 0 | 1 | 0 | 4 | 2143676007
| VV |  | " stávající asfaltová plocha na jižní straně " 59,0+8,0 |  | 67 | [12 empty] | VV | 2 | 2 | True | 1 | ROZPOCET
28 | K | 935113120R | Polymerbetonový žlab s krycím roštem šířky do 200 mm vč. napojení na kanalizaci | m | 15 |  | 0 |  |  | základní |  | 0 | 0 | 0 | 0 | 0 | 4 | K | 2 |  |  |  | ROZPOCET | 0 | 0 | 0 | 0 | 0 | 1 | 0 | 4 | -1872122855
| VV |  | " v pojížděné ploše " 6,0*2+3,0 |  | 15 | [12 empty] | VV | 2 | 2 | True | 1 | ROZPOCET
29 | K | 967032990R | Odstranění oplocení včetně nosné konstrukce | m2 | 8 |  | 0 |  |  | základní |  | 0 | 0 | 0 | 0 | 0 | 4 | K | 2 |  |  |  | ROZPOCET | 0 | 0 | 0 | 0 | 0 | 1 | 0 | 4 | -818007051
| D | 997 | Přesun sutě |  |  |  | 0 |  |  |  |  | 0 |  | 0 |  | 0 | 1 | D | 1 |  |  |  | ROZPOCET | [6 empty] | 0
30 | K | 997013151 | Vnitrostaveništní doprava suti a vybouraných hmot pro budovy v do 6 m s omezením mechanizace | t | 429.55 |  | 0 |  |  | základní |  | 0 | 0 | 0 | 0 | 0 | 4 | K | 2 |  |  |  | ROZPOCET | 0 | 0 | 0 | 0 | 0 | 1 | 0 | 4 | 1350603921
31 | K | 997013501 | Odvoz suti a vybouraných hmot na skládku nebo meziskládku do 1 km se složením | t | 429.55 |  | 0 |  |  | základní |  | 0 | 0 | 0 | 0 | 0 | 4 | K | 2 |  |  |  | ROZPOCET | 0 | 0 | 0 | 0 | 0 | 1 | 0 | 4 | -1052822700
32 | K | 997013509 | Příplatek k odvozu suti a vybouraných hmot na skládku ZKD 1 km přes 1 km | t | 6443.25 |  | 0 |  |  | základní |  | 0 | 0 | 0 | 0 | 0 | 4 | K | 2 |  |  |  | ROZPOCET | 0 | 0 | 0 | 0 | 0 | 1 | 0 | 4 | -1130758299
33 | K | 997013801 | Poplatek za uložení na skládce (skládkovné) stavebního odpadu betonového kód odpadu 170 101 | t | 103.5 |  | 0 |  |  | základní |  | 0 | 0 | 0 | 0 | 0 | 4 | K | 2 |  |  |  | ROZPOCET | 0 | 0 | 0 | 0 | 0 | 1 | 0 | 4 | 2138488766
36 | K | 997223845 | Poplatek za uložení na skládce (skládkovné) odpadu asfaltového bez dehtu kód odpadu 170 302 | t | 51.55 |  | 0 |  |  | základní |  | 0 | 0 | 0 | 0 | 0 | 4 | K | 2 |  |  |  | ROZPOCET | 0 | 0 | 0 | 0 | 0 | 1 | 0 | 4 | 687404105
37 | K | 997223855 | Poplatek za uložení na skládce (skládkovné) kameniva kód odpadu 170 504 | t | 274.5 |  | 0 |  |  | základní |  | 0 | 0 | 0 | 0 | 0 | 4 | K | 2 |  |  |  | ROZPOCET | 0 | 0 | 0 | 0 | 0 | 1 | 0 | 4 | -296474851
| D | 998 | Přesun hmot |  |  |  | 0 |  |  |  |  | 0 |  | 0 |  | 0 | 1 | D | 1 |  |  |  | ROZPOCET | [6 empty] | 0
38 | K | 998223011 | Přesun hmot pro pozemní komunikace s krytem dlážděným | t | 212.65 |  | 0 |  |  | základní |  | 0 | 0 | 0 | 0 | 0 | 4 | K | 2 |  |  |  | ROZPOCET | 0 | 0 | 0 | 0 | 0 | 1 | 0 | 4 | 1580137685

## VO - SO 98-98
{d8b19bd1-a95d-405c-969c-ba1d38171d3f}
2
| KRYCÍ LIST SOUPISU PRACÍ | [7 empty] | v --- níže se nacházejí doplnkové a pomocné údaje k sestavám --- v | [8 empty] | False
Stavba:
Ivanovice na Hané ON - REKONSTRUKCE (zateplení a bezbariérový přístup)
Objekt:
VO - SO 98-98
| KSO: |  |  |  |  | CC-CZ:
| Místo: |  |  |  |  | Datum: | 28. 4. 2020
| Zadavatel: |  |  |  |  | IČ: | 70994234
|  | Správa železnic s.o., Dlážděná 1003/7, 11000 Praha |  |  |  | DIČ: | CZ70994234
| Uchazeč: |  |  |  |  | IČ: | Vyplň údaj
|  | Vyplň údaj |  |  |  | DIČ: | Vyplň údaj
| Projektant: |  |  |  |  | IČ: | 47913207
|  | DSK PLAN s.r.o., Staňkova 41, Brno |  |  |  | DIČ: | CZ47913207
| Zpracovatel: |  |  |  |  | IČ:
DIČ:
Poznámka:
| Cena bez DPH | [5 empty] | 0
|  |  | Základ daně |  |  | Sazba daně | Výše daně
| DPH | základní | 0 |  |  | 21% | 0
|  | snížená | 0 |  |  | 15% | 0
|  | zákl. přenesená | 0 |  |  | 21% | 0
|  | sníž. přenesená | 0 |  |  | 15% | 0
|  | nulová | 0 |  |  | 0% | 0
| Cena s DPH |  |  | v | CZK |  | 0
| Projektant |  |  | Zpracovatel
| Datum a podpis: |  | Razítko | Datum a podpis: |  |  | Razítko
| Objednavatel |  |  | Uchazeč
| Datum a podpis: |  | Razítko | Datum a podpis: |  |  | Razítko
REKAPITULACE ČLENĚNÍ SOUPISU PRACÍ
Stavba:
Ivanovice na Hané ON - REKONSTRUKCE (zateplení a bezbariérový přístup)
Objekt:
VO - SO 98-98
Místo: | [5 empty] | Datum: | 28. 4. 2020
Zadavatel: |  |  | Správa železnic s.o., Dlážděná 1003/7, 11000 Praha |  |  | Projektant: | DSK PLAN s.r.o., Staňkova 41, Brno
Uchazeč: |  |  | Vyplň údaj |  |  | Zpracovatel:
Kód dílu - Popis | [6 empty] | Cena celkem [CZK]
Náklady ze soupisu prací | [6 empty] | 0 | [11 empty] | -1
| VRN - Vedlejší rozpočtové náklady | [5 empty] | 0
| VRN9 - Ostatní náklady | [5 empty] | 0
SOUPIS PRACÍ
Stavba:
Ivanovice na Hané ON - REKONSTRUKCE (zateplení a bezbariérový přístup)
Objekt:
VO - SO 98-98
Místo: | [5 empty] | Datum: | 28. 4. 2020
Zadavatel: |  |  | Správa železnic s.o., Dlážděná 1003/7, 11000 Praha |  |  | Projektant: | DSK PLAN s.r.o., Staňkova 41, Brno
Uchazeč: |  |  | Vyplň údaj |  |  | Zpracovatel:
PČ | Typ | Kód | Popis | MJ | Množství | J.cena [CZK] | Cena celkem [CZK] | Cenová soustava |  | DPH | J. Nh [h] | Nh celkem [h] | J. hmotnost [t] | Hmotnost celkem [t] | J. suť [t] | Suť Celkem [t]
Náklady soupisu celkem | [6 empty] | 0 |  |  |  |  | 0 |  | 0 |  | 0 |  | D | -1 | [7 empty] | 0
| D | VRN | Vedlejší rozpočtové náklady |  |  |  | 0 |  |  |  |  | 0 |  | 0 |  | 0 | 1 | D | 0 | ROZPOCET | [6 empty] | 0
1 | K | 012103000 | Geodetické práce před výstavbou | kpl | 1 |  | 0 |  |  | základní |  | 0 | 0 | 0 | 0 | 0 | 4 | K | 1 | ROZPOCET | 0 | 0 | 0 | 0 | 0 | 1 | 0 | 4 | 171100764
2 | K | 012203000 | Geodetické práce při provádění stavby - vytýčení inženýrských sítí | kpl | 1 |  | 0 |  |  | základní |  | 0 | 0 | 0 | 0 | 0 | 4 | K | 1 | ROZPOCET | 0 | 0 | 0 | 0 | 0 | 1 | 0 | 4 | 774381547
3 | K | 012303000 | Geodetické práce po výstavbě | kpl | 1 |  | 0 |  |  | základní |  | 0 | 0 | 0 | 0 | 0 | 4 | K | 1 | ROZPOCET | 0 | 0 | 0 | 0 | 0 | 1 | 0 | 4 | -1079204576
4 | K | 032103000 | Náklady na stavební buňky | kpl | 1 |  | 0 |  |  | základní |  | 0 | 0 | 0 | 0 | 0 | 4 | K | 1 | ROZPOCET | 0 | 0 | 0 | 0 | 0 | 1 | 0 | 4 | 956393875
5 | K | 033203000 | Energie pro zařízení staveniště | kpl | 1 |  | 0 |  |  | základní |  | 0 | 0 | 0 | 0 | 0 | 4 | K | 1 | ROZPOCET | 0 | 0 | 0 | 0 | 0 | 1 | 0 | 4 | 807283075
6 | K | 034103000 | Oplocení staveniště mobilní | kpl | 1 |  | 0 |  |  | základní |  | 0 | 0 | 0 | 0 | 0 | 4 | K | 1 | ROZPOCET | 0 | 0 | 0 | 0 | 0 | 1 | 0 | 4 | 1147757820
7 | K | 034203000 | Opatření na ochranu pozemků sousedních se staveništěm | kpl | 1 |  | 0 |  |  | základní |  | 0 | 0 | 0 | 0 | 0 | 4 | K | 1 | ROZPOCET | 0 | 0 | 0 | 0 | 0 | 1 | 0 | 4 | 257144439
8 | K | 034503000 | Informační tabule na staveništi | ks | 1 |  | 0 |  |  | základní |  | 0 | 0 | 0 | 0 | 0 | 4 | K | 1 | ROZPOCET | 0 | 0 | 0 | 0 | 0 | 1 | 0 | 4 | -1691328166
9 | K | 039103000 | Rozebrání, bourání a odvoz zařízení staveniště, uvedení do původního stavu | kpl | 1 |  | 0 |  |  | základní |  | 0 | 0 | 0 | 0 | 0 | 4 | K | 1 | ROZPOCET | 0 | 0 | 0 | 0 | 0 | 1 | 0 | 4 | -2088388099
10 | K | 043103000 | Zkoušky bez rozlišení | kpl | 1 |  | 0 |  |  | základní |  | 0 | 0 | 0 | 0 | 0 | 4 | K | 1 | ROZPOCET | 0 | 0 | 0 | 0 | 0 | 1 | 0 | 4 | -1307109163
11 | K | 071103000 | Provoz investora, náklady na zajištění dočasných výdejen lístků | kpl | 1 |  | 0 |  |  | základní |  | 0 | 0 | 0 | 0 | 0 | 4 | K | 1 | ROZPOCET | 0 | 0 | 0 | 0 | 0 | 1 | 0 | 4 | 2006611274
| D | VRN9 | Ostatní náklady |  |  |  | 0 |  |  |  |  | 0 |  | 0 |  | 0 | 5 | D | 1 | ROZPOCET | [6 empty] | 0
12 | K | 091003001 | Osvědčení o shodě notifikovanou osobou v realizaci | kpl | 1 |  | 0 |  |  | základní |  | 0 | 0 | 0 | 0 | 0 | 1024 | K | 2 | ROZPOCET | 0 | 0 | 0 | 0 | 0 | 1 | 0 | 1024 | -1969405229
13 | K | 091003002 | Osvědčení o bezpečnosti před uvedením do provozu | kpl | 1 |  | 0 |  |  | základní |  | 0 | 0 | 0 | 0 | 0 | 1024 | K | 2 | ROZPOCET | 0 | 0 | 0 | 0 | 0 | 1 | 0 | 1024 | 1039146800
14 | K | 091003003 | Dokumentace skutečného vyhotovení v listinné podobě | kpl | 1 |  | 0 |  |  | základní |  | 0 | 0 | 0 | 0 | 0 | 1024 | K | 2 | ROZPOCET | 0 | 0 | 0 | 0 | 0 | 1 | 0 | 1024 | 1003788977
15 | K | 091003004 | Dokumentace skuteč.provedení v elektron.podobě | kpl | 1 |  | 0 |  |  | základní |  | 0 | 0 | 0 | 0 | 0 | 1024 | K | 2 | ROZPOCET | 0 | 0 | 0 | 0 | 0 | 1 | 0 | 1024 | 1574888001