## Rekapitulace stavby
Export Komplet | [27 empty] | 2.0 | ZAMOK |  |  |  |  | False | False | {a1caebc2-4f13-4249-afa4-75b933d74da2}
[33 empty] | 0,01 | 21
[33 empty] | 0,01 | 15
|  | REKAPITULACE STAVBY | [17 empty] | v --- níže se nacházejí doplnkové a pomocné údaje k sestavám --- v | [11 empty] | Návod na vyplnění | 0,001
|  | Kód: |  |  |  |  | 2020_11 | [24 empty] | Měnit lze pouze buňky se žlutým podbarvením! 1) na prvním listu Rekapitulace stavby vyplňte v sestavě a) Souhrnný list - údaje o Uchazeči (přenesou se do ostatních sestav i v jiných listech) b) Rekapitulace objektů - potřebné Ostatní náklady 2) na vybraných listech vyplňte v sestavě a) Krycí list - údaje o Uchazeči, pokud se liší od údajů o Uchazeči na Souhrnném listu (údaje se přenesou do ostatních sestav v daném listu) b) Rekapitulace rozpočtu - potřebné Ostatní náklady c) Celkové náklady za stavbu - ceny u položek - množství, pokud má žluté podbarvení - a v případě potřeby poznámku (ta je ve skrytém sloupci) | 0,01
|  | Stavba: |  |  |  |  | Oprava nákladiště v dopravně D3 Zdounky | [25 empty] | 0,01
|  | KSO: | [13 empty] | CC-CZ: | [16 empty] | 0,01
|  | Místo: |  |  |  |  | dD3 Zdounky | [8 empty] | Datum: | [16 empty] | 0,01
0,01
|  | Zadavatel: | [13 empty] | IČ: |  | 70994234 | [14 empty] | 0,01
|  |  | Správa železnic, státní organizace | [12 empty] | DIČ: | [16 empty] | 0,01
0,01
|  | Uchazeč: | [13 empty] | IČ: |  | Vyplň údaj | [14 empty] | 0,01
|  |  | Vyplň údaj | [12 empty] | DIČ: |  | Vyplň údaj | [14 empty] | 0,01
False
|  | Projektant: | [13 empty] | IČ: | [16 empty] | False
[16 empty] | DIČ: | [16 empty] | True
0,01
|  | Zpracovatel: | [13 empty] | IČ: |  | 70994234 | [14 empty] | 0,01
|  |  | Správa železnic, státní organizace | [12 empty] | DIČ: | [16 empty] | True
Poznámka:
|  | Cena bez DPH | [13 empty] | 154420
[8 empty] | Sazba daně |  |  | Základ daně |  |  |  |  | Výše daně
|  | DPH |  | základní |  |  |  | 21% |  |  | 154420 |  |  |  |  | 32428.2
|  |  |  | snížená |  |  |  | 15% |  |  | 0 |  |  |  |  | 0
|  |  |  | zákl. přenesená |  |  |  | 21% |  |  | 0 |  |  |  |  | 0
|  |  |  | sníž. přenesená |  |  |  | 15% |  |  | 0 |  |  |  |  | 0
|  |  |  | nulová |  |  |  | 0% |  |  | 0 |  |  |  |  | 0
|  | Cena s DPH | [6 empty] | v |  |  | CZK |  |  |  | 186848.2
|  | Projektant | [11 empty] | Zpracovatel
|  | Datum a podpis: | [7 empty] | Razítko |  |  |  | Datum a podpis: |  |  | Razítko
|  | Objednavatel | [11 empty] | Uchazeč
|  | Datum a podpis: | [7 empty] | Razítko |  |  |  | Datum a podpis: |  |  | Razítko
REKAPITULACE OBJEKTŮ STAVBY A SOUPISŮ PRACÍ
| Kód: | [6 empty] | 2020_11
| Stavba: | [6 empty] | Oprava nákladiště v dopravně D3 Zdounky
| Místo: | [6 empty] | dD3 Zdounky | [6 empty] | Datum:
| Zadavatel: | [6 empty] | Správa železnic, státní organizace | [6 empty] | Projektant: |  |  |  |  | Informatívní údaje z listů zakázek
| Uchazeč: | [13 empty] | Zpracovatel: |  | Správa železnic, státní organizace
| Kód |  |  |  | Popis | [7 empty] | Cena bez DPH [CZK] |  |  |  |  | Cena s DPH [CZK] | Typ | z toho Ostat. náklady [CZK] | DPH [CZK] | Normohodiny [h] | DPH základní [CZK] | DPH snížená [CZK] | DPH základní přenesená [CZK] | DPH snížená přenesená [CZK] | Základna DPH základní | Základna DPH snížená | Základna DPH zákl. přenesená | Základna DPH sníž. přenesená | Základna DPH nulová
| Náklady z rozpočtů | [11 empty] | 154420 |  |  |  |  | 186848.2 |  | 0 | 32428.2 | 0 | 32428.2 | 0 | 0 | 0 | 154420 | 0 | 0 | 0 | 0 |  | D | 0 | ###NOIMPORT### | IMPORT | {a1caebc2-4f13-4249-afa4-75b933d74da2} | {00000000-0000-0000-0000-000000000000}
/ |  | SO 01.1 |  |  |  | Pozemní komunikace - oprava plochy nákladiště - položky ÚOŽI | [6 empty] | 0 |  |  |  |  | 0 | STA | 0 | 0 | 0 | 0 | 0 | 0 | 0 | 0 | 0 | 0 | 0 | 0 |  |  | 1 |  | IMPORT | {078426b8-5ac5-435d-b0af-43b782dd57da} | {a1caebc2-4f13-4249-afa4-75b933d74da2} | 2
/ |  | SO 01.2 |  |  |  | Pozemní komunikace - oprava plochy nákladiště - položky ÚRS | [6 empty] | 0 |  |  |  |  | 0 | STA | 0 | 0 | 0 | 0 | 0 | 0 | 0 | 0 | 0 | 0 | 0 | 0 |  |  | 1 |  | IMPORT | {6ab7884b-4d97-477a-88d2-4fce5bae58be} | {a1caebc2-4f13-4249-afa4-75b933d74da2} | 2
/ |  | SO 02 |  |  |  | Kolejový svršek - oprava přilehlé koleje | [6 empty] | 154420 |  |  |  |  | 186848.2 | STA | 0 | 32428.2 | 0 | 32428.2 | 0 | 0 | 0 | 154420 | 0 | 0 | 0 | 0 |  |  | 1 |  | IMPORT | {4ba19369-86a3-47d4-b51b-c8ab4f10cd3b} | {a1caebc2-4f13-4249-afa4-75b933d74da2} | 2
/ |  | VON |  |  |  | Vedleší a ostatní náklady | [6 empty] | 0 |  |  |  |  | 0 | VON | 0 | 0 | 0 | 0 | 0 | 0 | 0 | 0 | 0 | 0 | 0 | 0 |  |  | 1 |  | IMPORT | {741c1bca-80b3-4fdd-a1da-d8317bd4421c} | {a1caebc2-4f13-4249-afa4-75b933d74da2} | 2

## SO 01.1 - Pozemní komunik...
[18 empty] | {078426b8-5ac5-435d-b0af-43b782dd57da} | [5 empty] | OdtZemZP | 1220,914 | 2
[18 empty] | 2 | [5 empty] | HloRyhZeb | 109,47 | 2
| KRYCÍ LIST SOUPISU PRACÍ | [7 empty] | v --- níže se nacházejí doplnkové a pomocné údaje k sestavám --- v | [8 empty] | False | [5 empty] | Kam0x32 | 618,48 | 2
[24 empty] | Kam32x63C | 135,288 | 2
| Stavba: | [22 empty] | ZriAsfVoz | 1100 | 2
|  | Oprava nákladiště v dopravně D3 Zdounky | [21 empty] | ZriKonVrsMZK | 1100 | 2
| Objekt: | [22 empty] | ZriKonVrsSD | 1155 | 2
|  | SO 01.1 - Pozemní komunikace - oprava plochy nákladiště - položky ÚOŽI | [21 empty] | KamTez0x16 | 85,44 | 2
[24 empty] | KamMZK | 346,5 | 2
| KSO: |  |  |  |  | CC-CZ: | [17 empty] | ZasZatTva | 32,04 | 2
| Místo: |  | dD3 Zdounky |  |  | Datum: | 0 | [16 empty] | ACO11 | 92,4 | 2
[24 empty] | ACL16 | 184,8 | 2
| Zadavatel: |  |  |  |  | IČ: | 70994234 | [16 empty] | MonObr | 126 | 2
|  | Správa železnic, státní organizace |  |  |  | DIČ: | [17 empty] | Bet16x20 | 29,25 | 2
[24 empty] | ZasZasVrt | 6,378 | 2
| Uchazeč: |  |  |  |  | IČ: | Vyplň údaj | [16 empty] | VloGT | 685,3 | 2
|  | Vyplň údaj |  |  |  | DIČ: | Vyplň údaj | [16 empty] | ObrKra | 126 | 2
[24 empty] | ZatTva | 444 | 2
| Projektant: |  |  |  |  | IČ:
DIČ:
| Zpracovatel: |  |  |  |  | IČ: | 70994234
|  | Správa železnic, státní organizace |  |  |  | DIČ:
Poznámka:
| Cena bez DPH | [5 empty] | 0
|  |  | Základ daně |  |  | Sazba daně | Výše daně
| DPH | základní | 0 |  |  | 21% | 0
|  | snížená | 0 |  |  | 15% | 0
|  | zákl. přenesená | 0 |  |  | 21% | 0
|  | sníž. přenesená | 0 |  |  | 15% | 0
|  | nulová | 0 |  |  | 0% | 0
| Cena s DPH |  |  | v | CZK |  | 0
| Projektant |  |  | Zpracovatel
| Datum a podpis: |  | Razítko | Datum a podpis: |  |  | Razítko
| Objednavatel |  |  | Uchazeč
| Datum a podpis: |  | Razítko | Datum a podpis: |  |  | Razítko
REKAPITULACE ČLENĚNÍ SOUPISU PRACÍ
Stavba:
Oprava nákladiště v dopravně D3 Zdounky
Objekt:
SO 01.1 - Pozemní komunikace - oprava plochy nákladiště - položky ÚOŽI
Místo: |  |  | dD3 Zdounky |  |  | Datum: | 0
Zadavatel: |  |  | Správa železnic, státní organizace |  |  | Projektant:
Uchazeč: |  |  | Vyplň údaj |  |  | Zpracovatel: | Správa železnic, státní organizace
Kód dílu - Popis | [6 empty] | Cena celkem [CZK]
Náklady ze soupisu prací | [6 empty] | 0 | [11 empty] | -1
| HSV - Práce a dodávky HSV | [5 empty] | 0
| 5 - Komunikace pozemní | [5 empty] | 0
| M - Dodávky M - zhotovitel | [5 empty] | 0
| OST - Ostatní | [5 empty] | 0
SOUPIS PRACÍ
Stavba:
Oprava nákladiště v dopravně D3 Zdounky
Objekt:
SO 01.1 - Pozemní komunikace - oprava plochy nákladiště - položky ÚOŽI
Místo: |  |  | dD3 Zdounky |  |  | Datum: | 0
Zadavatel: |  |  | Správa železnic, státní organizace |  |  | Projektant:
Uchazeč: |  |  | Vyplň údaj |  |  | Zpracovatel: | Správa železnic, státní organizace
PČ | Typ | Kód | Popis | MJ | Množství | J.cena [CZK] | Cena celkem [CZK] | Cenová soustava |  | DPH | J. Nh [h] | Nh celkem [h] | J. hmotnost [t] | Hmotnost celkem [t] | J. suť [t] | Suť Celkem [t]
Náklady soupisu celkem | [6 empty] | 0 |  |  |  |  | 0 |  | 1536.8961 |  | 0 |  | D | -1 | [13 empty] | 0
| D | HSV | Práce a dodávky HSV |  |  |  | 0 |  |  |  |  | 0 |  | 0 |  | 0 | 1 | D | 0 |  |  |  | ROZPOCET | [9 empty] | 0
| D | 5 | Komunikace pozemní |  |  |  | 0 |  |  |  |  | 0 |  | 0 |  | 0 | 1 | D | 1 |  |  |  | ROZPOCET | [9 empty] | 0
1 | K | 5902005010 | Operativní odstranění závad na železničním spodku nebo svršku | hod | 10 |  | 0 | Sborník UOŽI 01 2020 |  | základní |  | 0 | 0 | 0 | 0 | 0 | 4 | K | 2 |  |  |  | ROZPOCET |  |  |  | 0 | 0 | 0 | 0 | 0 | 1 | 0 | 4 | 1748631229
| PP |  | Operativní odstranění závad na železničním spodku nebo svršku. Poznámka: 1. V cenách jsou započteny náklady na odstranění závad nebo překážek v dohodnutém časovém limitu. 2. V cenách nejsou obsaženy náklady na odstranění překážky způsobené sněhem nebo ledem. | [14 empty] | PP | 2
2 | K | 5913235020 | Dělení AB komunikace řezáním hloubky do 20 cm | m | 15 |  | 0 | Sborník UOŽI 01 2020 |  | základní |  | 0 | 0 | 0 | 0 | 0 | 4 | K | 2 |  |  |  | ROZPOCET |  |  |  | 0 | 0 | 0 | 0 | 0 | 1 | 0 | 4 | 1878440192
| PP |  | Dělení AB komunikace řezáním hloubky do 20 cm. Poznámka: 1. V cenách jsou započteny náklady na provedení úkolu. | [14 empty] | PP | 2
3 | K | 5913250010 | Zřízení konstrukce vozovky asfaltobetonové dle vzorového listu Ž lehké - ložní a obrusná vrstva tloušťky do 12 cm - včetně spojovacího a infiltračního prostřiku | m2 | 1100 |  | 0 | Sborník UOŽI 01 2020 |  | základní |  | 0 | 0 | 0 | 0 | 0 | 4 | K | 2 |  |  |  | ROZPOCET |  |  |  | 0 | 0 | 0 | 0 | 0 | 1 | 0 | 4 | -118568730
| PP |  | Zřízení konstrukce vozovky asfaltobetonové dle vzorového listu Ž lehké - ložní a obrusná vrstva tloušťky do 12 cm. Poznámka: 1. V cenách jsou započteny náklady na zřízení netuhé vozovky podle VL s živičným podkladem ze stmelených vrstev podle vzorového listu Ž. 2. V cenách nejsou obsaženy náklady na dodávku materiálu. | [14 empty] | PP | 2
| P |  | Poznámka k položce: v ceně je uvedena i cena pro provedení infiltračního a spojovacího postřiku a dodávky emulzí | [14 empty] | P | 2
| VV |  | plocha nákladiště a přilehlých komunikací dle PD | [14 empty] | VV | 2 | 1 | True | 0 | ROZPOCET
| VV | ZriAsfVoz | 1100 |  | 1100 | [12 empty] | VV | 2 | 2 | True | 1 | ROZPOCET
4 | K | 5913270010 | Vložení vložky textilní nebo geosyntetické | m2 | 685.3 |  | 0 | Sborník UOŽI 01 2020 |  | základní |  | 0 | 0 | 0 | 0 | 0 | 4 | K | 2 |  |  |  | ROZPOCET |  |  |  | 0 | 0 | 0 | 0 | 0 | 1 | 0 | 4 | -8895507
| PP |  | Vložení výztužné vložky textilní nebo geosyntetické. Poznámka: 1. V cenách jsou započteny náklady na vložení vložky pro zvýšení soudržnosti vrstev asfaltobetonu . 2. V cenách nejsou obsaženy náklady na dodávku materiálu. | [14 empty] | PP | 2
| VV |  | vsakovací žebro | [14 empty] | VV | 2 | 1 | True | 0 | ROZPOCET
| VV |  | (0,5+0,8+0,6+0,8+0,5)*89 |  | 284.8 | [12 empty] | VV | 2 | 2 | True | 0 | ROZPOCET
| VV |  | retenční žebro pod příkopem | [14 empty] | VV | 2 | 1 | True | 0 | ROZPOCET
| VV |  | (0,5+1,5+0,5+1,5+0,5)*89 |  | 400.5 | [12 empty] | VV | 2 | 2 | True | 0 | ROZPOCET
| VV | VloGT | Součet |  | 685.3 | [12 empty] | VV | 2 | 4 | True | 1 | ROZPOCET
5 | K | 5913285210 | Montáž dílů komunikace obrubníku uložení v betonu | m | 126 |  | 0 | Sborník UOŽI 01 2020 |  | základní |  | 0 | 0 | 0 | 0 | 0 | 4 | K | 2 |  |  |  | ROZPOCET |  |  |  | 0 | 0 | 0 | 0 | 0 | 1 | 0 | 4 | -1071078524
| PP |  | Montáž dílů komunikace obrubníku uložení v betonu. Poznámka: 1. V cenách jsou započteny náklady na osazení dlažby nebo obrubníku. 2. V cenách nejsou obsaženy náklady na dodávku materiálu. | [14 empty] | PP | 2
| VV |  | zpevnění nakládkové hrany | [14 empty] | VV | 2 | 1 | True | 0 | ROZPOCET
| VV |  | 3 + 72 + 2 |  | 77 | [12 empty] | VV | 2 | 2 | True | 0 | ROZPOCET
| VV |  | obrubníky podél krajnice vjezdu | [14 empty] | VV | 2 | 1 | True | 0 | ROZPOCET
| VV |  | 49 |  | 49 | [12 empty] | VV | 2 | 2 | True | 0 | ROZPOCET
| VV | MonObr | Součet |  | 126 | [12 empty] | VV | 2 | 4 | True | 1 | ROZPOCET
6 | K | 5914075010 | Zřízení konstrukční vrstvy pražcového podloží bez geomateriálu tl. 0,15 m - vrstva MZK | m2 | 1100 |  | 0 | Sborník UOŽI 01 2020 |  | základní |  | 0 | 0 | 0 | 0 | 0 | 4 | K | 2 |  |  |  | ROZPOCET |  |  |  | 0 | 0 | 0 | 0 | 0 | 1 | 0 | 4 | -582438704
| PP |  | Zřízení konstrukční vrstvy pražcového podloží bez geomateriálu tl. 0,15 m. Poznámka: 1. V cenách jsou započteny náklady na naložení výzisku na dopravní prostředek. 2. V cenách nejsou obsaženy náklady na dodávku materiálu a odtěžení zeminy. | [14 empty] | PP | 2
| P |  | Poznámka k položce: vrstva MZK tl. 150 mm, sklon horního povrchu 2% směrem k podélnému příkopu | [14 empty] | P | 2
| VV |  | plocha nákladiště a přilehlých komunikací dle PD | [14 empty] | VV | 2 | 1 | True | 0 | ROZPOCET
| VV | ZriKonVrsMZK | 1100 |  | 1100 | [12 empty] | VV | 2 | 2 | True | 1 | ROZPOCET
7 | K | 5914075020 | Zřízení konstrukční vrstvy pražcového podloží bez geomateriálu tl. 0,20 m - vrstva ŠD | m2 | 1155 |  | 0 | Sborník UOŽI 01 2020 |  | základní |  | 0 | 0 | 0 | 0 | 0 | 4 | K | 2 |  |  |  | ROZPOCET |  |  |  | 0 | 0 | 0 | 0 | 0 | 1 | 0 | 4 | 395997619
| PP |  | Zřízení konstrukční vrstvy pražcového podloží bez geomateriálu tl. 0,30 m. Poznámka: 1. V cenách jsou započteny náklady na naložení výzisku na dopravní prostředek. 2. V cenách nejsou obsaženy náklady na dodávku materiálu a odtěžení zeminy. | [14 empty] | PP | 2
| P |  | Poznámka k položce: vrstva ŠD fr. 0/32 min tl. 200 mm, sklon horního povrchu 2% směrem k podélnému příkopu | [14 empty] | P | 2
| VV |  | plocha nákladiště a přilehlých komunikací dle PD zvýšené o rezervu | [14 empty] | VV | 2 | 1 | True | 0 | ROZPOCET
| VV | ZriKonVrsSD | 1100*1,05 |  | 1155 | [12 empty] | VV | 2 | 2 | True | 1 | ROZPOCET
8 | K | 5914080020 | Zřízení ochrany zemních svahů technické | m2 | 160.2 |  | 0 | Sborník UOŽI 01 2020 |  | základní |  | 0 | 0 | 0 | 0 | 0 | 4 | K | 2 |  |  |  | ROZPOCET |  |  |  | 0 | 0 | 0 | 0 | 0 | 1 | 0 | 4 | 1752282605
| PP |  | Zřízení ochrany zemních svahů technické. Poznámka: 1. V cenách jsou započteny náklady na naložení výzisku na dopravní prostředek. 2. V cenách nejsou obsaženy náklady na dodávku materiálu a zemní práce. | [14 empty] | PP | 2
| P |  | Poznámka k položce: VL Ž5 | [14 empty] | P | 2
| VV |  | zpevnění podélného příkopu | [14 empty] | VV | 2 | 1 | True | 0 | ROZPOCET
| VV |  | (0,6+0,6+0,6)*89 |  | 160.2 | [12 empty] | VV | 2 | 2 | True | 1 | ROZPOCET
9 | K | 5915005010 | Hloubení rýh nebo jam na železničním spodku I. třídy | m3 | 109.47 |  | 0 | Sborník UOŽI 01 2020 |  | základní |  | 0 | 0 | 0 | 0 | 0 | 4 | K | 2 |  |  |  | ROZPOCET |  |  |  | 0 | 0 | 0 | 0 | 0 | 1 | 0 | 4 | -773560338
| PP |  | Hloubení rýh nebo jam na železničním spodku I. třídy. Poznámka: 1. V cenách jsou započteny náklady na hloubení a uložení výzisku na terén nebo naložení na dopravní prostředek a uložení na úložišti. | [14 empty] | PP | 2
| VV |  | vsakovací žebro | [14 empty] | VV | 2 | 1 | True | 0 | ROZPOCET
| VV |  | 0,8*0,6*89 |  | 42.72 | [12 empty] | VV | 2 | 2 | True | 0 | ROZPOCET
| VV |  | retenční žebro pod příkopem | [14 empty] | VV | 2 | 1 | True | 0 | ROZPOCET
| VV |  | 0,5*1,5*89 |  | 66.75 | [12 empty] | VV | 2 | 2 | True | 0 | ROZPOCET
| VV | HloRyhZeb | Součet |  | 109.47 | [12 empty] | VV | 2 | 4 | True | 1 | ROZPOCET
10 | K | 5915007010 | Zásyp jam nebo rýh sypaninou na železničním spodku bez zhutnění | m3 | 38.418 |  | 0 | Sborník UOŽI 01 2020 |  | základní |  | 0 | 0 | 0 | 0 | 0 | 4 | K | 2 |  |  |  | ROZPOCET |  |  |  | 0 | 0 | 0 | 0 | 0 | 1 | 0 | 4 | 35574057
| PP |  | Zásyp jam nebo rýh sypaninou na železničním spodku bez zhutnění. Poznámka: 1. Ceny zásypu jam a rýh se zhutněním jsou určeny pro jakoukoliv míru zhutnění. | [14 empty] | PP | 2
| VV |  | zásyp zatravňovacích tvárnic v podélném příkopu | [14 empty] | VV | 2 | 1 | True | 0 | ROZPOCET
| VV | ZasZatTva | (0,6+0,6+0,6)*89*0,2 |  | 32.04 | [12 empty] | VV | 2 | 2 | True | 0 | ROZPOCET
| VV |  | zásyp zasakovacích vrtů pod retenčním příkopem | [14 empty] | VV | 2 | 1 | True | 0 | ROZPOCET
| VV | ZasZasVrt | 5*6,5*0,25*0,25*3,14 |  | 6.378 | [12 empty] | VV | 2 | 2 | True | 0 | ROZPOCET
| VV |  | Součet |  | 38.418 | [12 empty] | VV | 2 | 4 | True | 1 | ROZPOCET
11 | K | 5915007020 | Zásyp jam nebo rýh sypaninou na železničním spodku se zhutněním | m3 | 109.47 |  | 0 | Sborník UOŽI 01 2020 |  | základní |  | 0 | 0 | 0 | 0 | 0 | 4 | K | 2 |  |  |  | ROZPOCET |  |  |  | 0 | 0 | 0 | 0 | 0 | 1 | 0 | 4 | -1629779915
| PP |  | Zásyp jam nebo rýh sypaninou na železničním spodku se zhutněním. Poznámka: 1. Ceny zásypu jam a rýh se zhutněním jsou určeny pro jakoukoliv míru zhutnění. | [14 empty] | PP | 2
| VV |  | vsakovací žebro | [14 empty] | VV | 2 | 1 | True | 0 | ROZPOCET
| VV |  | 0,8*0,6*89 |  | 42.72 | [12 empty] | VV | 2 | 2 | True | 0 | ROZPOCET
| VV |  | retenční žebro pod příkopem | [14 empty] | VV | 2 | 1 | True | 0 | ROZPOCET
| VV |  | 0,5*1,5*89 |  | 66.75 | [12 empty] | VV | 2 | 2 | True | 0 | ROZPOCET
| VV |  | Součet |  | 109.47 | [12 empty] | VV | 2 | 4 | True | 1 | ROZPOCET
12 | K | 5915010010 | Těžení zeminy nebo horniny železničního spodku I. třídy | m3 | 1220.914 |  | 0 | Sborník UOŽI 01 2020 |  | základní |  | 0 | 0 | 0 | 0 | 0 | 4 | K | 2 |  |  |  | ROZPOCET |  |  |  | 0 | 0 | 0 | 0 | 0 | 1 | 0 | 4 | 547560720
| PP |  | Těžení zeminy nebo horniny železničního spodku I. třídy. Poznámka: 1. V cenách jsou započteny náklady na těžení a uložení výzisku na terén nebo naložení na dopravní prostředek a uložení na úložišti. | [14 empty] | PP | 2
| VV |  | plocha nákladiště (prům. hloubka těžení 1,1 m) | [14 empty] | VV | 2 | 1 | True | 0 | ROZPOCET
| VV |  | 9*72*1,1 |  | 712.8 | [12 empty] | VV | 2 | 2 | True | 0 | ROZPOCET
| VV |  | odpařovací příkop | [14 empty] | VV | 2 | 1 | True | 0 | ROZPOCET
| VV |  | (0,9*1,0 + 1,0*1,0/2)*72 |  | 100.8 | [12 empty] | VV | 2 | 2 | True | 0 | ROZPOCET
| VV |  | plocha výjezdu (prům hloubka těžení 0,65 m) | [14 empty] | VV | 2 | 1 | True | 0 | ROZPOCET
| VV |  | (2,5*13/2 + 3,25*24,5)*0,65 |  | 62.319 | [12 empty] | VV | 2 | 2 | True | 0 | ROZPOCET
| VV |  | plocha nájezdu (prům hloubka těžení 0,50 m) | [14 empty] | VV | 2 | 1 | True | 0 | ROZPOCET
| VV |  | (45,0*7,0 + 19,0*7,5 + 5,5*5,5)*0,5 |  | 243.875 | [12 empty] | VV | 2 | 2 | True | 0 | ROZPOCET
| VV |  | svah u koleje č. 2 v km 12,170 - 12,234 | [14 empty] | VV | 2 | 1 | True | 0 | ROZPOCET
| VV |  | ((0,2+0,6)/2*1,7 + 1,5*0,6)*64 |  | 101.12 | [12 empty] | VV | 2 | 2 | True | 0 | ROZPOCET
| VV | OdtZemZP | Součet |  | 1220.914 | [12 empty] | VV | 2 | 4 | True | 1 | ROZPOCET
13 | K | 5915015010 | Svahování zemního tělesa železničního spodku v náspu | m2 | 530 |  | 0 | Sborník UOŽI 01 2020 |  | základní |  | 0 | 0 | 0 | 0 | 0 | 4 | K | 2 |  |  |  | ROZPOCET |  |  |  | 0 | 0 | 0 | 0 | 0 | 1 | 0 | 4 | -1314667252
| PP |  | Svahování zemního tělesa železničního spodku v náspu. Poznámka: 1. V cenách jsou započteny náklady na svahování železničního tělesa a uložení výzisku na terén nebo naložení na dopravní prostředek. | [14 empty] | PP | 2
| VV |  | svah k nájezdu u koleje č. 2 v km 12,170 - 12,234 | [14 empty] | VV | 2 | 1 | True | 0 | ROZPOCET
| VV |  | 65*2 |  | 130 | [12 empty] | VV | 2 | 2 | True | 0 | ROZPOCET
| VV |  | okolí zpevněných ploch | [14 empty] | VV | 2 | 1 | True | 0 | ROZPOCET
| VV |  | 400 |  | 400 | [12 empty] | VV | 2 | 2 | True | 0 | ROZPOCET
| VV |  | Součet |  | 530 | [12 empty] | VV | 2 | 4 | True | 1 | ROZPOCET
14 | K | 5915015020 | Svahování zemního tělesa železničního spodku v zářezu | m2 | 284.8 |  | 0 | Sborník UOŽI 01 2020 |  | základní |  | 0 | 0 | 0 | 0 | 0 | 4 | K | 2 |  |  |  | ROZPOCET |  |  |  | 0 | 0 | 0 | 0 | 0 | 1 | 0 | 4 | -109249130
| PP |  | Svahování zemního tělesa železničního spodku v zářezu. Poznámka: 1. V cenách jsou započteny náklady na svahování železničního tělesa a uložení výzisku na terén nebo naložení na dopravní prostředek. | [14 empty] | PP | 2
| VV |  | Svahování svahů příkopu | [14 empty] | VV | 2 | 1 | True | 0 | ROZPOCET
| VV |  | (0,6+0,6+2)*89 |  | 284.8 | [12 empty] | VV | 2 | 2 | True | 1 | ROZPOCET
15 | K | 5915020010 | Povrchová úprava plochy železničního spodku | m2 | 1496.8 |  | 0 | Sborník UOŽI 01 2020 |  | základní |  | 0 | 0 | 0 | 0 | 0 | 4 | K | 2 |  |  |  | ROZPOCET |  |  |  | 0 | 0 | 0 | 0 | 0 | 1 | 0 | 4 | -566581753
| PP |  | Povrchová úprava plochy železničního spodku. Poznámka: 1. V cenách jsou započteny náklady na urovnání a úpravu ploch nebo skládek výzisku kameniva a zeminy s jejich případnou rekultivací. | [14 empty] | PP | 2
| VV |  | přehutnění zemní pláně (celk. plocha + rezerva) | [14 empty] | VV | 2 | 1 | True | 0 | ROZPOCET
| VV |  | 1088*1,1 |  | 1196.8 | [12 empty] | VV | 2 | 2 | True | 0 | ROZPOCET
| VV |  | úprava plochy po bývalém skladišti | [14 empty] | VV | 2 | 1 | True | 0 | ROZPOCET
| VV |  | 300 |  | 300 | [12 empty] | VV | 2 | 2 | True | 0 | ROZPOCET
| VV |  | Součet |  | 1496.8 | [12 empty] | VV | 2 | 4 | True | 1 | ROZPOCET
| D | M | Dodávky M - zhotovitel |  |  |  | 0 |  |  |  |  | 0 |  | 1536.8961 |  | 0 | 3 | D | 0 |  |  |  | ROZPOCET | [9 empty] | 0
16 | M | 5964133015 | Geotextilie filtrační | m2 | 685.3 |  | 0 | Sborník UOŽI 01 2020 |  | základní |  | 0 | 0 | 0 | 0 | 0 | 256 | M | 1 |  |  |  | ROZPOCET |  |  |  | 0 | 0 | 0 | 0 | 0 | 1 | 0 | 64 | 673521712
| PP |  | Geotextilie filtrační | [14 empty] | PP | 1
| VV |  | VloGT |  | 685.3 | [12 empty] | VV | 1 | 2 | True | 1 | ROZPOCET
17 | M | 5955101020 | Kamenivo drcené štěrkodrť frakce 0/32 | t | 618.48 |  | 0 | Sborník UOŽI 01 2020 |  | základní |  | 0 | 1 | 618.48 | 0 | 0 | 256 | M | 1 |  |  |  | ROZPOCET |  |  |  | 0 | 0 | 0 | 0 | 0 | 1 | 0 | 64 | -341090874
| PP |  | Kamenivo drcené štěrkodrť frakce 0/32 | [14 empty] | PP | 1
| VV |  | vsakovací žebro | [14 empty] | VV | 1 | 1 | True | 0 | ROZPOCET
| VV |  | 0,6*0,6*89*2,0 |  | 64.08 | [12 empty] | VV | 1 | 2 | True | 0 | ROZPOCET
| VV |  | podkladní vrstva (průměrná tl. 0,24 m) | [14 empty] | VV | 1 | 1 | True | 0 | ROZPOCET
| VV |  | ZriKonVrsSD*0,24*2,0 |  | 554.4 | [12 empty] | VV | 1 | 2 | True | 0 | ROZPOCET
| VV | Kam0x32 | Součet |  | 618.48 | [12 empty] | VV | 1 | 4 | True | 1 | ROZPOCET
18 | M | 5955101020.1 | Kamenivo drcené štěrkodrť frakce 0/32 - směs pro MZK | t | 346.5 |  | 0 |  |  | základní |  | 0 | 1 | 346.5 | 0 | 0 | 256 | M | 1 |  |  |  | ROZPOCET |  |  |  | 0 | 0 | 0 | 0 | 0 | 1 | 0 | 64 | -839226066
| PP |  | Kamenivo drcené štěrkodrť frakce 0/32 | [14 empty] | PP | 1
| VV |  | podkladní vrstva MZK (průměrná tl. 0,15 m) | [14 empty] | VV | 1 | 1 | True | 0 | ROZPOCET
| VV | KamMZK | ZriKonVrsMZK*0,150*2,1 |  | 346.5 | [12 empty] | VV | 1 | 2 | True | 1 | ROZPOCET
19 | M | 5955101010 | Kamenivo drcené štěrk frakce 31,5/63 třídy min. C | t | 135.288 |  | 0 | Sborník UOŽI 01 2020 |  | základní |  | 0 | 1 | 135.288 | 0 | 0 | 256 | M | 1 |  |  |  | ROZPOCET |  |  |  | 0 | 0 | 0 | 0 | 0 | 1 | 0 | 64 | -576625850
| PP |  | Kamenivo drcené štěrk frakce 31,5/63 třídy min. C | [14 empty] | PP | 1
| VV |  | retenční žebro pod retenčním příkopem | [14 empty] | VV | 1 | 1 | True | 0 | ROZPOCET
| VV |  | 0,5*1,5*89*1,85 |  | 123.488 | [12 empty] | VV | 1 | 2 | True | 0 | ROZPOCET
| VV |  | Zasakovací vrty pod retenčním příkopem | [14 empty] | VV | 1 | 1 | True | 0 | ROZPOCET
| VV |  | 5*6,5*0,25*0,25*3,14*1,85 |  | 11.8 | [12 empty] | VV | 1 | 2 | True | 0 | ROZPOCET
| VV | Kam32x63C | Součet |  | 135.288 | [12 empty] | VV | 1 | 4 | True | 1 | ROZPOCET
20 | M | 5955101040 | Kamenivo těžené 0/16 | t | 85.44 |  | 0 | Sborník UOŽI 01 2020 |  | základní |  | 0 | 1 | 85.44 | 0 | 0 | 256 | M | 1 |  |  |  | ROZPOCET |  |  |  | 0 | 0 | 0 | 0 | 0 | 1 | 0 | 64 | 1181879679
| PP |  | Kamenivo těžené 0/8 | [14 empty] | PP | 1
| VV |  | filtr. vrstva ve vsakovacím žebru | [14 empty] | VV | 1 | 1 | True | 0 | ROZPOCET
| VV |  | 0,2*0,6*89*2 |  | 21.36 | [12 empty] | VV | 1 | 2 | True | 0 | ROZPOCET
| VV |  | zásyp zatravňovacích tvárnic | [14 empty] | VV | 1 | 1 | True | 0 | ROZPOCET
| VV |  | ZasZatTva*2 |  | 64.08 | [12 empty] | VV | 1 | 2 | True | 0 | ROZPOCET
| VV | KamTez0x16 | Součet |  | 85.44 | [12 empty] | VV | 1 | 4 | True | 1 | ROZPOCET
21 | M | 5964159000 | Obrubník krajový | kus | 126 |  | 0 | Sborník UOŽI 01 2020 |  | základní |  | 0 | 0.0686 | 8.6436 | 0 | 0 | 8 | M | 1 |  |  |  | ROZPOCET |  |  |  | 0 | 0 | 0 | 0 | 0 | 1 | 0 | 4 | 1857225501
| PP |  | Obrubník krajový | [14 empty] | PP | 1
| VV | ObrKra | MonObr |  | 126 | [12 empty] | VV | 1 | 2 | True | 1 | ROZPOCET
22 | M | 5964157005 | Zatravňovací tvárnice 60x40x8 | kus | 444 |  | 0 | Sborník UOŽI 01 2020 |  | základní |  | 0 | 0 | 0 | 0 | 0 | 8 | M | 1 |  |  |  | ROZPOCET |  |  |  | 0 | 0 | 0 | 0 | 0 | 1 | 0 | 4 | 757127275
| PP |  | Zatravňovací tvárnice 60x40x8 | [14 empty] | PP | 1
| VV | ZatTva | 3*88,8/0,6 |  | 444 | [12 empty] | VV | 1 | 2 | True | 1 | ROZPOCET
23 | M | 5964161005 | Beton lehce zhutnitelný C 16/20;X0 F5 2 200 2 662 | m3 | 29.25 |  | 0 | Sborník UOŽI 01 2020 |  | základní |  | 0 | 2.234 | 65.3445 | 0 | 0 | 8 | M | 1 |  |  |  | ROZPOCET |  |  |  | 0 | 0 | 0 | 0 | 0 | 1 | 0 | 4 | 308423683
| PP |  | Beton lehce zhutnitelný C 16/20;X0 F5 2 200 2 662 | [14 empty] | PP | 1
| VV |  | lože pro obrubníky | [14 empty] | VV | 1 | 1 | True | 0 | ROZPOCET
| VV |  | MonObr*0,45*0,2*2,5 |  | 28.35 | [12 empty] | VV | 1 | 2 | True | 0 | ROZPOCET
| VV |  | ochranná ohrádka stavěcího zařízení | [14 empty] | VV | 1 | 1 | True | 0 | ROZPOCET
| VV |  | 0,9 |  | 0.9 | [12 empty] | VV | 1 | 2 | True | 0 | ROZPOCET
| VV | Bet16x20 | Součet |  | 29.25 | [12 empty] | VV | 1 | 4 | True | 1 | ROZPOCET
24 | M | 5963146000 | Asfaltový beton ACO 11S 50/70 střednězrnný-obrusná vrstva | t | 92.4 |  | 0 | Sborník UOŽI 01 2020 |  | základní |  | 0 | 1 | 92.4 | 0 | 0 | 8 | M | 1 |  |  |  | ROZPOCET |  |  |  | 0 | 0 | 0 | 0 | 0 | 1 | 0 | 4 | 1283139940
| PP |  | Asfaltový beton ACO 11S 50/70 střednězrnný-obrusná vrstva | [14 empty] | PP | 1
| VV | ACO11 | ZriAsfVoz*0,04*2,1 |  | 92.4 | [12 empty] | VV | 1 | 2 | True | 1 | ROZPOCET
25 | M | 5963146010 | Asfaltový beton ACL 16S 50/70 hrubozrnný-ložní vrstva | t | 184.8 |  | 0 | Sborník UOŽI 01 2020 |  | základní |  | 0 | 1 | 184.8 | 0 | 0 | 8 | M | 1 |  |  |  | ROZPOCET |  |  |  | 0 | 0 | 0 | 0 | 0 | 1 | 0 | 4 | -1550600419
| PP |  | Asfaltový beton ACL 16S 50/70 hrubozrnný-ložní vrstva | [14 empty] | PP | 1
| VV | ACL16 | ZriAsfVoz*0,08*2,1 |  | 184.8 | [12 empty] | VV | 1 | 2 | True | 1 | ROZPOCET
| D | OST | Ostatní |  |  |  | 0 |  |  |  |  | 0 |  | 0 |  | 0 | 4 | D | 0 |  |  |  | ROZPOCET | [9 empty] | 0
26 | K | 9902100100 | Doprava obousměrná (např. dodávek z vlastních zásob zhotovitele nebo objednatele nebo výzisku) mechanizací o nosnosti přes 3,5 t sypanin (kameniva, písku, suti, dlažebních kostek, atd.) do 10 km | t | 2690.524 |  | 0 | Sborník UOŽI 01 2020 |  | základní |  | 0 | 0 | 0 | 0 | 0 | 512 | K | 1 |  |  |  | ROZPOCET |  |  |  | 0 | 0 | 0 | 0 | 0 | 1 | 0 | 512 | -817727180
| PP |  | Doprava obousměrná (např. dodávek z vlastních zásob zhotovitele nebo objednatele nebo výzisku) mechanizací o nosnosti přes 3,5 t sypanin (kameniva, písku, suti, dlažebních kostek, atd.) do 10 km. Poznámka: 1. Ceny jsou určeny pro dopravu silničními i kolejovými vozidly.2. V cenách obousměrné dopravy jsou započteny náklady na přepravu materiálu na místo určení včetně složení, poplatku za použití dopravní cesty a zpáteční cesty nenaloženého dopravního prostředku.3. V cenách jednosměrné dopravy jsou započteny náklady na přepravu materiálu na místo určení včetně složení a poplatku za použití dopravní cesty. Tyto položky se použijí i v případě, kdy se předpokládá, že dopravní prostředek bude naložen i na zpáteční cestě. V tomto případě se použijí položky pro každý směr samostatně (např. doprava materiálu na stavbu a odvoz výzisku nebo suti ze stavby). | [14 empty] | PP | 1
| P |  | Poznámka k položce: Měrnou jednotkou je t přepravovaného materiálu. | [14 empty] | P | 1
| VV |  | OdtZemZP*2 + HloRyhZeb*2 + ZasZasVrt*2 + 1,9*2,5 + 4,9*2,5 |  | 2690.524 | [12 empty] | VV | 1 | 2 | True | 1 | ROZPOCET
27 | K | 9902100200 | Doprava obousměrná (např. dodávek z vlastních zásob zhotovitele nebo objednatele nebo výzisku) mechanizací o nosnosti přes 3,5 t sypanin (kameniva, písku, suti, dlažebních kostek, atd.) do 20 km | t | 306.45 |  | 0 | Sborník UOŽI 01 2020 |  | základní |  | 0 | 0 | 0 | 0 | 0 | 512 | K | 1 |  |  |  | ROZPOCET |  |  |  | 0 | 0 | 0 | 0 | 0 | 1 | 0 | 512 | -727584748
| PP |  | Doprava obousměrná (např. dodávek z vlastních zásob zhotovitele nebo objednatele nebo výzisku) mechanizací o nosnosti přes 3,5 t sypanin (kameniva, písku, suti, dlažebních kostek, atd.) do 20 km. Poznámka: 1. Ceny jsou určeny pro dopravu silničními i kolejovými vozidly.2. V cenách obousměrné dopravy jsou započteny náklady na přepravu materiálu na místo určení včetně složení, poplatku za použití dopravní cesty a zpáteční cesty nenaloženého dopravního prostředku.3. V cenách jednosměrné dopravy jsou započteny náklady na přepravu materiálu na místo určení včetně složení a poplatku za použití dopravní cesty. Tyto položky se použijí i v případě, kdy se předpokládá, že dopravní prostředek bude naložen i na zpáteční cestě. V tomto případě se použijí položky pro každý směr samostatně (např. doprava materiálu na stavbu a odvoz výzisku nebo suti ze stavby). | [14 empty] | PP | 1
| P |  | Poznámka k položce: Měrnou jednotkou je t přepravovaného materiálu. | [14 empty] | P | 1
| VV |  | ACO11+ACL16+Bet16x20 |  | 306.45 | [12 empty] | VV | 1 | 2 | True | 1 | ROZPOCET
28 | K | 9902100300 | Doprava obousměrná (např. dodávek z vlastních zásob zhotovitele nebo objednatele nebo výzisku) mechanizací o nosnosti přes 3,5 t sypanin (kameniva, písku, suti, dlažebních kostek, atd.) do 30 km | t | 85.44 |  | 0 | Sborník UOŽI 01 2020 |  | základní |  | 0 | 0 | 0 | 0 | 0 | 512 | K | 1 |  |  |  | ROZPOCET |  |  |  | 0 | 0 | 0 | 0 | 0 | 1 | 0 | 512 | 1163690171
| PP |  | Doprava obousměrná (např. dodávek z vlastních zásob zhotovitele nebo objednatele nebo výzisku) mechanizací o nosnosti přes 3,5 t sypanin (kameniva, písku, suti, dlažebních kostek, atd.) do 30 km. Poznámka: 1. Ceny jsou určeny pro dopravu silničními i kolejovými vozidly.2. V cenách obousměrné dopravy jsou započteny náklady na přepravu materiálu na místo určení včetně složení, poplatku za použití dopravní cesty a zpáteční cesty nenaloženého dopravního prostředku.3. V cenách jednosměrné dopravy jsou započteny náklady na přepravu materiálu na místo určení včetně složení a poplatku za použití dopravní cesty. Tyto položky se použijí i v případě, kdy se předpokládá, že dopravní prostředek bude naložen i na zpáteční cestě. V tomto případě se použijí položky pro každý směr samostatně (např. doprava materiálu na stavbu a odvoz výzisku nebo suti ze stavby). | [14 empty] | PP | 1
| P |  | Poznámka k položce: Měrnou jednotkou je t přepravovaného materiálu. | [14 empty] | P | 1
| VV |  | KamTez0x16 |  | 85.44 | [12 empty] | VV | 1 | 2 | True | 1 | ROZPOCET
29 | K | 9902100400 | Doprava obousměrná (např. dodávek z vlastních zásob zhotovitele nebo objednatele nebo výzisku) mechanizací o nosnosti přes 3,5 t sypanin (kameniva, písku, suti, dlažebních kostek, atd.) do 40 km | t | 753.768 |  | 0 | Sborník UOŽI 01 2020 |  | základní |  | 0 | 0 | 0 | 0 | 0 | 512 | K | 1 |  |  |  | ROZPOCET |  |  |  | 0 | 0 | 0 | 0 | 0 | 1 | 0 | 512 | -2116038547
| PP |  | Doprava obousměrná (např. dodávek z vlastních zásob zhotovitele nebo objednatele nebo výzisku) mechanizací o nosnosti přes 3,5 t sypanin (kameniva, písku, suti, dlažebních kostek, atd.) do 40 km. Poznámka: 1. Ceny jsou určeny pro dopravu silničními i kolejovými vozidly.2. V cenách obousměrné dopravy jsou započteny náklady na přepravu materiálu na místo určení včetně složení, poplatku za použití dopravní cesty a zpáteční cesty nenaloženého dopravního prostředku.3. V cenách jednosměrné dopravy jsou započteny náklady na přepravu materiálu na místo určení včetně složení a poplatku za použití dopravní cesty. Tyto položky se použijí i v případě, kdy se předpokládá, že dopravní prostředek bude naložen i na zpáteční cestě. V tomto případě se použijí položky pro každý směr samostatně (např. doprava materiálu na stavbu a odvoz výzisku nebo suti ze stavby). | [14 empty] | PP | 1
| P |  | Poznámka k položce: Měrnou jednotkou je t přepravovaného materiálu. | [14 empty] | P | 1
| VV |  | kamenivo | [14 empty] | VV | 1 | 1 | True | 0 | ROZPOCET
| VV |  | Kam32x63C + Kam0x32 |  | 753.768 | [12 empty] | VV | 1 | 2 | True | 1 | ROZPOCET
30 | K | 9902100500 | Doprava obousměrná (např. dodávek z vlastních zásob zhotovitele nebo objednatele nebo výzisku) mechanizací o nosnosti přes 3,5 t sypanin (kameniva, písku, suti, dlažebních kostek, atd.) do 60 km | t | 346.5 |  | 0 | Sborník UOŽI 01 2020 |  | základní |  | 0 | 0 | 0 | 0 | 0 | 512 | K | 1 |  |  |  | ROZPOCET |  |  |  | 0 | 0 | 0 | 0 | 0 | 1 | 0 | 512 | -1377704893
| PP |  | Doprava obousměrná (např. dodávek z vlastních zásob zhotovitele nebo objednatele nebo výzisku) mechanizací o nosnosti přes 3,5 t sypanin (kameniva, písku, suti, dlažebních kostek, atd.) do 60 km. Poznámka: 1. Ceny jsou určeny pro dopravu silničními i kolejovými vozidly.2. V cenách obousměrné dopravy jsou započteny náklady na přepravu materiálu na místo určení včetně složení, poplatku za použití dopravní cesty a zpáteční cesty nenaloženého dopravního prostředku.3. V cenách jednosměrné dopravy jsou započteny náklady na přepravu materiálu na místo určení včetně složení a poplatku za použití dopravní cesty. Tyto položky se použijí i v případě, kdy se předpokládá, že dopravní prostředek bude naložen i na zpáteční cestě. V tomto případě se použijí položky pro každý směr samostatně (např. doprava materiálu na stavbu a odvoz výzisku nebo suti ze stavby). | [14 empty] | PP | 1
| P |  | Poznámka k položce: Měrnou jednotkou je t přepravovaného materiálu. | [14 empty] | P | 1
| VV |  | KamMZK |  | 346.5 | [12 empty] | VV | 1 | 2 | True | 1 | ROZPOCET
31 | K | 9902200300 | Doprava obousměrná (např. dodávek z vlastních zásob zhotovitele nebo objednatele nebo výzisku) mechanizací o nosnosti přes 3,5 t objemnějšího kusového materiálu (prefabrikátů, stožárů, výhybek, rozvaděčů, vybouraných hmot atd.) do 30 km | t | 20.238 |  | 0 | Sborník UOŽI 01 2020 |  | základní |  | 0 | 0 | 0 | 0 | 0 | 512 | K | 1 |  |  |  | ROZPOCET |  |  |  | 0 | 0 | 0 | 0 | 0 | 1 | 0 | 512 | 1428124957
| PP |  | Doprava obousměrná (např. dodávek z vlastních zásob zhotovitele nebo objednatele nebo výzisku) mechanizací o nosnosti přes 3,5 t objemnějšího kusového materiálu (prefabrikátů, stožárů, výhybek, rozvaděčů, vybouraných hmot atd.) do 30 km. Poznámka: 1. Ceny jsou určeny pro dopravu silničními i kolejovými vozidly.2. V cenách obousměrné dopravy jsou započteny náklady na přepravu materiálu na místo určení včetně složení, poplatku za použití dopravní cesty a zpáteční cesty nenaloženého dopravního prostředku.3. V cenách jednosměrné dopravy jsou započteny náklady na přepravu materiálu na místo určení včetně složení a poplatku za použití dopravní cesty. Tyto položky se použijí i v případě, kdy se předpokládá, že dopravní prostředek bude naložen i na zpáteční cestě. V tomto případě se použijí položky pro každý směr samostatně (např. doprava materiálu na stavbu a odvoz výzisku nebo suti ze stavby). | [14 empty] | PP | 1
| P |  | Poznámka k položce: Měrnou jednotkou je t přepravovaného materiálu. | [14 empty] | P | 1
| VV |  | ObrKra *0,069+ ZatTva*0,026 |  | 20.238 | [12 empty] | VV | 1 | 2 | True | 1 | ROZPOCET
32 | K | 9903200100 | Přeprava mechanizace na místo prováděných prací o hmotnosti přes 12 t přes 50 do 100 km | kus | 5 |  | 0 | Sborník UOŽI 01 2020 |  | základní |  | 0 | 0 | 0 | 0 | 0 | 512 | K | 1 |  |  |  | ROZPOCET |  |  |  | 0 | 0 | 0 | 0 | 0 | 1 | 0 | 512 | 142606976
| PP |  | Přeprava mechanizace na místo prováděných prací o hmotnosti přes 12 t přes 50 do 100 km . Poznámka: 1. Ceny jsou určeny pro dopravu mechanizmů na místo prováděných prací po silnici i po kolejích.2. V ceně jsou započteny i náklady na zpáteční cestu dopravního prostředku. Měrnou jednotkou je kus přepravovaného stroje. | [14 empty] | PP | 1
| VV |  | bagr, dozer | [14 empty] | VV | 1 | 1 | True | 0 | ROZPOCET
| VV |  | 2 |  | 2 | [12 empty] | VV | 1 | 2 | True | 0 | ROZPOCET
| VV |  | válec | [14 empty] | VV | 1 | 1 | True | 0 | ROZPOCET
| VV |  | 1 |  | 1 | [12 empty] | VV | 1 | 2 | True | 0 | ROZPOCET
| VV |  | finišer | [14 empty] | VV | 1 | 1 | True | 0 | ROZPOCET
| VV |  | 1 |  | 1 | [12 empty] | VV | 1 | 2 | True | 0 | ROZPOCET
| VV |  | vrtná souprava | [14 empty] | VV | 1 | 1 | True | 0 | ROZPOCET
| VV |  | 1 |  | 1 | [12 empty] | VV | 1 | 2 | True | 0 | ROZPOCET
| VV |  | Součet |  | 5 | [12 empty] | VV | 1 | 4 | True | 1 | ROZPOCET
33 | K | 9909000100 | Poplatek za uložení suti nebo hmot na oficiální skládku | t | 2690.524 |  | 0 | Sborník UOŽI 01 2020 |  | základní |  | 0 | 0 | 0 | 0 | 0 | 512 | K | 1 |  |  |  | ROZPOCET |  |  |  | 0 | 0 | 0 | 0 | 0 | 1 | 0 | 512 | -1863028443
| PP |  | Poplatek za uložení suti nebo hmot na oficiální skládku . Poznámka: 1. V cenách jsou započteny náklady na uložení stavebního odpadu na oficiální skládku.2. Je třeba zohlednit regionální rozdíly v cenách poplatků za uložení suti a odpadů. Tyto se mohou výrazně lišit s ohledem nejen na region, ale také na množství a druh ukládaného odpadu. | [14 empty] | PP | 1
| VV |  | OdtZemZP*2 + HloRyhZeb*2 + ZasZasVrt*2 + 1,9*2,5 + 4,9*2,5 |  | 2690.524 | [12 empty] | VV | 1 | 2 | True | 1 | ROZPOCET

## SO 01.2 - Pozemní komunik...
[18 empty] | {6ab7884b-4d97-477a-88d2-4fce5bae58be} | [5 empty] | VrtVsa | 32,5 | 2
2
| KRYCÍ LIST SOUPISU PRACÍ | [7 empty] | v --- níže se nacházejí doplnkové a pomocné údaje k sestavám --- v | [8 empty] | False
Stavba:
Oprava nákladiště v dopravně D3 Zdounky
Objekt:
SO 01.2 - Pozemní komunikace - oprava plochy nákladiště - položky ÚRS
| KSO: |  |  |  |  | CC-CZ:
| Místo: |  | dD3 Zdounky |  |  | Datum: | 0
| Zadavatel: |  |  |  |  | IČ: | 70994234
|  | Správa železnic, státní organizace |  |  |  | DIČ:
| Uchazeč: |  |  |  |  | IČ: | Vyplň údaj
|  | Vyplň údaj |  |  |  | DIČ: | Vyplň údaj
| Projektant: |  |  |  |  | IČ:
DIČ:
| Zpracovatel: |  |  |  |  | IČ: | 70994234
|  | Správa železnic, státní organizace |  |  |  | DIČ:
Poznámka:
| Cena bez DPH | [5 empty] | 0
|  |  | Základ daně |  |  | Sazba daně | Výše daně
| DPH | základní | 0 |  |  | 21% | 0
|  | snížená | 0 |  |  | 15% | 0
|  | zákl. přenesená | 0 |  |  | 21% | 0
|  | sníž. přenesená | 0 |  |  | 15% | 0
|  | nulová | 0 |  |  | 0% | 0
| Cena s DPH |  |  | v | CZK |  | 0
| Projektant |  |  | Zpracovatel
| Datum a podpis: |  | Razítko | Datum a podpis: |  |  | Razítko
| Objednavatel |  |  | Uchazeč
| Datum a podpis: |  | Razítko | Datum a podpis: |  |  | Razítko
REKAPITULACE ČLENĚNÍ SOUPISU PRACÍ
Stavba:
Oprava nákladiště v dopravně D3 Zdounky
Objekt:
SO 01.2 - Pozemní komunikace - oprava plochy nákladiště - položky ÚRS
Místo: |  |  | dD3 Zdounky |  |  | Datum: | 0
Zadavatel: |  |  | Správa železnic, státní organizace |  |  | Projektant:
Uchazeč: |  |  | Vyplň údaj |  |  | Zpracovatel: | Správa železnic, státní organizace
Kód dílu - Popis | [6 empty] | Cena celkem [CZK]
Náklady ze soupisu prací | [6 empty] | 0 | [11 empty] | -1
| HSV - Práce a dodávky HSV | [5 empty] | 0
| 2 - Zakládání | [5 empty] | 0
| 9 - Ostatní konstrukce a práce, bourání | [5 empty] | 0
SOUPIS PRACÍ
Stavba:
Oprava nákladiště v dopravně D3 Zdounky
Objekt:
SO 01.2 - Pozemní komunikace - oprava plochy nákladiště - položky ÚRS
Místo: |  |  | dD3 Zdounky |  |  | Datum: | 0
Zadavatel: |  |  | Správa železnic, státní organizace |  |  | Projektant:
Uchazeč: |  |  | Vyplň údaj |  |  | Zpracovatel: | Správa železnic, státní organizace
PČ | Typ | Kód | Popis | MJ | Množství | J.cena [CZK] | Cena celkem [CZK] | Cenová soustava |  | DPH | J. Nh [h] | Nh celkem [h] | J. hmotnost [t] | Hmotnost celkem [t] | J. suť [t] | Suť Celkem [t]
Náklady soupisu celkem | [6 empty] | 0 |  |  |  |  | 0 |  | 2.0578 |  | 15.271 |  | D | -1 | [13 empty] | 0
| D | HSV | Práce a dodávky HSV |  |  |  | 0 |  |  |  |  | 0 |  | 2.0578 |  | 15.271 | 1 | D | 0 |  |  |  | ROZPOCET | [9 empty] | 0
| D | 2 | Zakládání |  |  |  | 0 |  |  |  |  | 0 |  | 2.0578 |  | 0 | 1 | D | 1 |  |  |  | ROZPOCET | [9 empty] | 0
1 | K | 226211111 | Vrty velkoprofilové svislé zapažené D do 450 mm hl do 5 m hor. I | m | 32.5 |  | 0 |  |  | základní |  | 0 | 9e-05 | 0.002925 | 0 | 0 | 4 | K | 2 |  |  |  | ROZPOCET |  |  |  | 0 | 0 | 0 | 0 | 0 | 1 | 0 | 4 | 754522693
| PP |  | Velkoprofilové vrty náběrovým vrtáním svislé zapažené ocelovými pažnicemi průměru přes 400 do 450 mm, v hl od 0 do 5 m v hornině tř. I | [14 empty] | PP | 2
| VV |  | Vrty pro zasakování pod retenčním žebrem 5,0 ks | [14 empty] | VV | 2 | 1 | True | 0 | ROZPOCET
| VV |  | 5*6,5 |  | 32.5 | [12 empty] | VV | 2 | 2 | True | 0 | ROZPOCET
| VV | VrtVsa | Součet |  | 32.5 | [12 empty] | VV | 2 | 4 | True | 1 | ROZPOCET
2 | K | 227211112 | Odpažení velkoprofilových vrtů průměru do 550 mm | m | 32.5 |  | 0 |  |  | základní |  | 0 | 0 | 0 | 0 | 0 | 4 | K | 2 |  |  |  | ROZPOCET |  |  |  | 0 | 0 | 0 | 0 | 0 | 1 | 0 | 4 | -893691035
| PP |  | Odpažení velkoprofilových vrtů průměru přes 450 do 550 mm | [14 empty] | PP | 2
| VV |  | VrtVsa |  | 32.5 | [12 empty] | VV | 2 | 2 | True | 1 | ROZPOCET
3 | K | 274313611 | Základové pásy z betonu tř. C 16/20 | m3 | 0.9 |  | 0 | CS ÚRS 2020 01 |  | základní |  | 0 | 2.2563 | 2.0307 | 0 | 0 | 4 | K | 2 |  |  |  | ROZPOCET |  |  |  | 0 | 0 | 0 | 0 | 0 | 1 | 0 | 4 | -267282229
| PP |  | Základy z betonu prostého pasy betonu kamenem neprokládaného tř. C 16/20 | [14 empty] | PP | 2
| VV |  | ochranná ohrádka stav. zařízení | [14 empty] | VV | 2 | 1 | True | 0 | ROZPOCET
| VV |  | (1,5+1,5+1,5)*0,2*1 |  | 0.9 | [12 empty] | VV | 2 | 2 | True | 1 | ROZPOCET
4 | K | 274351121 | Zřízení bednění základových pasů rovného | m2 | 9 |  | 0 | CS ÚRS 2020 01 |  | základní |  | 0 | 0.00269 | 0.02421 | 0 | 0 | 4 | K | 2 |  |  |  | ROZPOCET |  |  |  | 0 | 0 | 0 | 0 | 0 | 1 | 0 | 4 | -1714136331
| PP |  | Bednění základů pasů rovné zřízení | [14 empty] | PP | 2
| VV |  | ochranná ohrádka stav. zařízení | [14 empty] | VV | 2 | 1 | True | 0 | ROZPOCET
| VV |  | (1,5+1,5+1,5)*2*1 |  | 9 | [12 empty] | VV | 2 | 2 | True | 0 | ROZPOCET
| VV |  | Součet |  | 9 | [12 empty] | VV | 2 | 4 | True | 1 | ROZPOCET
5 | K | 274351122 | Odstranění bednění základových pasů rovného | m2 | 9 |  | 0 | CS ÚRS 2020 01 |  | základní |  | 0 | 0 | 0 | 0 | 0 | 4 | K | 2 |  |  |  | ROZPOCET |  |  |  | 0 | 0 | 0 | 0 | 0 | 1 | 0 | 4 | -1322524109
| PP |  | Bednění základů pasů rovné odstranění | [14 empty] | PP | 2
| VV |  | ochranná ohrádka stav. zařízení | [14 empty] | VV | 2 | 1 | True | 0 | ROZPOCET
| VV |  | (1,5+1,5+1,5)*2*1 |  | 9 | [12 empty] | VV | 2 | 2 | True | 0 | ROZPOCET
| VV |  | Součet |  | 9 | [12 empty] | VV | 2 | 4 | True | 1 | ROZPOCET
| D | 9 | Ostatní konstrukce a práce, bourání |  |  |  | 0 |  |  |  |  | 0 |  | 0 |  | 15.271 | 1 | D | 1 |  |  |  | ROZPOCET | [9 empty] | 0
6 | K | 981513114 | Demolice konstrukcí objektů z betonu železového těžkou mechanizací | m3 | 1.9 |  | 0 | CS ÚRS 2020 01 |  | základní |  | 0 | 0 | 0 | 2.41 | 4.579 | 4 | K | 2 |  |  |  | ROZPOCET |  |  |  | 0 | 0 | 0 | 0 | 0 | 1 | 0 | 4 | 952045621
| PP |  | Demolice konstrukcí objektů těžkými mechanizačními prostředky konstrukcí ze železobetonu | [14 empty] | PP | 2
| VV |  | ochranná ohrádka stav. zařízení | [14 empty] | VV | 2 | 1 | True | 0 | ROZPOCET
| VV |  | (1,5+1,5+1,5)*0,2*1 |  | 0.9 | [12 empty] | VV | 2 | 2 | True | 0 | ROZPOCET
| VV |  | základy býv. uh. skladů, vážního domku | [14 empty] | VV | 2 | 1 | True | 0 | ROZPOCET
| VV |  | 1 |  | 1 | [12 empty] | VV | 2 | 2 | True | 0 | ROZPOCET
| VV |  | Součet |  | 1.9 | [12 empty] | VV | 2 | 4 | True | 1 | ROZPOCET
7 | K | 981513116 | Demolice konstrukcí objektů z betonu prostého těžkou mechanizací | m3 | 4.86 |  | 0 | CS ÚRS 2020 01 |  | základní |  | 0 | 0 | 0 | 2.2 | 10.692 | 4 | K | 2 |  |  |  | ROZPOCET |  |  |  | 0 | 0 | 0 | 0 | 0 | 1 | 0 | 4 | -71016221
| PP |  | Demolice konstrukcí objektů těžkými mechanizačními prostředky konstrukcí z betonu prostého | [14 empty] | PP | 2
| VV |  | základy stožárů JŽ | [14 empty] | VV | 2 | 1 | True | 0 | ROZPOCET
| VV |  | 3*2,0*0,9*0,9 |  | 4.86 | [12 empty] | VV | 2 | 2 | True | 1 | ROZPOCET

## SO 02 - Kolejový svršek -...
[18 empty] | {4ba19369-86a3-47d4-b51b-c8ab4f10cd3b} | [5 empty] | MonKR | 0,155 | 2
[18 empty] | 2 | [5 empty] | ZriKL | 228,315 | 2
| KRYCÍ LIST SOUPISU PRACÍ | [7 empty] | v --- níže se nacházejí doplnkové a pomocné údaje k sestavám --- v | [8 empty] | False | [5 empty] | VymKL | 39 | 2
[24 empty] | DopKL | 267,315 | 2
| Stavba: | [22 empty] | DopSte | 3,1 | 2
|  | Oprava nákladiště v dopravně D3 Zdounky | [21 empty] | PraBet | 235 | 2
| Objekt: | [22 empty] | OdsKL | 253,503 | 2
|  | SO 02 - Kolejový svršek - oprava přilehlé koleje | [21 empty] | Kam32x63 | 494,533 | 2
[24 empty] | Kam8x16 | 5,735 | 2
| KSO: |  |  |  |  | CC-CZ: | [17 empty] | KolS49 | 310 | 2
| Místo: |  | dD3 Zdounky |  |  | Datum: | 0
| Zadavatel: |  |  |  |  | IČ: | 70994234
|  | Správa železnic, státní organizace |  |  |  | DIČ:
| Uchazeč: |  |  |  |  | IČ: | Vyplň údaj
|  | Vyplň údaj |  |  |  | DIČ: | Vyplň údaj
| Projektant: |  |  |  |  | IČ:
DIČ:
| Zpracovatel: |  |  |  |  | IČ: | 70994234
|  | Správa železnic, státní organizace |  |  |  | DIČ:
Poznámka:
| Cena bez DPH | [5 empty] | 154420
|  |  | Základ daně |  |  | Sazba daně | Výše daně
| DPH | základní | 154420 |  |  | 21% | 32428.2
|  | snížená | 0 |  |  | 15% | 0
|  | zákl. přenesená | 0 |  |  | 21% | 0
|  | sníž. přenesená | 0 |  |  | 15% | 0
|  | nulová | 0 |  |  | 0% | 0
| Cena s DPH |  |  | v | CZK |  | 186848.2
| Projektant |  |  | Zpracovatel
| Datum a podpis: |  | Razítko | Datum a podpis: |  |  | Razítko
| Objednavatel |  |  | Uchazeč
| Datum a podpis: |  | Razítko | Datum a podpis: |  |  | Razítko
REKAPITULACE ČLENĚNÍ SOUPISU PRACÍ
Stavba:
Oprava nákladiště v dopravně D3 Zdounky
Objekt:
SO 02 - Kolejový svršek - oprava přilehlé koleje
Místo: |  |  | dD3 Zdounky |  |  | Datum: | 0
Zadavatel: |  |  | Správa železnic, státní organizace |  |  | Projektant:
Uchazeč: |  |  | Vyplň údaj |  |  | Zpracovatel: | Správa železnic, státní organizace
Kód dílu - Popis | [6 empty] | Cena celkem [CZK]
Náklady ze soupisu prací | [6 empty] | 154420 | [11 empty] | -1
| HSV - Práce a dodávky HSV | [5 empty] | 0
| 5 - Komunikace pozemní | [5 empty] | 0
| M - SŽDC - Materiál - dodávky SŽ | [5 empty] | 154420
| M - Materiál | [5 empty] | 0
| OST - Ostatní | [5 empty] | 0
SOUPIS PRACÍ
Stavba:
Oprava nákladiště v dopravně D3 Zdounky
Objekt:
SO 02 - Kolejový svršek - oprava přilehlé koleje
Místo: |  |  | dD3 Zdounky |  |  | Datum: | 0
Zadavatel: |  |  | Správa železnic, státní organizace |  |  | Projektant:
Uchazeč: |  |  | Vyplň údaj |  |  | Zpracovatel: | Správa železnic, státní organizace
PČ | Typ | Kód | Popis | MJ | Množství | J.cena [CZK] | Cena celkem [CZK] | Cenová soustava |  | DPH | J. Nh [h] | Nh celkem [h] | J. hmotnost [t] | Hmotnost celkem [t] | J. suť [t] | Suť Celkem [t]
Náklady soupisu celkem | [6 empty] | 154420 |  |  |  |  | 0 |  | 501.5088 |  | 452.1302 |  | D | -1 | [13 empty] | 154420
| D | HSV | Práce a dodávky HSV |  |  |  | 0 |  |  |  |  | 0 |  | 0 |  | 452.1302 | 1 | D | 0 |  |  |  | ROZPOCET | [9 empty] | 0
| D | 5 | Komunikace pozemní |  |  |  | 0 |  |  |  |  | 0 |  | 0 |  | 452.1302 | 1 | D | 1 |  |  |  | ROZPOCET | [9 empty] | 0
1 | K | 5902005010 | Operativní odstranění závad na železničním spodku nebo svršku | hod | 10 |  | 0 | Sborník UOŽI 01 2020 |  | základní |  | 0 | 0 | 0 | 0 | 0 | 4 | K | 2 |  |  |  | ROZPOCET |  |  |  | 0 | 0 | 0 | 0 | 0 | 1 | 0 | 4 | -1653602296
| PP |  | Operativní odstranění závad na železničním spodku nebo svršku. Poznámka: 1. V cenách jsou započteny náklady na odstranění závad nebo překážek v dohodnutém časovém limitu. 2. V cenách nejsou obsaženy náklady na odstranění překážky způsobené sněhem nebo ledem. | [14 empty] | PP | 2
2 | K | 5905010010 | Odstranění nánosu nad horní plochou pražce | m2 | 42.5 |  | 0 | Sborník UOŽI 01 2019 |  | základní |  | 0 | 0 | 0 | 0.2 | 8.5 | 4 | K | 2 |  |  |  | ROZPOCET |  |  |  | 0 | 0 | 0 | 0 | 0 | 1 | 0 | 4 | -790262832
| PP |  | Odstranění nánosu nad horní plochou pražce. Poznámka: 1. V cenách jsou započteny náklady na ruční odstranění plevelů a nánosu nad horní plochou pražce, úprava rozrušeného KL, ometení pražců a upevňovadel, rozprostření výzisku na terén nebo naložení na dopravní prostředek. | [14 empty] | PP | 2
| VV |  | odstranění přisypávky v km 12,301 – 12,351 | [14 empty] | VV | 2 | 1 | True | 0 | ROZPOCET
| VV |  | 50*0,85 |  | 42.5 | [12 empty] | VV | 2 | 2 | True | 1 | ROZPOCET
3 | K | 5905023030 | Úprava povrchu stezky rozprostřením štěrkodrtě přes 5 do 10 cm | m2 | 104.5 |  | 0 | Sborník UOŽI 01 2019 |  | základní |  | 0 | 0 | 0 | 0 | 0 | 4 | K | 2 |  |  |  | ROZPOCET |  |  |  | 0 | 0 | 0 | 0 | 0 | 1 | 0 | 4 | 402952187
| PP |  | Úprava povrchu stezky rozprostřením štěrkodrtě přes 5 do 10 cm. Poznámka: 1. V cenách jsou započteny náklady na rozprostření a urovnání kameniva včetně zhutnění povrchu stezky. Platí pro nový i stávající stav. 2. V cenách nejsou obsaženy náklady na dodávku drtě její doplnění a rozprostření. | [14 empty] | PP | 2
| VV |  | znovuzřízení přisypávky v km 12,301 – 12,351 | [14 empty] | VV | 2 | 1 | True | 0 | ROZPOCET
| VV |  | 50*0,85 |  | 42.5 | [12 empty] | VV | 2 | 2 | True | 0 | ROZPOCET
| VV |  | opravy stezek dotčené vyjmutím KR | [14 empty] | VV | 2 | 1 | True | 0 | ROZPOCET
| VV |  | MonKR*0,4*1000 |  | 62 | [12 empty] | VV | 2 | 2 | True | 0 | ROZPOCET
| VV |  | Součet |  | 104.5 | [12 empty] | VV | 2 | 4 | True | 1 | ROZPOCET
4 | K | 5905025110 | Doplnění stezky štěrkodrtí souvislé | m3 | 14.788 |  | 0 |  |  | základní |  | 0 | 0 | 0 | 0 | 0 | 4 | K | 2 |  |  |  | ROZPOCET |  |  |  | 0 | 0 | 0 | 0 | 0 | 1 | 0 | 4 | 60154953
| PP |  | Doplnění stezky štěrkodrtí souvislé. Poznámka: 1. V cenách jsou započteny náklady na doplnění kameniva stezky ojediněle ručně z vozíku nebo souvisle mechanizací z vozíků nebo železničních vozů. 2. V cenách nejsou obsaženy náklady na dodávku kameniva. | [14 empty] | PP | 2
| VV |  | znovuzřízení přisypávky v km 12,301 – 12,351 | [14 empty] | VV | 2 | 1 | True | 0 | ROZPOCET
| VV |  | 50*(0,35+0,20)*0,85/2 |  | 11.688 | [12 empty] | VV | 2 | 2 | True | 0 | ROZPOCET
| VV |  | opravy stezek dotčené vyjmutím KR | [14 empty] | VV | 2 | 1 | True | 0 | ROZPOCET
| VV | DopSte | MonKR*0,4*1000*0,05 |  | 3.1 | [12 empty] | VV | 2 | 2 | True | 0 | ROZPOCET
| VV |  | Součet |  | 14.788 | [12 empty] | VV | 2 | 4 | True | 1 | ROZPOCET
5 | K | 5905035020 | Výměna KL malou těžící mechanizací mimo lavičku lože zapuštěné | m3 | 39 |  | 0 | Sborník UOŽI 01 2020 |  | základní |  | 0 | 0 | 0 | 0 | 0 | 4 | K | 2 |  |  |  | ROZPOCET |  |  |  | 0 | 0 | 0 | 0 | 0 | 1 | 0 | 4 | 589973433
| PP |  | Výměna KL malou těžící mechanizací mimo lavičku lože zapuštěné. Poznámka: 1. V cenách jsou započteny náklady na odtěžení KL s použitím minirypadla, rozprostření výzisku na terén nebo naložení na dopravní prostředek, přehození kameniva, úprava KL do profilu a jeho případné snížení pod patou kolejnice. U výměny KL v celém profilu je v ceně započteno případné uvolnění, posun a dotažení pražce. 2. V cenách nejsou obsaženy náklady na podbití pražce, dodávku a doplnění kameniva. | [14 empty] | PP | 2
| VV |  | čištění KL ve vyhýbkách č. 5 a 6 | [14 empty] | VV | 2 | 1 | True | 0 | ROZPOCET
| VV | VymKL | 260*0,15 |  | 39 | [12 empty] | VV | 2 | 2 | True | 1 | ROZPOCET
6 | K | 5905055010 | Odstranění stávajícího kolejového lože odtěžením v koleji | m3 | 253.503 |  | 0 |  |  | základní |  | 0 | 0 | 0 | 1.75 | 443.6302 | 4 | K | 2 |  |  |  | ROZPOCET |  |  |  | 0 | 0 | 0 | 0 | 0 | 1 | 0 | 4 | 806239410
| PP |  | Odstranění stávajícího kolejového lože odtěžením v koleji. Poznámka: 1. V cenách jsou započteny náklady na odstranění KL, úpravu pláně a rozprostření výzisku na terén nebo jeho naložení na dopravní prostředek. 2. Položka se použije v případech, kdy se nové KL nezřizuje. | [14 empty] | PP | 2
| VV |  | profil KL + nánosy nad pražci | [14 empty] | VV | 2 | 1 | True | 0 | ROZPOCET
| VV |  | MonKR*1000*3,25*0,5*1,1 |  | 277.063 | [12 empty] | VV | 2 | 2 | True | 0 | ROZPOCET
| VV |  | odpočet pražců | [14 empty] | VV | 2 | 1 | True | 0 | ROZPOCET
| VV |  | -MonKR*1000*0,1*1,52 |  | -23.56 | [12 empty] | VV | 2 | 2 | True | 0 | ROZPOCET
| VV | OdsKL | Součet |  | 253.503 | [12 empty] | VV | 2 | 4 | True | 1 | ROZPOCET
7 | K | 5905060010 | Zřízení nového kolejového lože v koleji | m3 | 228.315 |  | 0 |  |  | základní |  | 0 | 0 | 0 | 0 | 0 | 4 | K | 2 |  |  |  | ROZPOCET |  |  |  | 0 | 0 | 0 | 0 | 0 | 1 | 0 | 4 | -2030417804
| PP |  | Zřízení nového kolejového lože v koleji. Poznámka: 1. V cenách jsou započteny náklady na zřízení KL nově zřizované koleje, vložení geosyntetika, rozprostření vrstvy kameniva, zřízení homogenizované vrstvy kameniva a úprava KL do profilu. 2. V cenách nejsou obsaženy náklady na položení KR, úpravu směrového a výškového uspořádání, doplnění a dodávku kameniva a snížení KL pod patou kolejnice.3. Položka se použije v případech nově zřizované koleje nebo výhybky. | [14 empty] | PP | 2
| VV |  | profil KL + nánosy nad pražci | [14 empty] | VV | 2 | 1 | True | 0 | ROZPOCET
| VV |  | MonKR*1000*3,25*0,5 |  | 251.875 | [12 empty] | VV | 2 | 2 | True | 0 | ROZPOCET
| VV |  | odpočet pražců | [14 empty] | VV | 2 | 1 | True | 0 | ROZPOCET
| VV |  | -MonKR*1000*0,1*1,52 |  | -23.56 | [12 empty] | VV | 2 | 2 | True | 0 | ROZPOCET
| VV | ZriKL | Součet |  | 228.315 | [12 empty] | VV | 2 | 4 | True | 1 | ROZPOCET
8 | K | 5905105030 | Doplnění KL kamenivem souvisle strojně v koleji | m3 | 267.315 |  | 0 | Sborník UOŽI 01 2019 |  | základní |  | 0 | 0 | 0 | 0 | 0 | 4 | K | 2 |  |  |  | ROZPOCET |  |  |  | 0 | 0 | 0 | 0 | 0 | 1 | 0 | 4 | 1991973457
| PP |  | Doplnění KL kamenivem souvisle strojně v koleji. Poznámka: 1. V cenách jsou započteny náklady na doplnění kameniva ojediněle ručně vidlemi a/nebo souvisle strojně z výsypných vozů případně nakladačem. 2. V cenách nejsou obsaženy náklady na dodávku kameniva. | [14 empty] | PP | 2
| VV | DopKL | ZriKL+VymKL |  | 267.315 | [12 empty] | VV | 2 | 2 | True | 1 | ROZPOCET
9 | K | 5906130380 | Montáž kolejového roštu v ose koleje pražce betonové vystrojené tv. S49 rozdělení "c" | km | 0.155 |  | 0 | Sborník UOŽI 01 2019 |  | základní |  | 0 | 0 | 0 | 0 | 0 | 4 | K | 2 |  |  |  | ROZPOCET |  |  |  | 0 | 0 | 0 | 0 | 0 | 1 | 0 | 4 | 1606017536
| PP |  | Montáž kolejového roštu v ose koleje pražce betonové vystrojené tv. S49 rozdělení "c". Poznámka: 1. V cenách jsou započteny náklady na vrtání pražců dřevěných nevystrojených, manipulaci a montáž KR. 2. V cenách nejsou obsaženy náklady na dodávku materiálu. | [14 empty] | PP | 2
| VV |  | KR na bet. pražcích v km | [14 empty] | VV | 2 | 1 | True | 0 | ROZPOCET
| VV |  | 12,203 - 12,168 |  | 0.035 | [12 empty] | VV | 2 | 2 | True | 0 | ROZPOCET
| VV |  | 12,350 - 12,230 |  | 0.12 | [12 empty] | VV | 2 | 2 | True | 0 | ROZPOCET
| VV | MonKR | Součet |  | 0.155 | [12 empty] | VV | 2 | 4 | True | 1 | ROZPOCET
10 | K | 5906140070 | Demontáž kolejového roštu koleje v ose koleje pražce dřevěné tv. S49 rozdělení "c" | km | 0.01 |  | 0 | Sborník UOŽI 01 2019 |  | základní |  | 0 | 0 | 0 | 0 | 0 | 4 | K | 2 |  |  |  | ROZPOCET |  |  |  | 0 | 0 | 0 | 0 | 0 | 1 | 0 | 4 | -788466311
| PP |  | Demontáž kolejového roštu koleje v ose koleje pražce dřevěné tv. S49 rozdělení "c". Poznámka: 1. V cenách jsou započteny náklady na případné odstranění kameniva, rozebrání roštu do součástí, manipulaci, naložení výzisku na dopravní prostředek a uložení na úložišti. 2. V cenách nejsou obsaženy náklady na dopravu a vytřídění. | [14 empty] | PP | 2
| VV |  | KR na dř. pražcích v km | [14 empty] | VV | 2 | 1 | True | 0 | ROZPOCET
| VV |  | 12,312 - 12,302 |  | 0.01 | [12 empty] | VV | 2 | 2 | True | 1 | ROZPOCET
11 | K | 5906140190 | Demontáž kolejového roštu koleje v ose koleje pražce betonové tv. S49 rozdělení "c" | km | 0.145 |  | 0 | Sborník UOŽI 01 2019 |  | základní |  | 0 | 0 | 0 | 0 | 0 | 4 | K | 2 |  |  |  | ROZPOCET |  |  |  | 0 | 0 | 0 | 0 | 0 | 1 | 0 | 4 | -1681044997
| PP |  | Demontáž kolejového roštu koleje v ose koleje pražce betonové tv. S49 rozdělení "c". Poznámka: 1. V cenách jsou započteny náklady na případné odstranění kameniva, rozebrání roštu do součástí, manipulaci, naložení výzisku na dopravní prostředek a uložení na úložišti. 2. V cenách nejsou obsaženy náklady na dopravu a vytřídění. | [14 empty] | PP | 2
| VV |  | KR na bet. pražcích v km | [14 empty] | VV | 2 | 1 | True | 0 | ROZPOCET
| VV |  | 12,203 - 12,168 |  | 0.035 | [12 empty] | VV | 2 | 2 | True | 0 | ROZPOCET
| VV |  | 12,302 - 12,230 |  | 0.072 | [12 empty] | VV | 2 | 2 | True | 0 | ROZPOCET
| VV |  | 12,350 - 12,312 |  | 0.038 | [12 empty] | VV | 2 | 2 | True | 0 | ROZPOCET
| VV |  | Součet |  | 0.145 | [12 empty] | VV | 2 | 4 | True | 1 | ROZPOCET
12 | K | 5907045120 | Příplatek za obtížnost při výměně kolejnic na rozponových podkladnicích tv. S49 | m | 0.31 |  | 0 | Sborník UOŽI 01 2019 |  | základní |  | 0 | 0 | 0 | 0 | 0 | 4 | K | 2 |  |  |  | ROZPOCET |  |  |  | 0 | 0 | 0 | 0 | 0 | 1 | 0 | 4 | -1869284651
| PP |  | Příplatek za obtížnost při výměně kolejnic na rozponových podkladnicích tv. S49. Poznámka: 1. V cenách jsou započteny náklady za obtížné podmínky výměny kolejnic. 2. V cenách nejsou obsaženy náklady na povolení a dotažení upevňovadel. | [14 empty] | PP | 2
| P |  | Poznámka k položce: Metr kolejnice=m | [14 empty] | P | 2
| VV |  | MonKR*2 |  | 0.31 | [12 empty] | VV | 2 | 2 | True | 1 | ROZPOCET
13 | K | 5907050120 | Dělení kolejnic kyslíkem tv. S49 | kus | 10 |  | 0 |  |  | základní |  | 0 | 0 | 0 | 0 | 0 | 4 | K | 2 |  |  |  | ROZPOCET |  |  |  | 0 | 0 | 0 | 0 | 0 | 1 | 0 | 4 | -557479246
| PP |  | Dělení kolejnic kyslíkem tv. S49. Poznámka: 1. V cenách jsou započteny náklady na manipulaci podložení, označení a provedení řezu kolejnice. | [14 empty] | PP | 2
| P |  | Poznámka k položce: Řez=kus | [14 empty] | P | 2
14 | K | 5908005430 | Oprava kolejnicového styku demontáž spojek tv. S49 | styk | 16 |  | 0 | Sborník UOŽI 01 2019 |  | základní |  | 0 | 0 | 0 | 0 | 0 | 4 | K | 2 |  |  |  | ROZPOCET |  |  |  | 0 | 0 | 0 | 0 | 0 | 1 | 0 | 4 | 521238215
| PP |  | Oprava kolejnicového styku demontáž spojek tv. S49. Poznámka: 1. V cenách jsou započteny náklady na výměnu, demontáž nebo montáž vniřní spojky a/nebo celého styku a ošetření součástí mazivem. U přechodových spojek se použije položka s větším tvarem. 2. V cenách nejsou obsaženy náklady na dodávku materiálu. | [14 empty] | PP | 2
| P |  | Poznámka k položce: Spojka=kus | [14 empty] | P | 2
15 | K | 5908055010 | Příplatek za výměnu deformovaného šroubu | kus | 400 |  | 0 | Sborník UOŽI 01 2019 |  | základní |  | 0 | 0 | 0 | 0 | 0 | 4 | K | 2 |  |  |  | ROZPOCET |  |  |  | 0 | 0 | 0 | 0 | 0 | 1 | 0 | 4 | -1800956023
| PP |  | Příplatek za výměnu deformovaného šroubu. Poznámka: 1. V cenách jsou započteny náklady na ošetření závitů antikorozním přípravkem, demontáž, výměnu a montáž nové součásti. | [14 empty] | PP | 2
16 | K | 5909010030 | Ojedinělé ruční podbití pražců příčných betonových | kus | 10 |  | 0 | Sborník UOŽI 01 2020 |  | základní |  | 0 | 0 | 0 | 0 | 0 | 4 | K | 2 |  |  |  | ROZPOCET |  |  |  | 0 | 0 | 0 | 0 | 0 | 1 | 0 | 4 | 517357048
| PP |  | Ojedinělé ruční podbití pražců příčných betonových. Poznámka: 1. V cenách jsou započteny náklady na podbití pražce oboustranně v otevřeném i zapuštěném KL, odstranění kameniva, zdvih, ruční podbití, úprava profilu KL a případná úprava snížení pod patou kolejnice. | [14 empty] | PP | 2
17 | K | 5909010210 | Ojedinělé ruční podbití pražců výhybkových ocelových válcovaných délky do 3 m | kus | 40 |  | 0 | Sborník UOŽI 01 2020 |  | základní |  | 0 | 0 | 0 | 0 | 0 | 4 | K | 2 |  |  |  | ROZPOCET |  |  |  | 0 | 0 | 0 | 0 | 0 | 1 | 0 | 4 | -1723737532
| PP |  | Ojedinělé ruční podbití pražců výhybkových ocelových válcovaných délky do 3 m. Poznámka: 1. V cenách jsou započteny náklady na podbití pražce oboustranně v otevřeném i zapuštěném KL, odstranění kameniva, zdvih, ruční podbití, úprava profilu KL a případná úprava snížení pod patou kolejnice. | [14 empty] | PP | 2
18 | K | 5909010220 | Ojedinělé ruční podbití pražců výhybkových ocelových válcovaných délky přes 3 do 4 m | kus | 36 |  | 0 | Sborník UOŽI 01 2020 |  | základní |  | 0 | 0 | 0 | 0 | 0 | 4 | K | 2 |  |  |  | ROZPOCET |  |  |  | 0 | 0 | 0 | 0 | 0 | 1 | 0 | 4 | -654575983
| PP |  | Ojedinělé ruční podbití pražců výhybkových ocelových válcovaných délky přes 3 do 4 m. Poznámka: 1. V cenách jsou započteny náklady na podbití pražce oboustranně v otevřeném i zapuštěném KL, odstranění kameniva, zdvih, ruční podbití, úprava profilu KL a případná úprava snížení pod patou kolejnice. | [14 empty] | PP | 2
19 | K | 5909010230 | Ojedinělé ruční podbití pražců výhybkových ocelových válcovaných délky přes 4 m | kus | 24 |  | 0 | Sborník UOŽI 01 2020 |  | základní |  | 0 | 0 | 0 | 0 | 0 | 4 | K | 2 |  |  |  | ROZPOCET |  |  |  | 0 | 0 | 0 | 0 | 0 | 1 | 0 | 4 | 1164932983
| PP |  | Ojedinělé ruční podbití pražců výhybkových ocelových válcovaných délky přes 4 m. Poznámka: 1. V cenách jsou započteny náklady na podbití pražce oboustranně v otevřeném i zapuštěném KL, odstranění kameniva, zdvih, ruční podbití, úprava profilu KL a případná úprava snížení pod patou kolejnice. | [14 empty] | PP | 2
20 | K | 5909032020 | Přesná úprava GPK koleje směrové a výškové uspořádání pražce betonové | km | 1 |  | 0 | Sborník UOŽI 01 2020 |  | základní |  | 0 | 0 | 0 | 0 | 0 | 4 | K | 2 |  |  |  | ROZPOCET |  |  |  | 0 | 0 | 0 | 0 | 0 | 1 | 0 | 4 | 2070519876
| PP |  | Přesná úprava GPK koleje směrové a výškové uspořádání pražce betonové. Poznámka: 1. V cenách jsou započteny náklady na úpravu směrového a výškového uspořádání strojní linkou ASP s přesným zaměřením její prostorové polohy, úpravu KL pluhem a měření mezních stavebních odchylek dle ČSN, měření technologických veličin a předání tištěných výstupů objednateli. 2. V cenách nejsou obsaženy náklady na zaměření APK, doplnění a dodávku kameniva a snížení KL pod patou kolejnice. | [14 empty] | PP | 2
| P |  | Poznámka k položce: Kilometr koleje=km | [14 empty] | P | 2
21 | K | 5909042010 | Přesná úprava GPK výhybky směrové a výškové uspořádání pražce dřevěné nebo ocelové | m | 91.4 |  | 0 | Sborník UOŽI 01 2020 |  | základní |  | 0 | 0 | 0 | 0 | 0 | 4 | K | 2 |  |  |  | ROZPOCET |  |  |  | 0 | 0 | 0 | 0 | 0 | 1 | 0 | 4 | -485778979
| PP |  | Přesná úprava GPK výhybky směrové a výškové uspořádání pražce dřevěné nebo ocelové. Poznámka: 1. V cenách jsou započteny náklady na úpravu směrového a výškového uspořádání strojní linkou ASP s přesným zaměřením její prostorové polohy, úpravu KL pluhem a měření mezních stavebních odchylek dle ČSN, měření technologických veličin a předání tištěných výstupů objednateli. 2. V cenách nejsou obsaženy náklady na zaměření APK, doplnění a dodávku kameniva a snížení KL pod patou kolejnice. | [14 empty] | PP | 2
| P |  | Poznámka k položce: Rozvinutá délka výhybky=m | [14 empty] | P | 2
| VV |  | 45,7*2 |  | 91.4 | [12 empty] | VV | 2 | 2 | True | 1 | ROZPOCET
22 | K | 5910010030 | Odtavovací stykové svařování kolejnic užitých ve stabilní svařovně vstupní délky do 10 m tv. S49 | m | 155 |  | 0 | Sborník UOŽI 01 2020 |  | základní |  | 0 | 0 | 0 | 0 | 0 | 4 | K | 2 |  |  |  | ROZPOCET |  |  |  | 0 | 0 | 0 | 0 | 0 | 1 | 0 | 4 | 1569068909
| PP |  | Odtavovací stykové svařování kolejnic užitých ve stabilní svařovně vstupní délky do 10 m tv. S49. Poznámka: 1. V cenách jsou započteny náklady na základní vytřídění při odběru z úložiště na užité k regeneraci a odpadové, určení lepší pojízdné hrany, případné otáčení kolejnice, vizuální kontrola s označením vad k vyříznutí, vyříznutí vad strojní pilou, obroušení převalků (do 1 mm) a zaoblených ostrých pojízdných hran, broušení kontaktních ploch svaru, vyrovnání a svaření kolejnic opracování a dorovnání svaru, dělení kol. pásu na požadovanou délku, obroušení pojížděných ploch svaru, vizuální prohlídka, měření geometrie svaru, kontrola svaru ultrazvukem a vedení výrobní dokumentace. 2. V cenách nejsou obsaženy náklady na kontrolu svaru ultrazvukem a dodávku kolejnic. | [14 empty] | PP | 2
| P |  | Poznámka k položce: Metr kolejnice=m | [14 empty] | P | 2
| VV |  | KolS49/2 |  | 155 | [12 empty] | VV | 2 | 2 | True | 1 | ROZPOCET
23 | K | 5910010130 | Odtavovací stykové svařování kolejnic užitých ve stabilní svařovně vstupní délky přes 10 m tv. S49 | m | 155 |  | 0 | Sborník UOŽI 01 2020 |  | základní |  | 0 | 0 | 0 | 0 | 0 | 4 | K | 2 |  |  |  | ROZPOCET |  |  |  | 0 | 0 | 0 | 0 | 0 | 1 | 0 | 4 | 1995510334
| PP |  | Odtavovací stykové svařování kolejnic užitých ve stabilní svařovně vstupní délky přes 10 m tv. S49. Poznámka: 1. V cenách jsou započteny náklady na základní vytřídění při odběru z úložiště na užité k regeneraci a odpadové, určení lepší pojízdné hrany, případné otáčení kolejnice, vizuální kontrola s označením vad k vyříznutí, vyříznutí vad strojní pilou, obroušení převalků (do 1 mm) a zaoblených ostrých pojízdných hran, broušení kontaktních ploch svaru, vyrovnání a svaření kolejnic opracování a dorovnání svaru, dělení kol. pásu na požadovanou délku, obroušení pojížděných ploch svaru, vizuální prohlídka, měření geometrie svaru, kontrola svaru ultrazvukem a vedení výrobní dokumentace. 2. V cenách nejsou obsaženy náklady na kontrolu svaru ultrazvukem a dodávku kolejnic. | [14 empty] | PP | 2
| P |  | Poznámka k položce: Metr kolejnice=m | [14 empty] | P | 2
| VV |  | KolS49/2 |  | 155 | [12 empty] | VV | 2 | 2 | True | 1 | ROZPOCET
24 | K | 5910020030 | Svařování kolejnic termitem plný předehřev standardní spára svar sériový tv. S49 | svar | 16 |  | 0 |  |  | základní |  | 0 | 0 | 0 | 0 | 0 | 4 | K | 2 |  |  |  | ROZPOCET |  |  |  | 0 | 0 | 0 | 0 | 0 | 1 | 0 | 4 | 1680987767
| PP |  | Svařování kolejnic termitem plný předehřev standardní spára svar sériový tv. S49. Poznámka: 1. V cenách jsou započteny náklady na vybrání kameniva z mezipražcového prostoru, demontáž upevňovadel, směrové a výškové vyrovnání kolejnic, provedení svaru, montáž upevňovadel, vizuální kontrola, měření geometrie svaru. 2. V cenách nejsou obsaženy náklady na kontrolu svaru ultrazvukem, podbití pražců a demontáž styku. | [14 empty] | PP | 2
25 | K | 5910020130 | Svařování kolejnic termitem plný předehřev standardní spára svar jednotlivý tv. S49 | svar | 2 |  | 0 | Sborník UOŽI 01 2019 |  | základní |  | 0 | 0 | 0 | 0 | 0 | 4 | K | 2 |  |  |  | ROZPOCET |  |  |  | 0 | 0 | 0 | 0 | 0 | 1 | 0 | 4 | -262715515
| PP |  | Svařování kolejnic termitem plný předehřev standardní spára svar jednotlivý tv. S49. Poznámka: 1. V cenách jsou započteny náklady na vybrání kameniva z mezipražcového prostoru, demontáž upevňovadel, směrové a výškové vyrovnání kolejnic, provedení svaru, montáž upevňovadel, vizuální kontrola, měření geometrie svaru. 2. V cenách nejsou obsaženy náklady na kontrolu svaru ultrazvukem, podbití pražců a demontáž styku. | [14 empty] | PP | 2
26 | K | 5910035030 | Dosažení dovolené upínací teploty v BK prodloužením kolejnicového pásu v koleji tv. S49 | svar | 2 |  | 0 | Sborník UOŽI 01 2019 |  | základní |  | 0 | 0 | 0 | 0 | 0 | 4 | K | 2 |  |  |  | ROZPOCET |  |  |  | 0 | 0 | 0 | 0 | 0 | 1 | 0 | 4 | -824278897
| PP |  | Dosažení dovolené upínací teploty v BK prodloužením kolejnicového pásu v koleji tv. S49. Poznámka: 1. V cenách jsou započteny náklady na montáž a demontáž napínacího zařízení nebo ohřevu kolejnic a udržování potřebného prodloužení kolejnicového pásu. 2. V cenách nejsou obsaženy náklady na demontáž upevňovadel a kolejnicových spojek. | [14 empty] | PP | 2
27 | K | 5910040210 | Umožnění volné dilatace kolejnice bez demontáže nebo montáže upevňovadel s osazením a odstraněním kluzných podložek rozdělení pražců "c" | m | 510 |  | 0 | Sborník UOŽI 01 2020 |  | základní |  | 0 | 0 | 0 | 0 | 0 | 4 | K | 2 |  |  |  | ROZPOCET |  |  |  | 0 | 0 | 0 | 0 | 0 | 1 | 0 | 4 | 1237724799
| PP |  | Umožnění volné dilatace kolejnice bez demontáže nebo montáže upevňovadel s osazením a odstraněním kluzných podložek rozdělení pražců "c". Poznámka: 1. V cenách jsou započteny náklady na uvolnění, demontáž a rovnoměrné prodloužení nebo zkrácení kolejnice, vyznačení značek a vedení dokumentace. 2. V cenách nejsou obsaženy náklady na demontáž kolejnicových spojek. | [14 empty] | PP | 2
| P |  | Poznámka k položce: Metr kolejnice=m | [14 empty] | P | 2
| VV |  | MonKR*2000+2*100 |  | 510 | [12 empty] | VV | 2 | 2 | True | 1 | ROZPOCET
28 | K | 5911309030 | Demontáž hákového závěru výhybky jednoduché jednozávěrové soustavy T | kus | 2 |  | 0 | Sborník UOŽI 01 2020 |  | základní |  | 0 | 0 | 0 | 0 | 0 | 4 | K | 2 |  |  |  | ROZPOCET |  |  |  | 0 | 0 | 0 | 0 | 0 | 1 | 0 | 4 | 1932392135
| PP |  | Demontáž hákového závěru výhybky jednoduché jednozávěrové soustavy T. Poznámka: 1. V cenách jsou započteny náklady na demontáž závěru a naložení na dopravní prostředek. | [14 empty] | PP | 2
| P |  | Poznámka k položce: Závěr=kus | [14 empty] | P | 2
29 | K | 5911311030 | Montáž hákového závěru výhybky jednoduché jednozávěrové soustavy T | kus | 2 |  | 0 | Sborník UOŽI 01 2020 |  | základní |  | 0 | 0 | 0 | 0 | 0 | 4 | K | 2 |  |  |  | ROZPOCET |  |  |  | 0 | 0 | 0 | 0 | 0 | 1 | 0 | 4 | -1099657795
| PP |  | Montáž hákového závěru výhybky jednoduché jednozávěrové soustavy T. Poznámka: 1. V cenách jsou započteny náklady na montáž a seřízení závěru, seřízení a přezkoušení chodu závěru, provedení západkové zkoušky a ošetření součástí mazivem. 2. V cenách nejsou obsaženy náklady na dodávku materiálu. | [14 empty] | PP | 2
| P |  | Poznámka k položce: Závěr=kus | [14 empty] | P | 2
30 | K | 5911313030 | Seřízení hákového závěru výhybky jednoduché jednozávěrové soustavy T | kus | 2 |  | 0 | Sborník UOŽI 01 2020 |  | základní |  | 0 | 0 | 0 | 0 | 0 | 4 | K | 2 |  |  |  | ROZPOCET |  |  |  | 0 | 0 | 0 | 0 | 0 | 1 | 0 | 4 | -19800144
| PP |  | Seřízení hákového závěru výhybky jednoduché jednozávěrové soustavy T. Poznámka: 1. V cenách jsou započteny náklady na demontáž nebo montáž součástí, seřízení zdvihu, rozevření a záklesu háku, mezery mezi jazykem a opornicí v místě první hákové stěžejky, oprava nebo výměna čepů a pouzder jazyků a vymezení vůlí závěru, seřízení výměníku a závěru, seřízení a přezkoušení chodu závěru, provedení západkové zkoušky a ošetření součástí mazivem. U kloubových jazyků vymezení vůle pouzder a čepů. 2. V cenách nejsou obsaženy náklady na dodávku materiálu. | [14 empty] | PP | 2
| P |  | Poznámka k položce: Závěr=kus | [14 empty] | P | 2
31 | K | 5914010010 | Oprava stezky zemního tělesa ze železobetonových pražců | m2 | 8.5 |  | 0 | Sborník UOŽI 01 2019 |  | základní |  | 0 | 0 | 0 | 0 | 0 | 4 | K | 2 |  |  |  | ROZPOCET |  |  |  | 0 | 0 | 0 | 0 | 0 | 1 | 0 | 4 | 775751887
| PP |  | Oprava stezky zemního tělesa ze železobetonových pražců. Poznámka: 1. V cenách jsou započteny i náklady na uložení výzisku na terén nebo naložení na dopravní prostředek2. V cenách nejsou obsaženy náklady na dodávku materiálu. | [14 empty] | PP | 2
| VV |  | zajištění paty svahu v km 12,301 – 12,351 | [14 empty] | VV | 2 | 1 | True | 0 | ROZPOCET
| VV |  | 0,17*50 |  | 8.5 | [12 empty] | VV | 2 | 2 | True | 1 | ROZPOCET
| D | M - SŽDC | Materiál - dodávky SŽ |  |  |  | 154420 |  |  |  |  | 0 |  | 1.2408 |  | 0 | 1 | D | 0 |  |  |  | ROZPOCET | [9 empty] | 154420
32 | M | 5957201010 | Kolejnice užité tv. S49 - DODÁVKA SPRÁVY ŽELEZNIC | m | 310 | 110 | 34100 | Sborník UOŽI 01 2019 |  | základní |  | 0 | 0 | 0 | 0 | 0 | 8 | M | 1 |  |  |  | ROZPOCET |  |  |  | 34100 | 0 | 0 | 0 | 0 | 1 | 34100 | 4 | 1015351062
| PP |  | Kolejnice užité tv. S49 | [14 empty] | PP | 1
| VV | KolS49 | MonKR*2000 |  | 310 | [12 empty] | VV | 1 | 2 | True | 1 | ROZPOCET
33 | M | 5956213040 | Pražec betonový příčný vystrojený užitý SB6 (SB8) - DODÁVKA SPRÁVY ŽELEZNIC | kus | 235 | 160 | 37600 | Sborník UOŽI 01 2019 |  | základní |  | 0 | 0 | 0 | 0 | 0 | 8 | M | 1 |  |  |  | ROZPOCET |  |  |  | 37600 | 0 | 0 | 0 | 0 | 1 | 37600 | 4 | 1755001637
| PP |  | Pražec betonový příčný vystrojený užitý SB6 | [14 empty] | PP | 1
| VV | PraBet | MonKR*1520-0,6 |  | 235 | [12 empty] | VV | 1 | 2 | True | 1 | ROZPOCET
34 | M | 5958128010 | Komplety ŽS 4 (šroub RS 1, matice M 24, podložka Fe6, svěrka ŽS4) - DODÁVKA SPRÁVY ŽELEZNIC | kus | 940 | 74.5 | 70030 | Sborník UOŽI 01 2020 |  | základní |  | 0 | 0.00123 | 1.1562 | 0 | 0 | 8 | M | 1 |  |  |  | ROZPOCET |  |  |  | 70030 | 0 | 0 | 0 | 0 | 1 | 70030 | 4 | -65783887
| PP |  | Komplety ŽS 4 (šroub RS 1, matice M 24, podložka Fe6, svěrka ŽS4) | [14 empty] | PP | 1
| VV |  | PraBet*4 |  | 940 | [12 empty] | VV | 1 | 2 | True | 1 | ROZPOCET
35 | M | 5958158005 | Podložka pryžová pod patu kolejnice S49 183/126/6 - DODÁVKA SPRÁVY ŽELEZNIC | kus | 470 | 27 | 12690 | Sborník UOŽI 01 2019 |  | základní |  | 0 | 0.00018 | 0.0846 | 0 | 0 | 8 | M | 1 |  |  |  | ROZPOCET |  |  |  | 12690 | 0 | 0 | 0 | 0 | 1 | 12690 | 4 | -2114373049
| PP |  | Podložka pryžová pod patu kolejnice S49 183/126/6 | [14 empty] | PP | 1
| VV |  | PraBet*2 |  | 470 | [12 empty] | VV | 1 | 2 | True | 1 | ROZPOCET
| D | M | Materiál |  |  |  | 0 |  |  |  |  | 0 |  | 500.268 |  | 0 | 3 | D | 0 |  |  |  | ROZPOCET | [9 empty] | 0
36 | M | 5955101000 | Kamenivo drcené štěrk frakce 31,5/63 třídy BI | t | 494.533 |  | 0 | Sborník UOŽI 01 2019 |  | základní |  | 0 | 1 | 494.533 | 0 | 0 | 8 | M | 1 |  |  |  | ROZPOCET |  |  |  | 0 | 0 | 0 | 0 | 0 | 1 | 0 | 4 | -13472832
| PP |  | Kamenivo drcené štěrk frakce 31,5/63 třídy BI | [14 empty] | PP | 1
| VV | Kam32x63 | DopKL*1,85 |  | 494.533 | [12 empty] | VV | 1 | 2 | True | 1 | ROZPOCET
37 | M | 5955101030 | Kamenivo drcené drť frakce 8/16 | t | 5.735 |  | 0 | Sborník UOŽI 01 2020 |  | základní |  | 0 | 1 | 5.735 | 0 | 0 | 8 | M | 1 |  |  |  | ROZPOCET |  |  |  | 0 | 0 | 0 | 0 | 0 | 1 | 0 | 4 | 1786179246
| PP |  | Kamenivo drcené drť frakce 8/16 | [14 empty] | PP | 1
| VV | Kam8x16 | DopSte*1,85 |  | 5.735 | [12 empty] | VV | 1 | 2 | True | 1 | ROZPOCET
| D | OST | Ostatní |  |  |  | 0 |  |  |  |  | 0 |  | 0 |  | 0 | 4 | D | 0 |  |  |  | ROZPOCET | [9 empty] | 0
38 | K | 7590915010 | Montáž výkolejky bez návěstního tělesa se zámkem jednoduchým | kus | 1 |  | 0 | Sborník UOŽI 01 2019 |  | základní |  | 0 | 0 | 0 | 0 | 0 | 512 | K | 1 |  |  |  | ROZPOCET |  |  |  | 0 | 0 | 0 | 0 | 0 | 1 | 0 | 512 | 344089040
| PP |  | Montáž výkolejky bez návěstního tělesa se zámkem jednoduchým - položení na dřevěné pražce, označení a vyvrtání otvorů, položení a přišroubování na paty kolejnice, přišroubování dosedacího úhelníku, vyzkoušení, úprava typu klíče, očíslování výkolejky, nátěr | [14 empty] | PP | 1
39 | K | 7590917010 | Demontáž výkolejky bez návěstního tělesa se zámkem jednoduchým | kus | 1 |  | 0 | Sborník UOŽI 01 2019 |  | základní |  | 0 | 0 | 0 | 0 | 0 | 512 | K | 1 |  |  |  | ROZPOCET |  |  |  | 0 | 0 | 0 | 0 | 0 | 1 | 0 | 512 | 144510599
| PP |  | Demontáž výkolejky bez návěstního tělesa se zámkem jednoduchým | [14 empty] | PP | 1
40 | K | 9902100100 | Doprava dodávek zhotovitele, dodávek objednatele nebo výzisku mechanizací přes 3,5 t sypanin do 10 km | t | 481.656 |  | 0 |  |  | základní |  | 0 | 0 | 0 | 0 | 0 | 4 | K | 1 |  |  |  | ROZPOCET |  |  |  | 0 | 0 | 0 | 0 | 0 | 1 | 0 | 4 | 37890603
| PP |  | Doprava dodávek zhotovitele, dodávek objednatele nebo výzisku mechanizací přes 3,5 t sypanin do 10 km Poznámka: V cenách jsou započteny náklady přepravu materiálu ze skladů nebo skládek výrobce nebo dodavatele nebo z vlastních zásob objednatele na místo technologické manipulace včetně složení a poplatku za použití dopravní cesty. Ceny jsou určeny i pro dopravu výzisku do skladu, úložiště nebo na skládku včetně vyložení.Ceny jsou určeny pro dopravu silničními i kolejovými vozidly.V ceně jsou započteny i náklady na zpáteční cestu dopravního prostředku. Pokud bude realizována jednosměrná přeprava z bodu A do bodu B (např. pro společnost Cargo, a.s.), uvažuje se poloviční vzdálenost z celkově ujeté trasy. | [14 empty] | PP | 1
| P |  | Poznámka k položce: Měrnou jednotkou je t přepravovaného materiálu. | [14 empty] | P | 1
| VV |  | OdsKL*1,9 |  | 481.656 | [12 empty] | VV | 1 | 2 | True | 1 | ROZPOCET
41 | K | 9902100400 | Doprava obousměrná (např. dodávek z vlastních zásob zhotovitele nebo objednatele nebo výzisku) mechanizací o nosnosti přes 3,5 t sypanin (kameniva, písku, suti, dlažebních kostek, atd.) do 40 km | t | 500.268 |  | 0 | Sborník UOŽI 01 2020 |  | základní |  | 0 | 0 | 0 | 0 | 0 | 512 | K | 1 |  |  |  | ROZPOCET |  |  |  | 0 | 0 | 0 | 0 | 0 | 1 | 0 | 512 | -1299514225
| PP |  | Doprava obousměrná (např. dodávek z vlastních zásob zhotovitele nebo objednatele nebo výzisku) mechanizací o nosnosti přes 3,5 t sypanin (kameniva, písku, suti, dlažebních kostek, atd.) do 40 km. Poznámka: 1. Ceny jsou určeny pro dopravu silničními i kolejovými vozidly.2. V cenách obousměrné dopravy jsou započteny náklady na přepravu materiálu na místo určení včetně složení, poplatku za použití dopravní cesty a zpáteční cesty nenaloženého dopravního prostředku.3. V cenách jednosměrné dopravy jsou započteny náklady na přepravu materiálu na místo určení včetně složení a poplatku za použití dopravní cesty. Tyto položky se použijí i v případě, kdy se předpokládá, že dopravní prostředek bude naložen i na zpáteční cestě. V tomto případě se použijí položky pro každý směr samostatně (např. doprava materiálu na stavbu a odvoz výzisku nebo suti ze stavby). | [14 empty] | PP | 1
| P |  | Poznámka k položce: Měrnou jednotkou je t přepravovaného materiálu. | [14 empty] | P | 1
| VV |  | Kam8x16 + Kam32x63 |  | 500.268 | [12 empty] | VV | 1 | 2 | True | 1 | ROZPOCET
42 | K | 9902200500 | Doprava obousměrná (např. dodávek z vlastních zásob zhotovitele nebo objednatele nebo výzisku) mechanizací o nosnosti přes 3,5 t objemnějšího kusového materiálu (prefabrikátů, stožárů, výhybek, rozvaděčů, vybouraných hmot atd.) do 60 km | t | 70.5 |  | 0 | Sborník UOŽI 01 2020 |  | základní |  | 0 | 0 | 0 | 0 | 0 | 512 | K | 1 |  |  |  | ROZPOCET |  |  |  | 0 | 0 | 0 | 0 | 0 | 1 | 0 | 512 | -1332454338
| PP |  | Doprava obousměrná (např. dodávek z vlastních zásob zhotovitele nebo objednatele nebo výzisku) mechanizací o nosnosti přes 3,5 t objemnějšího kusového materiálu (prefabrikátů, stožárů, výhybek, rozvaděčů, vybouraných hmot atd.) do 60 km. Poznámka: 1. Ceny jsou určeny pro dopravu silničními i kolejovými vozidly.2. V cenách obousměrné dopravy jsou započteny náklady na přepravu materiálu na místo určení včetně složení, poplatku za použití dopravní cesty a zpáteční cesty nenaloženého dopravního prostředku.3. V cenách jednosměrné dopravy jsou započteny náklady na přepravu materiálu na místo určení včetně složení a poplatku za použití dopravní cesty. Tyto položky se použijí i v případě, kdy se předpokládá, že dopravní prostředek bude naložen i na zpáteční cestě. V tomto případě se použijí položky pro každý směr samostatně (např. doprava materiálu na stavbu a odvoz výzisku nebo suti ze stavby). | [14 empty] | PP | 1
| P |  | Poznámka k položce: Měrnou jednotkou je t přepravovaného materiálu. | [14 empty] | P | 1
| VV |  | dovoz pražců z Hranic | [14 empty] | VV | 1 | 1 | True | 0 | ROZPOCET
| VV |  | PraBet*0,3 |  | 70.5 | [12 empty] | VV | 1 | 2 | True | 1 | ROZPOCET
43 | K | 9902900200 | Naložení objemnějšího kusového materiálu, vybouraných hmot | t | 70.5 |  | 0 | Sborník UOŽI 01 2019 |  | základní |  | 0 | 0 | 0 | 0 | 0 | 512 | K | 1 |  |  |  | ROZPOCET |  |  |  | 0 | 0 | 0 | 0 | 0 | 1 | 0 | 512 | -665651254
| PP |  | Naložení objemnějšího kusového materiálu, vybouraných hmot Poznámka: Ceny jsou určeny pro nakládání materiálu v případech, kdy není naložení součástí dodávky materiálu nebo není uvedeno v popisu cen a pro nakládání z meziskládky. Ceny se použijí i pro nakládání materiálu z vlastních zásob objednatele. | [14 empty] | PP | 1
| VV |  | naložení užitých pražců | [14 empty] | VV | 1 | 1 | True | 0 | ROZPOCET
| VV |  | PraBet*0,3 |  | 70.5 | [12 empty] | VV | 1 | 2 | True | 1 | ROZPOCET
44 | K | 9903200100 | Přeprava mechanizace na místo prováděných prací o hmotnosti přes 12 t přes 50 do 100 km | kus | 1 |  | 0 | Sborník UOŽI 01 2019 |  | základní |  | 0 | 0 | 0 | 0 | 0 | 512 | K | 1 |  |  |  | ROZPOCET |  |  |  | 0 | 0 | 0 | 0 | 0 | 1 | 0 | 512 | 313107282
| PP |  | Přeprava mechanizace na místo prováděných prací o hmotnosti přes 12 t přes 50 do 100 km Poznámka: Ceny jsou určeny pro dopravu mechanizmů na místo prováděných prací po silnici i po kolejích.V ceně jsou započteny i náklady na zpáteční cestu dopravního prostředku. Měrnou jednotkou je kus přepravovaného stroje. | [14 empty] | PP | 1
| VV |  | ASPv | [14 empty] | VV | 1 | 1 | True | 0 | ROZPOCET
| VV |  | 1 |  | 1 | [12 empty] | VV | 1 | 2 | True | 0 | ROZPOCET
| VV |  | Dvoucest. bagr | [14 empty] | VV | 1 | 1 | True | 0 | ROZPOCET
| VV |  | 1 |  | 1 | [12 empty] | VV | 1 | 2 | True | 1 | ROZPOCET
45 | K | 9909000100 | Poplatek za uložení suti nebo hmot na oficiální skládku | t | 481.656 |  | 0 | Sborník UOŽI 01 2019 |  | základní |  | 0 | 0 | 0 | 0 | 0 | 512 | K | 1 |  |  |  | ROZPOCET |  |  |  | 0 | 0 | 0 | 0 | 0 | 1 | 0 | 512 | 262548975
| PP |  | Poplatek za uložení suti nebo hmot na oficiální skládku Poznámka: V cenách jsou započteny náklady na uložení stavebního odpadu na oficiální skládku.Je třeba zohlednit regionální rozdíly v cenách poplatků za uložení suti a odpadů. Tyto se mohou výrazně lišit s ohledem nejen na region, ale také na množství a druh ukládaného odpadu. | [14 empty] | PP | 1
| VV |  | OdsKL*1,9 |  | 481.656 | [12 empty] | VV | 1 | 2 | True | 1 | ROZPOCET

## VON - Vedleší a ostatní n...
{741c1bca-80b3-4fdd-a1da-d8317bd4421c}
2
| KRYCÍ LIST SOUPISU PRACÍ | [7 empty] | v --- níže se nacházejí doplnkové a pomocné údaje k sestavám --- v | [8 empty] | False
Stavba:
Oprava nákladiště v dopravně D3 Zdounky
Objekt:
VON - Vedleší a ostatní náklady
| KSO: |  |  |  |  | CC-CZ:
| Místo: |  | dD3 Zdounky |  |  | Datum: | 0
| Zadavatel: |  |  |  |  | IČ: | 70994234
|  | Správa železnic, státní organizace |  |  |  | DIČ:
| Uchazeč: |  |  |  |  | IČ: | Vyplň údaj
|  | Vyplň údaj |  |  |  | DIČ: | Vyplň údaj
| Projektant: |  |  |  |  | IČ:
DIČ:
| Zpracovatel: |  |  |  |  | IČ: | 70994234
|  | Správa železnic, státní organizace |  |  |  | DIČ:
Poznámka:
| Cena bez DPH | [5 empty] | 0
|  |  | Základ daně |  |  | Sazba daně | Výše daně
| DPH | základní | 0 |  |  | 21% | 0
|  | snížená | 0 |  |  | 15% | 0
|  | zákl. přenesená | 0 |  |  | 21% | 0
|  | sníž. přenesená | 0 |  |  | 15% | 0
|  | nulová | 0 |  |  | 0% | 0
| Cena s DPH |  |  | v | CZK |  | 0
| Projektant |  |  | Zpracovatel
| Datum a podpis: |  | Razítko | Datum a podpis: |  |  | Razítko
| Objednavatel |  |  | Uchazeč
| Datum a podpis: |  | Razítko | Datum a podpis: |  |  | Razítko
REKAPITULACE ČLENĚNÍ SOUPISU PRACÍ
Stavba:
Oprava nákladiště v dopravně D3 Zdounky
Objekt:
VON - Vedleší a ostatní náklady
Místo: |  |  | dD3 Zdounky |  |  | Datum: | 0
Zadavatel: |  |  | Správa železnic, státní organizace |  |  | Projektant:
Uchazeč: |  |  | Vyplň údaj |  |  | Zpracovatel: | Správa železnic, státní organizace
Kód dílu - Popis | [6 empty] | Cena celkem [CZK]
Náklady ze soupisu prací | [6 empty] | 0 | [11 empty] | -1
| VRN - Vedlejší rozpočtové náklady | [5 empty] | 0
SOUPIS PRACÍ
Stavba:
Oprava nákladiště v dopravně D3 Zdounky
Objekt:
VON - Vedleší a ostatní náklady
Místo: |  |  | dD3 Zdounky |  |  | Datum: | 0
Zadavatel: |  |  | Správa železnic, státní organizace |  |  | Projektant:
Uchazeč: |  |  | Vyplň údaj |  |  | Zpracovatel: | Správa železnic, státní organizace
PČ | Typ | Kód | Popis | MJ | Množství | J.cena [CZK] | Cena celkem [CZK] | Cenová soustava |  | DPH | J. Nh [h] | Nh celkem [h] | J. hmotnost [t] | Hmotnost celkem [t] | J. suť [t] | Suť Celkem [t]
Náklady soupisu celkem | [6 empty] | 0 |  |  |  |  | 0 |  | 0 |  | 0 |  | D | -1 | [7 empty] | 0
| D | VRN | Vedlejší rozpočtové náklady |  |  |  | 0 |  |  |  |  | 0 |  | 0 |  | 0 | 5 | D | 0 | ROZPOCET | [6 empty] | 0
1 | K | 011101111 | Finanční náklady rezerva - rekonstrukce - uprava příp. změklé zemní pláně | % |  |  | 0 | Sborník UOŽI 01 2020 |  | základní |  | 0 | 0 | 0 | 0 | 0 | 4 | K | 1 | ROZPOCET | 0 | 0 | 0 | 0 | 0 | 1 | 0 | 4 | 59585908
| PP |  | Finanční náklady rezerva - rekonstrukce | [14 empty] | PP | 1
| P |  | Poznámka k položce: Základna pro výpočet - ZRN | [14 empty] | P | 1
2 | K | 021211001 | Průzkumné práce pro opravy Doplňující laboratorní rozbor kontaminace zeminy nebo kol. lože | kus | 1 |  | 0 | Sborník UOŽI 01 2020 |  | základní |  | 0 | 0 | 0 | 0 | 0 | 4 | K | 1 | ROZPOCET | 0 | 0 | 0 | 0 | 0 | 1 | 0 | 4 | -401654157
| PP |  | Průzkumné práce pro opravy Doplňující laboratorní rozbor kontaminace zeminy nebo kol. lože - V ceně jsou započteny náklady na doplňující rozbor kameniva nebo KL pro objasnění kontaminace ropnými látkami akreditovanou laboratoří včetně vyhodnocení a předání zprávy o výsledku. | [14 empty] | PP | 1
3 | K | 022101011 | Geodetické práce Geodetické práce v průběhu opravy | % |  |  | 0 | Sborník UOŽI 01 2019 |  | základní |  | 0 | 0 | 0 | 0 | 0 | 4 | K | 1 | ROZPOCET | 0 | 0 | 0 | 0 | 0 | 1 | 0 | 4 | -1371107466
| PP |  | Geodetické práce Geodetické práce v průběhu opravy | [14 empty] | PP | 1
4 | K | 022101021 | Geodetické práce Geodetické práce po ukončení opravy | % |  |  | 0 | Sborník UOŽI 01 2019 |  | základní |  | 0 | 0 | 0 | 0 | 0 | 4 | K | 1 | ROZPOCET | 0 | 0 | 0 | 0 | 0 | 1 | 0 | 4 | 566479210
| PP |  | Geodetické práce Geodetické práce po ukončení opravy | [14 empty] | PP | 1
5 | K | 022121001 | Geodetické práce Diagnostika technické infrastruktury Vytýčení trasy inženýrských sítí | % |  |  | 0 | Sborník UOŽI 01 2019 |  | základní |  | 0 | 0 | 0 | 0 | 0 | 4 | K | 1 | ROZPOCET | 0 | 0 | 0 | 0 | 0 | 1 | 0 | 4 | -753888916
| PP |  | Geodetické práce Diagnostika technické infrastruktury Vytýčení trasy inženýrských sítí - V sazbě jsou započteny náklady na vyhledání trasy detektorem, zaměření a zobrazení trasy a předání výstupu zaměření. V sazbě nejsou obsaženy náklady na vytýčení sítí ve správě provozovatele. | [14 empty] | PP | 1
| P |  | Poznámka k položce: Základna pro výpočet - dotyčné práce | [14 empty] | P | 1
6 | K | 031101031 | Zařízení a vybavení staveniště vyjma dále jmenované práce včetně opatření na ochranu sousedních pozemků, včetně opatření na ochranu sousedních pozemků, informační tabule, dopravního značení na staveništi aj. při velikosti nákladů přes 5 do 20 mil. Kč | % |  |  | 0 | Sborník UOŽI 01 2019 |  | základní |  | 0 | 0 | 0 | 0 | 0 | 4 | K | 1 | ROZPOCET | 0 | 0 | 0 | 0 | 0 | 1 | 0 | 4 | 1834679157
| PP |  | Zařízení a vybavení staveniště vyjma dále jmenované práce včetně opatření na ochranu sousedních pozemků, včetně opatření na ochranu sousedních pozemků, informační tabule, dopravního značení na staveništi aj. při velikosti nákladů přes 5 do 20 mil. Kč | [14 empty] | PP | 1
| P |  | Poznámka k položce: Základna pro výpočet - ZRN | [14 empty] | P | 1
7 | K | 033131001 | Provozní vlivy Organizační zajištění prací při zřizování a udržování BK kolejí a výhybek | m | 400 |  | 0 | Sborník UOŽI 01 2020 |  | základní |  | 0 | 0 | 0 | 0 | 0 | 4 | K | 1 | ROZPOCET | 0 | 0 | 0 | 0 | 0 | 1 | 0 | 4 | 1473599624
| PP |  | Provozní vlivy Organizační zajištění prací při zřizování a udržování BK kolejí a výhybek - Organizační zajištění prací při zřizování a udržování bezstykové koleje podle př. S3/2, zejména technologická příprava pořízení schématu a projednání postupu, kontrola připravenosti a řízení postupu prací, předání prací a dokladů objednateli. | [14 empty] | PP | 1
8 | K | 034111001 | Další náklady na pracovníky Zákonné příplatky ke mzdě za práci o sobotách, nedělích a státem uznaných svátcích | Kč/hod | 480 |  | 0 | Sborník UOŽI 01 2019 |  | základní |  | 0 | 0 | 0 | 0 | 0 | 4 | K | 1 | ROZPOCET | 0 | 0 | 0 | 0 | 0 | 1 | 0 | 4 | 2043787046
| PP |  | Další náklady na pracovníky Zákonné příplatky ke mzdě za práci o sobotách, nedělích a státem uznaných svátcích | [14 empty] | PP | 1
| P |  | Poznámka k položce: ocení se dle platné legislativy | [14 empty] | P | 1

## Seznam figur
SEZNAM FIGUR
Kód: | 2020_11
Stavba: | Oprava nákladiště v dopravně D3 Zdounky
Datum: | 0
Kód | Popis | MJ | Výměra
SO 01.1 | Pozemní komunikace - oprava plochy nákladiště - položky ÚOŽI
ACL16 |  |  | 184.8
ACL16 | ZriAsfVoz*0,08*2,1 |  | 184.8
Použití figury:
5963146010 | Asfaltový beton ACL 16S 50/70 hrubozrnný-ložní vrstva | t | 184.8
9902100200 | Doprava obousměrná (např. dodávek z vlastních zásob zhotovitele nebo objednatele nebo výzisku) mechanizací o nosnosti přes 3,5 t sypanin (kameniva, písku, suti, dlažebních kostek, atd.) do 20 km | t | 306.45
ACO11 |  |  | 92.4
ACO11 | ZriAsfVoz*0,04*2,1 |  | 92.4
Použití figury:
5963146000 | Asfaltový beton ACO 11S 50/70 střednězrnný-obrusná vrstva | t | 92.4
9902100200 | Doprava obousměrná (např. dodávek z vlastních zásob zhotovitele nebo objednatele nebo výzisku) mechanizací o nosnosti přes 3,5 t sypanin (kameniva, písku, suti, dlažebních kostek, atd.) do 20 km | t | 306.45
Bet16x20 |  |  | 29.25
| lože pro obrubníky |  | 0
| MonObr*0,45*0,2*2,5 |  | 28.35
| ochranná ohrádka stavěcího zařízení |  | 0
| 0,9 |  | 0.9
Bet16x20 | Součet |  | 29.25
Použití figury:
5964161005 | Beton lehce zhutnitelný C 16/20;X0 F5 2 200 2 662 | m3 | 29.25
9902100200 | Doprava obousměrná (např. dodávek z vlastních zásob zhotovitele nebo objednatele nebo výzisku) mechanizací o nosnosti přes 3,5 t sypanin (kameniva, písku, suti, dlažebních kostek, atd.) do 20 km | t | 306.45
HloRyhZeb |  |  | 109.47
| vsakovací žebro |  | 0
| 0,8*0,6*89 |  | 42.72
| retenční žebro pod příkopem |  | 0
| 0,5*1,5*89 |  | 66.75
HloRyhZeb | Součet |  | 109.47
Použití figury:
5915005010 | Hloubení rýh nebo jam na železničním spodku I. třídy | m3 | 109.47
9902100100 | Doprava obousměrná (např. dodávek z vlastních zásob zhotovitele nebo objednatele nebo výzisku) mechanizací o nosnosti přes 3,5 t sypanin (kameniva, písku, suti, dlažebních kostek, atd.) do 10 km | t | 2690.524
9909000100 | Poplatek za uložení suti nebo hmot na oficiální skládku | t | 2690.524
Kam0x16 |  |  | 21.36
Kam0x32 |  |  | 618.48
| vsakovací žebro |  | 0
| 0,6*0,6*89*2,0 |  | 64.08
| podkladní vrstva (průměrná tl. 0,24 m) |  | 0
| ZriKonVrsSD*0,24*2,0 |  | 554.4
Kam0x32 | Součet |  | 618.48
Použití figury:
5955101020 | Kamenivo drcené štěrkodrť frakce 0/32 | t | 618.48
9902100400 | Doprava obousměrná (např. dodávek z vlastních zásob zhotovitele nebo objednatele nebo výzisku) mechanizací o nosnosti přes 3,5 t sypanin (kameniva, písku, suti, dlažebních kostek, atd.) do 40 km | t | 753.768
Kam32x63C |  |  | 135.288
| retenční žebro pod retenčním příkopem |  | 0
| 0,5*1,5*89*1,85 |  | 123.488
| Zasakovací vrty pod retenčním příkopem |  | 0
| 5*6,5*0,25*0,25*3,14*1,85 |  | 11.8
Kam32x63C | Součet |  | 135.288
Použití figury:
5955101010 | Kamenivo drcené štěrk frakce 31,5/63 třídy min. C | t | 135.288
9902100400 | Doprava obousměrná (např. dodávek z vlastních zásob zhotovitele nebo objednatele nebo výzisku) mechanizací o nosnosti přes 3,5 t sypanin (kameniva, písku, suti, dlažebních kostek, atd.) do 40 km | t | 753.768
KamMZK |  |  | 346.5
| podkladní vrstva MZK (průměrná tl. 0,15 m) |  | 0
KamMZK | ZriKonVrsMZK*0,150*2,1 |  | 346.5
Použití figury:
5955101020.1 | Kamenivo drcené štěrkodrť frakce 0/32 - směs pro MZK | t | 346.5
9902100500 | Doprava obousměrná (např. dodávek z vlastních zásob zhotovitele nebo objednatele nebo výzisku) mechanizací o nosnosti přes 3,5 t sypanin (kameniva, písku, suti, dlažebních kostek, atd.) do 60 km | t | 346.5
KamTez0x16 |  |  | 85.44
| filtr. vrstva ve vsakovacím žebru |  | 0
| 0,2*0,6*89*2 |  | 21.36
| zásyp zatravňovacích tvárnic |  | 0
| ZasZatTva*2 |  | 64.08
KamTez0x16 | Součet |  | 85.44
Použití figury:
5955101040 | Kamenivo těžené 0/16 | t | 85.44
9902100300 | Doprava obousměrná (např. dodávek z vlastních zásob zhotovitele nebo objednatele nebo výzisku) mechanizací o nosnosti přes 3,5 t sypanin (kameniva, písku, suti, dlažebních kostek, atd.) do 30 km | t | 85.44
MonObr |  |  | 126
| zpevnění nakládkové hrany |  | 0
| 3 + 72 + 2 |  | 77
| obrubníky podél krajnice vjezdu |  | 0
| 49 |  | 49
MonObr | Součet |  | 126
Použití figury:
5913285210 | Montáž dílů komunikace obrubníku uložení v betonu | m | 126
5964159000 | Obrubník krajový | kus | 126
5964161005 | Beton lehce zhutnitelný C 16/20;X0 F5 2 200 2 662 | m3 | 29.25
ObrKra |  |  | 126
ObrKra | MonObr |  | 126
Použití figury:
5964159000 | Obrubník krajový | kus | 126
9902200300 | Doprava obousměrná (např. dodávek z vlastních zásob zhotovitele nebo objednatele nebo výzisku) mechanizací o nosnosti přes 3,5 t objemnějšího kusového materiálu (prefabrikátů, stožárů, výhybek, rozvaděčů, vybouraných hmot atd.) do 30 km | t | 20.238
OdtZemZP |  |  | 1220.914
| plocha nákladiště (prům. hloubka těžení 1,1 m) |  | 0
| 9*72*1,1 |  | 712.8
| odpařovací příkop |  | 0
| (0,9*1,0 + 1,0*1,0/2)*72 |  | 100.8
| plocha výjezdu (prům hloubka těžení 0,65 m) |  | 0
| (2,5*13/2 + 3,25*24,5)*0,65 |  | 62.319
| plocha nájezdu (prům hloubka těžení 0,50 m) |  | 0
| (45,0*7,0 + 19,0*7,5 + 5,5*5,5)*0,5 |  | 243.875
| svah u koleje č. 2 v km 12,170 - 12,234 |  | 0
| ((0,2+0,6)/2*1,7 + 1,5*0,6)*64 |  | 101.12
OdtZemZP | Součet |  | 1220.914
Použití figury:
5915010010 | Těžení zeminy nebo horniny železničního spodku I. třídy | m3 | 1220.914
9902100100 | Doprava obousměrná (např. dodávek z vlastních zásob zhotovitele nebo objednatele nebo výzisku) mechanizací o nosnosti přes 3,5 t sypanin (kameniva, písku, suti, dlažebních kostek, atd.) do 10 km | t | 2690.524
9909000100 | Poplatek za uložení suti nebo hmot na oficiální skládku | t | 2690.524
VloGT |  |  | 685.3
| vsakovací žebro |  | 0
| (0,5+0,8+0,6+0,8+0,5)*89 |  | 284.8
| retenční žebro pod příkopem |  | 0
| (0,5+1,5+0,5+1,5+0,5)*89 |  | 400.5
VloGT | Součet |  | 685.3
Použití figury:
5913270010 | Vložení vložky textilní nebo geosyntetické | m2 | 685.3
5964133015 | Geotextilie filtrační | m2 | 685.3
ZasZasVrt |  |  | 6.378
| zásyp zasakovacích vrtů pod retenčním příkopem |  | 0
ZasZasVrt | 5*6,5*0,25*0,25*3,14 |  | 6.378
Použití figury:
5915007010 | Zásyp jam nebo rýh sypaninou na železničním spodku bez zhutnění | m3 | 38.418
9902100100 | Doprava obousměrná (např. dodávek z vlastních zásob zhotovitele nebo objednatele nebo výzisku) mechanizací o nosnosti přes 3,5 t sypanin (kameniva, písku, suti, dlažebních kostek, atd.) do 10 km | t | 2690.524
9909000100 | Poplatek za uložení suti nebo hmot na oficiální skládku | t | 2690.524
ZasZatTva |  |  | 32.04
| zásyp zatravňovacích tvárnic v podélném příkopu |  | 0
ZasZatTva | (0,6+0,6+0,6)*89*0,2 |  | 32.04
Použití figury:
5915007010 | Zásyp jam nebo rýh sypaninou na železničním spodku bez zhutnění | m3 | 38.418
5955101040 | Kamenivo těžené 0/16 | t | 85.44
ZatTva |  |  | 444
ZatTva | 3*88,8/0,6 |  | 444
Použití figury:
5964157005 | Zatravňovací tvárnice 60x40x8 | kus | 444
9902200300 | Doprava obousměrná (např. dodávek z vlastních zásob zhotovitele nebo objednatele nebo výzisku) mechanizací o nosnosti přes 3,5 t objemnějšího kusového materiálu (prefabrikátů, stožárů, výhybek, rozvaděčů, vybouraných hmot atd.) do 30 km | t | 20.238
ZriAsfVoz |  |  | 1100
| plocha nákladiště a přilehlých komunikací dle PD |  | 0
ZriAsfVoz | 1100 |  | 1100
Použití figury:
5913250010 | Zřízení konstrukce vozovky asfaltobetonové dle vzorového listu Ž lehké - ložní a obrusná vrstva tloušťky do 12 cm - včetně spojovacího a infiltračního prostřiku | m2 | 1100
5963146000 | Asfaltový beton ACO 11S 50/70 střednězrnný-obrusná vrstva | t | 92.4
5963146010 | Asfaltový beton ACL 16S 50/70 hrubozrnný-ložní vrstva | t | 184.8
ZriKonVrsMZK |  |  | 1100
| plocha nákladiště a přilehlých komunikací dle PD |  | 0
ZriKonVrsMZK | 1100 |  | 1100
Použití figury:
5914075010 | Zřízení konstrukční vrstvy pražcového podloží bez geomateriálu tl. 0,15 m - vrstva MZK | m2 | 1100
5955101020.1 | Kamenivo drcené štěrkodrť frakce 0/32 - směs pro MZK | t | 346.5
ZriKonVrsSD |  |  | 1155
| plocha nákladiště a přilehlých komunikací dle PD zvýšené o rezervu |  | 0
ZriKonVrsSD | 1100*1,05 |  | 1155
Použití figury:
5914075020 | Zřízení konstrukční vrstvy pražcového podloží bez geomateriálu tl. 0,20 m - vrstva ŠD | m2 | 1155
5955101020 | Kamenivo drcené štěrkodrť frakce 0/32 | t | 618.48
SO 01.2 | Pozemní komunikace - oprava plochy nákladiště - položky ÚRS
VrtVsa |  |  | 32.5
| Vrty pro zasakování pod retenčním žebrem 5,0 ks |  | 0
| 5*6,5 |  | 32.5
VrtVsa | Součet |  | 32.5
Použití figury:
226211111 | Vrty velkoprofilové svislé zapažené D do 450 mm hl do 5 m hor. I | m | 32.5
227211112 | Odpažení velkoprofilových vrtů průměru do 550 mm | m | 32.5
SO 02 | Kolejový svršek - oprava přilehlé koleje
DopDo100 |  |  | 15.19
| kolejnice z Valašských Klobouk |  | 0
DopDo100 | KolS49*0,049 |  | 15.19
DopDo80 |  |  | 85.69
| dovoz pražců a kolejnic z Hranic |  | 0
DopDo80 | PraBet*0,3 + KolS49*0,049 |  | 85.69
DopKL |  |  | 267.315
DopKL | ZriKL+VymKL |  | 267.315
Použití figury:
5905105030 | Doplnění KL kamenivem souvisle strojně v koleji | m3 | 267.315
5955101000 | Kamenivo drcené štěrk frakce 31,5/63 třídy BI | t | 494.533
DopSte |  |  | 3.1
| opravy stezek dotčené vyjmutím KR |  | 0
DopSte | MonKR*0,4*1000*0,05 |  | 3.1
Použití figury:
5905025110 | Doplnění stezky štěrkodrtí souvislé | m3 | 14.788
5955101030 | Kamenivo drcené drť frakce 8/16 | t | 5.735
Kam32x63 |  |  | 494.533
Kam32x63 | DopKL*1,85 |  | 494.533
Použití figury:
5955101000 | Kamenivo drcené štěrk frakce 31,5/63 třídy BI | t | 494.533
9902100400 | Doprava obousměrná (např. dodávek z vlastních zásob zhotovitele nebo objednatele nebo výzisku) mechanizací o nosnosti přes 3,5 t sypanin (kameniva, písku, suti, dlažebních kostek, atd.) do 40 km | t | 500.268
Kam8x16 |  |  | 5.735
Kam8x16 | DopSte*1,85 |  | 5.735
Použití figury:
5955101030 | Kamenivo drcené drť frakce 8/16 | t | 5.735
9902100400 | Doprava obousměrná (např. dodávek z vlastních zásob zhotovitele nebo objednatele nebo výzisku) mechanizací o nosnosti přes 3,5 t sypanin (kameniva, písku, suti, dlažebních kostek, atd.) do 40 km | t | 500.268
KolS49 |  |  | 310
KolS49 | MonKR*2000 |  | 310
Použití figury:
5957201010 | Kolejnice užité tv. S49 - DODÁVKA SPRÁVY ŽELEZNIC | m | 310
5910010030 | Odtavovací stykové svařování kolejnic užitých ve stabilní svařovně vstupní délky do 10 m tv. S49 | m | 155
5910010130 | Odtavovací stykové svařování kolejnic užitých ve stabilní svařovně vstupní délky přes 10 m tv. S49 | m | 155
MonKR |  |  | 0.155
| KR na bet. pražcích v km |  | 0
| 12,203 - 12,168 |  | 0.035
| 12,350 - 12,230 |  | 0.12
MonKR | Součet |  | 0.155
Použití figury:
5906130380 | Montáž kolejového roštu v ose koleje pražce betonové vystrojené tv. S49 rozdělení "c" | km | 0.155
5905023030 | Úprava povrchu stezky rozprostřením štěrkodrtě přes 5 do 10 cm | m2 | 104.5
5905025110 | Doplnění stezky štěrkodrtí souvislé | m3 | 14.788
5905055010 | Odstranění stávajícího kolejového lože odtěžením v koleji | m3 | 253.503
5905060010 | Zřízení nového kolejového lože v koleji | m3 | 228.315
5907045120 | Příplatek za obtížnost při výměně kolejnic na rozponových podkladnicích tv. S49 | m | 0.31
5910040210 | Umožnění volné dilatace kolejnice bez demontáže nebo montáže upevňovadel s osazením a odstraněním kluzných podložek rozdělení pražců "c" | m | 510
5956213040 | Pražec betonový příčný vystrojený užitý SB6 (SB8) - DODÁVKA SPRÁVY ŽELEZNIC | kus | 235
5957201010 | Kolejnice užité tv. S49 - DODÁVKA SPRÁVY ŽELEZNIC | m | 310
OdsKL |  |  | 253.503
| profil KL + nánosy nad pražci |  | 0
| MonKR*1000*3,25*0,5*1,1 |  | 277.063
| odpočet pražců |  | 0
| -MonKR*1000*0,1*1,52 |  | -23.56
OdsKL | Součet |  | 253.503
Použití figury:
5905055010 | Odstranění stávajícího kolejového lože odtěžením v koleji | m3 | 253.503
9902100100 | Doprava dodávek zhotovitele, dodávek objednatele nebo výzisku mechanizací přes 3,5 t sypanin do 10 km | t | 481.656
9909000100 | Poplatek za uložení suti nebo hmot na oficiální skládku | t | 481.656
PraBet |  |  | 235
PraBet | MonKR*1520-0,6 |  | 235
Použití figury:
5956213040 | Pražec betonový příčný vystrojený užitý SB6 (SB8) - DODÁVKA SPRÁVY ŽELEZNIC | kus | 235
9902200500 | Doprava obousměrná (např. dodávek z vlastních zásob zhotovitele nebo objednatele nebo výzisku) mechanizací o nosnosti přes 3,5 t objemnějšího kusového materiálu (prefabrikátů, stožárů, výhybek, rozvaděčů, vybouraných hmot atd.) do 60 km | t | 70.5
9902900200 | Naložení objemnějšího kusového materiálu, vybouraných hmot | t | 70.5
5958128010 | Komplety ŽS 4 (šroub RS 1, matice M 24, podložka Fe6, svěrka ŽS4) - DODÁVKA SPRÁVY ŽELEZNIC | kus | 940
5958158005 | Podložka pryžová pod patu kolejnice S49 183/126/6 - DODÁVKA SPRÁVY ŽELEZNIC | kus | 470
VymKL |  |  | 39
| čištění KL ve vyhýbkách č. 5 a 6 |  | 0
VymKL | 260*0,15 |  | 39
Použití figury:
5905035020 | Výměna KL malou těžící mechanizací mimo lavičku lože zapuštěné | m3 | 39
5905105030 | Doplnění KL kamenivem souvisle strojně v koleji | m3 | 267.315
ZriKL |  |  | 228.315
| profil KL + nánosy nad pražci |  | 0
| MonKR*1000*3,25*0,5 |  | 251.875
| odpočet pražců |  | 0
| -MonKR*1000*0,1*1,52 |  | -23.56
ZriKL | Součet |  | 228.315
Použití figury:
5905060010 | Zřízení nového kolejového lože v koleji | m3 | 228.315
5905105030 | Doplnění KL kamenivem souvisle strojně v koleji | m3 | 267.315