## Traktor s čelním nakladačem
Univerzální kolový traktor s čelním nakladačem a příslušenstvím
Požadavek
Motor | homologovaný výkon dle normy 2000/25 EC (kW/HP) | 75 - 110 kW
| typ motoru | vznětový turbodisel
| max.točivý moment | 475 Nm
| provedení (náhon na obě nápravy) | 4 WD
| bezrámová konstrukce traktoru | ano
převodovka, spojka | reverzace elektrohydraulická | ano
| násobič kroutícího momentu (min. 2 stupňový) | ano
| počet převodových stupňů | min. 24/24
| rychlost | min. 40 km/h
| uzávěrka diferenciálu zadní nápravy, přední min. samosvorný diferenciál | ano
Vývodový hřídel zadní | mokrá lamelová spojka zadního PTO | ano
| nezávislé a závislé otáčky | Kompabilita s příslušenstvím
Hydraulika, závěsy | tříbodový zadní závěs kategorie II háky | ano
| dodávka čerpadla hydrauliky | min. 50 l./min.
| vnější vývody zadní min. 2 páry obousměrné | ano
| mechanické ovládání závěsu | ano
| systém závěsů - etážový rychlostavitelný s automat.hubicí | Ø 40 mm
Kabina | sedadlo řidiče mechanicky odpružené s bezpečnostním pásem | ano
| sedadlo spolujezdce s bezpečnostním pásem | ano
| sedadlo spolujezdce zapsané v TP | ano
| střecha kabiny s průhledem | ano
| počet pracovních světel na střeše kabiny (vpředu + vzadu) | min. 4+4
| stěrač předního i zadního okna | ano
| volant sklopný a výsuvný | ano
| vyhřívané zadní sklo + zrcátka | ano
| klimatizace | ano
| rádio | ano
| teplovodní topení kabiny | ano
| schránka na nářadí | ano
kola, pneumatiky | přední kola disková | min. 320/85 - R24
| zadní kola disková | min. 420/85 - R34
Další parametry | řízení | hydrostatické
| akumlutár 12V, kapacita | min. 165Ah
| vývody brzdy přívěsu vzduchotlaké 2+1 | ano
| pohotovostní hmotnost v kg (řádek č. 35 TP - technický průkaz) | 4100 - 4500 kg
| závaží přední | min. 190 kg
| provozní brzdy haydraulicky ovládané mokré na všech kolech | ano
| PTBZ (přední tříbodový závěs) | ano
| přední blatníky | ano
| závaží do zadních kol | min. 260 kg
| záruka na traktor | min. 2 roky nebo 1800 Mth
Čelní nakladač s příslušenstvím | průměr hydraulických válců min. 60/70 mm | ano
| zdvih v oku výložníku min. 3440 mm | ano
| nakládací výška min. 3150 mm | ano
| váha výložníku max. 550 kg | ano
| Multi-Lock | ano
| Lopata s pevným břitem min. 2100 mm | ano
| Paletizační vidle kované min. 1300 mm | ano

## Příkopové rameno
Příkopové rameno s mulčovací hlavou
Požadavek
konstrukce nosiče
| hydraulické bezpečnostní zařízení při najetí na překážku | ano
| Bowdenové ovládání | ano
| indikátor teploty a hladiny oleje | ano
| nastavitelné podpůrné nohy | ano
| výstaržné tabulky | ano
| osvětlení pro provoz na pozemních komunikacích | ano
| teleskopický kloubový hřídel | ano
| technické osvědčení | ano
| dosah ramene v mm | min. 6m
| hmotnost v kg | 1100 - 1200
| transportní výška v cm maximálně | 3500
| transportní šířka v cm maximálně | 195
| hydraulika nezávislá s vlastním chladičem a čerpadlem | ano
Mulčovací hlava | plně kompatibilní s příkopovým ramenem | ano
| pracovní záběr v cm | 105 - 110
| počet nožů | 8 - 10
| sada náhradních nožů | ano

## Štěpkovač
Štěpkovač
Požadavek
Štěpkovač | nastavení ostří podle požadované velikosti štěpky | ano
| hydraulické vkládání pomocí hydraulických válců | ano
| elektronická kontrola přetížení | ano
| zpětný chod | ano
| hydr. systém o průtoku min. 20lt a tlaku min 140 barů | ano
| počet nožů | 4 - 5 ks
| otáčky VH | kompatibilní se zadní hřídelí traktoru
| nastavení vysunutí ostří v mm | 4 - 15 mm
| maximální průměr štěpkovaného materiálu v cm | 17
| výkon v m3/hod. | 5 - 7 m3
| hmotnost stroje v kg | 500 - 600 kg
| maximální výška v transportní pozici v cm | 240 cm
| maximální šířka v pracovní a transportní pozici v cm | 160 cm