## Lipová lázně-Javorník (NR)
NABÍDKOVÝ ROZPOČET
Veřejná zakázka: Oprava trati v úseku Lipová Lázně - Javorník ve Sl.
Objednatel: Správa železnic, státní organizace, Oblastní ředitelství Olomouc
Místo: ST Olomouc, obvod VTM1 | [6 empty] | Zhotovitel: DOPLNIT
Cenová soustava: Sborník pro údržbu a opravy žel. infrastruktury 2020
[6 empty] | CELKEM veřejná zakázka "Oprava trati v úseku Lipová Lázně - Javorník ve Sl." | 3924121
Č. | KCN | Kód položky | Popis | MJ | Množství celkem | Cena jednotková | Cena celkem
SO-01, Oprava koleje v úseku Lipová lázně – Jeseník | [6 empty] | 0
|  | ZRN (základní rozpočtové náklady) |  |  |  |  | 0
1 | TrH | 5902005010 | Operativní odstranění závad na železničním spodku nebo svršku | hod | 100 |  | 0
2 | TrH | 5905020010 | Oprava stezky strojně s odstraněním drnu a nánosu do 10 cm | m2 | 940 |  | 0
3 | TrH | 5905065010 | Samostatná úprava vrstvy kolejového lože pod ložnou plochou pražců v koleji | m2 | 4088 |  | 0
4 | TrH | 5905085020 | Souvislé čištění KL strojně koleje pražce dřevěné rozdělení "d" | km | 1.022 |  | 0
5 | TrH | 5905105030 | Doplnění KL kamenivem souvisle strojně v koleji | m3 | 690 |  | 0
6 | TrH | 5905115010 | Příplatek za úpravu nadvýšení KL v oblouku o malém poloměru | m | 120 |  | 0
7 | TrH | 5906130400 | Montáž kolejového roštu v ose koleje pražce betonové vystrojené tv. S49 rozdělení "u" | km | 1.022 |  | 0
8 | TrH | 5906135080 | Demontáž kolejového roštu koleje na úložišti pražce dřevěné tv. S49 rozdělení "d" | km | 1.022 |  | 0
9 | TrH | 5907050020 | Dělení kolejnic řezáním nebo rozbroušením tv. S49 | kus | 14 |  | 0
10 | TrH | 5907050120 | Dělení kolejnic kyslíkem tv. S49 | kus | 86 |  | 0
11 | TrH | 5909031020 | Úprava GPK koleje směrové a výškové uspořádání pražce betonové | km | 1.022 |  | 0
12 | TrH | 5909032020 | Přesná úprava GPK koleje směrové a výškové uspořádání pražce betonové | km | 1.022 |  | 0
13 | TrH | 5910015020 | Odtavovací stykové svařování mobilní svářečkou kolejnic nových délky do 150 m tv. S49 | svar | 28 |  | 0
14 | TrH | 5910030310 | Příplatek za směrové vyrovnání kolejnic v obloucích o poloměru 300 m a menším | svar | 6 |  | 0
15 | TrH | 5910035030 | Dosažení dovolené upínací teploty v BK prodloužením kolejnicového pásu v koleji tv. S49 | svar | 12 |  | 0
16 | TrH | 5910040330 | Umožnění volné dilatace kolejnice demontáž upevňovadel s osazením kluzných podložek rozdělení pražců "u" | m | 2144 |  | 0
17 | TrH | 5910040430 | Umožnění volné dilatace kolejnice montáž upevňovadel s odstraněním kluzných podložek rozdělení pražců "u" | m | 2144 |  | 0
18 | TrH | 5910045030 | Zajištění polohy kolejnice bočními válečkovými opěrkami rozdělení pražců "u" | m | 680 |  | 0
19 | TrH | 5910136010 | Montáž pražcové kotvy v koleji | kus | 42 |  | 0
20 | TrH | 5912020090 | Demontáž návěstidla staničníku | kus | 11 |  | 0
21 | TrH | 5912035090 | Montáž návěstidla staničníku kamenného | kus | 6 |  | 0
22 | TrH | 5912045090 | Montáž návěstidla včetně sloupku a patky staničníku | kus | 5 |  | 0
23 | TrH | 5912060010 | Demontáž zajišťovací značky samostatné | kus | 26 |  | 0
24 | TrH | 5912065020 | Montáž zajišťovací značky samostatné hřeb | kus | 9 |  | 0
25 | TrH | 5912065210 | Montáž zajišťovací značky včetně sloupku a základu konzolové | kus | 17 |  | 0
26 | TrH | 5913040020 | Montáž celopryžové přejezdové konstrukce málo zatížené v koleji část vnitřní | m | 12.6 |  | 0
27 | TrH | 5913070010 | Demontáž betonové přejezdové konstrukce část vnější a vnitřní bez závěrných zídek | m | 13.4 |  | 0
28 | TrH | 5913215010 | Demontáž kolejnicových dílů přejezdu zaklopená kolejnice | m | 28 |  | 0
29 | TrH | 5913240030 | Odstranění AB komunikace odtěžením nebo frézováním hloubky do 30 cm | m2 | 39 |  | 0
30 | TrH | 5913245010 | Oprava komunikace vyplněním trhlin zálivkovou hmotou | m | 46 |  | 0
31 | TrH | 5913250020 | Zřízení konstrukce vozovky asfaltobetonové dle vzorového listu Ž těžké - podkladní, ložní a obrusná vrstva tloušťky do 25 cm | m2 | 120 |  | 0
32 | TrH | 5913410010 | Nátěr traťových značek kilometrovníku včetně nátěrové hmoty | kus | 6 |  | 0
33 | TrH | 5914015030 | Čištění odvodňovacích zařízení ručně příkopová zídka bez krytu | m3 | 40 |  | 0
34 | TrH | 5914020020 | Čištění otevřených odvodňovacích zařízení strojně příkop nezpevněný | m3 | 30 |  | 0
35 | TrH | 5915005020 | Hloubení rýh nebo jam na železničním spodku II. třídy | m3 | 120 |  | 0
36 | TrH | 5915015010 | Svahování zemního tělesa železničního spodku v náspu | m2 | 1200 |  | 0
37 | TrH | 5915015020 | Svahování zemního tělesa železničního spodku v zářezu | m2 | 3600 |  | 0
38 | TrH | 5999005010 | Třídění spojovacích a upevňovacích součástí | t | 74 |  | 0
39 | TrH | 5999005020 | Třídění pražců a kolejnicových podpor | t | 144 |  | 0
40 | TrH | 5999005030 | Třídění kolejnic | t | 100 |  | 0
41 | TrH | 5999010010 | Vyjmutí a snesení konstrukcí nebo dílů hmotnosti do 10 t | t | 310 |  | 0
42 | 595 | 5955101005 | Kamenivo drcené štěrk frakce 31,5/63 třídy min. BII | t | 1120 |  | 0
43 | 595 | 5956140040 | Pražec betonový příčný vystrojený včetně kompletů tv. B03 (S) a včetně podložek pod patu kolejnice | kus | 170 |  | 0
44 | 595 | 5957104025 | Kolejnicové pásy třídy R260 tv. 49 E1 délky 75 metrů | kus | 7 |  | 0
45 | 596 | 5960101030 | Pražcové kotvy TDHB pro pražec betonový B 03 | kus | 42 |  | 0
46 | 596 | 5962101105 | Návěstidlo staničník 480x610 pozink dvoumístný | kus | 5 |  | 0
47 | 596 | 5962113000 | Sloupek ocelový pozinkovaný 70 mm | kus | 5 |  | 0
48 | 596 | 5962114000 | Výstroj sloupku objímka 50 až 100 mm kompletní | kus | 5 |  | 0
49 | 596 | 5962114015 | Výstroj sloupku víčko plast 70 mm | kus | 5 |  | 0
50 | 596 | 5962114025 | Výstroj sloupku patka hliníková kompletní (4 otvory) | kus | 5 |  | 0
51 | 596 | 5964127005 | Odvodňovací žlaby štěrbinové betonové s průběžnou štěrbinou | m | 11 |  | 0
52 | 596 | 5964161010 | Beton lehce zhutnitelný C 20/25;X0 F5 2 285 2 765 | m3 | 18 |  | 0
53 | 596 | 5962119020 | Zajištění PPK štítek konzolové a hřebové značky | kus | 26 |  | 0
54 | 596 | 5962119010 | Zajištění PPK konzolová značka, bet. základ | kus | 17 |  | 0
55 | 596 | 5962119015 | Zajištění PPK hřebová litinová značka | kus | 9 |  | 0
56 | 596 | 5963101036 | Přejezd celopryžový InnoStrail panel vnitřní (0,9m) | kus | 14 |  | 0
57 | 596 | 5963101135 | Přejezd celopryžový Strail pojistka proti posuvu | kus | 12 |  | 0
58 | 596 | 5963101055 | Přejezd celopryžový Strail náběhový klín | kus | 6 |  | 0
59 | 596 | 5963101080 | Přejezd celopryžový Strail spínací táhlo | m | 26 |  | 0
60 | 596 | 5963152000 | Asfaltová zálivka pro trhliny a spáry | kg | 18 |  | 0
61 | 596 | 5963146010 | Asfaltový beton ACL 16S 50/70 hrubozrnný-ložní vrstva | t | 32 |  | 0
62 | 596 | 5963146005 | Asfaltový beton ACO 8 50/70 jemnozrnný-obrusná vrstva | t | 36 |  | 0
63 | 596 | 5962101010 | Návěstidlo rychlostník - obdélník | kus | 6 |  | 0
64 | 596 | 5962101090 | Návěstidlo sloupek s návěstí pískejte | kus | 9 |  | 0
65 | 596 | 5962101051 | Návěstidlo Zastavte práci pluhu | kus | 6 |  | 0
66 | 596 | 5962101052 | Návěstidlo Začněte práci pluhu | kus | 6 |  | 0
67 | 596 | 5962101110 | Návěstidlo sklonovník reflexní | kus | 3 |  | 0
|  | VON (vedlejší a ostatní náklady) |  |  |  |  | 0
68 | XDp | 9902100500 | Doprava obousměrná (např. dodávek z vlastních zásob zhotovitele nebo objednatele nebo výzisku) mechanizací o nosnosti přes 3,5 t sypanin (kameniva, písku, suti, dlažebních kostek, atd.) do 60 km | t | 102 |  | 0
69 | XDp | 9902100600 | Doprava obousměrná (např. dodávek z vlastních zásob zhotovitele nebo objednatele nebo výzisku) mechanizací o nosnosti přes 3,5 t sypanin (kameniva, písku, suti, dlažebních kostek, atd.) do 80 km | t | 1120 |  | 0
70 | XDp | 9902200100 | Doprava obousměrná (např. dodávek z vlastních zásob zhotovitele nebo objednatele nebo výzisku) mechanizací o nosnosti přes 3,5 t objemnějšího kusového materiálu (prefabrikátů, stožárů, výhybek, rozvaděčů, vybouraných hmot atd.) do 10 km | t | 325 |  | 0
71 | XDp | 9902200300 | Doprava obousměrná (např. dodávek z vlastních zásob zhotovitele nebo objednatele nebo výzisku) mechanizací o nosnosti přes 3,5 t objemnějšího kusového materiálu (prefabrikátů, stožárů, výhybek, rozvaděčů, vybouraných hmot atd.) do 30 km | t | 188 |  | 0
72 | XDp | 9902200800 | Doprava obousměrná (např. dodávek z vlastních zásob zhotovitele nebo objednatele nebo výzisku) mechanizací o nosnosti přes 3,5 t objemnějšího kusového materiálu (prefabrikátů, stožárů, výhybek, rozvaděčů, vybouraných hmot atd.) do 150 km | t | 96 |  | 0
73 | XDp | 9902201000 | Doprava obousměrná (např. dodávek z vlastních zásob zhotovitele nebo objednatele nebo výzisku) mechanizací o nosnosti přes 3,5 t objemnějšího kusového materiálu (prefabrikátů, stožárů, výhybek, rozvaděčů, vybouraných hmot atd.) do 250 km | t | 25.8 |  | 0
74 | XDp | 9903100100 | Přeprava mechanizace na místo prováděných prací o hmotnosti do 12 t přes 50 do 100 km | kus | 4 |  | 0
75 | XDp | 9903100200 | Přeprava mechanizace na místo prováděných prací o hmotnosti do 12 t do 200 km | kus | 2 |  | 0
76 | XDp | 9903200100 | Přeprava mechanizace na místo prováděných prací o hmotnosti přes 12 t přes 50 do 100 km | kus | 3 |  | 0
77 | XDp | 9903200200 | Přeprava mechanizace na místo prováděných prací o hmotnosti přes 12 t do 200 km | kus | 2 |  | 0
78 | XDp | 9903200300 | Přeprava mechanizace na místo prováděných prací o hmotnosti přes 12 t do 300 km | kus | 1 |  | 0
79 | XDp | 9909000100 | Poplatek za uložení suti nebo hmot na oficiální skládku | t | 30 |  | 0
80 | XDp | 9909000300 | Poplatek za likvidaci dřevěných kolejnicových podpor | t | 142 |  | 0
81 | XDp | 9909000400 | Poplatek za likvidaci plastových součástí | t | 1.4 |  | 0
82 | XDp | 9909000600 | Poplatek za recyklaci odpadu (asfaltové směsi, kusový beton) | t | 34 |  | 0
83 | VON | 021211001 | Průzkumné práce pro opravy Doplňující laboratorní rozbor kontaminace zeminy nebo kol. lože | kus | 2 |  | 0
84 | VON | 022101001 | Geodetické práce Geodetické práce před opravou | km | 1.1 |  | 0
85 | VON | 022101011 | Geodetické práce Geodetické práce v průběhu opravy | km | 1.1 |  | 0
86 | VON | 022101021 | Geodetické práce Geodetické práce po ukončení opravy | km | 1.1 |  | 0
87 | VON | 022121001 | Geodetické práce Diagnostika technické infrastruktury Vytýčení trasy inženýrských sítí | Kč/hod | 32 |  | 0
88 | VON | 023131001 | Projektové práce Dokumentace skutečného provedení železničního svršku a spodku | km | 1.1 |  | 0
89 | VON | 024101401 | Inženýrská činnost koordinační a kompletační činnost | Kč/hod | 64 |  | 0
90 | VON | 031101031 | Zařízení a vybavení staveniště vyjma dále jmenované práce včetně opatření na ochranu sousedních pozemků, včetně opatření na ochranu sousedních pozemků, informační tabule, dopravního značení na staveništi aj. při velikosti nákladů přes 5 do 20 mil. Kč | kus | 1 |  | 0
91 | VON | 033111001 | Provozní vlivy Výluka silničního provozu se zajištěním objížďky do 3 km (uřední projednání, dopravní značení) | kus | 3 |  | 0
92 | VON | 033131001 | Provozní vlivy Organizační zajištění prací při zřizování a udržování BK kolejí a výhybek | m | 2144 |  | 0
93 | VON | 034111001 | Další náklady na pracovníky Zákonné příplatky ke mzdě za práci o sobotách, nedělích a státem uznaných svátcích | Kč/hod | 1280 |  | 0
SO-02, Oprava kolejí a výhybek v ŽST Lipová lázně | [6 empty] | 0
|  | ZRN (základní rozpočtové náklady) |  |  |  |  | 0
94 | TrH | 5902005010 | Operativní odstranění závad na železničním spodku nebo svršku | hod | 120 |  | 0
95 | TrH | 5904075030 | Osetí travním semenem, ošetření travin včetně dodávky trav. semene | m2 | 1400 |  | 0
96 | TrH | 5905020010 | Oprava stezky strojně s odstraněním drnu a nánosu do 10 cm | m2 | 240 |  | 0
97 | TrH | 5905023030 | Úprava povrchu stezky rozprostřením štěrkodrtě přes 5 do 10 cm | m2 | 655 |  | 0
98 | TrH | 5905055010 | Odstranění stávajícího kolejového lože odtěžením v koleji | m3 | 350 |  | 0
99 | TrH | 5905055020 | Odstranění stávajícího kolejového lože odtěžením ve výhybce | m3 | 650 |  | 0
100 | TrH | 5905065010 | Samostatná úprava vrstvy kolejového lože pod ložnou plochou pražců v koleji | m2 | 1928 |  | 0
101 | TrH | 5905065020 | Samostatná úprava vrstvy kolejového lože pod ložnou plochou pražců ve výhybce | m2 | 1790 |  | 0
102 | TrH | 5905100010 | Úprava kolejového lože souvisle strojně v koleji lože otevřené | km | 0.8 |  | 0
103 | TrH | 5905105030 | Doplnění KL kamenivem souvisle strojně v koleji | m3 | 700 |  | 0
104 | TrH | 5905105040 | Doplnění KL kamenivem souvisle strojně ve výhybce | m3 | 650 |  | 0
105 | TrH | 5905115010 | Příplatek za úpravu nadvýšení KL v oblouku o malém poloměru | m | 650 |  | 0
106 | TrH | 5906010050 | Ruční výměna pražce v KL zapuštěném pražec dřevěný výhybkový délky přes 4 do 5 m | kus | 2 |  | 0
107 | TrH | 5906130060 | Montáž kolejového roštu v ose koleje pražce dřevěné nevystrojené tv. R65 rozdělení "u" | km | 0.01 |  | 0
108 | TrH | 5906130090 | Montáž kolejového roštu v ose koleje pražce dřevěné nevystrojené tv. S49 rozdělení "u" | km | 0.084 |  | 0
109 | TrH | 5906130370 | Montáž kolejového roštu v ose koleje pražce betonové vystrojené tv. R65 rozdělení "u" | km | 0.228 |  | 0
110 | TrH | 5906130400 | Montáž kolejového roštu v ose koleje pražce betonové vystrojené tv. S49 rozdělení "u" | km | 0.12 |  | 0
111 | TrH | 5906140055 | Demontáž kolejového roštu koleje v ose koleje pražce dřevěné tv. R65 rozdělení "u" | km | 0.009 |  | 0
112 | TrH | 5906140090 | Demontáž kolejového roštu koleje v ose koleje pražce dřevěné tv. S49 rozdělení "u" | km | 0.384 |  | 0
113 | TrH | 5906140210 | Demontáž kolejového roštu koleje v ose koleje pražce betonové tv. S49 rozdělení "u" | km | 0.089 |  | 0
114 | TrH | 5907015045 | Ojedinělá výměna kolejnic stávající upevnění tv. S49 rozdělení "u" | m | 80 |  | 0
115 | TrH | 5907040020 | Posun kolejnic před svařováním tv. R65 | m | 320 |  | 0
116 | TrH | 5907040030 | Posun kolejnic před svařováním tv. S49 | m | 580 |  | 0
117 | TrH | 5907050020 | Dělení kolejnic řezáním nebo rozbroušením tv. S49 | kus | 180 |  | 0
118 | TrH | 5907050120 | Dělení kolejnic kyslíkem tv. S49 | kus | 380 |  | 0
119 | TrH | 5909031010 | Úprava GPK koleje směrové a výškové uspořádání pražce dřevěné nebo ocelové | km | 0.22 |  | 0
120 | TrH | 5909031020 | Úprava GPK koleje směrové a výškové uspořádání pražce betonové | km | 0.38 |  | 0
121 | TrH | 5909032010 | Přesná úprava GPK koleje směrové a výškové uspořádání pražce dřevěné nebo ocelové | km | 1.8 |  | 0
122 | TrH | 5909032020 | Přesná úprava GPK koleje směrové a výškové uspořádání pražce betonové | km | 0.7 |  | 0
123 | TrH | 5909041010 | Úprava GPK výhybky směrové a výškové uspořádání pražce dřevěné nebo ocelové | m | 498.5 |  | 0
124 | TrH | 5909041020 | Úprava GPK výhybky směrové a výškové uspořádání pražce betonové | m | 72.47 |  | 0
125 | TrH | 5909042010 | Přesná úprava GPK výhybky směrové a výškové uspořádání pražce dřevěné nebo ocelové | m | 448.65 |  | 0
126 | TrH | 5909042020 | Přesná úprava GPK výhybky směrové a výškové uspořádání pražce betonové | m | 72.47 |  | 0
127 | TrH | 5910015020 | Odtavovací stykové svařování mobilní svářečkou kolejnic nových délky do 150 m tv. S49 | svar | 2 |  | 0
128 | TrH | 5910020020 | Svařování kolejnic termitem plný předehřev standardní spára svar sériový tv. R65 | svar | 96 |  | 0
129 | TrH | 5910020030 | Svařování kolejnic termitem plný předehřev standardní spára svar sériový tv. S49 | svar | 128 |  | 0
130 | TrH | 5910030310 | Příplatek za směrové vyrovnání kolejnic v obloucích o poloměru 300 m a menším | svar | 58 |  | 0
131 | TrH | 5910035030 | Dosažení dovolené upínací teploty v BK prodloužením kolejnicového pásu v koleji tv. S49 | svar | 28 |  | 0
132 | TrH | 5910040330 | Umožnění volné dilatace kolejnice demontáž upevňovadel s osazením kluzných podložek rozdělení pražců "u" | m | 2064 |  | 0
133 | TrH | 5910040430 | Umožnění volné dilatace kolejnice montáž upevňovadel s odstraněním kluzných podložek rozdělení pražců "u" | m | 2064 |  | 0
134 | TrH | 5910045030 | Zajištění polohy kolejnice bočními válečkovými opěrkami rozdělení pražců "u" | m | 580 |  | 0
135 | TrH | 5910050010 | Umožnění volné dilatace dílů výhybek demontáž upevňovadel výhybka I. generace | m | 897.3 |  | 0
136 | TrH | 5910050020 | Umožnění volné dilatace dílů výhybek demontáž upevňovadel výhybka II. generace | m | 144.94 |  | 0
137 | TrH | 5910050110 | Umožnění volné dilatace dílů výhybek montáž upevňovadel výhybka I. generace | m | 897.3 |  | 0
138 | TrH | 5910050120 | Umožnění volné dilatace dílů výhybek montáž upevňovadel výhybka II. generace | m | 144.94 |  | 0
139 | TrH | 5911277031 | Úprava kluzné stoličky na dřevěných pražcích pro vložení top. tyče EOV | kus | 110 |  | 0
140 | TrH | 5911545010 | Záměna hákového závěru za čelisťový výhybky jednoduché jednozávěrové soustavy R65 | kus | 10 |  | 0
141 | TrH | 5911545020 | Záměna hákového závěru za čelisťový výhybky jednoduché jednozávěrové soustavy S49 | kus | 10 |  | 0
142 | TrH | 5911571030 | Montáž čelisťového závěru výhybky křižovatkové soustavy S49 | kus | 8 |  | 0
143 | TrH | 5911595030 | Montáž čelisťového závěru srdcovky dvojité s PHS soustavy S49 | kus | 4 |  | 0
144 | TrH | 5911641040 | Montáž jednoduché výhybky v ose koleje dřevěné pražce soustavy S49 | m | 199.4 |  | 0
145 | TrH | 5911645120 | Montáž křižovatkové výhybky v ose koleje betonové pražce soustavy S49 | m | 72.47 |  | 0
146 | TrH | 5911655040 | Demontáž jednoduché výhybky na úložišti dřevěné pražce soustavy S49 | m | 445.35 |  | 0
147 | TrH | 5911661040 | Demontáž křižovatkové výhybky na úložišti dřevěné pražce soustavy S49 | m | 66.46 |  | 0
148 | TrH | 5911671040 | Příplatek za demontáž v ose koleje výhybky jednoduché pražce dřevěné soustavy S49 | m | 445.35 |  | 0
149 | TrH | 5911671140 | Příplatek za demontáž v ose koleje výhybky křižovatkové pražce dřevěné soustavy S49 | m | 66.46 |  | 0
150 | TrH | 5911720020 | Zřízení krytu EOV u výhybky s ČZ jednozávěrové dřevěné pražce soustavy R65 | sada | 5 |  | 0
151 | TrH | 5911720040 | Zřízení krytu EOV u výhybky s ČZ jednozávěrové dřevěné pražce soustavy S49 | sada | 5 |  | 0
152 | TrH | 5912020090 | Demontáž návěstidla staničníku | kus | 8 |  | 0
153 | TrH | 5912030020 | Demontáž návěstidla včetně sloupku a patky označníku | kus | 13 |  | 0
154 | TrH | 5912035090 | Montáž návěstidla staničníku kamenného | kus | 4 |  | 0
155 | TrH | 5912045020 | Montáž návěstidla včetně sloupku a patky označníku | kus | 13 |  | 0
156 | TrH | 5912045090 | Montáž návěstidla včetně sloupku a patky staničníku | kus | 4 |  | 0
157 | TrH | 5912045121 | Montáž návěstidla včetně sloupku a patky Posun zakázán | kus | 3 |  | 0
158 | TrH | 5912060010 | Demontáž zajišťovací značky samostatné | kus | 30 |  | 0
159 | TrH | 5912065020 | Montáž zajišťovací značky samostatné hřeb | kus | 16 |  | 0
160 | TrH | 5912065210 | Montáž zajišťovací značky včetně sloupku a základu konzolové | kus | 14 |  | 0
161 | TrH | 5913035010 | Demontáž celopryžové přejezdové konstrukce málo zatížené v koleji část vnější a vnitřní bez závěrných zídek | m | 9 |  | 0
162 | TrH | 5913035020 | Demontáž celopryžové přejezdové konstrukce málo zatížené v koleji část vnitřní | m | 4 |  | 0
163 | TrH | 5913040010 | Montáž celopryžové přejezdové konstrukce málo zatížené v koleji část vnější a vnitřní bez závěrných zídek | m | 9 |  | 0
164 | TrH | 5913040020 | Montáž celopryžové přejezdové konstrukce málo zatížené v koleji část vnitřní | m | 4 |  | 0
165 | TrH | 5913070010 | Demontáž betonové přejezdové konstrukce část vnější a vnitřní bez závěrných zídek | m | 30 |  | 0
166 | TrH | 5913075010 | Montáž betonové přejezdové konstrukce část vnější a vnitřní bez závěrných zídek | m | 30 |  | 0
167 | TrH | 5913215010 | Demontáž kolejnicových dílů přejezdu zaklopená kolejnice | m | 52 |  | 0
168 | TrH | 5913220020 | Montáž kolejnicových dílů přejezdu zaklopená kolejnice | m | 52 |  | 0
169 | TrH | 5913410010 | Nátěr traťových značek kilometrovníku včetně nátěrové hmoty | kus | 4 |  | 0
170 | TrH | 5914015040 | Čištění odvodňovacích zařízení ručně příkopová zídka s krytem | m3 | 25 |  | 0
171 | TrH | 5914020020 | Čištění otevřených odvodňovacích zařízení strojně příkop nezpevněný | m3 | 60 |  | 0
172 | TrH | 5914075110 | Zřízení konstrukční vrstvy pražcového podloží včetně geotextilie tl. 0,15 m | m2 | 250 |  | 0
173 | TrH | 5914100040 | Oprava ochranné konstrukce a zpevnění svahů ve styku s vodními toky a díly kamennou dlažbou | m2 | 32 |  | 0
174 | TrH | 5914152010 | Zřízení zarážedla zemního | kus | 3 |  | 0
175 | TrH | 5915005020 | Hloubení rýh nebo jam na železničním spodku II. třídy | m3 | 80 |  | 0
176 | TrH | 5915015010 | Svahování zemního tělesa železničního spodku v náspu | m2 | 1200 |  | 0
177 | TrH | 5915015020 | Svahování zemního tělesa železničního spodku v zářezu | m2 | 860 |  | 0
178 | TrH | 5915030010 | Bourání drobných staveb železničního spodku kamenných a betonových dílů | m3 | 12 |  | 0
179 | TrH | 5915030020 | Bourání drobných staveb železničního spodku montážních jam | m3 | 6 |  | 0
180 | TrH | 5999005010 | Třídění spojovacích a upevňovacích součástí | t | 82 |  | 0
181 | TrH | 5999005020 | Třídění pražců a kolejnicových podpor | t | 150 |  | 0
182 | TrH | 5999005030 | Třídění kolejnic | t | 80 |  | 0
183 | TrH | 5999015020 | Vložení konstrukcí nebo dílů hmotnosti přes 10 do 20 t | t | 59.6 |  | 0
184 | 595 | 5955101030 | Kamenivo drcené drť frakce 8/16 | t | 119 |  | 0
185 | 595 | 5955101005 | Kamenivo drcené štěrk frakce 31,5/63 třídy min. BII | t | 2160 |  | 0
186 | 596 | 5961176217 | Čelisťový závěr ČZ pro C49 1:9-300 | kus | 1 |  | 0
187 | 596 | 5961176255 | Čelisťový závěr I. ČZ-pro JR65 1:9-300 (klasik 1x závěr) | kus | 10 |  | 0
188 | 596 | 5961176325 | Čelisťový závěr I. ČZ pro JS49 1:9-300 (klasik 1x závěr) | kus | 10 |  | 0
189 | 596 | 5961180000 | Kryty EOV střední s ČZ pražec dřevěný soustavy R65 | kus | 5 |  | 0
190 | 596 | 5961180005 | Kryty EOV střední s ČZ pražec dřevěný soustavy S49, 49 | kus | 5 |  | 0
191 | 596 | 5961180020 | Kryty EOV boční u přestavníku s ČZ pražec dřevěný soustavy R65 pravý, levý | kus | 9 |  | 0
192 | 596 | 5961180030 | Kryty EOV boční u přestavníku s ČZ pražec dřevěný soustavy S49, 49 pravý, levý | kus | 9 |  | 0
193 | 596 | 5961122011 | Výhybka křižovatková smontovaná pražce betonové C49-1:9/9-300-PHS-zl-A-ČZP-b-KS-SK-K5+1400 včetně doplňkových pražců | kus | 1 |  | 0
194 | 595 | 5956119110 | Pražec dřevěný výhybkový dub skupina 3 4400x260x160 | kus | 1 |  | 0
195 | 595 | 5956119115 | Pražec dřevěný výhybkový dub skupina 3 4500x260x160 | kus | 17 |  | 0
196 | 595 | 5956119120 | Pražec dřevěný výhybkový dub skupina 3 4600x260x160 | kus | 10 |  | 0
197 | 595 | 5956119125 | Pražec dřevěný výhybkový dub skupina 3 4700x260x160 | kus | 6 |  | 0
198 | 595 | 5956101000 | Pražec dřevěný příčný nevystrojený dub 2600x260x160 mm | kus | 30 |  | 0
199 | 595 | 5958140020 | Podkladnice žebrová tv. U60 (R4pl) | kus | 190 |  | 0
200 | 595 | 5958140005 | Podkladnice žebrová tv. S4pl | kus | 74 |  | 0
201 | 595 | 5958134075 | Součásti upevňovací vrtule R1(145) | kus | 3936 |  | 0
202 | 595 | 5958134080 | Součásti upevňovací vrtule R2 (160) | kus | 3000 |  | 0
203 | 595 | 5958134040 | Součásti upevňovací kroužek pružný dvojitý Fe 6 | kus | 3936 |  | 0
204 | 595 | 5958128010 | Komplety ŽS 4 (šroub RS 1, matice M 24, podložka Fe6, svěrka ŽS4) | kus | 3416 |  | 0
205 | 595 | 5958158005 | Podložka pryžová pod patu kolejnice S49 183/126/6 | kus | 784 |  | 0
206 | 595 | 5958158020 | Podložka pryžová pod patu kolejnice R65 183/151/6 | kus | 1124 |  | 0
207 | 595 | 5958173000 | Polyetylenové pásy v kotoučích | m2 | 230 |  | 0
208 | 595 | 5958134140 | Součásti upevňovací vložka M | kus | 400 |  | 0
209 | 596 | 5962101105 | Návěstidlo staničník 480x610 pozink dvoumístný | kus | 4 |  | 0
210 | 596 | 5962101121 | Návěstidlo Posun zakázán reflexní pozink | kus | 3 |  | 0
211 | 596 | 5962104005 | Hranice námezník betonový vč. nátěru | kus | 13 |  | 0
212 | 596 | 5962113000 | Sloupek ocelový pozinkovaný 70 mm | kus | 7 |  | 0
213 | 596 | 5962114000 | Výstroj sloupku objímka 50 až 100 mm kompletní | kus | 7 |  | 0
214 | 596 | 5962114015 | Výstroj sloupku víčko plast 70 mm | kus | 7 |  | 0
215 | 596 | 5962114025 | Výstroj sloupku patka hliníková kompletní (4 otvory) | kus | 7 |  | 0
216 | 596 | 5964161010 | Beton lehce zhutnitelný C 20/25;X0 F5 2 285 2 765 | m3 | 6 |  | 0
217 | 596 | 5962119020 | Zajištění PPK štítek konzolové a hřebové značky | kus | 30 |  | 0
218 | 596 | 5962119010 | Zajištění PPK konzolová značka, bet. základ | kus | 14 |  | 0
219 | 596 | 5962119015 | Zajištění PPK hřebová litinová značka | kus | 16 |  | 0
220 | 596 | 5964133005 | Geotextilie separační | m2 | 250 |  | 0
221 | 596 | 5964104015 | Kanalizační díly plastové trubka hladká DN 300 | m | 6 |  | 0
|  | VON (vedlejší a ostatní náklady) |  |  |  |  | 0
222 | XDp | 9901000300 | Doprava obousměrná (např. dodávek z vlastních zásob zhotovitele nebo objednatele nebo výzisku) mechanizací o nosnosti do 3,5 t elektrosoučástek, montážního materiálu, kameniva, písku, dlažebních kostek, suti, atd. do 30 km | kus | 46 |  | 0
223 | XDp | 9901000800 | Doprava obousměrná (např. dodávek z vlastních zásob zhotovitele nebo objednatele nebo výzisku) mechanizací o nosnosti do 3,5 t elektrosoučástek, montážního materiálu, kameniva, písku, dlažebních kostek, suti, atd. do 150 km | kus | 80 |  | 0
224 | XDp | 9902100100 | Doprava obousměrná (např. dodávek z vlastních zásob zhotovitele nebo objednatele nebo výzisku) mechanizací o nosnosti přes 3,5 t sypanin (kameniva, písku, suti, dlažebních kostek, atd.) do 10 km | t | 1900 |  | 0
225 | XDp | 9902100300 | Doprava obousměrná (např. dodávek z vlastních zásob zhotovitele nebo objednatele nebo výzisku) mechanizací o nosnosti přes 3,5 t sypanin (kameniva, písku, suti, dlažebních kostek, atd.) do 30 km | t | 119 |  | 0
226 | XDp | 9902100400 | Doprava obousměrná (např. dodávek z vlastních zásob zhotovitele nebo objednatele nebo výzisku) mechanizací o nosnosti přes 3,5 t sypanin (kameniva, písku, suti, dlažebních kostek, atd.) do 40 km | t | 130 |  | 0
227 | XDp | 9902100700 | Doprava obousměrná (např. dodávek z vlastních zásob zhotovitele nebo objednatele nebo výzisku) mechanizací o nosnosti přes 3,5 t sypanin (kameniva, písku, suti, dlažebních kostek, atd.) do 100 km | t | 2160 |  | 0
228 | XDp | 9902201000 | Doprava obousměrná (např. dodávek z vlastních zásob zhotovitele nebo objednatele nebo výzisku) mechanizací o nosnosti přes 3,5 t objemnějšího kusového materiálu (prefabrikátů, stožárů, výhybek, rozvaděčů, vybouraných hmot atd.) do 250 km | t | 59.6 |  | 0
229 | XDp | 9903100100 | Přeprava mechanizace na místo prováděných prací o hmotnosti do 12 t přes 50 do 100 km | kus | 4 |  | 0
230 | XDp | 9903100200 | Přeprava mechanizace na místo prováděných prací o hmotnosti do 12 t do 200 km | kus | 2 |  | 0
231 | XDp | 9903200100 | Přeprava mechanizace na místo prováděných prací o hmotnosti přes 12 t přes 50 do 100 km | kus | 3 |  | 0
232 | XDp | 9903200200 | Přeprava mechanizace na místo prováděných prací o hmotnosti přes 12 t do 200 km | kus | 2 |  | 0
233 | XDp | 9909000100 | Poplatek za uložení suti nebo hmot na oficiální skládku | t | 30 |  | 0
234 | XDp | 9909000300 | Poplatek za likvidaci dřevěných kolejnicových podpor | t | 90 |  | 0
235 | XDp | 9909000400 | Poplatek za likvidaci plastových součástí | t | 0.8 |  | 0
236 | VON | 021211001 | Průzkumné práce pro opravy Doplňující laboratorní rozbor kontaminace zeminy nebo kol. lože | kus | 2 |  | 0
237 | VON | 022101001 | Geodetické práce Geodetické práce před opravou | kus | 1 |  | 0
238 | VON | 022101011 | Geodetické práce Geodetické práce v průběhu opravy | kus | 1 |  | 0
239 | VON | 022101021 | Geodetické práce Geodetické práce po ukončení opravy | kus | 1 |  | 0
240 | VON | 022121001 | Geodetické práce Diagnostika technické infrastruktury Vytýčení trasy inženýrských sítí | Kč/hod | 32 |  | 0
241 | VON | 023131001 | Projektové práce Dokumentace skutečného provedení železničního svršku a spodku | kus | 1 |  | 0
242 | VON | 024101401 | Inženýrská činnost koordinační a kompletační činnost | Kč/hod | 80 |  | 0
243 | VON | 031101031 | Zařízení a vybavení staveniště vyjma dále jmenované práce včetně opatření na ochranu sousedních pozemků, včetně opatření na ochranu sousedních pozemků, informační tabule, dopravního značení na staveništi aj. při velikosti nákladů přes 5 do 20 mil. Kč | kus | 1 |  | 0
244 | VON | 033131001 | Provozní vlivy Organizační zajištění prací při zřizování a udržování BK kolejí a výhybek | m | 3106 |  | 0
245 | VON | 034111001 | Další náklady na pracovníky Zákonné příplatky ke mzdě za práci o sobotách, nedělích a státem uznaných svátcích | Kč/hod | 1680 |  | 0
PS-02, Oprava EOV v ŽST Lipová lázně | [6 empty] | 0
|  | ZRN (základní rozpočtové náklady) |  |  |  |  | 0
246 | XRp | 1320010001-R | Výkop a odkop zeminy ke stávajícím kabelům ručně, zabezpečení výkopu | m | 90 |  | 0
247 | XRp | 1320010011-R | Ochrana štěrkového lože kolejí při souběžné trase s kolejemi | m | 90 |  | 0
248 | XRp | 1320010021-R | Opětovné zřízení kabelového lože z prosáté zeminy ve stávající kabelové trase | m | 90 |  | 0
249 | XRp | 1320010031-R | Pokládka výstražné folie ve stávající kabelové trase | m | 90 |  | 0
250 | XRp | 1320010041-R | Zához osazené kabelové trasy ručně včetně hutnění | m | 90 |  | 0
251 | XRp | 1320010051-R | Povrchová úprava po záhozu ve stávající kabelové trase | m | 90 |  | 0
252 | 759 | 7592700650 | Upozorňovadla, značky Návěsti označující místo na trati Fólie výstražná červená š20cm (HM0673909992020) | m | 90 |  | 0
253 | SEE | 7493351022 | Montáž elektrického ohřevu výhybek (EOV) kompletní topné soupravy na jednoduchou výhybku soustavy S49, R65 a UIC60 s poloměrem odbočení 300 m | kus | 10 |  | 0
254 | SEE | 7493351050 | Montáž elektrického ohřevu výhybek (EOV) kompletní topné soupravy na křižovatkovou výhybku soustavy S49, R65 a UIC60 s poloměrem odbočení 300 m | kus | 1 |  | 0
255 | 749 | 7493300600 | Elektrický ohřev výhybek (EOV) Topná souprava pro výhybku s nežlabovým pražcem JS491:9-300aJS491:11-300 | sada | 5 |  | 0
256 | 749 | 7493300650 | Elektrický ohřev výhybek (EOV) Topná souprava pro výhybku s nežlabovým pražcem JR651:9-300aJR651:11-300 | sada | 5 |  | 0
257 | 749 | 7493300360 | Elektrický ohřev výhybek (EOV) Topná souprava pro výhybku se žlabovým pražcem C601:9/9-300 | sada | 1 |  | 0
258 | 749 | 7493300770 | Elektrický ohřev výhybek (EOV) Příslušenství Čidlo teploty kolejové | kus | 1 |  | 0
259 | 749 | 7493300780 | Elektrický ohřev výhybek (EOV) Příslušenství Srážkové čidlo včetně držáku | kus | 1 |  | 0
260 | 749 | 7493300800 | Elektrický ohřev výhybek (EOV) Příslušenství Čidlo teploty venkovní | kus | 1 |  | 0
261 | SEE | 7493371010 | Demontáže zařízení na elektrickém ohřevu výhybek kompletní topné soupravy na výhybku tvaru 1:7,5-190, 1:9-190 | kus | 3 |  | 0
262 | SEE | 7493371012 | Demontáže zařízení na elektrickém ohřevu výhybek kompletní topné soupravy na výhybku tvaru 1:12-500 | kus | 6 |  | 0
263 | SEE | 7493371024 | Demontáže zařízení na elektrickém ohřevu výhybek kompletní topné soupravy na výhybku tvaru C 1:9-300, 1:11-300 s PHS | kus | 1 |  | 0
264 | SEE | 7493351110 | Montáž elektrického ohřevu výhybek (EOV) topné tyče teplotního čidla | kus | 2 |  | 0
265 | SEE | 7493351115 | Montáž elektrického ohřevu výhybek (EOV) topné tyče srážkového čidla včetně držáku | kus | 1 |  | 0
266 | SEE | 7493351120 | Montáž elektrického ohřevu výhybek (EOV) topné tyče ochranné klece | kus | 1 |  | 0
267 | SEE | 7493371060 | Demontáže zařízení na elektrickém ohřevu výhybek čidla | kus | 2 |  | 0
268 | 749 | 7492502030 | Kabely, vodiče, šňůry Cu - nn Kabel silový 4 a 5-žílový Cu, plastová izolace CYKY 5J6 (5Cx6) | m | 90 |  | 0
269 | 749 | 7492501980 | Kabely, vodiče, šňůry Cu - nn Kabel silový 4 a 5-žílový Cu, plastová izolace CYKY 5J10 (5Cx10) | m | 5 |  | 0
270 | 749 | 7492501770 | Kabely, vodiče, šňůry Cu - nn Kabel silový 2 a 3-žílový Cu, plastová izolace CYKY 3J2,5 (3Cx 2,5) | m | 90 |  | 0
271 | 749 | 7492501720 | Kabely, vodiče, šňůry Cu - nn Kabel silový 2 a 3-žílový Cu, plastová izolace CYKY 3J4 (3Cx 4) | m | 5 |  | 0
272 | 749 | 7491100200 | Trubková vedení Ohebné elektroinstalační trubky KOPOFLEX 63 rudá | m | 100 |  | 0
273 | SEE | 7491151020 | Montáž trubek ohebných elektroinstalačních vlnitých pancéřových hadic z PVC uložených volně, pod nebo na omítku, na rošt, na stožár apod. průměru do 63 mm | m | 100 |  | 0
274 | SEE | 7492553010 | Montáž kabelů 2- a 3-žílových Cu do 16 mm2 | m | 95 |  | 0
275 | SEE | 7492554010 | Montáž kabelů 4- a 5-žílových Cu do 16 mm2 | m | 95 |  | 0
276 | SEE | 7492751020 | Montáž ukončení kabelů nn v rozvaděči nebo na přístroji izolovaných s označením 2 - 5-ti žílových do 2,5 mm2 | kus | 14 |  | 0
277 | SEE | 7492751022 | Montáž ukončení kabelů nn v rozvaděči nebo na přístroji izolovaných s označením 2 - 5-ti žílových do 25 mm2 | kus | 14 |  | 0
278 | SEE | 7492752010 | Montáž ukončení kabelů nn kabelovou spojkou 3/4/5 - žílové kabely s plastovou izolací do 16 mm2 | kus | 12 |  | 0
279 | 749 | 7494003386 | Modulární přístroje Jističe do 80 A; 10 kA 3-pólové In 16 A, Ue AC 230/400 V / DC 216 V, charakteristika B, 3pól, Icn 10 kA | kus | 6 |  | 0
280 | SEE | 7494351030 | Montáž jističů (do 10 kA) třípólových do 20 A | kus | 6 |  | 0
281 | SEE | 7494371015 | Demontáž zařízení jističe nebo vypínače z rozvaděče nn | kus | 6 |  | 0
282 | SEE | 7492756030 | Pomocné práce pro montáž kabelů vyhledání stávajících kabelů ( měření, sonda ) | kus | 20 |  | 0
283 | SEE | 7492756040 | Pomocné práce pro montáž kabelů zatažení kabelů do chráničky do 4 kg/m | m | 100 |  | 0
284 | SEE | 7493352025 | Montáž rozvaděče pro elektrický ohřev výhybky řídícího software do PLC řídící jednotky EOV - 1x výhybka | kus | 1 |  | 0
285 | SEE | 7493352040 | Montáž rozvaděče pro elektrický ohřev výhybky řídícího software do PLC řídící jednotky do ovladače EOV a osvětlení - 1x výhybka/1 x větev osvětlení | kus | 1 |  | 0
286 | SZT | 7592525060 | Softwarové práce na zařízení integračního koncentrátoru InK DDTS ŽDC TLS EOV v počtu výhybek do 4 kusů | kus | 1 |  | 0
|  | VON (vedlejší a ostatní náklady) |  |  |  |  | 0
287 | SEE | 7498150520 | Vyhotovení výchozí revizní zprávy pro opravné práce pro objem investičních nákladů přes 500 000 do 1 000 000 Kč | kus | 1 |  | 0
288 | SEE | 7498151020 | Provedení technické prohlídky a zkoušky na silnoproudém zařízení, zařízení TV, zařízení NS, transformoven, EPZ pro opravné práce pro objem investičních nákladů přes 500 000 do 1 000 000 Kč | kus | 1 |  | 0
289 | SEE | 7498351010 | Vydání průkazu způsobilosti pro funkční celek, provizorní stav | kus | 1 |  | 0
290 | SEE | 7499151010 | Dokončovací práce na elektrickém zařízení | hod | 6 |  | 0
291 | SEE | 7499151020 | Dokončovací práce úprava zapojení stávajících kabelových skříní/rozvaděčů | hod | 6 |  | 0
292 | SEE | 7499151030 | Dokončovací práce zkušební provoz | hod | 2 |  | 0
293 | SEE | 7499151040 | Dokončovací práce zaškolení obsluhy | hod | 2 |  | 0
294 | XDp | 9901000500 | Doprava obousměrná (např. dodávek z vlastních zásob zhotovitele nebo objednatele nebo výzisku) mechanizací o nosnosti do 3,5 t elektrosoučástek, montážního materiálu, kameniva, písku, dlažebních kostek, suti, atd. do 60 km | kus | 1 |  | 0
295 | XDp | 9902900100 | Naložení sypanin, drobného kusového materiálu, suti | t | 1 |  | 0
296 | XDp | 9909000100 | Poplatek za uložení suti nebo hmot na oficiální skládku | t | 1 |  | 0
297 | XDp | 9909000400 | Poplatek za likvidaci plastových součástí | t | 0.5 |  | 0
298 | XDp | 9909000500 | Poplatek uložení odpadu betonových prefabrikátů | t | 2 |  | 0
299 | XDp | 9909000600 | Poplatek za recyklaci odpadu (asfaltové směsi, kusový beton) | t | 2 |  | 0
300 | VON | 022101021 | Geodetické práce Geodetické práce po ukončení opravy | kus | 1 |  | 0
301 | VON | 023131011 | Projektové práce Dokumentace skutečného provedení zabezpečovacích, sdělovacích, elektrických zařízení | kus | 1 |  | 0
SO-03, Oprava nástupiště nz. Bernartice u Javorníka | [6 empty] | 0
|  | ZRN (základní rozpočtové náklady) |  |  |  |  | 0
302 | TrH | 5902005010 | Operativní odstranění závad na železničním spodku nebo svršku | hod | 128 |  | 0
303 | TrH | 5904005010 | Vysečení travního porostu ručně sklon terénu do 1:2 | m2 | 1050 |  | 0
304 | TrH | 5904020110 | Vyřezání křovin porost hustý 6 a více kusů stonků na m2 plochy sklon terénu do 1:2 | m2 | 80 |  | 0
305 | TrH | 5904025010 | Ořez větví místně ručně do výšky nad terénem do 2 m | hod | 2 |  | 0
306 | TrH | 5904025020 | Ořez větví místně ručně do výšky nad terénem přes 2 m | hod | 1 |  | 0
307 | TrH | 5904035010 | Kácení stromů se sklonem terénu do 1:2 obvodem kmene od 31 do 63 cm | kus | 5 |  | 0
308 | TrH | 5904075030 | Osetí travním semenem, ošetření travin včetně dodávky trav. semene | m2 | 860 |  | 0
309 | TrH | 5905105030 | Doplnění KL kamenivem souvisle strojně v koleji | m3 | 20 |  | 0
310 | TrH | 5905115010 | Příplatek za úpravu nadvýšení KL v oblouku o malém poloměru | m | 220 |  | 0
311 | TrH | 5906140210 | Demontáž kolejového roštu koleje v ose koleje pražce betonové tv. S49 rozdělení "u" | km | 0.008 |  | 0
312 | TrH | 5909032020 | Přesná úprava GPK koleje směrové a výškové uspořádání pražce betonové | km | 0.3 |  | 0
313 | TrH | 5912030110 | Demontáž návěstidla včetně sloupku a patky konce nástupiště | kus | 2 |  | 0
314 | TrH | 5912045110 | Montáž návěstidla včetně sloupku a patky konce nástupiště | kus | 2 |  | 0
315 | TrH | 5912045121 | Montáž návěstidla včetně sloupku a patky Posun zakázán | kus | 1 |  | 0
316 | TrH | 5913280025 | Demontáž dílů komunikace z betonových dlaždic uložení v podsypu | m2 | 65 |  | 0
317 | TrH | 5913285020 | Montáž dílů komunikace z betonových dlaždic uložení v betonu | m2 | 161 |  | 0
318 | TrH | 5913285025 | Montáž dílů komunikace z betonových dlaždic uložení v podsypu | m2 | 65 |  | 0
319 | TrH | 5913285210 | Montáž dílů komunikace obrubníku uložení v betonu | m | 120 |  | 0
320 | TrH | 5914115310 | Demontáž nástupištních desek Sudop K (KD,KS) 145 | kus | 32 |  | 0
321 | TrH | 5914120020 | Demontáž nástupiště úrovňového hrana Tischer | m | 32 |  | 0
322 | TrH | 5914130251 | Montáž nástupiště úrovňového Sudop H130, nástupištní dlažební deska s vodícími liniemi | m | 60 |  | 0
323 | TrH | 5915005020 | Hloubení rýh nebo jam na železničním spodku II. třídy | m3 | 80 |  | 0
324 | TrH | 5915007010 | Zásyp jam nebo rýh sypaninou na železničním spodku bez zhutnění | m3 | 40 |  | 0
325 | TrH | 5915015010 | Svahování zemního tělesa železničního spodku v náspu | m2 | 300 |  | 0
326 | TrH | 5915020010 | Povrchová úprava plochy železničního spodku | m2 | 2500 |  | 0
327 | TrH | 5915030010 | Bourání drobných staveb železničního spodku kamenných a betonových dílů | m3 | 9 |  | 0
328 | 595 | 5955101005 | Kamenivo drcené štěrk frakce 31,5/63 třídy min. BII | t | 33 |  | 0
329 | 595 | 5955101025 | Kamenivo drcené drť frakce 4/8 | t | 28 |  | 0
330 | 596 | 5962101121 | Návěstidlo Posun zakázán reflexní pozink | kus | 1 |  | 0
331 | 596 | 5962101045 | Návěstidlo konec nástupiště | kus | 2 |  | 0
332 | 596 | 5962113000 | Sloupek ocelový pozinkovaný 70 mm | kus | 3 |  | 0
333 | 596 | 5962114000 | Výstroj sloupku objímka 50 až 100 mm kompletní | kus | 3 |  | 0
334 | 596 | 5962114015 | Výstroj sloupku víčko plast 70 mm | kus | 3 |  | 0
335 | 596 | 5962114025 | Výstroj sloupku patka hliníková kompletní (4 otvory) | kus | 3 |  | 0
336 | 596 | 5964161010 | Beton lehce zhutnitelný C 20/25;X0 F5 2 285 2 765 | m3 | 34 |  | 0
337 | 596 | 5964147130 | Nástupištní díly hrana H 130 základní | kus | 30 |  | 0
338 | 596 | 5964147145 | Nástupištní díly dlažební deska 99,7x94,7x8 s vodící linií | kus | 60 |  | 0
339 | 596 | 5964153000 | Dlaždice betonová 20x20 | m2 | 65 |  | 0
340 | 596 | 5964151031 | Dlaždice betonová kostka bez zkosených hran | m2 | 161 |  | 0
341 | 596 | 5964159005 | Obrubník chodníkový | m | 120 |  | 0
|  | VON (vedlejší a ostatní náklady) |  |  |  |  | 0
342 | XDp | 9901000300 | Doprava obousměrná (např. dodávek z vlastních zásob zhotovitele nebo objednatele nebo výzisku) mechanizací o nosnosti do 3,5 t elektrosoučástek, montážního materiálu, kameniva, písku, dlažebních kostek, suti, atd. do 30 km | kus | 6 |  | 0
343 | XDp | 9901000800 | Doprava obousměrná (např. dodávek z vlastních zásob zhotovitele nebo objednatele nebo výzisku) mechanizací o nosnosti do 3,5 t elektrosoučástek, montážního materiálu, kameniva, písku, dlažebních kostek, suti, atd. do 150 km | kus | 8 |  | 0
344 | XDp | 9902100100 | Doprava obousměrná (např. dodávek z vlastních zásob zhotovitele nebo objednatele nebo výzisku) mechanizací o nosnosti přes 3,5 t sypanin (kameniva, písku, suti, dlažebních kostek, atd.) do 10 km | t | 40 |  | 0
345 | XDp | 9902100300 | Doprava obousměrná (např. dodávek z vlastních zásob zhotovitele nebo objednatele nebo výzisku) mechanizací o nosnosti přes 3,5 t sypanin (kameniva, písku, suti, dlažebních kostek, atd.) do 30 km | t | 12 |  | 0
346 | XDp | 9902100400 | Doprava obousměrná (např. dodávek z vlastních zásob zhotovitele nebo objednatele nebo výzisku) mechanizací o nosnosti přes 3,5 t sypanin (kameniva, písku, suti, dlažebních kostek, atd.) do 40 km | t | 96 |  | 0
347 | XDp | 9902100800 | Doprava obousměrná (např. dodávek z vlastních zásob zhotovitele nebo objednatele nebo výzisku) mechanizací o nosnosti přes 3,5 t sypanin (kameniva, písku, suti, dlažebních kostek, atd.) do 150 km | t | 122 |  | 0
348 | XDp | 9903100100 | Přeprava mechanizace na místo prováděných prací o hmotnosti do 12 t přes 50 do 100 km | kus | 2 |  | 0
349 | XDp | 9909000100 | Poplatek za uložení suti nebo hmot na oficiální skládku | t | 30 |  | 0
350 | VON | 022101001 | Geodetické práce Geodetické práce před opravou | kus | 1 |  | 0
351 | VON | 022101011 | Geodetické práce Geodetické práce v průběhu opravy | kus | 1 |  | 0
352 | VON | 022101021 | Geodetické práce Geodetické práce po ukončení opravy | kus | 1 |  | 0
353 | VON | 022121001 | Geodetické práce Diagnostika technické infrastruktury Vytýčení trasy inženýrských sítí | Kč/hod | 6 |  | 0
354 | VON | 023131001 | Projektové práce Dokumentace skutečného provedení železničního svršku a spodku | kus | 1 |  | 0
355 | VON | 024101401 | Inženýrská činnost koordinační a kompletační činnost | Kč/hod | 8 |  | 0
356 | VON | 034111001 | Další náklady na pracovníky Zákonné příplatky ke mzdě za práci o sobotách, nedělích a státem uznaných svátcích | Kč/hod | 64 |  | 0
PS-03, Oprava osvětlení nz. Bernartice u Javorníka | [6 empty] | 0
|  | ZRN (základní rozpočtové náklady) |  |  |  |  | 0
357 | K | 1320010001-R | Výkop a odkop zeminy ke stávajícím kabelům ručně, zabezpečení výkopu | m | 50 |  | 0
358 | K | 1320010011-R | Ochrana štěrkového lože kolejí při souběžné trase s kolejemi | m | 50 |  | 0
359 | K | 1320010021-R | Opětovné zřízení kabelového lože z prosáté zeminy ve stávající kabelové trase | m | 50 |  | 0
360 | K | 1320010031-R | Pokládka výstražné folie ve stávající kabelové trase | m | 50 |  | 0
361 | K | 1320010041-R | Zához osazené kabelové trasy ručně včetně hutnění | m | 50 |  | 0
362 | K | 1320010051-R | Povrchová úprava po záhozu ve stávající kabelové trase | m | 50 |  | 0
363 | K | 1320020151-R | Výkop kabelové trasy mechanizací š 50 cm, hl 100 cm v hornině tř. 3 | m | 8 |  | 0
364 | K | 275321411-R | Základové patky ze ŽB bez zvýšených nároků na prostředí tř. C 20/25 | m3 | 4 |  | 0
365 | M | 58932908-R | beton C 20/25 X0 XC2 kamenivo frakce 0/8 | m3 | 4 |  | 0
366 | M | 7497100070-R | Kotevní rošt pro stožár 5-6m do základu | kus | 4 |  | 0
367 | M | 7493100650 | Venkovní osvětlení Svítidla pro železnici LED svítidlo o příkonu 26 - 35 W určené pro osvětlení venkovních prostor veřejnosti přístupných (nástupiště, přechody kolejiště) na ŽDC. | kus | 4 |  | 0
368 | M | 7492502600 | Kabely, vodiče, šňůry Cu - nn Kabel silový Cu, ostatní HO7RN-G-3x2,5 mm2, šňůra ohebná celoplastová | m | 15 |  | 0
369 | K | 7493151010 | Montáž osvětlovacích stožárů včetně výstroje sklopných výšky do 12 m | kus | 4 |  | 0
370 | K | 7493152530 | Montáž svítidla pro železnici na sklopný stožár | kus | 4 |  | 0
371 | M | 7492501930 | Kabely, vodiče, šňůry Cu - nn Kabel silový 4 a 5-žílový Cu, plastová izolace CYKY 4J6 (4Bx6) | m | 50 |  | 0
372 | M | 7592700650 | Upozorňovadla, značky Návěsti označující místo na trati Fólie výstražná červená š20cm (HM0673909992020) | m | 50 |  | 0
373 | K | 7492554010 | Montáž kabelů 4- a 5-žílových Cu do 16 mm2 | m | 50 |  | 0
374 | K | 7492751022 | Montáž ukončení kabelů nn v rozvaděči nebo na přístroji izolovaných s označením 2 - 5-ti žílových do 25 mm2 | kus | 10 |  | 0
375 | M | 7491100200 | Trubková vedení Ohebné elektroinstalační trubky KOPOFLEX 63 rudá | m | 45 |  | 0
376 | K | 7491151020 | Montáž trubek ohebných elektroinstalačních vlnitých pancéřových hadic z PVC uložených volně, pod nebo na omítku, na rošt, na stožár apod. průměru do 63 mm | m | 45 |  | 0
377 | M | 7493600970 | Kabelové a zásuvkové skříně, elektroměrové rozvaděče, skříně a pilíře v provedení kompaktní pilíř plastová, venkovní min. IP44, šíře do 530mm, výška do 800mm, hloubka do 320mm | kus | 1 |  | 0
378 | K | 7493156010 | Montáž rozvaděče pro napájení osvětlení železničních prostranství do 8 kusů 3-f vývodů | kus | 1 |  | 0
379 | M | 7491600200 | Uzemnění Vnější Pásek pozink. FeZn 30x4 | kg | 50 |  | 0
380 | M | 7491600190 | Uzemnění Vnější Uzemňovací vedení v zemi, kruhovým vodičem FeZn do D=10 mm | m | 8 |  | 0
381 | M | 7491601420 | Uzemnění Hromosvodné vedení Svorka SP1 (SPb) | kus | 5 |  | 0
382 | M | 7491601480 | Uzemnění Hromosvodné vedení Svorka SR 3c | kus | 10 |  | 0
383 | K | 7491652010 | Montáž vnějšího uzemnění uzemňovacích vodičů v zemi z pozinkované oceli (FeZn) do 120 mm2 | m | 58 |  | 0
384 | K | 7491654010 | Montáž svorek spojovacích se 2 šrouby (typ SS, SO, SR03, aj.) | kus | 15 |  | 0
385 | K | 7493171012 | Demontáž osvětlovacích stožárů výšky přes 6 do 14 m | kus | 2 |  | 0
386 | K | 7494271020 | Demontáž rozvaděčů ovládací skříně nebo ovládacího rozvaděče nn | kus | 1 |  | 0
|  | VON (vedlejší a ostatní náklady) |  |  |  |  | 0
387 | K | 7492756030 | Pomocné práce pro montáž kabelů vyhledání stávajících kabelů ( měření, sonda ) | kus | 10 |  | 0
388 | K | 7498150515 | Vyhotovení výchozí revizní zprávy pro opravné práce pro objem investičních nákladů přes 100 000 do 500 000 Kč | kus | 1 |  | 0
389 | K | 7498151015 | Provedení technické prohlídky a zkoušky na silnoproudém zařízení, zařízení TV, zařízení NS, transformoven, EPZ pro opravné práce pro objem investičních nákladů přes 100 000 do 500 000 Kč | kus | 1 |  | 0
390 | K | 7498457010 | Měření intenzity osvětlení instalovaného v rozsahu 1 000 m2 zjišťované plochy | kus | 1 |  | 0
391 | K | 7499151010 | Dokončovací práce na elektrickém zařízení | hod | 12 |  | 0
392 | K | 7499151020 | Dokončovací práce úprava zapojení stávajících kabelových skříní/rozvaděčů | hod | 4 |  | 0
393 | K | 7499151030 | Dokončovací práce zkušební provoz | hod | 2 |  | 0
394 | K | 9901000800 | Doprava obousměrná (např. dodávek z vlastních zásob zhotovitele nebo objednatele nebo výzisku) mechanizací o nosnosti do 3,5 t elektrosoučástek, montážního materiálu, kameniva, písku, dlažebních kostek, suti, atd. do 150 km | kus | 4 |  | 0
395 | K | 9902201100 | Doprava obousměrná (např. dodávek z vlastních zásob zhotovitele nebo objednatele nebo výzisku) mechanizací o nosnosti přes 3,5 t objemnějšího kusového materiálu (prefabrikátů, stožárů, výhybek, rozvaděčů, vybouraných hmot atd.) do 300 km | t | 2 |  | 0
396 | K | 9902100700 | Doprava obousměrná (např. dodávek z vlastních zásob zhotovitele nebo objednatele nebo výzisku) mechanizací o nosnosti přes 3,5 t sypanin (kameniva, písku, suti, dlažebních kostek, atd.) do 100 km | t | 1 |  | 0
397 | K | 9902900100 | Naložení sypanin, drobného kusového materiálu, suti | t | 2 |  | 0
398 | K | 9902900200 | Naložení objemnějšího kusového materiálu, vybouraných hmot | t | 1 |  | 0
399 | K | 9909000100 | Poplatek za uložení suti nebo hmot na oficiální skládku | t | 1 |  | 0
400 | K | 9909000400 | Poplatek za likvidaci plastových součástí | t | 0.5 |  | 0
401 | K | 022101021 | Geodetické práce Geodetické práce po ukončení opravy | kus | 1 |  | 0
402 | K | 023131011 | Projektové práce Dokumentace skutečného provedení zabezpečovacích, sdělovacích, elektrických zařízení | kus | 1 |  | 0
[6 empty] | Celkem práce a materiál zhotovitele "Oprava trati v úseku Lipová Lázně - Javorník ve Sl." | 0
Materiál dodávaný objednatelem
403 | DX | DX2000001 | Materiál dodávaný objednatelem | soubor | 1 | 3924121 | 3924121
[6 empty] | Celkem veřejná zakázka "Oprava trati v úseku Lipová Lázně - Javorník ve Sl." | 3924121