## Rekapitulace stavby
Export Komplet | [27 empty] | 2.0 | ZAMOK |  |  |  |  | False | False | {bdb8fe17-b3a1-4316-8eff-3427df6eb22a}
[33 empty] | 0,01 | 21
[33 empty] | 0,01 | 15
|  | REKAPITULACE STAVBY | [17 empty] | v --- níže se nacházejí doplnkové a pomocné údaje k sestavám --- v | [11 empty] | Návod na vyplnění | 0,001
|  | Kód: |  |  |  |  | 2020_12 | [24 empty] | Měnit lze pouze buňky se žlutým podbarvením! 1) na prvním listu Rekapitulace stavby vyplňte v sestavě a) Souhrnný list - údaje o Uchazeči (přenesou se do ostatních sestav i v jiných listech) b) Rekapitulace objektů - potřebné Ostatní náklady 2) na vybraných listech vyplňte v sestavě a) Krycí list - údaje o Uchazeči, pokud se liší od údajů o Uchazeči na Souhrnném listu (údaje se přenesou do ostatních sestav v daném listu) b) Rekapitulace rozpočtu - potřebné Ostatní náklady c) Celkové náklady za stavbu - ceny u položek - množství, pokud má žluté podbarvení - a v případě potřeby poznámku (ta je ve skrytém sloupci) | 0,01
|  | Stavba: |  |  |  |  | Oprava staničních kolejí v žst. Staré Město u Uh. Hradiště | [25 empty] | 0,01
|  | KSO: | [13 empty] | CC-CZ: | [16 empty] | 0,01
|  | Místo: | [13 empty] | Datum: | [16 empty] | 0,01
0,01
|  | Zadavatel: | [13 empty] | IČ: |  | 70994234 | [14 empty] | 0,01
|  |  | Správa železnic, státní organizace | [12 empty] | DIČ: | [16 empty] | 0,01
0,01
|  | Uchazeč: | [13 empty] | IČ: |  | Vyplň údaj | [14 empty] | 0,01
|  |  | Vyplň údaj | [12 empty] | DIČ: |  | Vyplň údaj | [14 empty] | 0,01
False
|  | Projektant: | [13 empty] | IČ: | [16 empty] | False
[16 empty] | DIČ: | [16 empty] | True
0,01
|  | Zpracovatel: | [13 empty] | IČ: |  | 70994234 | [14 empty] | 0,01
|  |  | Správa železnic, státní organizace | [12 empty] | DIČ: | [16 empty] | True
Poznámka:
|  | Cena bez DPH | [13 empty] | 1122557
[8 empty] | Sazba daně |  |  | Základ daně |  |  |  |  | Výše daně
|  | DPH |  | základní |  |  |  | 21% |  |  | 1122557 |  |  |  |  | 235736.97
|  |  |  | snížená |  |  |  | 15% |  |  | 0 |  |  |  |  | 0
|  |  |  | zákl. přenesená |  |  |  | 21% |  |  | 0 |  |  |  |  | 0
|  |  |  | sníž. přenesená |  |  |  | 15% |  |  | 0 |  |  |  |  | 0
|  |  |  | nulová |  |  |  | 0% |  |  | 0 |  |  |  |  | 0
|  | Cena s DPH | [6 empty] | v |  |  | CZK |  |  |  | 1358293.97
|  | Projektant | [11 empty] | Zpracovatel
|  | Datum a podpis: | [7 empty] | Razítko |  |  |  | Datum a podpis: |  |  | Razítko
|  | Objednavatel | [11 empty] | Uchazeč
|  | Datum a podpis: | [7 empty] | Razítko |  |  |  | Datum a podpis: |  |  | Razítko
REKAPITULACE OBJEKTŮ STAVBY A SOUPISŮ PRACÍ
| Kód: | [6 empty] | 2020_12
| Stavba: | [6 empty] | Oprava staničních kolejí v žst. Staré Město u Uh. Hradiště
| Místo: | [13 empty] | Datum:
| Zadavatel: | [6 empty] | Správa železnic, státní organizace | [6 empty] | Projektant: |  |  |  |  | Informatívní údaje z listů zakázek
| Uchazeč: | [13 empty] | Zpracovatel: |  | Správa železnic, státní organizace
| Kód |  |  |  | Popis | [7 empty] | Cena bez DPH [CZK] |  |  |  |  | Cena s DPH [CZK] | Typ | z toho Ostat. náklady [CZK] | DPH [CZK] | Normohodiny [h] | DPH základní [CZK] | DPH snížená [CZK] | DPH základní přenesená [CZK] | DPH snížená přenesená [CZK] | Základna DPH základní | Základna DPH snížená | Základna DPH zákl. přenesená | Základna DPH sníž. přenesená | Základna DPH nulová
| Náklady z rozpočtů | [11 empty] | 1122557 |  |  |  |  | 1358293.97 |  | 0 | 235736.97 | 0 | 235736.97 | 0 | 0 | 0 | 1122557 | 0 | 0 | 0 | 0 |  | D | 0 | ###NOIMPORT### | IMPORT | {bdb8fe17-b3a1-4316-8eff-3427df6eb22a} | {00000000-0000-0000-0000-000000000000}
/ |  | SO 01 |  |  |  | Oprava staničních kolejí č. 111 a 113 | [6 empty] | 656512.2 |  |  |  |  | 794379.76 | STA | 0 | 137867.56 | 0 | 137867.56 | 0 | 0 | 0 | 656512.2 | 0 | 0 | 0 | 0 |  |  | 1 |  | IMPORT | {4a0dcea2-ecc2-4bfc-9dda-a73d5dbf01e9} | {bdb8fe17-b3a1-4316-8eff-3427df6eb22a} | 2
/ |  | SO 02 |  |  |  | Oprava staniční koleje č. 109 | [6 empty] | 466044.8 |  |  |  |  | 563914.21 | STA | 0 | 97869.41 | 0 | 97869.41 | 0 | 0 | 0 | 466044.8 | 0 | 0 | 0 | 0 |  |  | 1 |  | IMPORT | {a825c640-8889-4f87-b26a-5af5ed7cf286} | {bdb8fe17-b3a1-4316-8eff-3427df6eb22a} | 2
/ |  | VON |  |  |  | Vedlejší a ostatní náklady | [6 empty] | 0 |  |  |  |  | 0 | VON | 0 | 0 | 0 | 0 | 0 | 0 | 0 | 0 | 0 | 0 | 0 | 0 |  |  | 1 |  | IMPORT | {efb8a40e-1403-4867-b849-cd13b4791c18} | {bdb8fe17-b3a1-4316-8eff-3427df6eb22a} | 2

## SO 01 - Oprava staničních...
[18 empty] | {4a0dcea2-ecc2-4bfc-9dda-a73d5dbf01e9} | [5 empty] | DemKR | 0,557 | 2
[18 empty] | 2 | [5 empty] | VýmKL | 637,208 | 2
| KRYCÍ LIST SOUPISU PRACÍ | [7 empty] | v --- níže se nacházejí doplnkové a pomocné údaje k sestavám --- v | [8 empty] | False | [5 empty] | DopKam | 637,208 | 2
[24 empty] | OprSte | 950 | 2
| Stavba: | [22 empty] | DopSte | 66,5 | 2
|  | Oprava staničních kolejí v žst. Staré Město u Uh. Hradiště | [21 empty] | Kam32x63 | 1195,485 | 2
| Objekt: | [22 empty] | Kam8x16 | 123,025 | 2
|  | SO 01 - Oprava staničních kolejí č. 111 a 113 | [21 empty] | MonKRBet | 0,517 | 2
[24 empty] | PraBet | 786 | 2
| KSO: |  |  |  |  | CC-CZ: | [17 empty] | OdpSut | 1661,945 | 2
| Místo: |  | Staré Město u Uh. Hr. |  |  | Datum: | 0 | [16 empty] | KolS49 | 1114 | 2
[24 empty] | DopKamVyh | 9 | 2
| Zadavatel: |  |  |  |  | IČ: | 70994234 | [16 empty] | DemHZS49 | 1 | 2
|  | Správa železnic, státní organizace |  |  |  | DIČ: | [17 empty] | DemHZT | 1 | 2
[24 empty] | ZS4 | 3144 | 2
| Uchazeč: |  |  |  |  | IČ: | Vyplň údaj | [16 empty] | OdpPra | 72,692 | 2
|  | Vyplň údaj |  |  |  | DIČ: | Vyplň údaj | [16 empty] | NalBetPraSM | 84 | 2
[24 empty] | VyhPra | 2,458 | 2
| Projektant: |  |  |  |  | IČ:
DIČ:
| Zpracovatel: |  |  |  |  | IČ: | 70994234
|  | Správa železnic, státní organizace |  |  |  | DIČ:
Poznámka:
| Cena bez DPH | [5 empty] | 656512.2
|  |  | Základ daně |  |  | Sazba daně | Výše daně
| DPH | základní | 656512.2 |  |  | 21% | 137867.56
|  | snížená | 0 |  |  | 15% | 0
|  | zákl. přenesená | 0 |  |  | 21% | 0
|  | sníž. přenesená | 0 |  |  | 15% | 0
|  | nulová | 0 |  |  | 0% | 0
| Cena s DPH |  |  | v | CZK |  | 794379.76
| Projektant |  |  | Zpracovatel
| Datum a podpis: |  | Razítko | Datum a podpis: |  |  | Razítko
| Objednavatel |  |  | Uchazeč
| Datum a podpis: |  | Razítko | Datum a podpis: |  |  | Razítko
REKAPITULACE ČLENĚNÍ SOUPISU PRACÍ
Stavba:
Oprava staničních kolejí v žst. Staré Město u Uh. Hradiště
Objekt:
SO 01 - Oprava staničních kolejí č. 111 a 113
Místo: |  |  | Staré Město u Uh. Hr. |  |  | Datum: | 0
Zadavatel: |  |  | Správa železnic, státní organizace |  |  | Projektant:
Uchazeč: |  |  | Vyplň údaj |  |  | Zpracovatel: | Správa železnic, státní organizace
Kód dílu - Popis | [6 empty] | Cena celkem [CZK]
Náklady ze soupisu prací | [6 empty] | 656512.2 | [11 empty] | -1
| HSV - Práce a dodávky HSV | [5 empty] | 656512.2
| 5 - Komunikace pozemní | [5 empty] | 0
| M - SŽDC - Materiál - dodávky SŽ | [5 empty] | 656512.2
| M - Materiál | [5 empty] | 0
| OST - Ostatní | [5 empty] | 0
SOUPIS PRACÍ
Stavba:
Oprava staničních kolejí v žst. Staré Město u Uh. Hradiště
Objekt:
SO 01 - Oprava staničních kolejí č. 111 a 113
Místo: |  |  | Staré Město u Uh. Hr. |  |  | Datum: | 0
Zadavatel: |  |  | Správa železnic, státní organizace |  |  | Projektant:
Uchazeč: |  |  | Vyplň údaj |  |  | Zpracovatel: | Správa železnic, státní organizace
PČ | Typ | Kód | Popis | MJ | Množství | J.cena [CZK] | Cena celkem [CZK] | Cenová soustava |  | DPH | J. Nh [h] | Nh celkem [h] | J. hmotnost [t] | Hmotnost celkem [t] | J. suť [t] | Suť Celkem [t]
Náklady soupisu celkem | [6 empty] | 656512.2 |  |  |  |  | 0 |  | 1325.9071 |  | 0 |  | D | -1 | [13 empty] | 656512.2
| D | HSV | Práce a dodávky HSV |  |  |  | 656512.2 |  |  |  |  | 0 |  | 1325.9071 |  | 0 | 1 | D | 0 |  |  |  | ROZPOCET | [9 empty] | 656512.2
| D | 5 | Komunikace pozemní |  |  |  | 0 |  |  |  |  | 0 |  | 0 |  | 0 | 1 | D | 1 |  |  |  | ROZPOCET | [9 empty] | 0
1 | K | 5902005010 | Operativní odstranění závad na železničním spodku nebo svršku | hod | 20 |  | 0 | Sborník UOŽI 01 2020 |  | základní |  | 0 | 0 | 0 | 0 | 0 | 4 | K | 2 |  |  |  | ROZPOCET |  |  |  | 0 | 0 | 0 | 0 | 0 | 1 | 0 | 4 | -269001544
| PP |  | Operativní odstranění závad na železničním spodku nebo svršku. Poznámka: 1. V cenách jsou započteny náklady na odstranění závad nebo překážek v dohodnutém časovém limitu. 2. V cenách nejsou obsaženy náklady na odstranění překážky způsobené sněhem nebo ledem. | [14 empty] | PP | 2
2 | K | 5904020110 | Vyřezání křovin porost hustý 6 a více kusů stonků na m2 plochy sklon terénu do 1:2 | m2 | 150 |  | 0 | Sborník UOŽI 01 2020 |  | základní |  | 0 | 0 | 0 | 0 | 0 | 4 | K | 2 |  |  |  | ROZPOCET |  |  |  | 0 | 0 | 0 | 0 | 0 | 1 | 0 | 4 | -1661541165
| PP |  | Vyřezání křovin porost hustý 6 a více kusů stonků na m2 plochy sklon terénu do 1:2. Poznámka: 1. V cenách jsou započteny náklady na vyřezání a likvidaci výřezu spálením, štěpkováním nebo jeho naložení na dopravní prostředek a uložení na skládku. 2. V cenách nejsou obsaženy náklady na dopravu a skládkovné. | [14 empty] | PP | 2
3 | K | 5905020020 | Oprava stezky strojně s odstraněním drnu a nánosu přes 10 cm do 20 cm | m2 | 950 |  | 0 | Sborník UOŽI 01 2020 |  | základní |  | 0 | 0 | 0 | 0 | 0 | 4 | K | 2 |  |  |  | ROZPOCET |  |  |  | 0 | 0 | 0 | 0 | 0 | 1 | 0 | 4 | -806792829
| PP |  | Oprava stezky strojně s odstraněním drnu a nánosu přes 10 cm do 20 cm. Poznámka: 1. V cenách jsou započteny náklady na odtěžení nánosu stezky a rozprostření výzisku na terén nebo naložení na dopravní prostředek a úprava povrchu stezky. | [14 empty] | PP | 2
| VV |  | stezka mezi kolejemi 109 - 111 | [14 empty] | VV | 2 | 1 | True | 0 | ROZPOCET
| VV |  | 300*(4,7 - 1,7*2) |  | 390 | [12 empty] | VV | 2 | 2 | True | 0 | ROZPOCET
| VV |  | stezka mezi kolejemi 111 - 113 | [14 empty] | VV | 2 | 1 | True | 0 | ROZPOCET
| VV |  | 275*(5,0 - 1,7*2) |  | 440 | [12 empty] | VV | 2 | 2 | True | 0 | ROZPOCET
| VV |  | stezka mezi kolejemi 113 - 115 - částečně | [14 empty] | VV | 2 | 1 | True | 0 | ROZPOCET
| VV |  | 240*0,5 |  | 120 | [12 empty] | VV | 2 | 2 | True | 0 | ROZPOCET
| VV | OprSte | Součet |  | 950 | [12 empty] | VV | 2 | 4 | True | 1 | ROZPOCET
4 | K | 5905023020 | Úprava povrchu stezky rozprostřením štěrkodrtě přes 3 do 5 cm | m2 | 950 |  | 0 | Sborník UOŽI 01 2020 |  | základní |  | 0 | 0 | 0 | 0 | 0 | 4 | K | 2 |  |  |  | ROZPOCET |  |  |  | 0 | 0 | 0 | 0 | 0 | 1 | 0 | 4 | 140646963
| PP |  | Úprava povrchu stezky rozprostřením štěrkodrtě přes 3 do 5 cm. Poznámka: 1. V cenách jsou započteny náklady na rozprostření a urovnání kameniva včetně zhutnění povrchu stezky. Platí pro nový i stávající stav. 2. V cenách nejsou obsaženy náklady na dodávku drtě. | [14 empty] | PP | 2
| VV |  | OprSte |  | 950 | [12 empty] | VV | 2 | 2 | True | 1 | ROZPOCET
5 | K | 5905025110 | Doplnění stezky štěrkodrtí souvislé | m3 | 66.5 |  | 0 | Sborník UOŽI 01 2020 |  | základní |  | 0 | 0 | 0 | 0 | 0 | 4 | K | 2 |  |  |  | ROZPOCET |  |  |  | 0 | 0 | 0 | 0 | 0 | 1 | 0 | 4 | 803455699
| PP |  | Doplnění stezky štěrkodrtí souvislé. Poznámka: 1. V cenách jsou započteny náklady na doplnění kameniva včetně rozprostření ojediněle ručně z vozíku nebo souvisle mechanizací z vozíků nebo železničních vozů. 2. V cenách nejsou obsaženy náklady na dodávku kameniva. | [14 empty] | PP | 2
| VV | DopSte | OprSte*0,07 |  | 66.5 | [12 empty] | VV | 2 | 2 | True | 1 | ROZPOCET
6 | K | 5905035120 | Výměna KL malou těžící mechanizací včetně lavičky pod ložnou plochou pražce lože zapuštěné | m3 | 637.208 |  | 0 | Sborník UOŽI 01 2020 |  | základní |  | 0 | 0 | 0 | 0 | 0 | 4 | K | 2 |  |  |  | ROZPOCET |  |  |  | 0 | 0 | 0 | 0 | 0 | 1 | 0 | 4 | -341030380
| PP |  | Výměna KL malou těžící mechanizací včetně lavičky pod ložnou plochou pražce lože zapuštěné. Poznámka: 1. V cenách jsou započteny náklady na odtěžení KL s použitím minirypadla, rozprostření výzisku na terén nebo naložení na dopravní prostředek, přehození kameniva, úprava KL do profilu a jeho případné snížení pod patou kolejnice. U výměny KL v celém profilu je v ceně započteno případné uvolnění, posun a dotažení pražce. 2. V cenách nejsou obsaženy náklady na podbití pražce, dodávku a doplnění kameniva. | [14 empty] | PP | 2
| VV |  | koleje č. 111 a 113 | [14 empty] | VV | 2 | 1 | True | 0 | ROZPOCET
| VV |  | DemKR*1000*1,8*2*(0,160+0,200) |  | 721.872 | [12 empty] | VV | 2 | 2 | True | 0 | ROZPOCET
| VV |  | odpočet pražců (prům. obj. pražce 0,1 m3) | [14 empty] | VV | 2 | 1 | True | 0 | ROZPOCET
| VV |  | -DemKR*1520*0,1 |  | -84.664 | [12 empty] | VV | 2 | 2 | True | 0 | ROZPOCET
| VV | VýmKL | Součet |  | 637.208 | [12 empty] | VV | 2 | 4 | True | 1 | ROZPOCET
7 | K | 5905065010 | Samostatná úprava vrstvy kolejového lože pod ložnou plochou pražců v koleji | m2 | 2005.2 |  | 0 | Sborník UOŽI 01 2020 |  | základní |  | 0 | 0 | 0 | 0 | 0 | 4 | K | 2 |  |  |  | ROZPOCET |  |  |  | 0 | 0 | 0 | 0 | 0 | 1 | 0 | 4 | 2027014446
| PP |  | Samostatná úprava vrstvy kolejového lože pod ložnou plochou pražců v koleji. Poznámka: 1. V cenách jsou započteny náklady na urovnání a homogenizaci vrstvy kameniva. 2. V cenách nejsou obsaženy náklady na dodávku a doplnění kameniva. | [14 empty] | PP | 2
| VV |  | koleje č. 111 a 113 | [14 empty] | VV | 2 | 1 | True | 0 | ROZPOCET
| VV |  | DemKR*1000*1,8*2 |  | 2005.2 | [12 empty] | VV | 2 | 2 | True | 0 | ROZPOCET
| VV |  | Součet |  | 2005.2 | [12 empty] | VV | 2 | 4 | True | 1 | ROZPOCET
8 | K | 5905105020 | Doplnění KL kamenivem ojediněle ručně ve výhybce | m3 | 9 |  | 0 | Sborník UOŽI 01 2020 |  | základní |  | 0 | 0 | 0 | 0 | 0 | 4 | K | 2 |  |  |  | ROZPOCET |  |  |  | 0 | 0 | 0 | 0 | 0 | 1 | 0 | 4 | -88229201
| PP |  | Doplnění KL kamenivem ojediněle ručně ve výhybce. Poznámka: 1. V cenách jsou započteny náklady na doplnění kameniva ojediněle ručně vidlemi a/nebo souvisle strojně z výsypných vozů případně nakladačem. 2. V cenách nejsou obsaženy náklady na dodávku kameniva. | [14 empty] | PP | 2
| VV |  | výhybky č. 40 a 42 | [14 empty] | VV | 2 | 1 | True | 0 | ROZPOCET
| VV | DopKamVyh | 5 + 4 |  | 9 | [12 empty] | VV | 2 | 2 | True | 1 | ROZPOCET
9 | K | 5905105030 | Doplnění KL kamenivem souvisle strojně v koleji | m3 | 637.208 |  | 0 | Sborník UOŽI 01 2020 |  | základní |  | 0 | 0 | 0 | 0 | 0 | 4 | K | 2 |  |  |  | ROZPOCET |  |  |  | 0 | 0 | 0 | 0 | 0 | 1 | 0 | 4 | -952415099
| PP |  | Doplnění KL kamenivem souvisle strojně v koleji. Poznámka: 1. V cenách jsou započteny náklady na doplnění kameniva ojediněle ručně vidlemi a/nebo souvisle strojně z výsypných vozů případně nakladačem. 2. V cenách nejsou obsaženy náklady na dodávku kameniva. | [14 empty] | PP | 2
| VV | DopKam | VýmKL |  | 637.208 | [12 empty] | VV | 2 | 2 | True | 1 | ROZPOCET
10 | K | 5906015030 | Výměna pražce malou těžící mechanizací v KL otevřeném i zapuštěném pražec dřevěný výhybkový délky do 3 m | kus | 4 |  | 0 | Sborník UOŽI 01 2020 |  | základní |  | 0 | 0 | 0 | 0 | 0 | 4 | K | 2 |  |  |  | ROZPOCET |  |  |  | 0 | 0 | 0 | 0 | 0 | 1 | 0 | 4 | 1828769041
| PP |  | Výměna pražce malou těžící mechanizací v KL otevřeném i zapuštěném pražec dřevěný výhybkový délky do 3 m. Poznámka: 1. V cenách jsou započteny náklady na výměnu pražce za použití malé těžicí mechanizace, demontáž upevňovadel, odstranění KL a části stezky, vysunutí a výměna pražce, montáž upevňovadel, přehození kameniva, podbití pražce, úprava KL a části stezky, případné snížení KL pod patou kolejnice. ošetření součástí mazivem a naložení výzisku na dopravní prostředek. U nevystrojených a výhybkových pražců dřevěných vrtání otvorů pro vrtule. 2. V cenách nejsou obsaženy náklady na dodávku materiálu, dopravu výzisku na skládku a skládkovné. | [14 empty] | PP | 2
| P |  | Poznámka k položce: Pražec=kus | [14 empty] | P | 2
| VV |  | výh. č. 42 | [14 empty] | VV | 2 | 1 | True | 0 | ROZPOCET
| VV |  | 2 |  | 2 | [12 empty] | VV | 2 | 2 | True | 0 | ROZPOCET
| VV |  | výh. č. 40 | [14 empty] | VV | 2 | 1 | True | 0 | ROZPOCET
| VV |  | 2 |  | 2 | [12 empty] | VV | 2 | 2 | True | 0 | ROZPOCET
| VV |  | Součet |  | 4 | [12 empty] | VV | 2 | 4 | True | 1 | ROZPOCET
11 | K | 5906015040 | Výměna pražce malou těžící mechanizací v KL otevřeném i zapuštěném pražec dřevěný výhybkový délky přes 3 do 4 m | kus | 9 |  | 0 | Sborník UOŽI 01 2020 |  | základní |  | 0 | 0 | 0 | 0 | 0 | 4 | K | 2 |  |  |  | ROZPOCET |  |  |  | 0 | 0 | 0 | 0 | 0 | 1 | 0 | 4 | 32159325
| PP |  | Výměna pražce malou těžící mechanizací v KL otevřeném i zapuštěném pražec dřevěný výhybkový délky přes 3 do 4 m. Poznámka: 1. V cenách jsou započteny náklady na výměnu pražce za použití malé těžicí mechanizace, demontáž upevňovadel, odstranění KL a části stezky, vysunutí a výměna pražce, montáž upevňovadel, přehození kameniva, podbití pražce, úprava KL a části stezky, případné snížení KL pod patou kolejnice. ošetření součástí mazivem a naložení výzisku na dopravní prostředek. U nevystrojených a výhybkových pražců dřevěných vrtání otvorů pro vrtule. 2. V cenách nejsou obsaženy náklady na dodávku materiálu, dopravu výzisku na skládku a skládkovné. | [14 empty] | PP | 2
| P |  | Poznámka k položce: Pražec=kus | [14 empty] | P | 2
| VV |  | výh. č. 42 | [14 empty] | VV | 2 | 1 | True | 0 | ROZPOCET
| VV |  | 7 |  | 7 | [12 empty] | VV | 2 | 2 | True | 0 | ROZPOCET
| VV |  | výh. č. 40 | [14 empty] | VV | 2 | 1 | True | 0 | ROZPOCET
| VV |  | 2 |  | 2 | [12 empty] | VV | 2 | 2 | True | 0 | ROZPOCET
| VV |  | Součet |  | 9 | [12 empty] | VV | 2 | 4 | True | 1 | ROZPOCET
12 | K | 5906015050 | Výměna pražce malou těžící mechanizací v KL otevřeném i zapuštěném pražec dřevěný výhybkový délky přes 4 do 5 m | kus | 4 |  | 0 | Sborník UOŽI 01 2020 |  | základní |  | 0 | 0 | 0 | 0 | 0 | 4 | K | 2 |  |  |  | ROZPOCET |  |  |  | 0 | 0 | 0 | 0 | 0 | 1 | 0 | 4 | -960501298
| PP |  | Výměna pražce malou těžící mechanizací v KL otevřeném i zapuštěném pražec dřevěný výhybkový délky přes 4 do 5 m. Poznámka: 1. V cenách jsou započteny náklady na výměnu pražce za použití malé těžicí mechanizace, demontáž upevňovadel, odstranění KL a části stezky, vysunutí a výměna pražce, montáž upevňovadel, přehození kameniva, podbití pražce, úprava KL a části stezky, případné snížení KL pod patou kolejnice. ošetření součástí mazivem a naložení výzisku na dopravní prostředek. U nevystrojených a výhybkových pražců dřevěných vrtání otvorů pro vrtule. 2. V cenách nejsou obsaženy náklady na dodávku materiálu, dopravu výzisku na skládku a skládkovné. | [14 empty] | PP | 2
| P |  | Poznámka k položce: Pražec=kus | [14 empty] | P | 2
| VV |  | výh. 42 | [14 empty] | VV | 2 | 1 | True | 0 | ROZPOCET
| VV |  | 4 |  | 4 | [12 empty] | VV | 2 | 2 | True | 1 | ROZPOCET
13 | K | 5906105010 | Demontáž pražce dřevěný | kus | 785 |  | 0 | Sborník UOŽI 01 2020 |  | základní |  | 0 | 0 | 0 | 0 | 0 | 4 | K | 2 |  |  |  | ROZPOCET |  |  |  | 0 | 0 | 0 | 0 | 0 | 1 | 0 | 4 | -17161451
| PP |  | Demontáž pražce dřevěný. Poznámka: 1. V cenách jsou započteny náklady na manipulaci, demontáž, odstrojení do součástí a uložení pražců. | [14 empty] | PP | 2
| VV |  | MOnKRBet*1520-(0,840) |  | 785 | [12 empty] | VV | 2 | 2 | True | 1 | ROZPOCET
14 | K | 5906130070 | Montáž kolejového roštu v ose koleje pražce dřevěné nevystrojené tv. S49 rozdělení "c" | km | 0.04 |  | 0 | Sborník UOŽI 01 2020 |  | základní |  | 0 | 0 | 0 | 0 | 0 | 4 | K | 2 |  |  |  | ROZPOCET |  |  |  | 0 | 0 | 0 | 0 | 0 | 1 | 0 | 4 | -767281014
| PP |  | Montáž kolejového roštu v ose koleje pražce dřevěné nevystrojené tv. S49 rozdělení "c". Poznámka: 1. V cenách jsou započteny náklady na manipulaci a montáž KR, u pražců dřevěných nevystrojených i na vrtání pražců. 2. V cenách nejsou obsaženy náklady na dodávku materiálu. | [14 empty] | PP | 2
| VV |  | kolej č. 111 | [14 empty] | VV | 2 | 1 | True | 0 | ROZPOCET
| VV |  | 137,405 -137,385 |  | 0.02 | [12 empty] | VV | 2 | 2 | True | 0 | ROZPOCET
| VV |  | kolej č. 113 | [14 empty] | VV | 2 | 1 | True | 0 | ROZPOCET
| VV |  | 137,374 -137,354 |  | 0.02 | [12 empty] | VV | 2 | 2 | True | 0 | ROZPOCET
| VV |  | Součet |  | 0.04 | [12 empty] | VV | 2 | 4 | True | 1 | ROZPOCET
15 | K | 5906130270 | Montáž kolejového roštu v ose koleje pražce betonové nevystrojené tv. S49 rozdělení "c" | km | 0.517 |  | 0 | Sborník UOŽI 01 2020 |  | základní |  | 0 | 0 | 0 | 0 | 0 | 4 | K | 2 |  |  |  | ROZPOCET |  |  |  | 0 | 0 | 0 | 0 | 0 | 1 | 0 | 4 | -746280112
| PP |  | Montáž kolejového roštu v ose koleje pražce betonové nevystrojené tv. S49 rozdělení "c". Poznámka: 1. V cenách jsou započteny náklady na manipulaci a montáž KR, u pražců dřevěných nevystrojených i na vrtání pražců. 2. V cenách nejsou obsaženy náklady na dodávku materiálu. | [14 empty] | PP | 2
| VV |  | kolej č. 111 | [14 empty] | VV | 2 | 1 | True | 0 | ROZPOCET
| VV |  | 137,385 -137,107 |  | 0.278 | [12 empty] | VV | 2 | 2 | True | 0 | ROZPOCET
| VV |  | kolej č. 113 | [14 empty] | VV | 2 | 1 | True | 0 | ROZPOCET
| VV |  | 137,354 -137,115 |  | 0.239 | [12 empty] | VV | 2 | 2 | True | 0 | ROZPOCET
| VV | MonKRBet | Součet |  | 0.517 | [12 empty] | VV | 2 | 4 | True | 1 | ROZPOCET
16 | K | 5906140070 | Demontáž kolejového roštu koleje v ose koleje pražce dřevěné tv. S49 rozdělení "c" | km | 0.557 |  | 0 | Sborník UOŽI 01 2020 |  | základní |  | 0 | 0 | 0 | 0 | 0 | 4 | K | 2 |  |  |  | ROZPOCET |  |  |  | 0 | 0 | 0 | 0 | 0 | 1 | 0 | 4 | 186115703
| PP |  | Demontáž kolejového roštu koleje v ose koleje pražce dřevěné tv. S49 rozdělení "c". Poznámka: 1. V cenách jsou započteny náklady na případné odstranění kameniva, rozebrání roštu do součástí, manipulaci, naložení výzisku na dopravní prostředek a uložení na úložišti. 2. V cenách nejsou obsaženy náklady na dopravu a vytřídění. | [14 empty] | PP | 2
| VV |  | kolej č. 111 | [14 empty] | VV | 2 | 1 | True | 0 | ROZPOCET
| VV | DemKR111 | 137,405 -137,107 |  | 0.298 | [12 empty] | VV | 2 | 2 | True | 0 | ROZPOCET
| VV |  | kolej č. 113 | [14 empty] | VV | 2 | 1 | True | 0 | ROZPOCET
| VV | DemKR113 | 137,374 -137,115 |  | 0.259 | [12 empty] | VV | 2 | 2 | True | 0 | ROZPOCET
| VV | DemKR | Součet |  | 0.557 | [12 empty] | VV | 2 | 4 | True | 1 | ROZPOCET
17 | K | 5907050120 | Dělení kolejnic kyslíkem tv. S49 | kus | 150 |  | 0 | Sborník UOŽI 01 2020 |  | základní |  | 0 | 0 | 0 | 0 | 0 | 4 | K | 2 |  |  |  | ROZPOCET |  |  |  | 0 | 0 | 0 | 0 | 0 | 1 | 0 | 4 | 78610919
| PP |  | Dělení kolejnic kyslíkem tv. S49. Poznámka: 1. V cenách jsou započteny náklady na manipulaci, podložení, označení a provedení řezu kolejnice. | [14 empty] | PP | 2
| P |  | Poznámka k položce: Řez=kus | [14 empty] | P | 2
18 | K | 5908056010 | Příplatek za kompletaci na úložišti ŽS4 | kus | 3144 |  | 0 | Sborník UOŽI 01 2020 |  | základní |  | 0 | 0 | 0 | 0 | 0 | 4 | K | 2 |  |  |  | ROZPOCET |  |  |  | 0 | 0 | 0 | 0 | 0 | 1 | 0 | 4 | -1934548336
| PP |  | Příplatek za kompletaci na úložišti ŽS4. Poznámka: 1. V cenách jsou započteny i náklady na ošetření závitů antikorozním přípravkem, kompletaci nových nebo užitých součástí a případnou manipulaci. | [14 empty] | PP | 2
| P |  | Poznámka k položce: šroub RS 1, matice M 24, podložka Fe6, svěrka ŽS4 | [14 empty] | P | 2
| VV |  | ZS4 |  | 3144 | [12 empty] | VV | 2 | 2 | True | 1 | ROZPOCET
19 | K | 5909010110 | Ojedinělé ruční podbití pražců výhybkových dřevěných délky do 3 m | kus | 8 |  | 0 | Sborník UOŽI 01 2020 |  | základní |  | 0 | 0 | 0 | 0 | 0 | 4 | K | 2 |  |  |  | ROZPOCET |  |  |  | 0 | 0 | 0 | 0 | 0 | 1 | 0 | 4 | -1241296818
| PP |  | Ojedinělé ruční podbití pražců výhybkových dřevěných délky do 3 m. Poznámka: 1. V cenách jsou započteny náklady na podbití pražce oboustranně v otevřeném i zapuštěném KL, odstranění kameniva, zdvih, ruční podbití, úprava profilu KL a případná úprava snížení pod patou kolejnice. | [14 empty] | PP | 2
| VV |  | pomocné podbití pražců ve výh. č. 40 a 42 | [14 empty] | VV | 2 | 1 | True | 0 | ROZPOCET
| VV |  | 2*4 |  | 8 | [12 empty] | VV | 2 | 2 | True | 1 | ROZPOCET
20 | K | 5909010120 | Ojedinělé ruční podbití pražců výhybkových dřevěných délky přes 3 do 4 m | kus | 36 |  | 0 | Sborník UOŽI 01 2020 |  | základní |  | 0 | 0 | 0 | 0 | 0 | 4 | K | 2 |  |  |  | ROZPOCET |  |  |  | 0 | 0 | 0 | 0 | 0 | 1 | 0 | 4 | -1911722678
| PP |  | Ojedinělé ruční podbití pražců výhybkových dřevěných délky přes 3 do 4 m. Poznámka: 1. V cenách jsou započteny náklady na podbití pražce oboustranně v otevřeném i zapuštěném KL, odstranění kameniva, zdvih, ruční podbití, úprava profilu KL a případná úprava snížení pod patou kolejnice. | [14 empty] | PP | 2
| VV |  | pomocné podbití pražců ve výh. č. 40 a 42 | [14 empty] | VV | 2 | 1 | True | 0 | ROZPOCET
| VV |  | 2*18 |  | 36 | [12 empty] | VV | 2 | 2 | True | 1 | ROZPOCET
21 | K | 5909010130 | Ojedinělé ruční podbití pražců výhybkových dřevěných délky přes 4 m | kus | 22 |  | 0 | Sborník UOŽI 01 2020 |  | základní |  | 0 | 0 | 0 | 0 | 0 | 4 | K | 2 |  |  |  | ROZPOCET |  |  |  | 0 | 0 | 0 | 0 | 0 | 1 | 0 | 4 | 1894173642
| PP |  | Ojedinělé ruční podbití pražců výhybkových dřevěných délky přes 4 m. Poznámka: 1. V cenách jsou započteny náklady na podbití pražce oboustranně v otevřeném i zapuštěném KL, odstranění kameniva, zdvih, ruční podbití, úprava profilu KL a případná úprava snížení pod patou kolejnice. | [14 empty] | PP | 2
| VV |  | pomocné podbití pražců ve výh. č. 40 a 42 | [14 empty] | VV | 2 | 1 | True | 0 | ROZPOCET
| VV |  | 2*11 |  | 22 | [12 empty] | VV | 2 | 2 | True | 1 | ROZPOCET
22 | K | 5909032020 | Přesná úprava GPK koleje směrové a výškové uspořádání pražce betonové | km | 1 |  | 0 | Sborník UOŽI 01 2020 |  | základní |  | 0 | 0 | 0 | 0 | 0 | 4 | K | 2 |  |  |  | ROZPOCET |  |  |  | 0 | 0 | 0 | 0 | 0 | 1 | 0 | 4 | -2001495593
| PP |  | Přesná úprava GPK koleje směrové a výškové uspořádání pražce betonové. Poznámka: 1. V cenách jsou započteny náklady na úpravu směrového a výškového uspořádání strojní linkou ASP s přesným zaměřením její prostorové polohy, úpravu KL pluhem a měření mezních stavebních odchylek dle ČSN, měření technologických veličin a předání tištěných výstupů objednateli. 2. V cenách nejsou obsaženy náklady na zaměření APK, doplnění a dodávku kameniva a snížení KL pod patou kolejnice. | [14 empty] | PP | 2
| P |  | Poznámka k položce: Kilometr koleje=km | [14 empty] | P | 2
23 | K | 5909042010 | Přesná úprava GPK výhybky směrové a výškové uspořádání pražce dřevěné nebo ocelové | m | 90.63 |  | 0 | Sborník UOŽI 01 2020 |  | základní |  | 0 | 0 | 0 | 0 | 0 | 4 | K | 2 |  |  |  | ROZPOCET |  |  |  | 0 | 0 | 0 | 0 | 0 | 1 | 0 | 4 | -135356238
| PP |  | Přesná úprava GPK výhybky směrové a výškové uspořádání pražce dřevěné nebo ocelové. Poznámka: 1. V cenách jsou započteny náklady na úpravu směrového a výškového uspořádání strojní linkou ASP s přesným zaměřením její prostorové polohy, úpravu KL pluhem a měření mezních stavebních odchylek dle ČSN, měření technologických veličin a předání tištěných výstupů objednateli. 2. V cenách nejsou obsaženy náklady na zaměření APK, doplnění a dodávku kameniva a snížení KL pod patou kolejnice. | [14 empty] | PP | 2
| P |  | Poznámka k položce: Rozvinutá délka výhybky=m | [14 empty] | P | 2
| VV |  | výhybky č. 40 a 42 | [14 empty] | VV | 2 | 1 | True | 0 | ROZPOCET
| VV |  | 46,00 + 44,63 |  | 90.63 | [12 empty] | VV | 2 | 2 | True | 1 | ROZPOCET
24 | K | 5910010030 | Odtavovací stykové svařování kolejnic užitých ve stabilní svařovně vstupní délky do 10 m tv. S49 | m | 557 |  | 0 | Sborník UOŽI 01 2020 |  | základní |  | 0 | 0 | 0 | 0 | 0 | 4 | K | 2 |  |  |  | ROZPOCET |  |  |  | 0 | 0 | 0 | 0 | 0 | 1 | 0 | 4 | 599988218
| PP |  | Odtavovací stykové svařování kolejnic užitých ve stabilní svařovně vstupní délky do 10 m tv. S49. Poznámka: 1. V cenách jsou započteny náklady na základní vytřídění při odběru z úložiště na užité k regeneraci a odpadové, určení lepší pojízdné hrany, případné otáčení kolejnice, vizuální kontrola s označením vad k vyříznutí, vyříznutí vad strojní pilou, obroušení převalků (do 1 mm) a zaoblených ostrých pojízdných hran, broušení kontaktních ploch svaru, vyrovnání a svaření kolejnic opracování a dorovnání svaru, dělení kol. pásu na požadovanou délku, obroušení pojížděných ploch svaru, vizuální prohlídka, měření geometrie svaru, kontrola svaru ultrazvukem a vedení výrobní dokumentace. 2. V cenách nejsou obsaženy náklady na kontrolu svaru ultrazvukem a dodávku kolejnic. | [14 empty] | PP | 2
| P |  | Poznámka k položce: Metr kolejnice=m | [14 empty] | P | 2
| VV |  | KolS49/2 |  | 557 | [12 empty] | VV | 2 | 2 | True | 1 | ROZPOCET
25 | K | 5910010130 | Odtavovací stykové svařování kolejnic užitých ve stabilní svařovně vstupní délky přes 10 m tv. S49 | m | 557 |  | 0 | Sborník UOŽI 01 2020 |  | základní |  | 0 | 0 | 0 | 0 | 0 | 4 | K | 2 |  |  |  | ROZPOCET |  |  |  | 0 | 0 | 0 | 0 | 0 | 1 | 0 | 4 | 1774172873
| PP |  | Odtavovací stykové svařování kolejnic užitých ve stabilní svařovně vstupní délky přes 10 m tv. S49. Poznámka: 1. V cenách jsou započteny náklady na základní vytřídění při odběru z úložiště na užité k regeneraci a odpadové, určení lepší pojízdné hrany, případné otáčení kolejnice, vizuální kontrola s označením vad k vyříznutí, vyříznutí vad strojní pilou, obroušení převalků (do 1 mm) a zaoblených ostrých pojízdných hran, broušení kontaktních ploch svaru, vyrovnání a svaření kolejnic opracování a dorovnání svaru, dělení kol. pásu na požadovanou délku, obroušení pojížděných ploch svaru, vizuální prohlídka, měření geometrie svaru, kontrola svaru ultrazvukem a vedení výrobní dokumentace. 2. V cenách nejsou obsaženy náklady na kontrolu svaru ultrazvukem a dodávku kolejnic. | [14 empty] | PP | 2
| P |  | Poznámka k položce: Metr kolejnice=m | [14 empty] | P | 2
| VV |  | KolS49/2 |  | 557 | [12 empty] | VV | 2 | 2 | True | 1 | ROZPOCET
26 | K | 5910020030 | Svařování kolejnic termitem plný předehřev standardní spára svar sériový tv. S49 | svar | 42 |  | 0 | Sborník UOŽI 01 2020 |  | základní |  | 0 | 0 | 0 | 0 | 0 | 4 | K | 2 |  |  |  | ROZPOCET |  |  |  | 0 | 0 | 0 | 0 | 0 | 1 | 0 | 4 | -590305737
| PP |  | Svařování kolejnic termitem plný předehřev standardní spára svar sériový tv. S49. Poznámka: 1. V cenách jsou započteny náklady na vybrání kameniva z mezipražcového prostoru, demontáž upevňovadel, směrové a výškové vyrovnání kolejnic, provedení svaru, montáž upevňovadel, vizuální kontrola, měření geometrie svaru. 2. V cenách nejsou obsaženy náklady na kontrolu svaru ultrazvukem, podbití pražců a demontáž styku. | [14 empty] | PP | 2
27 | K | 5910020130 | Svařování kolejnic termitem plný předehřev standardní spára svar jednotlivý tv. S49 | svar | 4 |  | 0 | Sborník UOŽI 01 2020 |  | základní |  | 0 | 0 | 0 | 0 | 0 | 4 | K | 2 |  |  |  | ROZPOCET |  |  |  | 0 | 0 | 0 | 0 | 0 | 1 | 0 | 4 | 482197489
| PP |  | Svařování kolejnic termitem plný předehřev standardní spára svar jednotlivý tv. S49. Poznámka: 1. V cenách jsou započteny náklady na vybrání kameniva z mezipražcového prostoru, demontáž upevňovadel, směrové a výškové vyrovnání kolejnic, provedení svaru, montáž upevňovadel, vizuální kontrola, měření geometrie svaru. 2. V cenách nejsou obsaženy náklady na kontrolu svaru ultrazvukem, podbití pražců a demontáž styku. | [14 empty] | PP | 2
28 | K | 5910035030 | Dosažení dovolené upínací teploty v BK prodloužením kolejnicového pásu v koleji tv. S49 | svar | 4 |  | 0 | Sborník UOŽI 01 2020 |  | základní |  | 0 | 0 | 0 | 0 | 0 | 4 | K | 2 |  |  |  | ROZPOCET |  |  |  | 0 | 0 | 0 | 0 | 0 | 1 | 0 | 4 | 1494062790
| PP |  | Dosažení dovolené upínací teploty v BK prodloužením kolejnicového pásu v koleji tv. S49. Poznámka: 1. V cenách jsou započteny náklady na montáž a demontáž napínacího zařízení nebo ohřevu kolejnic a udržování potřebného prodloužení kolejnicového pásu. 2. V cenách nejsou obsaženy náklady na demontáž upevňovadel a kolejnicových spojek. | [14 empty] | PP | 2
29 | K | 5910040210 | Umožnění volné dilatace kolejnice bez demontáže nebo montáže upevňovadel s osazením a odstraněním kluzných podložek rozdělení pražců "c" | m | 1114 |  | 0 | Sborník UOŽI 01 2020 |  | základní |  | 0 | 0 | 0 | 0 | 0 | 4 | K | 2 |  |  |  | ROZPOCET |  |  |  | 0 | 0 | 0 | 0 | 0 | 1 | 0 | 4 | 281652073
| PP |  | Umožnění volné dilatace kolejnice bez demontáže nebo montáže upevňovadel s osazením a odstraněním kluzných podložek rozdělení pražců "c". Poznámka: 1. V cenách jsou započteny náklady na uvolnění, demontáž a rovnoměrné prodloužení nebo zkrácení kolejnice, vyznačení značek a vedení dokumentace. 2. V cenách nejsou obsaženy náklady na demontáž kolejnicových spojek. | [14 empty] | PP | 2
| P |  | Poznámka k položce: Metr kolejnice=m | [14 empty] | P | 2
| VV |  | DemKR*2000 |  | 1114 | [12 empty] | VV | 2 | 2 | True | 1 | ROZPOCET
30 | K | 5911309020 | Demontáž hákového závěru výhybky jednoduché jednozávěrové soustavy S49 | kus | 1 |  | 0 | Sborník UOŽI 01 2020 |  | základní |  | 0 | 0 | 0 | 0 | 0 | 4 | K | 2 |  |  |  | ROZPOCET |  |  |  | 0 | 0 | 0 | 0 | 0 | 1 | 0 | 4 | -209515592
| PP |  | Demontáž hákového závěru výhybky jednoduché jednozávěrové soustavy S49. Poznámka: 1. V cenách jsou započteny náklady na demontáž závěru a naložení na dopravní prostředek. | [14 empty] | PP | 2
| P |  | Poznámka k položce: Závěr=kus | [14 empty] | P | 2
| VV |  | výhybka č. 42 | [14 empty] | VV | 2 | 1 | True | 0 | ROZPOCET
| VV |  | 1 |  | 1 | [12 empty] | VV | 2 | 2 | True | 0 | ROZPOCET
| VV | DemHZS49 | Součet |  | 1 | [12 empty] | VV | 2 | 4 | True | 1 | ROZPOCET
31 | K | 5911309030 | Demontáž hákového závěru výhybky jednoduché jednozávěrové soustavy T | kus | 1 |  | 0 | Sborník UOŽI 01 2020 |  | základní |  | 0 | 0 | 0 | 0 | 0 | 4 | K | 2 |  |  |  | ROZPOCET |  |  |  | 0 | 0 | 0 | 0 | 0 | 1 | 0 | 4 | 357716706
| PP |  | Demontáž hákového závěru výhybky jednoduché jednozávěrové soustavy T. Poznámka: 1. V cenách jsou započteny náklady na demontáž závěru a naložení na dopravní prostředek. | [14 empty] | PP | 2
| P |  | Poznámka k položce: Závěr=kus | [14 empty] | P | 2
| VV |  | výhybka č. 40 | [14 empty] | VV | 2 | 1 | True | 0 | ROZPOCET
| VV |  | 1 |  | 1 | [12 empty] | VV | 2 | 2 | True | 0 | ROZPOCET
| VV | DemHZT | Součet |  | 1 | [12 empty] | VV | 2 | 4 | True | 1 | ROZPOCET
32 | K | 5911311020 | Montáž hákového závěru výhybky jednoduché jednozávěrové soustavy S49 | kus | 1 |  | 0 | Sborník UOŽI 01 2020 |  | základní |  | 0 | 0 | 0 | 0 | 0 | 4 | K | 2 |  |  |  | ROZPOCET |  |  |  | 0 | 0 | 0 | 0 | 0 | 1 | 0 | 4 | -1287587217
| PP |  | Montáž hákového závěru výhybky jednoduché jednozávěrové soustavy S49. Poznámka: 1. V cenách jsou započteny náklady na montáž a seřízení závěru, seřízení a přezkoušení chodu závěru, provedení západkové zkoušky a ošetření součástí mazivem. 2. V cenách nejsou obsaženy náklady na dodávku materiálu. | [14 empty] | PP | 2
| P |  | Poznámka k položce: Závěr=kus | [14 empty] | P | 2
| VV |  | DemHZS49 |  | 1 | [12 empty] | VV | 2 | 2 | True | 1 | ROZPOCET
33 | K | 5911311030 | Montáž hákového závěru výhybky jednoduché jednozávěrové soustavy T | kus | 1 |  | 0 | Sborník UOŽI 01 2020 |  | základní |  | 0 | 0 | 0 | 0 | 0 | 4 | K | 2 |  |  |  | ROZPOCET |  |  |  | 0 | 0 | 0 | 0 | 0 | 1 | 0 | 4 | -267148591
| PP |  | Montáž hákového závěru výhybky jednoduché jednozávěrové soustavy T. Poznámka: 1. V cenách jsou započteny náklady na montáž a seřízení závěru, seřízení a přezkoušení chodu závěru, provedení západkové zkoušky a ošetření součástí mazivem. 2. V cenách nejsou obsaženy náklady na dodávku materiálu. | [14 empty] | PP | 2
| P |  | Poznámka k položce: Závěr=kus | [14 empty] | P | 2
| VV |  | DemHZT |  | 1 | [12 empty] | VV | 2 | 2 | True | 1 | ROZPOCET
34 | K | 5914145010 | Demontáž zarážedla zemního | kus | 2 |  | 0 | Sborník UOŽI 01 2020 |  | základní |  | 0 | 0 | 0 | 0 | 0 | 4 | K | 2 |  |  |  | ROZPOCET |  |  |  | 0 | 0 | 0 | 0 | 0 | 1 | 0 | 4 | 2039985185
| PP |  | Demontáž zarážedla zemního. Poznámka: 1. V cenách jsou započteny náklady na vybourání, odstranění a naložení výzisku na dopravní prostředek. | [14 empty] | PP | 2
35 | K | 5914152010 | Zřízení zarážedla zemního | kus | 2 |  | 0 | Sborník UOŽI 01 2020 |  | základní |  | 0 | 0 | 0 | 0 | 0 | 4 | K | 2 |  |  |  | ROZPOCET |  |  |  | 0 | 0 | 0 | 0 | 0 | 1 | 0 | 4 | -1805757784
| PP |  | Zřízení zarážedla zemního. Poznámka: 1. V cenách jsou započteny náklady na zřízení podle vzorového listu. 2. V cenách nejsou obsaženy náklady na dodávku materiálu. | [14 empty] | PP | 2
| D | M - SŽDC | Materiál - dodávky SŽ |  |  |  | 656512.2 |  |  |  |  | 0 |  | 7.3971 |  | 0 | 1 | D | 1 |  |  |  | ROZPOCET | [9 empty] | 656512.2
36 | M | 5956116000 | Pražce dřevěné výhybkové dub skupina 3 160x260 - DODÁVKA SPRÁVY ŽELEZNIC | m3 | 2.458 | 24900 | 61204.2 | Sborník UOŽI 01 2020 |  | základní |  | 0 | 0.955 | 2.3474 | 0 | 0 | 8 | M | 2 |  |  |  | ROZPOCET |  |  |  | 61204.2 | 0 | 0 | 0 | 0 | 1 | 61204.2 | 4 | 1425023478
| PP |  | Pražce dřevěné výhybkové dub skupina 3 160x260 | [14 empty] | PP | 2
| VV |  | výh. č. 40 | [14 empty] | VV | 2 | 1 | True | 0 | ROZPOCET
| VV |  | 0,16*0,26*(2,6*2+3,8*2) |  | 0.532 | [12 empty] | VV | 2 | 2 | True | 0 | ROZPOCET
| VV |  | výh. č. 42 | [14 empty] | VV | 2 | 1 | True | 0 | ROZPOCET
| VV |  | 0,16*0,26*(2,8*2+3,2*2+3,3+3,4+3,6+3,9*2+4,0*2+4,1*2) |  | 1.926 | [12 empty] | VV | 2 | 2 | True | 0 | ROZPOCET
| VV | VyhPra | Součet |  | 2.458 | [12 empty] | VV | 2 | 4 | True | 1 | ROZPOCET
37 | M | 5956213005 | Pražec betonový příčný nevystrojený užitý SB6 - DODÁVKA SPRÁVY ŽELEZNIC | kus | 786 | 160 | 125760 | Sborník UOŽI 01 2020 |  | základní |  | 0 | 0 | 0 | 0 | 0 | 8 | M | 2 |  |  |  | ROZPOCET |  |  |  | 125760 | 0 | 0 | 0 | 0 | 1 | 125760 | 4 | 598433826
| PP |  | Pražec betonový příčný nevystrojený užitý SB6 | [14 empty] | PP | 2
| VV | PraBet | MonKRBEt*1520+(0,160) |  | 786 | [12 empty] | VV | 2 | 2 | True | 1 | ROZPOCET
38 | M | 5957131005 | Lepený izolovaný styk tv. S49 délky 3,50 m - DODÁVKA SPRÁVY ŽELEZNIC | kus | 4 | 12990 | 51960 | Sborník UOŽI 01 2020 |  | základní |  | 0 | 0.2195 | 0.878 | 0 | 0 | 8 | M | 2 |  |  |  | ROZPOCET |  |  |  | 51960 | 0 | 0 | 0 | 0 | 1 | 51960 | 4 | -2056726278
| PP |  | Lepený izolovaný styk tv. S49 délky 3,50 m | [14 empty] | PP | 2
39 | M | 5957201010 | Kolejnice užité tv. S49 - DODÁVKA SPRÁVY ŽELEZNIC | m | 1114 | 120 | 133680 | Sborník UOŽI 01 2020 |  | základní |  | 0 | 0 | 0 | 0 | 0 | 8 | M | 2 |  |  |  | ROZPOCET |  |  |  | 133680 | 0 | 0 | 0 | 0 | 1 | 133680 | 4 | 992446461
| PP |  | Kolejnice užité tv. S49 | [14 empty] | PP | 2
| VV | KolS49 | DemKR*2000 |  | 1114 | [12 empty] | VV | 2 | 2 | True | 1 | ROZPOCET
40 | M | 5958128010 | Komplety ŽS 4 (šroub RS 1, matice M 24, podložka Fe6, svěrka ŽS4) - DODÁVKA SPRÁVY ŽELEZNIC | kus | 3144 | 79 | 248376 | Sborník UOŽI 01 2020 |  | základní |  | 0 | 0.00123 | 3.8671 | 0 | 0 | 8 | M | 2 |  |  |  | ROZPOCET |  |  |  | 248376 | 0 | 0 | 0 | 0 | 1 | 248376 | 4 | 1725597320
| PP |  | Komplety ŽS 4 (šroub RS 1, matice M 24, podložka Fe6, svěrka ŽS4) | [14 empty] | PP | 2
| VV | ZS4 | PraBet*4 |  | 3144 | [12 empty] | VV | 2 | 2 | True | 1 | ROZPOCET
41 | M | 5958158005 | Podložka pryžová pod patu kolejnice S49 183/126/6 - DODÁVKA SPRÁVY ŽELEZNIC | kus | 1692 | 21 | 35532 | Sborník UOŽI 01 2019 |  | základní |  | 0 | 0.00018 | 0.30456 | 0 | 0 | 8 | M | 2 |  |  |  | ROZPOCET |  |  |  | 35532 | 0 | 0 | 0 | 0 | 1 | 35532 | 4 | -345364994
| PP |  | Podložka pryžová pod patu kolejnice S49 183/126/6 | [14 empty] | PP | 2
| VV |  | KR z bet. pražců | [14 empty] | VV | 2 | 1 | True | 0 | ROZPOCET
| VV |  | PraBet*2 |  | 1572 | [12 empty] | VV | 2 | 2 | True | 0 | ROZPOCET
| VV |  | ochranná pole | [14 empty] | VV | 2 | 1 | True | 0 | ROZPOCET
| VV |  | (2*20*1,52-(0,8))*2 |  | 120 | [12 empty] | VV | 2 | 2 | True | 0 | ROZPOCET
| VV |  | Součet |  | 1692 | [12 empty] | VV | 2 | 4 | True | 1 | ROZPOCET
| D | M | Materiál |  |  |  | 0 |  |  |  |  | 0 |  | 1318.51 |  | 0 | 3 | D | 1 |  |  |  | ROZPOCET | [9 empty] | 0
42 | M | 5955101000 | Kamenivo drcené štěrk frakce 31,5/63 třídy BI | t | 1195.485 |  | 0 | Sborník UOŽI 01 2020 |  | základní |  | 0 | 1 | 1195.485 | 0 | 0 | 8 | M | 2 |  |  |  | ROZPOCET |  |  |  | 0 | 0 | 0 | 0 | 0 | 1 | 0 | 4 | 780103637
| PP |  | Kamenivo drcené štěrk frakce 31,5/63 třídy BI | [14 empty] | PP | 2
| VV | Kam32x63 | (DopKamVyh + DopKam)*1,85 |  | 1195.485 | [12 empty] | VV | 2 | 2 | True | 1 | ROZPOCET
43 | M | 5955101030 | Kamenivo drcené drť frakce 8/16 | t | 123.025 |  | 0 | Sborník UOŽI 01 2020 |  | základní |  | 0 | 1 | 123.025 | 0 | 0 | 8 | M | 2 |  |  |  | ROZPOCET |  |  |  | 0 | 0 | 0 | 0 | 0 | 1 | 0 | 4 | -71655209
| PP |  | Kamenivo drcené drť frakce 8/16 | [14 empty] | PP | 2
| VV | Kam8x16 | DopSte*1,85 |  | 123.025 | [12 empty] | VV | 2 | 2 | True | 1 | ROZPOCET
| D | OST | Ostatní |  |  |  | 0 |  |  |  |  | 0 |  | 0 |  | 0 | 4 | D | 0 |  |  |  | ROZPOCET | [9 empty] | 0
44 | K | 7497351560 | Montáž přímého ukolejnění na elektrizovaných tratích nebo v kolejových obvodech | kus | 2 |  | 0 | Sborník UOŽI 01 2020 |  | základní |  | 0 | 0 | 0 | 0 | 0 | 512 | K | 1 |  |  |  | ROZPOCET |  |  |  | 0 | 0 | 0 | 0 | 0 | 1 | 0 | 512 | 409094862
| PP |  | Montáž přímého ukolejnění na elektrizovaných tratích nebo v kolejových obvodech | [14 empty] | PP | 1
45 | K | 7497371630 | Demontáže zařízení trakčního vedení svodu propojení nebo ukolejnění na elektrizovaných tratích nebo v kolejových obvodech | kus | 2 |  | 0 | Sborník UOŽI 01 2020 |  | základní |  | 0 | 0 | 0 | 0 | 0 | 512 | K | 1 |  |  |  | ROZPOCET |  |  |  | 0 | 0 | 0 | 0 | 0 | 1 | 0 | 512 | 1163083617
| PP |  | Demontáže zařízení trakčního vedení svodu propojení nebo ukolejnění na elektrizovaných tratích nebo v kolejových obvodech - demontáž stávajícího zařízení se všemi pomocnými doplňujícími úpravami | [14 empty] | PP | 1
46 | K | 7594105010 | Odpojení a zpětné připojení lan propojovacích jednoho stykového transformátoru | kus | 2 |  | 0 | Sborník UOŽI 01 2020 |  | základní |  | 0 | 0 | 0 | 0 | 0 | 512 | K | 1 |  |  |  | ROZPOCET |  |  |  | 0 | 0 | 0 | 0 | 0 | 1 | 0 | 512 | 1745768741
| PP |  | Odpojení a zpětné připojení lan propojovacích jednoho stykového transformátoru - včetně odpojení a připevnění lanového propojení na pražce nebo montážní trámky | [14 empty] | PP | 1
47 | K | 9902100300 | Doprava obousměrná (např. dodávek z vlastních zásob zhotovitele nebo objednatele nebo výzisku) mechanizací o nosnosti přes 3,5 t sypanin (kameniva, písku, suti, dlažebních kostek, atd.) do 30 km | t | 1661.945 |  | 0 | Sborník UOŽI 01 2020 |  | základní |  | 0 | 0 | 0 | 0 | 0 | 512 | K | 1 |  |  |  | ROZPOCET |  |  |  | 0 | 0 | 0 | 0 | 0 | 1 | 0 | 512 | 1524050255
| PP |  | Doprava obousměrná (např. dodávek z vlastních zásob zhotovitele nebo objednatele nebo výzisku) mechanizací o nosnosti přes 3,5 t sypanin (kameniva, písku, suti, dlažebních kostek, atd.) do 30 km. Poznámka: 1. Ceny jsou určeny pro dopravu silničními i kolejovými vozidly.2. V cenách obousměrné dopravy jsou započteny náklady na přepravu materiálu na místo určení včetně složení, poplatku za použití dopravní cesty a zpáteční cesty nenaloženého dopravního prostředku.3. V cenách jednosměrné dopravy jsou započteny náklady na přepravu materiálu na místo určení včetně složení a poplatku za použití dopravní cesty. Tyto položky se použijí i v případě, kdy se předpokládá, že dopravní prostředek bude naložen i na zpáteční cestě. V tomto případě se použijí položky pro každý směr samostatně (např. doprava materiálu na stavbu a odvoz výzisku nebo suti ze stavby). | [14 empty] | PP | 1
| P |  | Poznámka k položce: Měrnou jednotkou je t přepravovaného materiálu. | [14 empty] | P | 1
| VV |  | OdpSut |  | 1661.945 | [12 empty] | VV | 1 | 2 | True | 1 | ROZPOCET
48 | K | 9902100500 | Doprava obousměrná (např. dodávek z vlastních zásob zhotovitele nebo objednatele nebo výzisku) mechanizací o nosnosti přes 3,5 t sypanin (kameniva, písku, suti, dlažebních kostek, atd.) do 60 km | t | 1318.51 |  | 0 | Sborník UOŽI 01 2020 |  | základní |  | 0 | 0 | 0 | 0 | 0 | 512 | K | 1 |  |  |  | ROZPOCET |  |  |  | 0 | 0 | 0 | 0 | 0 | 1 | 0 | 512 | -1621487781
| PP |  | Doprava obousměrná (např. dodávek z vlastních zásob zhotovitele nebo objednatele nebo výzisku) mechanizací o nosnosti přes 3,5 t sypanin (kameniva, písku, suti, dlažebních kostek, atd.) do 60 km. Poznámka: 1. Ceny jsou určeny pro dopravu silničními i kolejovými vozidly.2. V cenách obousměrné dopravy jsou započteny náklady na přepravu materiálu na místo určení včetně složení, poplatku za použití dopravní cesty a zpáteční cesty nenaloženého dopravního prostředku.3. V cenách jednosměrné dopravy jsou započteny náklady na přepravu materiálu na místo určení včetně složení a poplatku za použití dopravní cesty. Tyto položky se použijí i v případě, kdy se předpokládá, že dopravní prostředek bude naložen i na zpáteční cestě. V tomto případě se použijí položky pro každý směr samostatně (např. doprava materiálu na stavbu a odvoz výzisku nebo suti ze stavby). | [14 empty] | PP | 1
| P |  | Poznámka k položce: Měrnou jednotkou je t přepravovaného materiálu. | [14 empty] | P | 1
| VV |  | Dovoz kameniva | [14 empty] | VV | 1 | 1 | True | 0 | ROZPOCET
| VV |  | Kam32x63 + Kam8x16 |  | 1318.51 | [12 empty] | VV | 1 | 2 | True | 1 | ROZPOCET
49 | K | 9902200500 | Doprava obousměrná (např. dodávek z vlastních zásob zhotovitele nebo objednatele nebo výzisku) mechanizací o nosnosti přes 3,5 t objemnějšího kusového materiálu (prefabrikátů, stožárů, výhybek, rozvaděčů, vybouraných hmot atd.) do 60 km | t | 84 |  | 0 | Sborník UOŽI 01 2020 |  | základní |  | 0 | 0 | 0 | 0 | 0 | 512 | K | 1 |  |  |  | ROZPOCET |  |  |  | 0 | 0 | 0 | 0 | 0 | 1 | 0 | 512 | 1723702128
| PP |  | Doprava obousměrná (např. dodávek z vlastních zásob zhotovitele nebo objednatele nebo výzisku) mechanizací o nosnosti přes 3,5 t objemnějšího kusového materiálu (prefabrikátů, stožárů, výhybek, rozvaděčů, vybouraných hmot atd.) do 60 km. Poznámka: 1. Ceny jsou určeny pro dopravu silničními i kolejovými vozidly.2. V cenách obousměrné dopravy jsou započteny náklady na přepravu materiálu na místo určení včetně složení, poplatku za použití dopravní cesty a zpáteční cesty nenaloženého dopravního prostředku.3. V cenách jednosměrné dopravy jsou započteny náklady na přepravu materiálu na místo určení včetně složení a poplatku za použití dopravní cesty. Tyto položky se použijí i v případě, kdy se předpokládá, že dopravní prostředek bude naložen i na zpáteční cestě. V tomto případě se použijí položky pro každý směr samostatně (např. doprava materiálu na stavbu a odvoz výzisku nebo suti ze stavby). | [14 empty] | PP | 1
| P |  | Poznámka k položce: Měrnou jednotkou je t přepravovaného materiálu. | [14 empty] | P | 1
| VV |  | NalBetPraSM |  | 84 | [12 empty] | VV | 1 | 2 | True | 1 | ROZPOCET
50 | K | 9902200600 | Doprava obousměrná (např. dodávek z vlastních zásob zhotovitele nebo objednatele nebo výzisku) mechanizací o nosnosti přes 3,5 t objemnějšího kusového materiálu (prefabrikátů, stožárů, výhybek, rozvaděčů, vybouraných hmot atd.) do 80 km | t | 72.692 |  | 0 | Sborník UOŽI 01 2020 |  | základní |  | 0 | 0 | 0 | 0 | 0 | 512 | K | 1 |  |  |  | ROZPOCET |  |  |  | 0 | 0 | 0 | 0 | 0 | 1 | 0 | 512 | -2019306724
| PP |  | Doprava obousměrná (např. dodávek z vlastních zásob zhotovitele nebo objednatele nebo výzisku) mechanizací o nosnosti přes 3,5 t objemnějšího kusového materiálu (prefabrikátů, stožárů, výhybek, rozvaděčů, vybouraných hmot atd.) do 80 km. Poznámka: 1. Ceny jsou určeny pro dopravu silničními i kolejovými vozidly.2. V cenách obousměrné dopravy jsou započteny náklady na přepravu materiálu na místo určení včetně složení, poplatku za použití dopravní cesty a zpáteční cesty nenaloženého dopravního prostředku.3. V cenách jednosměrné dopravy jsou započteny náklady na přepravu materiálu na místo určení včetně složení a poplatku za použití dopravní cesty. Tyto položky se použijí i v případě, kdy se předpokládá, že dopravní prostředek bude naložen i na zpáteční cestě. V tomto případě se použijí položky pro každý směr samostatně (např. doprava materiálu na stavbu a odvoz výzisku nebo suti ze stavby). | [14 empty] | PP | 1
| P |  | Poznámka k položce: Měrnou jednotkou je t přepravovaného materiálu. | [14 empty] | P | 1
| VV |  | odvoz pražců k likvidaci | [14 empty] | VV | 1 | 1 | True | 0 | ROZPOCET
| VV |  | OdpPra |  | 72.692 | [12 empty] | VV | 1 | 2 | True | 1 | ROZPOCET
51 | K | 9902200700 | Doprava obousměrná (např. dodávek z vlastních zásob zhotovitele nebo objednatele nebo výzisku) mechanizací o nosnosti přes 3,5 t objemnějšího kusového materiálu (prefabrikátů, stožárů, výhybek, rozvaděčů, vybouraných hmot atd.) do 100 km | t | 290.386 |  | 0 | Sborník UOŽI 01 2020 |  | základní |  | 0 | 0 | 0 | 0 | 0 | 512 | K | 1 |  |  |  | ROZPOCET |  |  |  | 0 | 0 | 0 | 0 | 0 | 1 | 0 | 512 | 1285427487
| PP |  | Doprava obousměrná (např. dodávek z vlastních zásob zhotovitele nebo objednatele nebo výzisku) mechanizací o nosnosti přes 3,5 t objemnějšího kusového materiálu (prefabrikátů, stožárů, výhybek, rozvaděčů, vybouraných hmot atd.) do 100 km. Poznámka: 1. Ceny jsou určeny pro dopravu silničními i kolejovými vozidly.2. V cenách obousměrné dopravy jsou započteny náklady na přepravu materiálu na místo určení včetně složení, poplatku za použití dopravní cesty a zpáteční cesty nenaloženého dopravního prostředku.3. V cenách jednosměrné dopravy jsou započteny náklady na přepravu materiálu na místo určení včetně složení a poplatku za použití dopravní cesty. Tyto položky se použijí i v případě, kdy se předpokládá, že dopravní prostředek bude naložen i na zpáteční cestě. V tomto případě se použijí položky pro každý směr samostatně (např. doprava materiálu na stavbu a odvoz výzisku nebo suti ze stavby). | [14 empty] | PP | 1
| P |  | Poznámka k položce: Měrnou jednotkou je t přepravovaného materiálu. | [14 empty] | P | 1
| VV |  | dovoz bet. pražců z Hranic | [14 empty] | VV | 1 | 1 | True | 0 | ROZPOCET
| VV |  | PraBet*0,3 |  | 235.8 | [12 empty] | VV | 1 | 2 | True | 0 | ROZPOCET
| VV |  | dovoz reg. kolejnic z Hranic | [14 empty] | VV | 1 | 1 | True | 0 | ROZPOCET
| VV |  | KolS49*0,049 |  | 54.586 | [12 empty] | VV | 1 | 2 | True | 0 | ROZPOCET
| VV |  | Součet |  | 290.386 | [12 empty] | VV | 1 | 4 | True | 1 | ROZPOCET
52 | K | 9902900200 | Naložení objemnějšího kusového materiálu, vybouraných hmot | t | 374.386 |  | 0 | Sborník UOŽI 01 2020 |  | základní |  | 0 | 0 | 0 | 0 | 0 | 512 | K | 1 |  |  |  | ROZPOCET |  |  |  | 0 | 0 | 0 | 0 | 0 | 1 | 0 | 512 | 182689418
| PP |  | Naložení objemnějšího kusového materiálu, vybouraných hmot . Poznámka: 1. Ceny jsou určeny pro nakládání materiálu v případech, kdy není naložení součástí dodávky materiálu nebo není uvedeno v popisu cen a pro nakládání z meziskládky.2. Ceny se použijí i pro nakládání materiálu z vlastních zásob objednatele. | [14 empty] | PP | 1
| VV |  | dovoz bet. pražců z Hranic | [14 empty] | VV | 1 | 1 | True | 0 | ROZPOCET
| VV |  | PraBet*0,3 |  | 235.8 | [12 empty] | VV | 1 | 2 | True | 0 | ROZPOCET
| VV |  | dovoz reg. kolejnic z Hranic | [14 empty] | VV | 1 | 1 | True | 0 | ROZPOCET
| VV |  | KolS49*0,049 |  | 54.586 | [12 empty] | VV | 1 | 2 | True | 0 | ROZPOCET
| VV |  | odvoz bet. pražců ze St. Města | [14 empty] | VV | 1 | 1 | True | 0 | ROZPOCET
| VV | NalBetPraSM | 300*0,280 |  | 84 | [12 empty] | VV | 1 | 2 | True | 0 | ROZPOCET
| VV |  | Součet |  | 374.386 | [12 empty] | VV | 1 | 4 | True | 1 | ROZPOCET
53 | K | 9903200100 | Přeprava mechanizace na místo prováděných prací o hmotnosti přes 12 t přes 50 do 100 km | kus | 4 |  | 0 | Sborník UOŽI 01 2020 |  | základní |  | 0 | 0 | 0 | 0 | 0 | 512 | K | 1 |  |  |  | ROZPOCET |  |  |  | 0 | 0 | 0 | 0 | 0 | 1 | 0 | 512 | -116225357
| PP |  | Přeprava mechanizace na místo prováděných prací o hmotnosti přes 12 t přes 50 do 100 km . Poznámka: 1. Ceny jsou určeny pro dopravu mechanizmů na místo prováděných prací po silnici i po kolejích.2. V ceně jsou započteny i náklady na zpáteční cestu dopravního prostředku. Měrnou jednotkou je kus přepravovaného stroje. | [14 empty] | PP | 1
| VV |  | ASP | [14 empty] | VV | 1 | 1 | True | 0 | ROZPOCET
| VV |  | 1 |  | 1 | [12 empty] | VV | 1 | 2 | True | 0 | ROZPOCET
| VV |  | dvoucest. bagr | [14 empty] | VV | 1 | 1 | True | 0 | ROZPOCET
| VV |  | 2 |  | 2 | [12 empty] | VV | 1 | 2 | True | 0 | ROZPOCET
| VV |  | vibr. válec | [14 empty] | VV | 1 | 1 | True | 0 | ROZPOCET
| VV |  | 1 |  | 1 | [12 empty] | VV | 1 | 2 | True | 0 | ROZPOCET
| VV |  | Součet |  | 4 | [12 empty] | VV | 1 | 4 | True | 1 | ROZPOCET
54 | K | 9903200200 | Přeprava mechanizace na místo prováděných prací o hmotnosti přes 12 t do 200 km | kus | 1 |  | 0 | Sborník UOŽI 01 2020 |  | základní |  | 0 | 0 | 0 | 0 | 0 | 512 | K | 1 |  |  |  | ROZPOCET |  |  |  | 0 | 0 | 0 | 0 | 0 | 1 | 0 | 512 | -683230861
| PP |  | Přeprava mechanizace na místo prováděných prací o hmotnosti přes 12 t do 200 km . Poznámka: 1. Ceny jsou určeny pro dopravu mechanizmů na místo prováděných prací po silnici i po kolejích.2. V ceně jsou započteny i náklady na zpáteční cestu dopravního prostředku. Měrnou jednotkou je kus přepravovaného stroje. | [14 empty] | PP | 1
| VV |  | ASPv | [14 empty] | VV | 1 | 1 | True | 0 | ROZPOCET
| VV |  | 1 |  | 1 | [12 empty] | VV | 1 | 2 | True | 1 | ROZPOCET
55 | K | 9909000100 | Poplatek za uložení suti nebo hmot na oficiální skládku | t | 1661.945 |  | 0 | Sborník UOŽI 01 2020 |  | základní |  | 0 | 0 | 0 | 0 | 0 | 512 | K | 1 |  |  |  | ROZPOCET |  |  |  | 0 | 0 | 0 | 0 | 0 | 1 | 0 | 512 | 1666008372
| PP |  | Poplatek za uložení suti nebo hmot na oficiální skládku . Poznámka: 1. V cenách jsou započteny náklady na uložení stavebního odpadu na oficiální skládku.2. Je třeba zohlednit regionální rozdíly v cenách poplatků za uložení suti a odpadů. Tyto se mohou výrazně lišit s ohledem nejen na region, ale také na množství a druh ukládaného odpadu. | [14 empty] | PP | 1
| VV | OdpSut | DopKam*1,9 + OprSte*0,25*1,9 |  | 1661.945 | [12 empty] | VV | 1 | 2 | True | 1 | ROZPOCET
56 | K | 9909000300 | Poplatek za likvidaci dřevěných kolejnicových podpor | t | 72.692 |  | 0 | Sborník UOŽI 01 2020 |  | základní |  | 0 | 0 | 0 | 0 | 0 | 512 | K | 1 |  |  |  | ROZPOCET |  |  |  | 0 | 0 | 0 | 0 | 0 | 1 | 0 | 512 | -1687601631
| PP |  | Poplatek za likvidaci dřevěných kolejnicových podpor . Poznámka: 1. V cenách jsou započteny náklady na uložení stavebního odpadu na oficiální skládku.2. Je třeba zohlednit regionální rozdíly v cenách poplatků za uložení suti a odpadů. Tyto se mohou výrazně lišit s ohledem nejen na region, ale také na množství a druh ukládaného odpadu. | [14 empty] | PP | 1
| VV | OdpPra | MonKRBet*1520*0,090 + VyhPra*0,800 |  | 72.692 | [12 empty] | VV | 1 | 2 | True | 1 | ROZPOCET

## SO 02 - Oprava staniční k...
[18 empty] | {a825c640-8889-4f87-b26a-5af5ed7cf286} | [5 empty] | DopSte | 7,65 | 2
[18 empty] | 2 | [5 empty] | DemKR | 0,278 | 2
| KRYCÍ LIST SOUPISU PRACÍ | [7 empty] | v --- níže se nacházejí doplnkové a pomocné údaje k sestavám --- v | [8 empty] | False | [5 empty] | VýmKL | 318,032 | 2
[24 empty] | DopKam | 318,032 | 2
| Stavba: | [22 empty] | MonKRBet | 0,225 | 2
|  | Oprava staničních kolejí v žst. Staré Město u Uh. Hradiště | [21 empty] | KolS49 | 200 | 2
| Objekt: | [22 empty] | PraBet | 352 | 2
|  | SO 02 - Oprava staniční koleje č. 109 | [21 empty] | Kam32x63 | 627,209 | 2
[24 empty] | Kam8x16 | 14,076 | 2
| KSO: |  |  |  |  | CC-CZ: | [17 empty] | OdpSut | 604,261 | 2
| Místo: |  | Staré Město u Uh. Hr. |  |  | Datum: | 0 | [16 empty] | DopKamVyh | 21 | 2
[24 empty] | DemHZT | 1 | 2
| Zadavatel: |  |  |  |  | IČ: | 70994234 | [16 empty] | DemCZS49 | 3 | 2
|  | Správa železnic, státní organizace |  |  |  | DIČ: | [17 empty] | UprSte | 153 | 2
[24 empty] | ZS4 | 1408 | 2
| Uchazeč: |  |  |  |  | IČ: | Vyplň údaj | [16 empty] | OdpPra | 40,052 | 2
|  | Vyplň údaj |  |  |  | DIČ: | Vyplň údaj | [16 empty] | VyhPra | 9,272 | 2
| Projektant: |  |  |  |  | IČ:
DIČ:
| Zpracovatel: |  |  |  |  | IČ: | 70994234
|  | Správa železnic, státní organizace |  |  |  | DIČ:
Poznámka:
| Cena bez DPH | [5 empty] | 466044.8
|  |  | Základ daně |  |  | Sazba daně | Výše daně
| DPH | základní | 466044.8 |  |  | 21% | 97869.41
|  | snížená | 0 |  |  | 15% | 0
|  | zákl. přenesená | 0 |  |  | 21% | 0
|  | sníž. přenesená | 0 |  |  | 15% | 0
|  | nulová | 0 |  |  | 0% | 0
| Cena s DPH |  |  | v | CZK |  | 563914.21
| Projektant |  |  | Zpracovatel
| Datum a podpis: |  | Razítko | Datum a podpis: |  |  | Razítko
| Objednavatel |  |  | Uchazeč
| Datum a podpis: |  | Razítko | Datum a podpis: |  |  | Razítko
REKAPITULACE ČLENĚNÍ SOUPISU PRACÍ
Stavba:
Oprava staničních kolejí v žst. Staré Město u Uh. Hradiště
Objekt:
SO 02 - Oprava staniční koleje č. 109
Místo: |  |  | Staré Město u Uh. Hr. |  |  | Datum: | 0
Zadavatel: |  |  | Správa železnic, státní organizace |  |  | Projektant:
Uchazeč: |  |  | Vyplň údaj |  |  | Zpracovatel: | Správa železnic, státní organizace
Kód dílu - Popis | [6 empty] | Cena celkem [CZK]
Náklady ze soupisu prací | [6 empty] | 466044.8 | [11 empty] | -1
| HSV - Práce a dodávky HSV | [5 empty] | 466044.8
| 5 - Komunikace pozemní | [5 empty] | 0
| M - SŽDC - Materiál - dodávky SŽ | [5 empty] | 466044.8
| M - Materiál | [5 empty] | 0
| OST - Ostatní | [5 empty] | 0
SOUPIS PRACÍ
Stavba:
Oprava staničních kolejí v žst. Staré Město u Uh. Hradiště
Objekt:
SO 02 - Oprava staniční koleje č. 109
Místo: |  |  | Staré Město u Uh. Hr. |  |  | Datum: | 0
Zadavatel: |  |  | Správa železnic, státní organizace |  |  | Projektant:
Uchazeč: |  |  | Vyplň údaj |  |  | Zpracovatel: | Správa železnic, státní organizace
PČ | Typ | Kód | Popis | MJ | Množství | J.cena [CZK] | Cena celkem [CZK] | Cenová soustava |  | DPH | J. Nh [h] | Nh celkem [h] | J. hmotnost [t] | Hmotnost celkem [t] | J. suť [t] | Suť Celkem [t]
Náklady soupisu celkem | [6 empty] | 466044.8 |  |  |  |  | 0 |  | 652.4618 |  | 0 |  | D | -1 | [13 empty] | 466044.8
| D | HSV | Práce a dodávky HSV |  |  |  | 466044.8 |  |  |  |  | 0 |  | 652.4618 |  | 0 | 1 | D | 0 |  |  |  | ROZPOCET | [9 empty] | 466044.8
| D | 5 | Komunikace pozemní |  |  |  | 0 |  |  |  |  | 0 |  | 0 |  | 0 | 1 | D | 1 |  |  |  | ROZPOCET | [9 empty] | 0
1 | K | 5902005010 | Operativní odstranění závad na železničním spodku nebo svršku | hod | 18 |  | 0 | Sborník UOŽI 01 2020 |  | základní |  | 0 | 0 | 0 | 0 | 0 | 4 | K | 2 |  |  |  | ROZPOCET |  |  |  | 0 | 0 | 0 | 0 | 0 | 1 | 0 | 4 | 1795794492
| PP |  | Operativní odstranění závad na železničním spodku nebo svršku. Poznámka: 1. V cenách jsou započteny náklady na odstranění závad nebo překážek v dohodnutém časovém limitu. 2. V cenách nejsou obsaženy náklady na odstranění překážky způsobené sněhem nebo ledem. | [14 empty] | PP | 2
2 | K | 5905023020 | Úprava povrchu stezky rozprostřením štěrkodrtě přes 3 do 5 cm | m2 | 153 |  | 0 | Sborník UOŽI 01 2020 |  | základní |  | 0 | 0 | 0 | 0 | 0 | 4 | K | 2 |  |  |  | ROZPOCET |  |  |  | 0 | 0 | 0 | 0 | 0 | 1 | 0 | 4 | 1173360884
| PP |  | Úprava povrchu stezky rozprostřením štěrkodrtě přes 3 do 5 cm. Poznámka: 1. V cenách jsou započteny náklady na rozprostření a urovnání kameniva včetně zhutnění povrchu stezky. Platí pro nový i stávající stav. 2. V cenách nejsou obsaženy náklady na dodávku drtě. | [14 empty] | PP | 2
| VV |  | stezka mezi kolejemi č. 107 a 190 - částečně | [14 empty] | VV | 2 | 1 | True | 0 | ROZPOCET
| VV | UprSte | 306*0,5 |  | 153 | [12 empty] | VV | 2 | 2 | True | 1 | ROZPOCET
3 | K | 5905025110 | Doplnění stezky štěrkodrtí souvislé | m3 | 7.65 |  | 0 | Sborník UOŽI 01 2020 |  | základní |  | 0 | 0 | 0 | 0 | 0 | 4 | K | 2 |  |  |  | ROZPOCET |  |  |  | 0 | 0 | 0 | 0 | 0 | 1 | 0 | 4 | 1870175620
| PP |  | Doplnění stezky štěrkodrtí souvislé. Poznámka: 1. V cenách jsou započteny náklady na doplnění kameniva včetně rozprostření ojediněle ručně z vozíku nebo souvisle mechanizací z vozíků nebo železničních vozů. 2. V cenách nejsou obsaženy náklady na dodávku kameniva. | [14 empty] | PP | 2
| VV | DopSte | UprSte*0,05 |  | 7.65 | [12 empty] | VV | 2 | 2 | True | 1 | ROZPOCET
4 | K | 5905035120 | Výměna KL malou těžící mechanizací včetně lavičky pod ložnou plochou pražce lože zapuštěné | m3 | 318.032 |  | 0 | Sborník UOŽI 01 2020 |  | základní |  | 0 | 0 | 0 | 0 | 0 | 4 | K | 2 |  |  |  | ROZPOCET |  |  |  | 0 | 0 | 0 | 0 | 0 | 1 | 0 | 4 | 855171333
| PP |  | Výměna KL malou těžící mechanizací včetně lavičky pod ložnou plochou pražce lože zapuštěné. Poznámka: 1. V cenách jsou započteny náklady na odtěžení KL s použitím minirypadla, rozprostření výzisku na terén nebo naložení na dopravní prostředek, přehození kameniva, úprava KL do profilu a jeho případné snížení pod patou kolejnice. U výměny KL v celém profilu je v ceně započteno případné uvolnění, posun a dotažení pražce. 2. V cenách nejsou obsaženy náklady na podbití pražce, dodávku a doplnění kameniva. | [14 empty] | PP | 2
| VV |  | kolej č. 109 | [14 empty] | VV | 2 | 1 | True | 0 | ROZPOCET
| VV |  | DemKR*1000*1,8*2*(0,160+0,200) |  | 360.288 | [12 empty] | VV | 2 | 2 | True | 0 | ROZPOCET
| VV |  | odpočet pražců (prům. obj. pražce 0,1 m3) | [14 empty] | VV | 2 | 1 | True | 0 | ROZPOCET
| VV |  | -DemKR*1520*0,1 |  | -42.256 | [12 empty] | VV | 2 | 2 | True | 0 | ROZPOCET
| VV | VýmKL | Součet |  | 318.032 | [12 empty] | VV | 2 | 4 | True | 1 | ROZPOCET
5 | K | 5905065010 | Samostatná úprava vrstvy kolejového lože pod ložnou plochou pražců v koleji | m2 | 1000.8 |  | 0 | Sborník UOŽI 01 2020 |  | základní |  | 0 | 0 | 0 | 0 | 0 | 4 | K | 2 |  |  |  | ROZPOCET |  |  |  | 0 | 0 | 0 | 0 | 0 | 1 | 0 | 4 | -1765499021
| PP |  | Samostatná úprava vrstvy kolejového lože pod ložnou plochou pražců v koleji. Poznámka: 1. V cenách jsou započteny náklady na urovnání a homogenizaci vrstvy kameniva. 2. V cenách nejsou obsaženy náklady na dodávku a doplnění kameniva. | [14 empty] | PP | 2
| VV |  | kolej č. 109 | [14 empty] | VV | 2 | 1 | True | 0 | ROZPOCET
| VV |  | DemKR*1000*1,8*2 |  | 1000.8 | [12 empty] | VV | 2 | 2 | True | 0 | ROZPOCET
| VV |  | Součet |  | 1000.8 | [12 empty] | VV | 2 | 4 | True | 1 | ROZPOCET
6 | K | 5905105020 | Doplnění KL kamenivem ojediněle ručně ve výhybce | m3 | 21 |  | 0 | Sborník UOŽI 01 2020 |  | základní |  | 0 | 0 | 0 | 0 | 0 | 4 | K | 2 |  |  |  | ROZPOCET |  |  |  | 0 | 0 | 0 | 0 | 0 | 1 | 0 | 4 | -940427497
| PP |  | Doplnění KL kamenivem ojediněle ručně ve výhybce. Poznámka: 1. V cenách jsou započteny náklady na doplnění kameniva ojediněle ručně vidlemi a/nebo souvisle strojně z výsypných vozů případně nakladačem. 2. V cenách nejsou obsaženy náklady na dodávku kameniva. | [14 empty] | PP | 2
| VV |  | výhybky č. 35, 36, 38 a 47 | [14 empty] | VV | 2 | 1 | True | 0 | ROZPOCET
| VV | DopKamVyh | 5 + 4 + 4 + 8 |  | 21 | [12 empty] | VV | 2 | 2 | True | 1 | ROZPOCET
7 | K | 5905105030 | Doplnění KL kamenivem souvisle strojně v koleji | m3 | 318.032 |  | 0 | Sborník UOŽI 01 2020 |  | základní |  | 0 | 0 | 0 | 0 | 0 | 4 | K | 2 |  |  |  | ROZPOCET |  |  |  | 0 | 0 | 0 | 0 | 0 | 1 | 0 | 4 | 1386735382
| PP |  | Doplnění KL kamenivem souvisle strojně v koleji. Poznámka: 1. V cenách jsou započteny náklady na doplnění kameniva ojediněle ručně vidlemi a/nebo souvisle strojně z výsypných vozů případně nakladačem. 2. V cenách nejsou obsaženy náklady na dodávku kameniva. | [14 empty] | PP | 2
| VV | DopKam | VýmKL |  | 318.032 | [12 empty] | VV | 2 | 2 | True | 1 | ROZPOCET
8 | K | 5906015030 | Výměna pražce malou těžící mechanizací v KL otevřeném i zapuštěném pražec dřevěný výhybkový délky do 3 m | kus | 33 |  | 0 | Sborník UOŽI 01 2020 |  | základní |  | 0 | 0 | 0 | 0 | 0 | 4 | K | 2 |  |  |  | ROZPOCET |  |  |  | 0 | 0 | 0 | 0 | 0 | 1 | 0 | 4 | 742308295
| PP |  | Výměna pražce malou těžící mechanizací v KL otevřeném i zapuštěném pražec dřevěný výhybkový délky do 3 m. Poznámka: 1. V cenách jsou započteny náklady na výměnu pražce za použití malé těžicí mechanizace, demontáž upevňovadel, odstranění KL a části stezky, vysunutí a výměna pražce, montáž upevňovadel, přehození kameniva, podbití pražce, úprava KL a části stezky, případné snížení KL pod patou kolejnice. ošetření součástí mazivem a naložení výzisku na dopravní prostředek. U nevystrojených a výhybkových pražců dřevěných vrtání otvorů pro vrtule. 2. V cenách nejsou obsaženy náklady na dodávku materiálu, dopravu výzisku na skládku a skládkovné. | [14 empty] | PP | 2
| P |  | Poznámka k položce: Pražec=kus | [14 empty] | P | 2
| VV |  | výh. č. 47 | [14 empty] | VV | 2 | 1 | True | 0 | ROZPOCET
| VV |  | 10+4+5+3 |  | 22 | [12 empty] | VV | 2 | 2 | True | 0 | ROZPOCET
| VV |  | výh. č. 38 | [14 empty] | VV | 2 | 1 | True | 0 | ROZPOCET
| VV |  | 2+2 |  | 4 | [12 empty] | VV | 2 | 2 | True | 0 | ROZPOCET
| VV |  | výh. č. 36 | [14 empty] | VV | 2 | 1 | True | 0 | ROZPOCET
| VV |  | 3 |  | 3 | [12 empty] | VV | 2 | 2 | True | 0 | ROZPOCET
| VV |  | výh. č. 35 | [14 empty] | VV | 2 | 1 | True | 0 | ROZPOCET
| VV |  | 4 |  | 4 | [12 empty] | VV | 2 | 2 | True | 0 | ROZPOCET
| VV |  | Součet |  | 33 | [12 empty] | VV | 2 | 4 | True | 1 | ROZPOCET
9 | K | 5906015040 | Výměna pražce malou těžící mechanizací v KL otevřeném i zapuštěném pražec dřevěný výhybkový délky přes 3 do 4 m | kus | 24 |  | 0 | Sborník UOŽI 01 2020 |  | základní |  | 0 | 0 | 0 | 0 | 0 | 4 | K | 2 |  |  |  | ROZPOCET |  |  |  | 0 | 0 | 0 | 0 | 0 | 1 | 0 | 4 | -82761215
| PP |  | Výměna pražce malou těžící mechanizací v KL otevřeném i zapuštěném pražec dřevěný výhybkový délky přes 3 do 4 m. Poznámka: 1. V cenách jsou započteny náklady na výměnu pražce za použití malé těžicí mechanizace, demontáž upevňovadel, odstranění KL a části stezky, vysunutí a výměna pražce, montáž upevňovadel, přehození kameniva, podbití pražce, úprava KL a části stezky, případné snížení KL pod patou kolejnice. ošetření součástí mazivem a naložení výzisku na dopravní prostředek. U nevystrojených a výhybkových pražců dřevěných vrtání otvorů pro vrtule. 2. V cenách nejsou obsaženy náklady na dodávku materiálu, dopravu výzisku na skládku a skládkovné. | [14 empty] | PP | 2
| P |  | Poznámka k položce: Pražec=kus | [14 empty] | P | 2
| VV |  | výh. č. 47 | [14 empty] | VV | 2 | 1 | True | 0 | ROZPOCET
| VV |  | 1+2+1+2+1+1 |  | 8 | [12 empty] | VV | 2 | 2 | True | 0 | ROZPOCET
| VV |  | výh. č. 38 | [14 empty] | VV | 2 | 1 | True | 0 | ROZPOCET
| VV |  | 1+1+1+1 |  | 4 | [12 empty] | VV | 2 | 2 | True | 0 | ROZPOCET
| VV |  | výh. č. 36 | [14 empty] | VV | 2 | 1 | True | 0 | ROZPOCET
| VV |  | 2+3+1+2 |  | 8 | [12 empty] | VV | 2 | 2 | True | 0 | ROZPOCET
| VV |  | výh. č. 35 | [14 empty] | VV | 2 | 1 | True | 0 | ROZPOCET
| VV |  | 2+2 |  | 4 | [12 empty] | VV | 2 | 2 | True | 0 | ROZPOCET
| VV |  | Součet |  | 24 | [12 empty] | VV | 2 | 4 | True | 1 | ROZPOCET
10 | K | 5906015050 | Výměna pražce malou těžící mechanizací v KL otevřeném i zapuštěném pražec dřevěný výhybkový délky přes 4 do 5 m | kus | 12 |  | 0 | Sborník UOŽI 01 2020 |  | základní |  | 0 | 0 | 0 | 0 | 0 | 4 | K | 2 |  |  |  | ROZPOCET |  |  |  | 0 | 0 | 0 | 0 | 0 | 1 | 0 | 4 | -1764798561
| PP |  | Výměna pražce malou těžící mechanizací v KL otevřeném i zapuštěném pražec dřevěný výhybkový délky přes 4 do 5 m. Poznámka: 1. V cenách jsou započteny náklady na výměnu pražce za použití malé těžicí mechanizace, demontáž upevňovadel, odstranění KL a části stezky, vysunutí a výměna pražce, montáž upevňovadel, přehození kameniva, podbití pražce, úprava KL a části stezky, případné snížení KL pod patou kolejnice. ošetření součástí mazivem a naložení výzisku na dopravní prostředek. U nevystrojených a výhybkových pražců dřevěných vrtání otvorů pro vrtule. 2. V cenách nejsou obsaženy náklady na dodávku materiálu, dopravu výzisku na skládku a skládkovné. | [14 empty] | PP | 2
| P |  | Poznámka k položce: Pražec=kus | [14 empty] | P | 2
| VV |  | výh. č. 47 | [14 empty] | VV | 2 | 1 | True | 0 | ROZPOCET
| VV |  | 1+1+1+1 |  | 4 | [12 empty] | VV | 2 | 2 | True | 0 | ROZPOCET
| VV |  | výh. č. 38 | [14 empty] | VV | 2 | 1 | True | 0 | ROZPOCET
| VV |  | 1 |  | 1 | [12 empty] | VV | 2 | 2 | True | 0 | ROZPOCET
| VV |  | výh. č. 35 | [14 empty] | VV | 2 | 1 | True | 0 | ROZPOCET
| VV |  | 1+1+3+2 |  | 7 | [12 empty] | VV | 2 | 2 | True | 0 | ROZPOCET
| VV |  | Součet |  | 12 | [12 empty] | VV | 2 | 4 | True | 1 | ROZPOCET
11 | K | 5906105010 | Demontáž pražce dřevěný | kus | 342 |  | 0 | Sborník UOŽI 01 2020 |  | základní |  | 0 | 0 | 0 | 0 | 0 | 4 | K | 2 |  |  |  | ROZPOCET |  |  |  | 0 | 0 | 0 | 0 | 0 | 1 | 0 | 4 | -1876180017
| PP |  | Demontáž pražce dřevěný. Poznámka: 1. V cenách jsou započteny náklady na manipulaci, demontáž, odstrojení do součástí a uložení pražců. | [14 empty] | PP | 2
| VV |  | MonKRBet*1520 |  | 342 | [12 empty] | VV | 2 | 2 | True | 1 | ROZPOCET
12 | K | 5906130070 | Montáž kolejového roštu v ose koleje pražce dřevěné nevystrojené tv. S49 rozdělení "c" | km | 0.055 |  | 0 | Sborník UOŽI 01 2020 |  | základní |  | 0 | 0 | 0 | 0 | 0 | 4 | K | 2 |  |  |  | ROZPOCET |  |  |  | 0 | 0 | 0 | 0 | 0 | 1 | 0 | 4 | -1311110747
| PP |  | Montáž kolejového roštu v ose koleje pražce dřevěné nevystrojené tv. S49 rozdělení "c". Poznámka: 1. V cenách jsou započteny náklady na manipulaci a montáž KR, u pražců dřevěných nevystrojených i na vrtání pražců. 2. V cenách nejsou obsaženy náklady na dodávku materiálu. | [14 empty] | PP | 2
| VV |  | kolej č. 109 | [14 empty] | VV | 2 | 1 | True | 0 | ROZPOCET
| VV |  | 137,428 - 137,393 + 137,168 - 137,148 |  | 0.055 | [12 empty] | VV | 2 | 2 | True | 0 | ROZPOCET
| VV |  | Součet |  | 0.055 | [12 empty] | VV | 2 | 4 | True | 1 | ROZPOCET
13 | K | 5906130270 | Montáž kolejového roštu v ose koleje pražce betonové nevystrojené tv. S49 rozdělení "c" | km | 0.225 |  | 0 | Sborník UOŽI 01 2020 |  | základní |  | 0 | 0 | 0 | 0 | 0 | 4 | K | 2 |  |  |  | ROZPOCET |  |  |  | 0 | 0 | 0 | 0 | 0 | 1 | 0 | 4 | 416390716
| PP |  | Montáž kolejového roštu v ose koleje pražce betonové nevystrojené tv. S49 rozdělení "c". Poznámka: 1. V cenách jsou započteny náklady na manipulaci a montáž KR, u pražců dřevěných nevystrojených i na vrtání pražců. 2. V cenách nejsou obsaženy náklady na dodávku materiálu. | [14 empty] | PP | 2
| VV |  | kolej č. 109 | [14 empty] | VV | 2 | 1 | True | 0 | ROZPOCET
| VV |  | 137,393 - 137,168 |  | 0.225 | [12 empty] | VV | 2 | 2 | True | 0 | ROZPOCET
| VV | MonKRBet | Součet |  | 0.225 | [12 empty] | VV | 2 | 4 | True | 1 | ROZPOCET
14 | K | 5906140070 | Demontáž kolejového roštu koleje v ose koleje pražce dřevěné tv. S49 rozdělení "c" | km | 0.278 |  | 0 | Sborník UOŽI 01 2020 |  | základní |  | 0 | 0 | 0 | 0 | 0 | 4 | K | 2 |  |  |  | ROZPOCET |  |  |  | 0 | 0 | 0 | 0 | 0 | 1 | 0 | 4 | 589368984
| PP |  | Demontáž kolejového roštu koleje v ose koleje pražce dřevěné tv. S49 rozdělení "c". Poznámka: 1. V cenách jsou započteny náklady na případné odstranění kameniva, rozebrání roštu do součástí, manipulaci, naložení výzisku na dopravní prostředek a uložení na úložišti. 2. V cenách nejsou obsaženy náklady na dopravu a vytřídění. | [14 empty] | PP | 2
| VV |  | kolej č. 111 | [14 empty] | VV | 2 | 1 | True | 0 | ROZPOCET
| VV | DemKR109 | 137,428 - 137,150 |  | 0.278 | [12 empty] | VV | 2 | 2 | True | 0 | ROZPOCET
| VV | DemKR | Součet |  | 0.278 | [12 empty] | VV | 2 | 4 | True | 1 | ROZPOCET
15 | K | 5907050120 | Dělení kolejnic kyslíkem tv. S49 | kus | 30 |  | 0 | Sborník UOŽI 01 2020 |  | základní |  | 0 | 0 | 0 | 0 | 0 | 4 | K | 2 |  |  |  | ROZPOCET |  |  |  | 0 | 0 | 0 | 0 | 0 | 1 | 0 | 4 | 335914430
| PP |  | Dělení kolejnic kyslíkem tv. S49. Poznámka: 1. V cenách jsou započteny náklady na manipulaci, podložení, označení a provedení řezu kolejnice. | [14 empty] | PP | 2
| P |  | Poznámka k položce: Řez=kus | [14 empty] | P | 2
16 | K | 5908056010 | Příplatek za kompletaci na úložišti ŽS4 | kus | 1408 |  | 0 | Sborník UOŽI 01 2020 |  | základní |  | 0 | 0 | 0 | 0 | 0 | 4 | K | 2 |  |  |  | ROZPOCET |  |  |  | 0 | 0 | 0 | 0 | 0 | 1 | 0 | 4 | -147762121
| PP |  | Příplatek za kompletaci na úložišti ŽS4. Poznámka: 1. V cenách jsou započteny i náklady na ošetření závitů antikorozním přípravkem, kompletaci nových nebo užitých součástí a případnou manipulaci. | [14 empty] | PP | 2
| P |  | Poznámka k položce: šroub RS 1, matice M 24, podložka Fe6, svěrka ŽS4 | [14 empty] | P | 2
| VV |  | ZS4 |  | 1408 | [12 empty] | VV | 2 | 2 | True | 1 | ROZPOCET
17 | K | 5909010110 | Ojedinělé ruční podbití pražců výhybkových dřevěných délky do 3 m | kus | 12 |  | 0 | Sborník UOŽI 01 2020 |  | základní |  | 0 | 0 | 0 | 0 | 0 | 4 | K | 2 |  |  |  | ROZPOCET |  |  |  | 0 | 0 | 0 | 0 | 0 | 1 | 0 | 4 | -1764030073
| PP |  | Ojedinělé ruční podbití pražců výhybkových dřevěných délky do 3 m. Poznámka: 1. V cenách jsou započteny náklady na podbití pražce oboustranně v otevřeném i zapuštěném KL, odstranění kameniva, zdvih, ruční podbití, úprava profilu KL a případná úprava snížení pod patou kolejnice. | [14 empty] | PP | 2
| VV |  | pomocné podbití pražců ve výhybkách č. 36, 38 a 47 | [14 empty] | VV | 2 | 1 | True | 0 | ROZPOCET
| VV |  | 4+4+4 |  | 12 | [12 empty] | VV | 2 | 2 | True | 1 | ROZPOCET
18 | K | 5909010120 | Ojedinělé ruční podbití pražců výhybkových dřevěných délky přes 3 do 4 m | kus | 58 |  | 0 | Sborník UOŽI 01 2020 |  | základní |  | 0 | 0 | 0 | 0 | 0 | 4 | K | 2 |  |  |  | ROZPOCET |  |  |  | 0 | 0 | 0 | 0 | 0 | 1 | 0 | 4 | 1626351718
| PP |  | Ojedinělé ruční podbití pražců výhybkových dřevěných délky přes 3 do 4 m. Poznámka: 1. V cenách jsou započteny náklady na podbití pražce oboustranně v otevřeném i zapuštěném KL, odstranění kameniva, zdvih, ruční podbití, úprava profilu KL a případná úprava snížení pod patou kolejnice. | [14 empty] | PP | 2
| VV |  | pomocné podbití pražců ve výhybkách č. 36, 38 a 47 | [14 empty] | VV | 2 | 1 | True | 0 | ROZPOCET
| VV |  | 18 + 18 + 22 |  | 58 | [12 empty] | VV | 2 | 2 | True | 1 | ROZPOCET
19 | K | 5909010130 | Ojedinělé ruční podbití pražců výhybkových dřevěných délky přes 4 m | kus | 35 |  | 0 | Sborník UOŽI 01 2020 |  | základní |  | 0 | 0 | 0 | 0 | 0 | 4 | K | 2 |  |  |  | ROZPOCET |  |  |  | 0 | 0 | 0 | 0 | 0 | 1 | 0 | 4 | 399185553
| PP |  | Ojedinělé ruční podbití pražců výhybkových dřevěných délky přes 4 m. Poznámka: 1. V cenách jsou započteny náklady na podbití pražce oboustranně v otevřeném i zapuštěném KL, odstranění kameniva, zdvih, ruční podbití, úprava profilu KL a případná úprava snížení pod patou kolejnice. | [14 empty] | PP | 2
| VV |  | pomocné podbití pražců ve výhybkách č. 36, 38 a 47 | [14 empty] | VV | 2 | 1 | True | 0 | ROZPOCET
| VV |  | 12 + 11 + 12 |  | 35 | [12 empty] | VV | 2 | 2 | True | 1 | ROZPOCET
20 | K | 5909032020 | Přesná úprava GPK koleje směrové a výškové uspořádání pražce betonové | km | 1 |  | 0 | Sborník UOŽI 01 2020 |  | základní |  | 0 | 0 | 0 | 0 | 0 | 4 | K | 2 |  |  |  | ROZPOCET |  |  |  | 0 | 0 | 0 | 0 | 0 | 1 | 0 | 4 | 614649690
| PP |  | Přesná úprava GPK koleje směrové a výškové uspořádání pražce betonové. Poznámka: 1. V cenách jsou započteny náklady na úpravu směrového a výškového uspořádání strojní linkou ASP s přesným zaměřením její prostorové polohy, úpravu KL pluhem a měření mezních stavebních odchylek dle ČSN, měření technologických veličin a předání tištěných výstupů objednateli. 2. V cenách nejsou obsaženy náklady na zaměření APK, doplnění a dodávku kameniva a snížení KL pod patou kolejnice. | [14 empty] | PP | 2
| P |  | Poznámka k položce: Kilometr koleje=km | [14 empty] | P | 2
21 | K | 5909042010 | Přesná úprava GPK výhybky směrové a výškové uspořádání pražce dřevěné nebo ocelové | m | 189.15 |  | 0 | Sborník UOŽI 01 2020 |  | základní |  | 0 | 0 | 0 | 0 | 0 | 4 | K | 2 |  |  |  | ROZPOCET |  |  |  | 0 | 0 | 0 | 0 | 0 | 1 | 0 | 4 | 570339794
| PP |  | Přesná úprava GPK výhybky směrové a výškové uspořádání pražce dřevěné nebo ocelové. Poznámka: 1. V cenách jsou započteny náklady na úpravu směrového a výškového uspořádání strojní linkou ASP s přesným zaměřením její prostorové polohy, úpravu KL pluhem a měření mezních stavebních odchylek dle ČSN, měření technologických veličin a předání tištěných výstupů objednateli. 2. V cenách nejsou obsaženy náklady na zaměření APK, doplnění a dodávku kameniva a snížení KL pod patou kolejnice. | [14 empty] | PP | 2
| P |  | Poznámka k položce: Rozvinutá délka výhybky=m | [14 empty] | P | 2
| VV |  | výhybky č. 35, 36, 38 a 47 | [14 empty] | VV | 2 | 1 | True | 0 | ROZPOCET
| VV |  | 49,85 + 43,75 + 45,70 + 49,85 |  | 189.15 | [12 empty] | VV | 2 | 2 | True | 1 | ROZPOCET
22 | K | 5910010030 | Odtavovací stykové svařování kolejnic užitých ve stabilní svařovně vstupní délky do 10 m tv. S49 | m | 100 |  | 0 | Sborník UOŽI 01 2020 |  | základní |  | 0 | 0 | 0 | 0 | 0 | 4 | K | 2 |  |  |  | ROZPOCET |  |  |  | 0 | 0 | 0 | 0 | 0 | 1 | 0 | 4 | 984064140
| PP |  | Odtavovací stykové svařování kolejnic užitých ve stabilní svařovně vstupní délky do 10 m tv. S49. Poznámka: 1. V cenách jsou započteny náklady na základní vytřídění při odběru z úložiště na užité k regeneraci a odpadové, určení lepší pojízdné hrany, případné otáčení kolejnice, vizuální kontrola s označením vad k vyříznutí, vyříznutí vad strojní pilou, obroušení převalků (do 1 mm) a zaoblených ostrých pojízdných hran, broušení kontaktních ploch svaru, vyrovnání a svaření kolejnic opracování a dorovnání svaru, dělení kol. pásu na požadovanou délku, obroušení pojížděných ploch svaru, vizuální prohlídka, měření geometrie svaru, kontrola svaru ultrazvukem a vedení výrobní dokumentace. 2. V cenách nejsou obsaženy náklady na kontrolu svaru ultrazvukem a dodávku kolejnic. | [14 empty] | PP | 2
| P |  | Poznámka k položce: Metr kolejnice=m | [14 empty] | P | 2
23 | K | 5910010130 | Odtavovací stykové svařování kolejnic užitých ve stabilní svařovně vstupní délky přes 10 m tv. S49 | m | 100 |  | 0 | Sborník UOŽI 01 2020 |  | základní |  | 0 | 0 | 0 | 0 | 0 | 4 | K | 2 |  |  |  | ROZPOCET |  |  |  | 0 | 0 | 0 | 0 | 0 | 1 | 0 | 4 | -1398829215
| PP |  | Odtavovací stykové svařování kolejnic užitých ve stabilní svařovně vstupní délky přes 10 m tv. S49. Poznámka: 1. V cenách jsou započteny náklady na základní vytřídění při odběru z úložiště na užité k regeneraci a odpadové, určení lepší pojízdné hrany, případné otáčení kolejnice, vizuální kontrola s označením vad k vyříznutí, vyříznutí vad strojní pilou, obroušení převalků (do 1 mm) a zaoblených ostrých pojízdných hran, broušení kontaktních ploch svaru, vyrovnání a svaření kolejnic opracování a dorovnání svaru, dělení kol. pásu na požadovanou délku, obroušení pojížděných ploch svaru, vizuální prohlídka, měření geometrie svaru, kontrola svaru ultrazvukem a vedení výrobní dokumentace. 2. V cenách nejsou obsaženy náklady na kontrolu svaru ultrazvukem a dodávku kolejnic. | [14 empty] | PP | 2
| P |  | Poznámka k položce: Metr kolejnice=m | [14 empty] | P | 2
24 | K | 5910020030 | Svařování kolejnic termitem plný předehřev standardní spára svar sériový tv. S49 | svar | 26 |  | 0 | Sborník UOŽI 01 2020 |  | základní |  | 0 | 0 | 0 | 0 | 0 | 4 | K | 2 |  |  |  | ROZPOCET |  |  |  | 0 | 0 | 0 | 0 | 0 | 1 | 0 | 4 | 963168541
| PP |  | Svařování kolejnic termitem plný předehřev standardní spára svar sériový tv. S49. Poznámka: 1. V cenách jsou započteny náklady na vybrání kameniva z mezipražcového prostoru, demontáž upevňovadel, směrové a výškové vyrovnání kolejnic, provedení svaru, montáž upevňovadel, vizuální kontrola, měření geometrie svaru. 2. V cenách nejsou obsaženy náklady na kontrolu svaru ultrazvukem, podbití pražců a demontáž styku. | [14 empty] | PP | 2
| VV |  | 26 |  | 26 | [12 empty] | VV | 2 | 2 | True | 1 | ROZPOCET
25 | K | 5910020130 | Svařování kolejnic termitem plný předehřev standardní spára svar jednotlivý tv. S49 | svar | 2 |  | 0 | Sborník UOŽI 01 2020 |  | základní |  | 0 | 0 | 0 | 0 | 0 | 4 | K | 2 |  |  |  | ROZPOCET |  |  |  | 0 | 0 | 0 | 0 | 0 | 1 | 0 | 4 | -914892726
| PP |  | Svařování kolejnic termitem plný předehřev standardní spára svar jednotlivý tv. S49. Poznámka: 1. V cenách jsou započteny náklady na vybrání kameniva z mezipražcového prostoru, demontáž upevňovadel, směrové a výškové vyrovnání kolejnic, provedení svaru, montáž upevňovadel, vizuální kontrola, měření geometrie svaru. 2. V cenách nejsou obsaženy náklady na kontrolu svaru ultrazvukem, podbití pražců a demontáž styku. | [14 empty] | PP | 2
26 | K | 5910035030 | Dosažení dovolené upínací teploty v BK prodloužením kolejnicového pásu v koleji tv. S49 | svar | 2 |  | 0 | Sborník UOŽI 01 2020 |  | základní |  | 0 | 0 | 0 | 0 | 0 | 4 | K | 2 |  |  |  | ROZPOCET |  |  |  | 0 | 0 | 0 | 0 | 0 | 1 | 0 | 4 | -1950444386
| PP |  | Dosažení dovolené upínací teploty v BK prodloužením kolejnicového pásu v koleji tv. S49. Poznámka: 1. V cenách jsou započteny náklady na montáž a demontáž napínacího zařízení nebo ohřevu kolejnic a udržování potřebného prodloužení kolejnicového pásu. 2. V cenách nejsou obsaženy náklady na demontáž upevňovadel a kolejnicových spojek. | [14 empty] | PP | 2
27 | K | 5910040210 | Umožnění volné dilatace kolejnice bez demontáže nebo montáže upevňovadel s osazením a odstraněním kluzných podložek rozdělení pražců "c" | m | 556 |  | 0 | Sborník UOŽI 01 2020 |  | základní |  | 0 | 0 | 0 | 0 | 0 | 4 | K | 2 |  |  |  | ROZPOCET |  |  |  | 0 | 0 | 0 | 0 | 0 | 1 | 0 | 4 | -266548310
| PP |  | Umožnění volné dilatace kolejnice bez demontáže nebo montáže upevňovadel s osazením a odstraněním kluzných podložek rozdělení pražců "c". Poznámka: 1. V cenách jsou započteny náklady na uvolnění, demontáž a rovnoměrné prodloužení nebo zkrácení kolejnice, vyznačení značek a vedení dokumentace. 2. V cenách nejsou obsaženy náklady na demontáž kolejnicových spojek. | [14 empty] | PP | 2
| P |  | Poznámka k položce: Metr kolejnice=m | [14 empty] | P | 2
| VV |  | DemKR*2000 |  | 556 | [12 empty] | VV | 2 | 2 | True | 1 | ROZPOCET
28 | K | 5911309030 | Demontáž hákového závěru výhybky jednoduché jednozávěrové soustavy T | kus | 1 |  | 0 | Sborník UOŽI 01 2020 |  | základní |  | 0 | 0 | 0 | 0 | 0 | 4 | K | 2 |  |  |  | ROZPOCET |  |  |  | 0 | 0 | 0 | 0 | 0 | 1 | 0 | 4 | -813337393
| PP |  | Demontáž hákového závěru výhybky jednoduché jednozávěrové soustavy T. Poznámka: 1. V cenách jsou započteny náklady na demontáž závěru a naložení na dopravní prostředek. | [14 empty] | PP | 2
| P |  | Poznámka k položce: Závěr=kus | [14 empty] | P | 2
| VV |  | výhybka č. 38 | [14 empty] | VV | 2 | 1 | True | 0 | ROZPOCET
| VV | DemHZT | 1 |  | 1 | [12 empty] | VV | 2 | 2 | True | 1 | ROZPOCET
29 | K | 5911311030 | Montáž hákového závěru výhybky jednoduché jednozávěrové soustavy T | kus | 1 |  | 0 | Sborník UOŽI 01 2020 |  | základní |  | 0 | 0 | 0 | 0 | 0 | 4 | K | 2 |  |  |  | ROZPOCET |  |  |  | 0 | 0 | 0 | 0 | 0 | 1 | 0 | 4 | 463895835
| PP |  | Montáž hákového závěru výhybky jednoduché jednozávěrové soustavy T. Poznámka: 1. V cenách jsou započteny náklady na montáž a seřízení závěru, seřízení a přezkoušení chodu závěru, provedení západkové zkoušky a ošetření součástí mazivem. 2. V cenách nejsou obsaženy náklady na dodávku materiálu. | [14 empty] | PP | 2
| P |  | Poznámka k položce: Závěr=kus | [14 empty] | P | 2
| VV |  | DemHZT |  | 1 | [12 empty] | VV | 2 | 2 | True | 1 | ROZPOCET
30 | K | 5911527030 | Demontáž čelisťového závěru výhybky jednoduché bez žlabového pražce soustavy S49 | kus | 3 |  | 0 | Sborník UOŽI 01 2020 |  | základní |  | 0 | 0 | 0 | 0 | 0 | 4 | K | 2 |  |  |  | ROZPOCET |  |  |  | 0 | 0 | 0 | 0 | 0 | 1 | 0 | 4 | -1835493336
| PP |  | Demontáž čelisťového závěru výhybky jednoduché bez žlabového pražce soustavy S49. Poznámka: 1. V cenách jsou započteny náklady na demontáž a naložení na dopravní prostředek. | [14 empty] | PP | 2
| P |  | Poznámka k položce: Závěr=kus | [14 empty] | P | 2
| VV |  | výhybky č. 36, 35 a 47 | [14 empty] | VV | 2 | 1 | True | 0 | ROZPOCET
| VV | DemCZS49 | 3 |  | 3 | [12 empty] | VV | 2 | 2 | True | 1 | ROZPOCET
31 | K | 5911529030 | Montáž čelisťového závěru výhybky jednoduché bez žlabového pražce soustavy S49 | kus | 3 |  | 0 | Sborník UOŽI 01 2020 |  | základní |  | 0 | 0 | 0 | 0 | 0 | 4 | K | 2 |  |  |  | ROZPOCET |  |  |  | 0 | 0 | 0 | 0 | 0 | 1 | 0 | 4 | -1410405358
| PP |  | Montáž čelisťového závěru výhybky jednoduché bez žlabového pražce soustavy S49. Poznámka: 1. V cenách jsou započteny náklady na montáž, přezkoušení chodu výhybky, provedení západkové zkoušky a ošetření kluzných částí závěru mazivem. 2. V cenách nejsou obsaženy náklady na dodávku materiálu. | [14 empty] | PP | 2
| VV |  | DemCZS49 |  | 3 | [12 empty] | VV | 2 | 2 | True | 1 | ROZPOCET
| D | M - SŽDC | Materiál - dodávky SŽ |  |  |  | 466044.8 |  |  |  |  | 0 |  | 11.1768 |  | 0 | 1 | D | 1 |  |  |  | ROZPOCET | [9 empty] | 466044.8
32 | M | 5956116000 | Pražce dřevěné výhybkové dub skupina 3 160x260 - DODÁVKA SPRÁVY ŽELEZNIC | m3 | 9.272 | 24900 | 230872.8 | Sborník UOŽI 01 2020 |  | základní |  | 0 | 0.955 | 8.8548 | 0 | 0 | 8 | M | 2 |  |  |  | ROZPOCET |  |  |  | 230872.8 | 0 | 0 | 0 | 0 | 1 | 230872.8 | 4 | 549912815
| PP |  | Pražce dřevěné výhybkové dub skupina 3 160x260 | [14 empty] | PP | 2
| VV |  | výh. č. 47 | [14 empty] | VV | 2 | 1 | True | 0 | ROZPOCET
| VV |  | 0,16*0,26*(2,6*10+2,7*4+2,8*5+2,9*3+3,2+3,3*2+3,5+3,6*2+3,7+3,8+4,0+4,1+4,3+4,4) |  | 4.339 | [12 empty] | VV | 2 | 2 | True | 0 | ROZPOCET
| VV |  | výh. č. 38 | [14 empty] | VV | 2 | 1 | True | 0 | ROZPOCET
| VV |  | 0,16*0,26*(2,7*2+2,9*2+3,0+3,1+3,6+3,9+4,2) |  | 1.206 | [12 empty] | VV | 2 | 2 | True | 0 | ROZPOCET
| VV |  | výh. č. 36 | [14 empty] | VV | 2 | 1 | True | 0 | ROZPOCET
| VV |  | 0,16*0,26*(2,6*3+3,1*2+3,2*3+3,8+3,9*2) |  | 1.464 | [12 empty] | VV | 2 | 2 | True | 0 | ROZPOCET
| VV |  | výh. č. 35 | [14 empty] | VV | 2 | 1 | True | 0 | ROZPOCET
| VV |  | 0,16*0,26*(2,6*4+3,2*2+3,3*2+4,1+4,2+4,5*3+4,6*2) |  | 2.263 | [12 empty] | VV | 2 | 2 | True | 0 | ROZPOCET
| VV | VyhPra | Součet |  | 9.272 | [12 empty] | VV | 2 | 4 | True | 1 | ROZPOCET
33 | M | 5956213005 | Pražec betonový příčný nevystrojený užitý SB6 - DODÁVKA SPRÁVY ŽELEZNIC | kus | 352 | 160 | 56320 | Sborník UOŽI 01 2020 |  | základní |  | 0 | 0 | 0 | 0 | 0 | 8 | M | 2 |  |  |  | ROZPOCET |  |  |  | 56320 | 0 | 0 | 0 | 0 | 1 | 56320 | 4 | -378320815
| PP |  | Pražec betonový příčný nevystrojený užitý SB6 | [14 empty] | PP | 2
| VV | PraBet | MonKRBet*1520 + 10"rezerva |  | 352 | [12 empty] | VV | 2 | 2 | True | 1 | ROZPOCET
34 | M | 5957131005 | Lepený izolovaný styk tv. S49 délky 3,50 m - DODÁVKA SPRÁVY ŽELEZNIC | kus | 2 | 12990 | 25980 | Sborník UOŽI 01 2020 |  | základní |  | 0 | 0.2195 | 0.439 | 0 | 0 | 8 | M | 2 |  |  |  | ROZPOCET |  |  |  | 25980 | 0 | 0 | 0 | 0 | 1 | 25980 | 4 | 2099758426
| PP |  | Lepený izolovaný styk tv. S49 délky 3,50 m | [14 empty] | PP | 2
35 | M | 5957201010 | Kolejnice užité tv. S49 - DODÁVKA SPRÁVY ŽELEZNIC | m | 200 | 120 | 24000 | Sborník UOŽI 01 2020 |  | základní |  | 0 | 0 | 0 | 0 | 0 | 8 | M | 2 |  |  |  | ROZPOCET |  |  |  | 24000 | 0 | 0 | 0 | 0 | 1 | 24000 | 4 | 1991906617
| PP |  | Kolejnice užité tv. S49 | [14 empty] | PP | 2
| VV | KolS49 | 200 |  | 200 | [12 empty] | VV | 2 | 2 | True | 1 | ROZPOCET
36 | M | 5958128010 | Komplety ŽS 4 (šroub RS 1, matice M 24, podložka Fe6, svěrka ŽS4) - DODÁVKA SPRÁVY ŽELEZNIC | kus | 1408 | 79 | 111232 | Sborník UOŽI 01 2020 |  | základní |  | 0 | 0.00123 | 1.7318 | 0 | 0 | 8 | M | 2 |  |  |  | ROZPOCET |  |  |  | 111232 | 0 | 0 | 0 | 0 | 1 | 111232 | 4 | -605309076
| PP |  | Komplety ŽS 4 (šroub RS 1, matice M 24, podložka Fe6, svěrka ŽS4) | [14 empty] | PP | 2
| VV | ZS4 | PraBet*4 |  | 1408 | [12 empty] | VV | 2 | 2 | True | 1 | ROZPOCET
37 | M | 5958158005 | Podložka pryžová pod patu kolejnice S49 183/126/6 - DODÁVKA SPRÁVY ŽELEZNIC | kus | 840 | 21 | 17640 | Sborník UOŽI 01 2019 |  | základní |  | 0 | 0.00018 | 0.1512 | 0 | 0 | 8 | M | 2 |  |  |  | ROZPOCET |  |  |  | 17640 | 0 | 0 | 0 | 0 | 1 | 17640 | 4 | -1325663113
| PP |  | Podložka pryžová pod patu kolejnice S49 183/126/6 | [14 empty] | PP | 2
| VV |  | KR z bet. pražců | [14 empty] | VV | 2 | 1 | True | 0 | ROZPOCET
| VV |  | PraBet*2 |  | 704 | [12 empty] | VV | 2 | 2 | True | 0 | ROZPOCET
| VV |  | ochranná pole | [14 empty] | VV | 2 | 1 | True | 0 | ROZPOCET
| VV |  | (45*1,52-(0,4))*2 |  | 136 | [12 empty] | VV | 2 | 2 | True | 0 | ROZPOCET
| VV |  | Součet |  | 840 | [12 empty] | VV | 2 | 4 | True | 1 | ROZPOCET
| D | M | Materiál |  |  |  | 0 |  |  |  |  | 0 |  | 641.285 |  | 0 | 3 | D | 1 |  |  |  | ROZPOCET | [9 empty] | 0
38 | M | 5955101000 | Kamenivo drcené štěrk frakce 31,5/63 třídy BI | t | 627.209 |  | 0 | Sborník UOŽI 01 2020 |  | základní |  | 0 | 1 | 627.209 | 0 | 0 | 8 | M | 2 |  |  |  | ROZPOCET |  |  |  | 0 | 0 | 0 | 0 | 0 | 1 | 0 | 4 | -134820652
| PP |  | Kamenivo drcené štěrk frakce 31,5/63 třídy BI | [14 empty] | PP | 2
| VV | Kam32x63 | (DopKam+DopKamVyh)*1,85 |  | 627.209 | [12 empty] | VV | 2 | 2 | True | 1 | ROZPOCET
39 | M | 5955101030 | Kamenivo drcené drť frakce 8/16 | t | 14.076 |  | 0 | Sborník UOŽI 01 2020 |  | základní |  | 0 | 1 | 14.076 | 0 | 0 | 8 | M | 2 |  |  |  | ROZPOCET |  |  |  | 0 | 0 | 0 | 0 | 0 | 1 | 0 | 4 | 237516204
| PP |  | Kamenivo drcené drť frakce 8/16 | [14 empty] | PP | 2
| VV | Kam8x16 | DopSte*1,84 |  | 14.076 | [12 empty] | VV | 2 | 2 | True | 1 | ROZPOCET
| D | OST | Ostatní |  |  |  | 0 |  |  |  |  | 0 |  | 0 |  | 0 | 4 | D | 0 |  |  |  | ROZPOCET | [9 empty] | 0
40 | K | 7497351560 | Montáž přímého ukolejnění na elektrizovaných tratích nebo v kolejových obvodech | kus | 4 |  | 0 | Sborník UOŽI 01 2020 |  | základní |  | 0 | 0 | 0 | 0 | 0 | 512 | K | 1 |  |  |  | ROZPOCET |  |  |  | 0 | 0 | 0 | 0 | 0 | 1 | 0 | 512 | 234072085
| PP |  | Montáž přímého ukolejnění na elektrizovaných tratích nebo v kolejových obvodech | [14 empty] | PP | 1
41 | K | 7497371630 | Demontáže zařízení trakčního vedení svodu propojení nebo ukolejnění na elektrizovaných tratích nebo v kolejových obvodech | kus | 4 |  | 0 | Sborník UOŽI 01 2020 |  | základní |  | 0 | 0 | 0 | 0 | 0 | 512 | K | 1 |  |  |  | ROZPOCET |  |  |  | 0 | 0 | 0 | 0 | 0 | 1 | 0 | 512 | 1872790943
| PP |  | Demontáže zařízení trakčního vedení svodu propojení nebo ukolejnění na elektrizovaných tratích nebo v kolejových obvodech - demontáž stávajícího zařízení se všemi pomocnými doplňujícími úpravami | [14 empty] | PP | 1
42 | K | 7592005162 | Montáž balízy do kolejiště pomocí systému Vortok | kus | 4 |  | 0 | Sborník UOŽI 01 2020 |  | základní |  | 0 | 0 | 0 | 0 | 0 | 512 | K | 1 |  |  |  | ROZPOCET |  |  |  | 0 | 0 | 0 | 0 | 0 | 1 | 0 | 512 | -1014549756
| PP |  | Montáž balízy do kolejiště pomocí systému Vortok | [14 empty] | PP | 1
43 | K | 7592007162 | Demontáž balízy upevněné pomocí systému Vortok | kus | 4 |  | 0 | Sborník UOŽI 01 2020 |  | základní |  | 0 | 0 | 0 | 0 | 0 | 512 | K | 1 |  |  |  | ROZPOCET |  |  |  | 0 | 0 | 0 | 0 | 0 | 1 | 0 | 512 | -403552639
| PP |  | Demontáž balízy upevněné pomocí systému Vortok | [14 empty] | PP | 1
44 | K | 7594105010 | Odpojení a zpětné připojení lan propojovacích jednoho stykového transformátoru | kus | 4 |  | 0 | Sborník UOŽI 01 2020 |  | základní |  | 0 | 0 | 0 | 0 | 0 | 512 | K | 1 |  |  |  | ROZPOCET |  |  |  | 0 | 0 | 0 | 0 | 0 | 1 | 0 | 512 | -774731606
| PP |  | Odpojení a zpětné připojení lan propojovacích jednoho stykového transformátoru - včetně odpojení a připevnění lanového propojení na pražce nebo montážní trámky | [14 empty] | PP | 1
45 | K | 9902100300 | Doprava obousměrná (např. dodávek z vlastních zásob zhotovitele nebo objednatele nebo výzisku) mechanizací o nosnosti přes 3,5 t sypanin (kameniva, písku, suti, dlažebních kostek, atd.) do 30 km | t | 604.261 |  | 0 | Sborník UOŽI 01 2020 |  | základní |  | 0 | 0 | 0 | 0 | 0 | 512 | K | 1 |  |  |  | ROZPOCET |  |  |  | 0 | 0 | 0 | 0 | 0 | 1 | 0 | 512 | -1107718716
| PP |  | Doprava obousměrná (např. dodávek z vlastních zásob zhotovitele nebo objednatele nebo výzisku) mechanizací o nosnosti přes 3,5 t sypanin (kameniva, písku, suti, dlažebních kostek, atd.) do 30 km. Poznámka: 1. Ceny jsou určeny pro dopravu silničními i kolejovými vozidly.2. V cenách obousměrné dopravy jsou započteny náklady na přepravu materiálu na místo určení včetně složení, poplatku za použití dopravní cesty a zpáteční cesty nenaloženého dopravního prostředku.3. V cenách jednosměrné dopravy jsou započteny náklady na přepravu materiálu na místo určení včetně složení a poplatku za použití dopravní cesty. Tyto položky se použijí i v případě, kdy se předpokládá, že dopravní prostředek bude naložen i na zpáteční cestě. V tomto případě se použijí položky pro každý směr samostatně (např. doprava materiálu na stavbu a odvoz výzisku nebo suti ze stavby). | [14 empty] | PP | 1
| P |  | Poznámka k položce: Měrnou jednotkou je t přepravovaného materiálu. | [14 empty] | P | 1
| VV |  | OdpSut*1 |  | 604.261 | [12 empty] | VV | 1 | 2 | True | 1 | ROZPOCET
46 | K | 9902100500 | Doprava obousměrná (např. dodávek z vlastních zásob zhotovitele nebo objednatele nebo výzisku) mechanizací o nosnosti přes 3,5 t sypanin (kameniva, písku, suti, dlažebních kostek, atd.) do 60 km | t | 641.285 |  | 0 | Sborník UOŽI 01 2020 |  | základní |  | 0 | 0 | 0 | 0 | 0 | 512 | K | 1 |  |  |  | ROZPOCET |  |  |  | 0 | 0 | 0 | 0 | 0 | 1 | 0 | 512 | 994989217
| PP |  | Doprava obousměrná (např. dodávek z vlastních zásob zhotovitele nebo objednatele nebo výzisku) mechanizací o nosnosti přes 3,5 t sypanin (kameniva, písku, suti, dlažebních kostek, atd.) do 60 km. Poznámka: 1. Ceny jsou určeny pro dopravu silničními i kolejovými vozidly.2. V cenách obousměrné dopravy jsou započteny náklady na přepravu materiálu na místo určení včetně složení, poplatku za použití dopravní cesty a zpáteční cesty nenaloženého dopravního prostředku.3. V cenách jednosměrné dopravy jsou započteny náklady na přepravu materiálu na místo určení včetně složení a poplatku za použití dopravní cesty. Tyto položky se použijí i v případě, kdy se předpokládá, že dopravní prostředek bude naložen i na zpáteční cestě. V tomto případě se použijí položky pro každý směr samostatně (např. doprava materiálu na stavbu a odvoz výzisku nebo suti ze stavby). | [14 empty] | PP | 1
| P |  | Poznámka k položce: Měrnou jednotkou je t přepravovaného materiálu. | [14 empty] | P | 1
| VV |  | Dovoz kameniva | [14 empty] | VV | 1 | 1 | True | 0 | ROZPOCET
| VV |  | Kam32x63 + Kam8x16 |  | 641.285 | [12 empty] | VV | 1 | 2 | True | 1 | ROZPOCET
47 | K | 9902200600 | Doprava obousměrná (např. dodávek z vlastních zásob zhotovitele nebo objednatele nebo výzisku) mechanizací o nosnosti přes 3,5 t objemnějšího kusového materiálu (prefabrikátů, stožárů, výhybek, rozvaděčů, vybouraných hmot atd.) do 80 km | t | 40.052 |  | 0 | Sborník UOŽI 01 2020 |  | základní |  | 0 | 0 | 0 | 0 | 0 | 512 | K | 1 |  |  |  | ROZPOCET |  |  |  | 0 | 0 | 0 | 0 | 0 | 1 | 0 | 512 | -1344047983
| PP |  | Doprava obousměrná (např. dodávek z vlastních zásob zhotovitele nebo objednatele nebo výzisku) mechanizací o nosnosti přes 3,5 t objemnějšího kusového materiálu (prefabrikátů, stožárů, výhybek, rozvaděčů, vybouraných hmot atd.) do 80 km. Poznámka: 1. Ceny jsou určeny pro dopravu silničními i kolejovými vozidly.2. V cenách obousměrné dopravy jsou započteny náklady na přepravu materiálu na místo určení včetně složení, poplatku za použití dopravní cesty a zpáteční cesty nenaloženého dopravního prostředku.3. V cenách jednosměrné dopravy jsou započteny náklady na přepravu materiálu na místo určení včetně složení a poplatku za použití dopravní cesty. Tyto položky se použijí i v případě, kdy se předpokládá, že dopravní prostředek bude naložen i na zpáteční cestě. V tomto případě se použijí položky pro každý směr samostatně (např. doprava materiálu na stavbu a odvoz výzisku nebo suti ze stavby). | [14 empty] | PP | 1
| P |  | Poznámka k položce: Měrnou jednotkou je t přepravovaného materiálu. | [14 empty] | P | 1
| VV |  | odvoz pražců k likvidaci | [14 empty] | VV | 1 | 1 | True | 0 | ROZPOCET
| VV |  | OdpPra |  | 40.052 | [12 empty] | VV | 1 | 2 | True | 1 | ROZPOCET
48 | K | 9902200700 | Doprava obousměrná (např. dodávek z vlastních zásob zhotovitele nebo objednatele nebo výzisku) mechanizací o nosnosti přes 3,5 t objemnějšího kusového materiálu (prefabrikátů, stožárů, výhybek, rozvaděčů, vybouraných hmot atd.) do 100 km | t | 115.4 |  | 0 | Sborník UOŽI 01 2020 |  | základní |  | 0 | 0 | 0 | 0 | 0 | 512 | K | 1 |  |  |  | ROZPOCET |  |  |  | 0 | 0 | 0 | 0 | 0 | 1 | 0 | 512 | -1124688950
| PP |  | Doprava obousměrná (např. dodávek z vlastních zásob zhotovitele nebo objednatele nebo výzisku) mechanizací o nosnosti přes 3,5 t objemnějšího kusového materiálu (prefabrikátů, stožárů, výhybek, rozvaděčů, vybouraných hmot atd.) do 100 km. Poznámka: 1. Ceny jsou určeny pro dopravu silničními i kolejovými vozidly.2. V cenách obousměrné dopravy jsou započteny náklady na přepravu materiálu na místo určení včetně složení, poplatku za použití dopravní cesty a zpáteční cesty nenaloženého dopravního prostředku.3. V cenách jednosměrné dopravy jsou započteny náklady na přepravu materiálu na místo určení včetně složení a poplatku za použití dopravní cesty. Tyto položky se použijí i v případě, kdy se předpokládá, že dopravní prostředek bude naložen i na zpáteční cestě. V tomto případě se použijí položky pro každý směr samostatně (např. doprava materiálu na stavbu a odvoz výzisku nebo suti ze stavby). | [14 empty] | PP | 1
| P |  | Poznámka k položce: Měrnou jednotkou je t přepravovaného materiálu. | [14 empty] | P | 1
| VV |  | dovoz bet. pražců z Hranic | [14 empty] | VV | 1 | 1 | True | 0 | ROZPOCET
| VV |  | PraBet*0,3 |  | 105.6 | [12 empty] | VV | 1 | 2 | True | 0 | ROZPOCET
| VV |  | dovoz reg. kolejnic z Hranic | [14 empty] | VV | 1 | 1 | True | 0 | ROZPOCET
| VV |  | KolS49*0,049 |  | 9.8 | [12 empty] | VV | 1 | 2 | True | 0 | ROZPOCET
| VV |  | Součet |  | 115.4 | [12 empty] | VV | 1 | 4 | True | 1 | ROZPOCET
49 | K | 9902900200 | Naložení objemnějšího kusového materiálu, vybouraných hmot | t | 115.4 |  | 0 | Sborník UOŽI 01 2020 |  | základní |  | 0 | 0 | 0 | 0 | 0 | 512 | K | 1 |  |  |  | ROZPOCET |  |  |  | 0 | 0 | 0 | 0 | 0 | 1 | 0 | 512 | 475285135
| PP |  | Naložení objemnějšího kusového materiálu, vybouraných hmot . Poznámka: 1. Ceny jsou určeny pro nakládání materiálu v případech, kdy není naložení součástí dodávky materiálu nebo není uvedeno v popisu cen a pro nakládání z meziskládky.2. Ceny se použijí i pro nakládání materiálu z vlastních zásob objednatele. | [14 empty] | PP | 1
| VV |  | dovoz bet. pražců z Hranic | [14 empty] | VV | 1 | 1 | True | 0 | ROZPOCET
| VV |  | PraBet*0,3 |  | 105.6 | [12 empty] | VV | 1 | 2 | True | 0 | ROZPOCET
| VV |  | dovoz reg. kolejnic z Hranic | [14 empty] | VV | 1 | 1 | True | 0 | ROZPOCET
| VV |  | KolS49*0,049 |  | 9.8 | [12 empty] | VV | 1 | 2 | True | 0 | ROZPOCET
| VV |  | Součet |  | 115.4 | [12 empty] | VV | 1 | 4 | True | 1 | ROZPOCET
50 | K | 9909000100 | Poplatek za uložení suti nebo hmot na oficiální skládku | t | 604.261 |  | 0 | Sborník UOŽI 01 2020 |  | základní |  | 0 | 0 | 0 | 0 | 0 | 512 | K | 1 |  |  |  | ROZPOCET |  |  |  | 0 | 0 | 0 | 0 | 0 | 1 | 0 | 512 | 1926858670
| PP |  | Poplatek za uložení suti nebo hmot na oficiální skládku . Poznámka: 1. V cenách jsou započteny náklady na uložení stavebního odpadu na oficiální skládku.2. Je třeba zohlednit regionální rozdíly v cenách poplatků za uložení suti a odpadů. Tyto se mohou výrazně lišit s ohledem nejen na region, ale také na množství a druh ukládaného odpadu. | [14 empty] | PP | 1
| VV | OdpSut | VýmKL*1,9 |  | 604.261 | [12 empty] | VV | 1 | 2 | True | 1 | ROZPOCET
51 | K | 9909000300 | Poplatek za likvidaci dřevěných kolejnicových podpor | t | 40.052 |  | 0 | Sborník UOŽI 01 2020 |  | základní |  | 0 | 0 | 0 | 0 | 0 | 512 | K | 1 |  |  |  | ROZPOCET |  |  |  | 0 | 0 | 0 | 0 | 0 | 1 | 0 | 512 | -1865007102
| PP |  | Poplatek za likvidaci dřevěných kolejnicových podpor . Poznámka: 1. V cenách jsou započteny náklady na uložení stavebního odpadu na oficiální skládku.2. Je třeba zohlednit regionální rozdíly v cenách poplatků za uložení suti a odpadů. Tyto se mohou výrazně lišit s ohledem nejen na region, ale také na množství a druh ukládaného odpadu. | [14 empty] | PP | 1
| VV | OdpPra | MonKRBet*1520*0,090 + VyhPra |  | 40.052 | [12 empty] | VV | 1 | 2 | True | 1 | ROZPOCET

## VON - Vedlejší a ostatní ...
{efb8a40e-1403-4867-b849-cd13b4791c18}
2
| KRYCÍ LIST SOUPISU PRACÍ | [7 empty] | v --- níže se nacházejí doplnkové a pomocné údaje k sestavám --- v | [8 empty] | False
Stavba:
Oprava staničních kolejí v žst. Staré Město u Uh. Hradiště
Objekt:
VON - Vedlejší a ostatní náklady
| KSO: |  |  |  |  | CC-CZ:
| Místo: |  | Staré město u Uh. Hr. |  |  | Datum: | 0
| Zadavatel: |  |  |  |  | IČ: | 70994234
|  | Správa železnic, státní organizace |  |  |  | DIČ:
| Uchazeč: |  |  |  |  | IČ: | Vyplň údaj
|  | Vyplň údaj |  |  |  | DIČ: | Vyplň údaj
| Projektant: |  |  |  |  | IČ:
DIČ:
| Zpracovatel: |  |  |  |  | IČ: | 70994234
|  | Správa železnic, státní organizace |  |  |  | DIČ:
Poznámka:
| Cena bez DPH | [5 empty] | 0
|  |  | Základ daně |  |  | Sazba daně | Výše daně
| DPH | základní | 0 |  |  | 21% | 0
|  | snížená | 0 |  |  | 15% | 0
|  | zákl. přenesená | 0 |  |  | 21% | 0
|  | sníž. přenesená | 0 |  |  | 15% | 0
|  | nulová | 0 |  |  | 0% | 0
| Cena s DPH |  |  | v | CZK |  | 0
| Projektant |  |  | Zpracovatel
| Datum a podpis: |  | Razítko | Datum a podpis: |  |  | Razítko
| Objednavatel |  |  | Uchazeč
| Datum a podpis: |  | Razítko | Datum a podpis: |  |  | Razítko
REKAPITULACE ČLENĚNÍ SOUPISU PRACÍ
Stavba:
Oprava staničních kolejí v žst. Staré Město u Uh. Hradiště
Objekt:
VON - Vedlejší a ostatní náklady
Místo: |  |  | Staré město u Uh. Hr. |  |  | Datum: | 0
Zadavatel: |  |  | Správa železnic, státní organizace |  |  | Projektant:
Uchazeč: |  |  | Vyplň údaj |  |  | Zpracovatel: | Správa železnic, státní organizace
Kód dílu - Popis | [6 empty] | Cena celkem [CZK]
Náklady ze soupisu prací | [6 empty] | 0 | [11 empty] | -1
| VRN - Vedlejší rozpočtové náklady | [5 empty] | 0
SOUPIS PRACÍ
Stavba:
Oprava staničních kolejí v žst. Staré Město u Uh. Hradiště
Objekt:
VON - Vedlejší a ostatní náklady
Místo: |  |  | Staré město u Uh. Hr. |  |  | Datum: | 0
Zadavatel: |  |  | Správa železnic, státní organizace |  |  | Projektant:
Uchazeč: |  |  | Vyplň údaj |  |  | Zpracovatel: | Správa železnic, státní organizace
PČ | Typ | Kód | Popis | MJ | Množství | J.cena [CZK] | Cena celkem [CZK] | Cenová soustava |  | DPH | J. Nh [h] | Nh celkem [h] | J. hmotnost [t] | Hmotnost celkem [t] | J. suť [t] | Suť Celkem [t]
Náklady soupisu celkem | [6 empty] | 0 |  |  |  |  | 0 |  | 0 |  | 0 |  | D | -1 | [7 empty] | 0
| D | VRN | Vedlejší rozpočtové náklady |  |  |  | 0 |  |  |  |  | 0 |  | 0 |  | 0 | 5 | D | 0 | ROZPOCET | [6 empty] | 0
1 | K | 021211001 | Průzkumné práce pro opravy Doplňující laboratorní rozbor kontaminace zeminy nebo kol. lože | kus | 1 |  | 0 | Sborník UOŽI 01 2020 |  | základní |  | 0 | 0 | 0 | 0 | 0 | 4 | K | 1 | ROZPOCET | 0 | 0 | 0 | 0 | 0 | 1 | 0 | 4 | 2031499050
| PP |  | Průzkumné práce pro opravy Doplňující laboratorní rozbor kontaminace zeminy nebo kol. lože - V ceně jsou započteny náklady na doplňující rozbor kameniva nebo KL pro objasnění kontaminace ropnými látkami akreditovanou laboratoří včetně vyhodnocení a předání zprávy o výsledku. | [14 empty] | PP | 1
2 | K | 022111001 | Geodetické práce Kontrola PPK při směrové a výškové úpravě koleje zaměřením APK trať jednokolejná | km | 1 |  | 0 | Sborník UOŽI 01 2020 |  | základní |  | 0 | 0 | 0 | 0 | 0 | 4 | K | 1 | ROZPOCET | 0 | 0 | 0 | 0 | 0 | 1 | 0 | 4 | 1299964954
| PP |  | Geodetické práce Kontrola PPK při směrové a výškové úpravě koleje zaměřením APK trať jednokolejná - V cenách jsou započteny náklady na geodetickou kontinuální kontrolu PPK při směrové a výškové úpravě koleje a vyhotovení dokumentace dle „Metodického pokynu pro měření PPK“ vyhotovení záznamu a zároveň také geodetická kontrola polohy zajišťovacích značek (zpracování dokumentace v digitální podobě). PPK=prostorová poloha koleje | [14 empty] | PP | 1
3 | K | 022121001 | Geodetické práce Diagnostika technické infrastruktury Vytýčení trasy inženýrských sítí | % |  |  | 0 | Sborník UOŽI 01 2020 |  | základní |  | 0 | 0 | 0 | 0 | 0 | 4 | K | 1 | ROZPOCET | 0 | 0 | 0 | 0 | 0 | 1 | 0 | 4 | -1897616916
| PP |  | Geodetické práce Diagnostika technické infrastruktury Vytýčení trasy inženýrských sítí - V sazbě jsou započteny náklady na vyhledání trasy detektorem, zaměření a zobrazení trasy a předání výstupu zaměření. V sazbě nejsou obsaženy náklady na vytýčení sítí ve správě provozovatele. | [14 empty] | PP | 1
| P |  | Poznámka k položce: Základna pro výpočet - dotyčné práce | [14 empty] | P | 1
4 | K | 024101001 | Inženýrská činnost střežení pracovní skupiny zaměstnanců | % |  |  | 0 | Sborník UOŽI 01 2020 |  | základní |  | 0 | 0 | 0 | 0 | 0 | 4 | K | 1 | ROZPOCET | 0 | 0 | 0 | 0 | 0 | 1 | 0 | 4 | -662649241
| PP |  | Inženýrská činnost střežení pracovní skupiny zaměstnanců | [14 empty] | PP | 1
| P |  | Poznámka k položce: Základna pro výpočet - dotyčné práce | [14 empty] | P | 1
5 | K | 033121011 | Provozní vlivy Rušení prací železničním provozem širá trať nebo dopravny s kolejovým rozvětvením s počtem vlaků za směnu 8,5 hod. přes 25 do 50 | % |  |  | 0 | Sborník UOŽI 01 2020 |  | základní |  | 0 | 0 | 0 | 0 | 0 | 4 | K | 1 | ROZPOCET | 0 | 0 | 0 | 0 | 0 | 1 | 0 | 4 | -1615347645
| PP |  | Provozní vlivy Rušení prací železničním provozem širá trať nebo dopravny s kolejovým rozvětvením s počtem vlaků za směnu 8,5 hod. přes 25 do 50 | [14 empty] | PP | 1
| P |  | Poznámka k položce: Základna pro výpočet - dotyčné práce | [14 empty] | P | 1
6 | K | 033131001 | Provozní vlivy Organizační zajištění prací při zřizování a udržování BK kolejí a výhybek | m | 1800 |  | 0 | Sborník UOŽI 01 2020 |  | základní |  | 0 | 0 | 0 | 0 | 0 | 4 | K | 1 | ROZPOCET | 0 | 0 | 0 | 0 | 0 | 1 | 0 | 4 | 338882987
| PP |  | Provozní vlivy Organizační zajištění prací při zřizování a udržování BK kolejí a výhybek - Organizační zajištění prací při zřizování a udržování bezstykové koleje podle př. S3/2, zejména technologická příprava pořízení schématu a projednání postupu, kontrola připravenosti a řízení postupu prací, předání prací a dokladů objednateli. | [14 empty] | PP | 1
7 | K | 034111001 | Další náklady na pracovníky Zákonné příplatky ke mzdě za práci o sobotách, nedělích a státem uznaných svátcích | Kč/hod | 150 |  | 0 | Sborník UOŽI 01 2020 |  | základní |  | 0 | 0 | 0 | 0 | 0 | 4 | K | 1 | ROZPOCET | 0 | 0 | 0 | 0 | 0 | 1 | 0 | 4 | -1802144062
| PP |  | Další náklady na pracovníky Zákonné příplatky ke mzdě za práci o sobotách, nedělích a státem uznaných svátcích | [14 empty] | PP | 1
| P |  | Poznámka k položce: ocení se dle platné legislativy | [14 empty] | P | 1

## Seznam figur
SEZNAM FIGUR
Kód: | 2020_12
Stavba: | Oprava staničních kolejí v žst. Staré Město u Uh. Hradiště
Datum: | 0
Kód | Popis | MJ | Výměra
SO 01 | Oprava staničních kolejí č. 111 a 113
DemHZS49 |  |  | 1
| výhybka č. 42 |  | 0
| 1 |  | 1
DemHZS49 | Součet |  | 1
Použití figury:
5911309020 | Demontáž hákového závěru výhybky jednoduché jednozávěrové soustavy S49 | kus | 1
5911311020 | Montáž hákového závěru výhybky jednoduché jednozávěrové soustavy S49 | kus | 1
DemHZT |  |  | 1
| výhybka č. 40 |  | 0
| 1 |  | 1
DemHZT | Součet |  | 1
Použití figury:
5911309030 | Demontáž hákového závěru výhybky jednoduché jednozávěrové soustavy T | kus | 1
5911311030 | Montáž hákového závěru výhybky jednoduché jednozávěrové soustavy T | kus | 1
DemKR |  |  | 0.557
| kolej č. 111 |  | 0
DemKR111 | 137,405 -137,107 |  | 0.298
| kolej č. 113 |  | 0
DemKR113 | 137,374 -137,115 |  | 0.259
DemKR | Součet |  | 0.557
Použití figury:
5906140070 | Demontáž kolejového roštu koleje v ose koleje pražce dřevěné tv. S49 rozdělení "c" | km | 0.557
5905035120 | Výměna KL malou těžící mechanizací včetně lavičky pod ložnou plochou pražce lože zapuštěné | m3 | 637.208
5905065010 | Samostatná úprava vrstvy kolejového lože pod ložnou plochou pražců v koleji | m2 | 2005.2
5910040210 | Umožnění volné dilatace kolejnice bez demontáže nebo montáže upevňovadel s osazením a odstraněním kluzných podložek rozdělení pražců "c" | m | 1114
5957201010 | Kolejnice užité tv. S49 - DODÁVKA SPRÁVY ŽELEZNIC | m | 1114
DemKR111 |  |  | 0.298
| kolej č. 111 |  | 0
DemKR111 | 137,405 -137,107 |  | 0.298
DemKR113 |  |  | 0.259
| kolej č. 113 |  | 0
DemKR113 | 137,374 -137,115 |  | 0.259
DopKam |  |  | 637.208
DopKam | VýmKL |  | 637.208
Použití figury:
5905105030 | Doplnění KL kamenivem souvisle strojně v koleji | m3 | 637.208
9909000100 | Poplatek za uložení suti nebo hmot na oficiální skládku | t | 1661.945
5955101000 | Kamenivo drcené štěrk frakce 31,5/63 třídy BI | t | 1195.485
DopKamVyh |  |  | 9
| výhybky č. 40 a 42 |  | 0
DopKamVyh | 5 + 4 |  | 9
Použití figury:
5905105020 | Doplnění KL kamenivem ojediněle ručně ve výhybce | m3 | 9
5955101000 | Kamenivo drcené štěrk frakce 31,5/63 třídy BI | t | 1195.485
DopSte |  |  | 66.5
DopSte | OprSte*0,07 |  | 66.5
Použití figury:
5905025110 | Doplnění stezky štěrkodrtí souvislé | m3 | 66.5
5955101030 | Kamenivo drcené drť frakce 8/16 | t | 123.025
Kam32x63 |  |  | 1195.485
Kam32x63 | (DopKamVyh + DopKam)*1,85 |  | 1195.485
Použití figury:
5955101000 | Kamenivo drcené štěrk frakce 31,5/63 třídy BI | t | 1195.485
9902100500 | Doprava obousměrná (např. dodávek z vlastních zásob zhotovitele nebo objednatele nebo výzisku) mechanizací o nosnosti přes 3,5 t sypanin (kameniva, písku, suti, dlažebních kostek, atd.) do 60 km | t | 1318.51
Kam8x16 |  |  | 123.025
Kam8x16 | DopSte*1,85 |  | 123.025
Použití figury:
5955101030 | Kamenivo drcené drť frakce 8/16 | t | 123.025
9902100500 | Doprava obousměrná (např. dodávek z vlastních zásob zhotovitele nebo objednatele nebo výzisku) mechanizací o nosnosti přes 3,5 t sypanin (kameniva, písku, suti, dlažebních kostek, atd.) do 60 km | t | 1318.51
KolS49 |  |  | 1114
KolS49 | DemKR*2000 |  | 1114
Použití figury:
5957201010 | Kolejnice užité tv. S49 - DODÁVKA SPRÁVY ŽELEZNIC | m | 1114
5910010030 | Odtavovací stykové svařování kolejnic užitých ve stabilní svařovně vstupní délky do 10 m tv. S49 | m | 557
5910010130 | Odtavovací stykové svařování kolejnic užitých ve stabilní svařovně vstupní délky přes 10 m tv. S49 | m | 557
9902200700 | Doprava obousměrná (např. dodávek z vlastních zásob zhotovitele nebo objednatele nebo výzisku) mechanizací o nosnosti přes 3,5 t objemnějšího kusového materiálu (prefabrikátů, stožárů, výhybek, rozvaděčů, vybouraných hmot atd.) do 100 km | t | 290.386
9902900200 | Naložení objemnějšího kusového materiálu, vybouraných hmot | t | 374.386
MonKRBet |  |  | 0.517
| kolej č. 111 |  | 0
| 137,385 -137,107 |  | 0.278
| kolej č. 113 |  | 0
| 137,354 -137,115 |  | 0.239
MonKRBet | Součet |  | 0.517
Použití figury:
5906130270 | Montáž kolejového roštu v ose koleje pražce betonové nevystrojené tv. S49 rozdělení "c" | km | 0.517
5906105010 | Demontáž pražce dřevěný | kus | 785
9909000300 | Poplatek za likvidaci dřevěných kolejnicových podpor | t | 72.692
5956213005 | Pražec betonový příčný nevystrojený užitý SB6 - DODÁVKA SPRÁVY ŽELEZNIC | kus | 786
NalBetPraSM |  |  | 84
| odvoz bet. pražců ze St. Města |  | 0
NalBetPraSM | 300*0,280 |  | 84
Použití figury:
9902900200 | Naložení objemnějšího kusového materiálu, vybouraných hmot | t | 374.386
9902200500 | Doprava obousměrná (např. dodávek z vlastních zásob zhotovitele nebo objednatele nebo výzisku) mechanizací o nosnosti přes 3,5 t objemnějšího kusového materiálu (prefabrikátů, stožárů, výhybek, rozvaděčů, vybouraných hmot atd.) do 60 km | t | 84
OdpPra |  |  | 72.692
OdpPra | MonKRBet*1520*0,090 + VyhPra*0,800 |  | 72.692
Použití figury:
9909000300 | Poplatek za likvidaci dřevěných kolejnicových podpor | t | 72.692
9902200600 | Doprava obousměrná (např. dodávek z vlastních zásob zhotovitele nebo objednatele nebo výzisku) mechanizací o nosnosti přes 3,5 t objemnějšího kusového materiálu (prefabrikátů, stožárů, výhybek, rozvaděčů, vybouraných hmot atd.) do 80 km | t | 72.692
OdpSut |  |  | 1661.945
OdpSut | DopKam*1,9 + OprSte*0,25*1,9 |  | 1661.945
Použití figury:
9909000100 | Poplatek za uložení suti nebo hmot na oficiální skládku | t | 1661.945
9902100300 | Doprava obousměrná (např. dodávek z vlastních zásob zhotovitele nebo objednatele nebo výzisku) mechanizací o nosnosti přes 3,5 t sypanin (kameniva, písku, suti, dlažebních kostek, atd.) do 30 km | t | 1661.945
OprSte |  |  | 950
| stezka mezi kolejemi 109 - 111 |  | 0
| 300*(4,7 - 1,7*2) |  | 390
| stezka mezi kolejemi 111 - 113 |  | 0
| 275*(5,0 - 1,7*2) |  | 440
| stezka mezi kolejemi 113 - 115 - částečně |  | 0
| 240*0,5 |  | 120
OprSte | Součet |  | 950
Použití figury:
5905020020 | Oprava stezky strojně s odstraněním drnu a nánosu přes 10 cm do 20 cm | m2 | 950
5905023020 | Úprava povrchu stezky rozprostřením štěrkodrtě přes 3 do 5 cm | m2 | 950
5905025110 | Doplnění stezky štěrkodrtí souvislé | m3 | 66.5
9909000100 | Poplatek za uložení suti nebo hmot na oficiální skládku | t | 1661.945
PraBet |  |  | 786
PraBet | MonKRBEt*1520+(0,160) |  | 786
Použití figury:
5956213005 | Pražec betonový příčný nevystrojený užitý SB6 - DODÁVKA SPRÁVY ŽELEZNIC | kus | 786
9902200700 | Doprava obousměrná (např. dodávek z vlastních zásob zhotovitele nebo objednatele nebo výzisku) mechanizací o nosnosti přes 3,5 t objemnějšího kusového materiálu (prefabrikátů, stožárů, výhybek, rozvaděčů, vybouraných hmot atd.) do 100 km | t | 290.386
9902900200 | Naložení objemnějšího kusového materiálu, vybouraných hmot | t | 374.386
5958128010 | Komplety ŽS 4 (šroub RS 1, matice M 24, podložka Fe6, svěrka ŽS4) - DODÁVKA SPRÁVY ŽELEZNIC | kus | 3144
5958158005 | Podložka pryžová pod patu kolejnice S49 183/126/6 - DODÁVKA SPRÁVY ŽELEZNIC | kus | 1692
VyhPra |  |  | 2.458
| výh. č. 40 |  | 0
| 0,16*0,26*(2,6*2+3,8*2) |  | 0.532
| výh. č. 42 |  | 0
| 0,16*0,26*(2,8*2+3,2*2+3,3+3,4+3,6+3,9*2+4,0*2+4,1*2) |  | 1.926
VyhPra | Součet |  | 2.458
Použití figury:
5956116000 | Pražce dřevěné výhybkové dub skupina 3 160x260 - DODÁVKA SPRÁVY ŽELEZNIC | m3 | 2.458
9909000300 | Poplatek za likvidaci dřevěných kolejnicových podpor | t | 72.692
VýmKL |  |  | 637.208
| koleje č. 111 a 113 |  | 0
| DemKR*1000*1,8*2*(0,160+0,200) |  | 721.872
| odpočet pražců (prům. obj. pražce 0,1 m3) |  | 0
| -DemKR*1520*0,1 |  | -84.664
VýmKL | Součet |  | 637.208
Použití figury:
5905035120 | Výměna KL malou těžící mechanizací včetně lavičky pod ložnou plochou pražce lože zapuštěné | m3 | 637.208
5905105030 | Doplnění KL kamenivem souvisle strojně v koleji | m3 | 637.208
ZS4 |  |  | 3144
ZS4 | PraBet*4 |  | 3144
Použití figury:
5958128010 | Komplety ŽS 4 (šroub RS 1, matice M 24, podložka Fe6, svěrka ŽS4) - DODÁVKA SPRÁVY ŽELEZNIC | kus | 3144
5908056010 | Příplatek za kompletaci na úložišti ŽS4 | kus | 3144
SO 02 | Oprava staniční koleje č. 109
DemCZS49 |  |  | 3
| výhybky č. 36, 35 a 47 |  | 0
DemCZS49 | 3 |  | 3
Použití figury:
5911527030 | Demontáž čelisťového závěru výhybky jednoduché bez žlabového pražce soustavy S49 | kus | 3
5911529030 | Montáž čelisťového závěru výhybky jednoduché bez žlabového pražce soustavy S49 | kus | 3
DemHZT |  |  | 1
| výhybka č. 38 |  | 0
DemHZT | 1 |  | 1
Použití figury:
5911309030 | Demontáž hákového závěru výhybky jednoduché jednozávěrové soustavy T | kus | 1
5911311030 | Montáž hákového závěru výhybky jednoduché jednozávěrové soustavy T | kus | 1
DemKR |  |  | 0.278
| kolej č. 111 |  | 0
DemKR109 | 137,428 - 137,150 |  | 0.278
DemKR | Součet |  | 0.278
Použití figury:
5906140070 | Demontáž kolejového roštu koleje v ose koleje pražce dřevěné tv. S49 rozdělení "c" | km | 0.278
5905035120 | Výměna KL malou těžící mechanizací včetně lavičky pod ložnou plochou pražce lože zapuštěné | m3 | 318.032
5905065010 | Samostatná úprava vrstvy kolejového lože pod ložnou plochou pražců v koleji | m2 | 1000.8
5910040210 | Umožnění volné dilatace kolejnice bez demontáže nebo montáže upevňovadel s osazením a odstraněním kluzných podložek rozdělení pražců "c" | m | 556
DemKR109 |  |  | 0.278
| kolej č. 111 |  | 0
DemKR109 | 137,428 - 137,150 |  | 0.278
DemKR113 |  |  | 0.259
DopKam |  |  | 318.032
DopKam | VýmKL |  | 318.032
Použití figury:
5905105030 | Doplnění KL kamenivem souvisle strojně v koleji | m3 | 318.032
5955101000 | Kamenivo drcené štěrk frakce 31,5/63 třídy BI | t | 627.209
DopKamVyh |  |  | 21
| výhybky č. 35, 36, 38 a 47 |  | 0
DopKamVyh | 5 + 4 + 4 + 8 |  | 21
Použití figury:
5905105020 | Doplnění KL kamenivem ojediněle ručně ve výhybce | m3 | 21
5955101000 | Kamenivo drcené štěrk frakce 31,5/63 třídy BI | t | 627.209
DopSte |  |  | 7.65
DopSte | UprSte*0,05 |  | 7.65
Použití figury:
5905025110 | Doplnění stezky štěrkodrtí souvislé | m3 | 7.65
5955101030 | Kamenivo drcené drť frakce 8/16 | t | 14.076
Kam32x63 |  |  | 627.209
Kam32x63 | (DopKam+DopKamVyh)*1,85 |  | 627.209
Použití figury:
5955101000 | Kamenivo drcené štěrk frakce 31,5/63 třídy BI | t | 627.209
9902100500 | Doprava obousměrná (např. dodávek z vlastních zásob zhotovitele nebo objednatele nebo výzisku) mechanizací o nosnosti přes 3,5 t sypanin (kameniva, písku, suti, dlažebních kostek, atd.) do 60 km | t | 641.285
Kam8x16 |  |  | 14.076
Kam8x16 | DopSte*1,84 |  | 14.076
Použití figury:
5955101030 | Kamenivo drcené drť frakce 8/16 | t | 14.076
9902100500 | Doprava obousměrná (např. dodávek z vlastních zásob zhotovitele nebo objednatele nebo výzisku) mechanizací o nosnosti přes 3,5 t sypanin (kameniva, písku, suti, dlažebních kostek, atd.) do 60 km | t | 641.285
KolS49 |  |  | 200
KolS49 | 200 |  | 200
Použití figury:
5957201010 | Kolejnice užité tv. S49 - DODÁVKA SPRÁVY ŽELEZNIC | m | 200
9902200700 | Doprava obousměrná (např. dodávek z vlastních zásob zhotovitele nebo objednatele nebo výzisku) mechanizací o nosnosti přes 3,5 t objemnějšího kusového materiálu (prefabrikátů, stožárů, výhybek, rozvaděčů, vybouraných hmot atd.) do 100 km | t | 115.4
9902900200 | Naložení objemnějšího kusového materiálu, vybouraných hmot | t | 115.4
MonKRBet |  |  | 0.225
| kolej č. 109 |  | 0
| 137,393 - 137,168 |  | 0.225
MonKRBet | Součet |  | 0.225
Použití figury:
5906130270 | Montáž kolejového roštu v ose koleje pražce betonové nevystrojené tv. S49 rozdělení "c" | km | 0.225
5906105010 | Demontáž pražce dřevěný | kus | 342
9909000300 | Poplatek za likvidaci dřevěných kolejnicových podpor | t | 40.052
5956213005 | Pražec betonový příčný nevystrojený užitý SB6 - DODÁVKA SPRÁVY ŽELEZNIC | kus | 352
OdpPra |  |  | 40.052
OdpPra | MonKRBet*1520*0,090 + VyhPra |  | 40.052
Použití figury:
9909000300 | Poplatek za likvidaci dřevěných kolejnicových podpor | t | 40.052
9902200600 | Doprava obousměrná (např. dodávek z vlastních zásob zhotovitele nebo objednatele nebo výzisku) mechanizací o nosnosti přes 3,5 t objemnějšího kusového materiálu (prefabrikátů, stožárů, výhybek, rozvaděčů, vybouraných hmot atd.) do 80 km | t | 40.052
OdpSut |  |  | 604.261
OdpSut | VýmKL*1,9 |  | 604.261
Použití figury:
9909000100 | Poplatek za uložení suti nebo hmot na oficiální skládku | t | 604.261
9902100300 | Doprava obousměrná (např. dodávek z vlastních zásob zhotovitele nebo objednatele nebo výzisku) mechanizací o nosnosti přes 3,5 t sypanin (kameniva, písku, suti, dlažebních kostek, atd.) do 30 km | t | 604.261
OprSte |  |  | 950
| stezka mezi kolejemi 109 - 111 |  | 0
| 300*(4,7 - 1,7*2) |  | 390
| stezka mezi kolejemi 111 - 113 |  | 0
| 275*(5,0 - 1,7*2) |  | 440
| stezka mezi kolejemi 113 - 115 - částečně |  | 0
| 240*0,5 |  | 120
OprSte | Součet |  | 950
PraBet |  |  | 352
PraBet | MonKRBet*1520 + 10"rezerva |  | 352
Použití figury:
5956213005 | Pražec betonový příčný nevystrojený užitý SB6 - DODÁVKA SPRÁVY ŽELEZNIC | kus | 352
9902200700 | Doprava obousměrná (např. dodávek z vlastních zásob zhotovitele nebo objednatele nebo výzisku) mechanizací o nosnosti přes 3,5 t objemnějšího kusového materiálu (prefabrikátů, stožárů, výhybek, rozvaděčů, vybouraných hmot atd.) do 100 km | t | 115.4
9902900200 | Naložení objemnějšího kusového materiálu, vybouraných hmot | t | 115.4
5958128010 | Komplety ŽS 4 (šroub RS 1, matice M 24, podložka Fe6, svěrka ŽS4) - DODÁVKA SPRÁVY ŽELEZNIC | kus | 1408
5958158005 | Podložka pryžová pod patu kolejnice S49 183/126/6 - DODÁVKA SPRÁVY ŽELEZNIC | kus | 840
UprSte |  |  | 153
| stezka mezi kolejemi č. 107 a 190 - částečně |  | 0
UprSte | 306*0,5 |  | 153
Použití figury:
5905023020 | Úprava povrchu stezky rozprostřením štěrkodrtě přes 3 do 5 cm | m2 | 153
5905025110 | Doplnění stezky štěrkodrtí souvislé | m3 | 7.65
VyhPra |  |  | 9.272
| výh. č. 47 |  | 0
| 0,16*0,26*(2,6*10+2,7*4+2,8*5+2,9*3+3,2+3,3*2+3,5+3,6*2+3,7+3,8+4,0+4,1+4,3+4,4) |  | 4.339
| výh. č. 38 |  | 0
| 0,16*0,26*(2,7*2+2,9*2+3,0+3,1+3,6+3,9+4,2) |  | 1.206
| výh. č. 36 |  | 0
| 0,16*0,26*(2,6*3+3,1*2+3,2*3+3,8+3,9*2) |  | 1.464
| výh. č. 35 |  | 0
| 0,16*0,26*(2,6*4+3,2*2+3,3*2+4,1+4,2+4,5*3+4,6*2) |  | 2.263
VyhPra | Součet |  | 9.272
Použití figury:
5956116000 | Pražce dřevěné výhybkové dub skupina 3 160x260 - DODÁVKA SPRÁVY ŽELEZNIC | m3 | 9.272
9909000300 | Poplatek za likvidaci dřevěných kolejnicových podpor | t | 40.052
VýmKL |  |  | 318.032
| kolej č. 109 |  | 0
| DemKR*1000*1,8*2*(0,160+0,200) |  | 360.288
| odpočet pražců (prům. obj. pražce 0,1 m3) |  | 0
| -DemKR*1520*0,1 |  | -42.256
VýmKL | Součet |  | 318.032
Použití figury:
5905035120 | Výměna KL malou těžící mechanizací včetně lavičky pod ložnou plochou pražce lože zapuštěné | m3 | 318.032
5905105030 | Doplnění KL kamenivem souvisle strojně v koleji | m3 | 318.032
9909000100 | Poplatek za uložení suti nebo hmot na oficiální skládku | t | 604.261
ZS4 |  |  | 1408
ZS4 | PraBet*4 |  | 1408
Použití figury:
5958128010 | Komplety ŽS 4 (šroub RS 1, matice M 24, podložka Fe6, svěrka ŽS4) - DODÁVKA SPRÁVY ŽELEZNIC | kus | 1408
5908056010 | Příplatek za kompletaci na úložišti ŽS4 | kus | 1408