## rekapitulace
Položkový výkaz výměr vybavení
Stavba: |  | INTERIÉR žst Písek
Objednatel: | Správa železniční dopravní cesty, státní organizace
Projektant: | Radoslav Štěpánek, Ing.
Zhotovitel:
100 - truhlářské výrobky |  |  | 0
200 - povrchy |  |  | 0
300 - montované konstrukce: podhledy, SDK kce |  |  | 0
400 - zařizovací předměty |  |  | 0
500 - osvětlení |  |  | 0
Projektová dokumentace, příprava zakázky, koordinace |  |  | 0
Celkem bez DPH |  |  | 0

## 100
tabulka interiérových prvků
číslo | název | materiál | barva | popis | měrná jednotka | množštví | cena jednotková (Kč) | cena celkem (Kč)
number | name | material | color | description | measure unit | amount | unit price (Kč) | total price (Kč) | Sloupec1
100 - truhlářské výrobky | [7 empty] | 0
101 | Sedací prvek - Typ A.1 - sedací prvek pro jednu osobu - sestaveno do dvou sestav po 5 kusech (včetně mechanického vzájemného propojení) - kotveno do podlahy | nosná konstrukce: konstrukce z ocelových profilů sedáková a opěráková část:kovové provedení, bez čalounění) ocel s antikorozní úpravou povrchu žárovým zinkováním ponorem nebo nástřikem (min. tl. povlaku 70 až 85 μm) s následnou finální povrchovou úpravou polyesterovým práškovým vypalovacím lakem (min. tl. povlaku 80 μm) v jemné struktuře mat | nosná konstrukce: tmavě šedivá RAL 7016 sedáková a opěráková část: bílá RAL 9002 | Specifikace Typ A.1 - Běžné sedací prvky – plnící běžnou funkci pro čekající cestující - sedací prvky do interiéru pro jednu osobu, nosnost dle počtu osob min. 130 kg/osobu; - nosná konstrukce: konstrukce z ocelových profilů, konstrukční spoje svařované nebo odlévaná konstrukce, příprava pro pevné kotvení k podkladu, dřevěné a betonové nosné konstrukce nejsou přípustné; - sedáková a opěráková část: provedení s opěrákem s plynulým přechodem (bez odsazení), anatomické tvarování, kovové provedení, bez čalounění), skryté kotvení k nosné části s úpravou proti nedovolené demontáži bez speciálního nářadí (speciální spoje, např. šrouby torx nebo imbus); - prvky budou opracovány do hladka, bez ostrých hran, otřepů nebo výčnělků; - povrchová úprava: ocelové prvky budou v provedení ocelové s antikorozní úpravou povrchu žárovým zinkováním ponorem nebo nástřikem (min. tl.povlaku 70 až 85 μm) s následnou finální povrchovou úpravou polyesterovým práškovým vypalovacím lakem (min. tl. povlaku 80 μm) v jemné struktuře mat, alternativně chrom; - spojovací materiál: veškerý spojovací a kotevní materiál v provedení nerez A2, resp. A4 pro kotevní prvky k podkladu; - možnost sestavování do sestav, včetně mechanického vzájemného spojování a minimalizace nosných prvků, zejména u liniových sestav; - životnost: celková životnost bez nutnosti údržby (obnovy povrchových úprav) je min. 7 let běžného provozu ve veřejně přístupném prostoru, požadovaná životnost nosných prvků z hlediska stability je min. 20 let při běžné údržbě. | [ks] | 10
102 | Sedací prvek - Typ A.1 - sedací prvek pro jednu osobu - sestaveno do dvou sestav po 2 kusech (včetně mechanického vzájemného propojení) - kotveno do stěny | nosná konstrukce: konstrukce z ocelových profilů sedáková a opěráková část:kovové provedení, bez čalounění) ocel s antikorozní úpravou povrchu žárovým zinkováním ponorem nebo nástřikem (min. tl. povlaku 70 až 85 μm) s následnou finální povrchovou úpravou polyesterovým práškovým vypalovacím lakem (min. tl. povlaku 80 μm) v jemné struktuře mat | nosná konstrukce: tmavě šedivá RAL 7016 sedáková a opěráková část: bílá RAL 9002 | Specifikace Typ A.1 - Běžné sedací prvky – plnící běžnou funkci pro čekající cestující - sedací prvky do interiéru pro jednu osobu, nosnost dle počtu osob min. 130 kg/osobu; - nosná konstrukce: konstrukce z ocelových profilů, konstrukční spoje svařované nebo odlévaná konstrukce, příprava pro pevné kotvení k podkladu, dřevěné a betonové nosné konstrukce nejsou přípustné; - sedáková a opěráková část: provedení s opěrákem s plynulým přechodem (bez odsazení), anatomické tvarování, kovové provedení, bez čalounění), skryté kotvení k nosné části s úpravou proti nedovolené demontáži bez speciálního nářadí (speciální spoje, např. šrouby torx nebo imbus); - prvky budou opracovány do hladka, bez ostrých hran, otřepů nebo výčnělků; - povrchová úprava: ocelové prvky budou v provedení ocelové s antikorozní úpravou povrchu žárovým zinkováním ponorem nebo nástřikem (min. tl.povlaku 70 až 85 μm) s následnou finální povrchovou úpravou polyesterovým práškovým vypalovacím lakem (min. tl. povlaku 80 μm) v jemné struktuře mat, alternativně chrom; - spojovací materiál: veškerý spojovací a kotevní materiál v provedení nerez A2, resp. A4 pro kotevní prvky k podkladu; - možnost sestavování do sestav, včetně mechanického vzájemného spojování a minimalizace nosných prvků, zejména u liniových sestav; - životnost: celková životnost bez nutnosti údržby (obnovy povrchových úprav) je min. 7 let běžného provozu ve veřejně přístupném prostoru, požadovaná životnost nosných prvků z hlediska stability je min. 20 let při běžné údržbě. | [ks] | 4
103 | Nádoba na odpad - Typ B.1 - jednotlivě umisťované nádoby na odpad v interiéru budov - kotveno do podlahy | nosná konstrukce: skrytá (opláštěná) konstrukce z ocelových profilů, opláštění: kovové provedení ocel s antikorozní úpravou povrchu žárovým zinkováním ponorem nebo nástřikem (min. tl. povlaku 70 až 85 μm) s následnou finální povrchovou úpravou polyesterovým práškovým vypalovacím lakem (min. tl. povlaku 80 μm) v jemné struktuře mat | Bílá RAL 9002, podstavec tmavě šedá RAL 7016 | Specifikace Typ B.1 - jednotlivě stojící nádoba na směsný odpad do interiéru, čistý objem nádoby min. 60 l; - bez stříšky, bez úpravy pro kuřáky, lze použít v zastřešeném prostoru; - nosná konstrukce: skrytá (opláštěná) konstrukce z ocelových profilů, konstrukční spoje svařované, příprava pro pevné kotvení k podkladu nebo na stěnu nebo jiné nosné části budovy, dřevěné a betonové nosné konstrukce nejsou přípustné; - opláštění: prvky budou opláštěny – kapotovány tak, aby bylo zamezeno ukládání předmětů pod nádobou, opláštění bude vyměnitelné, odolné proti poškození a neoprávněné demontáži, aplikace prvků na bázi dřeva je přípustná; - vnitřní nádoba na odpad: snadné vyprazdňování vysunutím nebo vyklopením do strany, mechanické zamezení zámkem neoprávněného vysunutí nebo vyklopení, možnost aplikace jednorázových náplní (LDPE, HDPE pytlů) s mechanickým kotvením po celém obvodu k vnitřní nádobě (bodové háčkové kotvení není dovoleno), nádoba z odolného nehořlavého nekorodujícího materiálu – plná (bez otvorů), těsná, vodonepropustná; - prvky budou opracovány do hladka, bez ostrých hran, otřepů nebo výčnělků; - spojovací materiál: veškerý spojovací a kotevní materiál v provedení nerez A2, resp. A4 pro kotevní prvky k podkladu; - životnost: celková životnost bez nutnosti údržby (obnovy povrchových úprav) je min. 7 let běžného provozu ve veřejně přístupném prostoru, požadovaná životnost nosných prvků z hlediska stability je min. 10 let při běžné údržbě. | [ks] | 3
104 | Automat dveřního zámku (mincovník) -přisazené ke zdi | antivandalové provedení, AISI 304 | nerez | Žádoucí - antivandalové provedení - možnosti montáže jako přisazené na dveře nebo stěnu nebo montáž do zdi - ovládání dveřního elektromagnetického zámku (12 V, 24V) - možnosti nastavení intervalu odemknutí - možnost nastavení hodnoty pro odemčení - bezhotovostní platba kartou, bezkontaktní úhrada - uzamykatelná kasička - materiál AISI 304, povrch matný - druhy mincí – 1, 2, 5, 10, 20 a 50 Kč, 0,5; 1 a 2 EUR (mince sčítá a nevrací) - dálkový monitoring nebo se zobrazením aktuálního stavu financí v kasičce a měsíční uzávěrky na počítadle Doporučené - dálkový monitoring plné kasičky s upozorněním (SMS, e-mail) - čtečka bezkontaktních karet nebo čipů pro zaměstnance, úklid apod. - obsahuje eurozámek (v případě bezbariérových toalet) | [ks] | 1
105 | pokladní okénko se stolkem - ATYP | Al + dřevo | Rám - bílá RAL 9002 obklad - šedá RAL 7004 | pokladní okénko - pevný parapet (procházející přes obě okénka) s dřevěným profilovaným obložením v šedé barvě, okopový plech, výsuvné prosklené pokladní okénko s pevným nadsvětlíkem | [ks] | 2
106 | ergonomicky nastavitelná kancelářská židle pro nepřetržitý provoz |  | černá | kancelářská židle čalouněná síťovinou, kolečková, polohovatelná | [ks] | 2

## 200
tabulka interiérových prvků
číslo | název | materiál | barva | popis | měrná jednotka | množštví | cena jednotková (Kč) | cena celkem (Kč)
number | name | material | color | description | measure unit | amount | unit price (Kč) | total price (Kč)
200 - povrchy | [7 empty] | 0
220 | Keramická dlažba, s vloženou mozaikou po obvodu (220 b) - 1N01, 1N02, 1N03, 1N04, 1N20, 1N21, 2N01, 2N02 | keramika | béžová | dlažba do veřejných prostor, dlaždice - 300x300, tl. 8mm - béžová, μ ≥ 0,5 (R9, R10) - historizující vzhled | [m2] | 89.96
220 b | Keramická dlažba - mozaika - 1N01, 1N02, 1N03 | keramika | béžová, šedivá | dlažba do veřejných prostor, mozaika - 50x50 mm,tl.8 mm, μ ≥ 0,5 (R9, R10) - historizující vzhled | [m2] | 15.9
223 | keramická dlažba - hyg. zázemí veřejných prostor - 1N05, 1N06, 1N07 | keramika | béžová | dlažba do veřejných prostor, dlaždice - 600x600, tl. 8mm - béžová, R10 | [m2] | 22.06
230 | Dřevěný obklad stěn - profilovaný - 1N02, 1N03 | dřevo, dýha | šedá RAL 7004 | výška 2,10 m - zarovnat se zárubněmi, součástí obložení i dva dřevěné parapety (sjednocené barvou s obložením) - řešení viz. pohledy na stěny | [m2] | 60.21
240 | keramický obklad stěn - hygienické zázemí - 1N05, 1N06, 1N07 | keramika | světle béžová | 300 x 600, tl. 8mm, mat, do v. 1800 mm pokud není v půdoryse určeno jinak | [m2] | 70.726

## 300
tabulka interiérových prvků
číslo | název | materiál | barva | popis | měrná jednotka | množštví | cena jednotková (Kč) | cena celkem (Kč)
number | name | material | color | description | measure unit | amount | unit price (Kč) | total price (Kč)
300 - montované konstrukce: podhledy, SDK kce | [7 empty] | 0
301 | Minerální kazetový podhled v rastru 600x600 mm - akustický - 1N01, 1N02, 1N03, 1N04 | Minerální kazetový podhled PS- AKU-SDK PODHLED | bílá | Minerální podhled, kazetový, rastr 600x600 mm, akustický | [m2] | 74.9
302 | Minerální kazetový podhled do vlhka ( voděodolný) v rastru 600x600 mm - 1N05, 1N06, 1N07 | Minerální kazetový podhled PS- VO-SDK PODHLED | bílá | Minerální podhled, kazetový, rastr 600x600 mm, voděvzdorný | [m2] | 21.73

## 400
tabulka interiérových prvků
číslo | název | název | materiál | barva | popis | měrná jednotka | množštví | cena jednotková (Kč) | cena celkem (Kč)
number | name | name2 | material | color | description | measure unit | amount | unit price (Kč) | total price (Kč)
400 - zařizovací předměty | [8 empty] | 0
400 | WC závěsné nerez včetně sedátka s poklopem | WC zavěšené - nerez Sedátko s poklopem - tvrzený plast , nerezové panty | WC zavěšené - nerez Sedátko s poklopem - tvrzený plast , nerezové panty | nerez matná | WC závěsné - nerez, s možností připevnění WC sedátka, hluboké splachování 530x360x350 + sedátko s poklopem - tvrzený plast , nerezové panty - nutné antivandal provedení - uchycené na stěnu - třída nerezové oceli 304 dle mezinárodní klasifikace AISI. Dodavatel těchto prvků má za povinnost doložit kvalitu materiálu osvědčením od výrobce. | [ks] | 3
401 | pisoár se senzozem | nerez | nerez | nerez matná | 325x330x635mm,pisoár se skrytým splachováním antivandal - senzorový spínač (baterie 4x1,5AA) zajišťuje bezkontaktní proplachování a úspory vody - automatické spláchnutí po použití, nastavitelná doba splachování -nutné antivandal provedení - uchycené na stěnu - třída nerezové oceli 304 dle mezinárodní klasifikace AISI. Dodavatel těchto prvků má za povinnost doložit kvalitu materiálu osvědčením od výrobce. | [ks] | 1
402 | WC podomítkový systém pro závěsné WC se samonosným ocelovým rámem | příslušenství | příslušenství |  |  | [ks] | 3
403 | Pisoár podomítkový systém pro závěsný pisoár se samonosným ocelovým rámem | příslušenství | příslušenství |  |  | [ks] | 1
404 | výlevka stojící s mřízkou 425 x 500 x 450 | sanitární keramika | sanitární keramika |  | výlevka stojící 425 x 500 x 450, včetně mřížky a nástěnné pákové baterie -nutné antivandal provedení | [ks] | 1
405 | Zásobník na papírové ubrousky | nerez | nerez | nerez matná | 275 × 265 × 100 mm, uzamykatelný, pro 600 - 800 utěrek -antivandal provedení - třída nerezové oceli 304 dle mezinárodní klasifikace AISI. Dodavatel těchto prvků má za povinnost doložit kvalitu materiálu osvědčením od výrobce. | [ks] | 3
406 | Police na uložení úklidových prostředků | Laminovaný dřevěný materiál | Laminovaný dřevěný materiál | bílá | š. 850 mm, h.300 mm, tl. 40 mm | [ks] | 1
407 | háček na oblečení |  | nerez | nerez matná | háček pro svrchní oděv, ve tvaru válce, délka 50mm antivandal provedení - v místnosti 1N07 dvakrát háček | [ks] | 7
408 | WC štětka - závěsná |  | nerez | nerez matná | WC štětka na zavěšení na stěnu, rozměry 100x390x100mm, požadavek na snadnou údržbu odkládací nádoby | [ks] | 4
409 | zásobník na toaletní papír |  | nerez | nerez matná | zásobník na toaletní papír - pro role pr. 290 x 100 mm, montáž na stěnu - třída nerezové oceli 304 dle mezinárodní klasifikace AISI. Dodavatel těchto prvků má za povinnost doložit kvalitu materiálu osvědčením od výrobce. | [ks] | 4
410 | zásobník hygienických sáčků |  | nerez | nerez matná | zásobník hygienických sáčků, uzamykatelný na klíč, výměnné náplně na 25 ks hygienických sáčků, montáž na stěnu - třída nerezové oceli 304 dle mezinárodní klasifikace AISI. Dodavatel těchto prvků má za povinnost doložit kvalitu materiálu osvědčením od výrobce. | [ks] | 3
411 | koš na hygienické potřeby 12 l |  | nerez | nerez matná | koš na hygienické potřeby 12 l, rozměry 400x250x250 mm, pedálové otevírání, vyjímatelná plastové nádoba s rukojetí - třída nerezové oceli 304 dle mezinárodní klasifikace AISI. Dodavatel těchto prvků má za povinnost doložit kvalitu materiálu osvědčením od výrobce. | [ks] | 4
412 | WC stojící kombi bezbariérové + sedátko s poklopem |  | WC stojící - sanitární keramika Sedátko s poklopem - tvrzený plast , nerezové panty | bílá | WC stojící bezbariérové - keramické, s možností připevnění WC sedátka, hluboké splachování + sedátko s poklopem - tvrzený plast , nerezové panty - výška instalace 450 mm | [ks] | 1
413 | madlo nástěnné 80 cm |  | nerez | nerez | nástěnné madlo pro osoby tělesně postižené, fixní - třída nerezové oceli 304 dle mezinárodní klasifikace AISI. Dodavatel těchto prvků má za povinnost doložit kvalitu materiálu osvědčením od výrobce. | [ks] | 2
414 | madlo nástěnné 81 cm |  | nerez | nerez | nástěnné madlo sklopné o délce 81 cm - třída nerezové oceli 304 dle mezinárodní klasifikace AISI. Dodavatel těchto prvků má za povinnost doložit kvalitu materiálu osvědčením od výrobce. | [ks] | 1
415 | umyvadlo - keramické - bezbariérové |  | sanitární keramika | bílá | umyvadlo - keramické, musí umožnit podjezd osoby na vozíku, rozměry 640x550x165 mm - výška instalace 800 mm -nutné antivandal provedení | [ks] | 1
416 | Stojánková umyvadlová bateire pro tělesně postižené |  | chrom | chrom | umyvadlová bateire pro tělesně postižené, stojánková s pákovým ovládání -antivandal provedení | [ks] | 1
421 | Vanička litý mramor, 100x90 |  | litý mramor | bílá | Šířka: 1000 mm Hloubka: 900 mm Výška: 40-80 mm, protiskluz | [ks] | 0
417 | Odkládací polička v blízkosti umyvadla |  | nerez | nerez matná | Odkládací polička v blízkosti umyvadla, d. 700 mm, š. 150 mm - třída nerezové oceli 304 dle mezinárodní klasifikace AISI. Dodavatel těchto prvků má za povinnost doložit kvalitu materiálu osvědčením od výrobce. | [ks] | 1
418 | Zrcadlo pro tělesně handicapované - výklopné |  | zrcadlo leštěné |  | Výklopné zrcadlo pro tělesně handicapované - naklopení nad umyvadlo 10°, rozměry 600x600 mm - antivandal provedení | [ks] | 1
419 | zásobník na hygienické papírové podložky na toaletu |  | nerez | nerez matná | zásobník na hygienické papírové podložky na toaletu, montáž na stěnu, uzamykatelný, zásobník na 100 ks, rozměry 215x290x40 mm - třída nerezové oceli 304 dle mezinárodní klasifikace AISI. Dodavatel těchto prvků má za povinnost doložit kvalitu materiálu osvědčením od výrobce. | [ks] | 1
420 | zásobník dezinfekčních ubrousků na WC |  | nerez | nerez matná | zásobník dezinfekčních ubrousků na WC, montáž na stěnu, uzamykatelný, zásobník na 160 ks - třída nerezové oceli 304 dle mezinárodní klasifikace AISI. Dodavatel těchto prvků má za povinnost doložit kvalitu materiálu osvědčením od výrobce. | [ks] | 1
421 | obdélníkové umyvadlo s opláštěním a přepadem |  | nerez | nerez matná | umístěno v rámci desky, jednomísté, rozměry 600x500x115 mm - třída nerezové oceli 304 dle mezinárodní klasifikace AISI. Dodavatel těchto prvků má za povinnost doložit kvalitu materiálu osvědčením od výrobce. - Údržbu všech nerezových prvků je nutné provádět pouze chemickými přípravky na bezchlorové bázi. - antivandal provedení | [ks] | 2
422 | Umyvadlová stojánková baterie se senzorem |  | nerez | nerez matná | umyvadlová baterie automatická s elektronikou ALS – stojánková, směšovací, reaguje na přítomnost rukou ve snímané zóně okamžitým spuštěním vody, k vypnutí vody dojde po vyjmutí rukou po uplynutí nastavené doby - třída nerezové oceli 304 dle mezinárodní klasifikace AISI. Dodavatel těchto prvků má za povinnost doložit kvalitu materiálu osvědčením od výrobce. | [ks] | 2
423 | Deska pod umyvadlo |  | HPL | Dekor - světlé dřevo | Umyvadlová deska HPL na míru s vyříznutými otvory na umyvadlo, rozměry: 2025x600x40 mm | [ks] | 1
424 | Deska pod umyvadlo |  | HPL | Dekor - světlé dřevo | Umyvadlová deska HPL na míru s vyříznutými otvory na umyvadlo, rozměry: 2090x600x40 mm | [ks] | 1
425 | Zrcadlo nerez |  | nerez | nerez lesk | Zrcadlo nerez 1500 x 600 mm , povrch vysoce lesklý - antivandal provedení - třída nerezové oceli 304 dle mezinárodní klasifikace AISI. Dodavatel těchto prvků má za povinnost doložit kvalitu materiálu osvědčením od výrobce. | [ks] | 2
426 | dávkovač tekutého mýdla – bezdotykový |  | nerez | nerez - matný | dávkovač tekutého mýdla – bezdotykový, uzamykatelný, obsah 1 l, rozměry 115x234x125 mm - třída nerezové oceli 304 dle mezinárodní klasifikace AISI. Dodavatel těchto prvků má za povinnost doložit kvalitu materiálu osvědčením od výrobce. | [ks] | 3
427 | odpadkový koš 25l |  | nerez | nerez - matný | odpadkový koš 25l, 370×460×165 | [ks] | 3
428 | sanitární montovaná kabina dl. 1650 mm |  | laminovaná dřevotříska | bílá | sanitární montovaná kabina, laminovaná dřevotříska, tl.30mm, včetně doplňků,kpl -NUTNO ZAMĚŘIT NA MÍSTĚ | [ks] | 1
492 | skleněná zástěna pro sprchový kout |  | nerez, sklo | matové sklo | 850-1100 x 2100, kombinace pevná zástěna a otevíravé dveře (možno zaměnit za dveře posuvné - dle konečného rozhodnutí investora), matové bezpečnostní sklo 8mm, Al profily, nerez, prahová lišta a magnetické těsnění | [ks] | 2
429 | Přebalovací pult - závěsný, sklopný | MDF/Lamino | polyethylen, nerezový panty | šedivá | Přebalovací pult - závěsný, sklopný, nosnost max. 22,7 kg, pro děti do 3,5 roku, plastové části odolné vůči pachům a zamezují množení bakterií, bezpečnostní popruhy, zásobník na hygienické podložky a hygienické sáčky na použité pleny - na přední části pultu samolepka 100x100 mm - přebalovací pult | [ks] | 1

## 500
tabulka interiérových prvků
číslo | název | materiál | barva | popis | měrná jednotka | množštví | cena jednotková (Kč) | cena celkem (Kč)
number | name | material | color | description | measure unit | amount | unit price (Kč) | total price (Kč)
500 - osvětlení | [7 empty] | 0
501 | LED svítidlo do kazetových stropů, 600x600 mm, 4x18 W - 1N01, 1N02, 1N03, 1N04 | kov / plast | hliník - šedá | zdroj osvětlení: LED, 600x600 mm, neutrální bílé světlo (teplota chromatičnosti okolo 6500 K), příkon 38 W | [ks] | 11
502 | Zápustné LED Svítidlo kruhové, d= 225 mm, 1x16,5 W - 1N05, 1N06, 1N07 | kov / plast | matný nikl, bílá | zdroj osvětlení: LED, d=225 mm, neutrální bílé světlo (teplota chromatičnosti okolo 6500 K), příkon 17 W | [ks] | 8
503 | Nástěnné svítidlo na schodišti -1N20, 1N21, 2N01, 2N02 | hliník | šedivě bílá | Svítidlo žárovkové 1x80W se závitem E27 (IP20) - nástěné na schodišti - rozměry: v.115 mm, d.320 mm | [ks] | 6
504 | Kulaté stropní svítidlo -2N01, 2N02 | hliník | bílá | Svítidlo žárovkové 1x80W se závitem E27 (IP20) - stropní svítidlo - rozměry: d=800 mm, výška 130 mm | [ks] | 2