## 1. Kontrola rozpočtu
KONTROLA ROZPOČTU
Stavba: 2020-107 - Rekonstrukce výpravní budovy v ŽST Písek_ROZDĚLENÍ
Objekt: SO 661 Výpravní budova rekonstrukce-nezpůsobilé
Část: 02 Sanační opatření
Objednatel:
Zhotovitel: |  |  |  |  | Zpracoval:
Místo: |  |  |  |  | Datum: 1.7. 2020
Kontrola | Typ | ČP | TV | Kód položky | Popis položky | Poznámky - kontrola
1 | 2 | 3 | 4 | 5 | 6
Přirážka není počítána automaticky | varování | 8 | K | 998711202 | Přesun hmot pro izolace proti vodě, vlhkosti a plynům stanovený procentní sazbou (%) z ceny vodorovná dopravní vzdálenost do 50 m v objektech výšky přes 6 do 12 m | přesun hmot vždy t (tonážní)
Položka se nenachází v ceníkové databázi ÚRS 2020 01 | varování | 1 | K | 281-6061 | Injektování zdiva proti vzlínající vlhkosti beztlakovou krémovou injektáží, cihelného zdiva, tloušťky do 500 mm
Položka se nenachází v ceníkové databázi ÚRS 2020 01 | varování | 6 | K | 711-212005 | Izolace proti netlakové vodě - nátěry a stěrky stěrka hydroizolační bitumenová, proti zemní vlhkosti, včetně penetrace
Položka se nenachází v ceníkové databázi ÚRS 2020 01 | varování | 7 | K | 711-212015 | Izolace proti netlakové vodě - nátěry a stěrky stěrka hydroizolační vyztužená tkaninou bitumenová, proti tlakové vodě
Výkaz výměr musí být vždy kontrolovatelný, pokud se odkazuje na tabulku, měla by tabulka obsahovat výpočet. Doplnit odkazy na PD – číslo výkresu
Pořadová čísla položek, přečíslovat, ať jdou po sobě.