## Rekapitulace stavby
Export Komplet | [28 empty] | 2.0 | [5 empty] | False | False | {8f76d5f3-8cf4-4a52-bf42-8b6396ddd60a}
[20 empty] | >> skryté sloupce << | [13 empty] | 0,01 | 21
[34 empty] | 0,01 | 15
|  | REKAPITULACE STAVBY | [18 empty] | v --- níže se nacházejí doplnkové a pomocné údaje k sestavám --- v | [11 empty] | Návod na vyplnění | 0,001
|  | Kód: |  |  |  |  | 20032 | [25 empty] | Měnit lze pouze buňky se žlutým podbarvením! 1) na prvním listu Rekapitulace stavby vyplňte v sestavě a) Souhrnný list - údaje o Uchazeči (přenesou se do ostatních sestav i v jiných listech) b) Rekapitulace objektů - potřebné Ostatní náklady 2) na vybraných listech vyplňte v sestavě a) Krycí list - údaje o Uchazeči, pokud se liší od údajů o Uchazeči na Souhrnném listu (údaje se přenesou do ostatních sestav v daném listu) b) Rekapitulace rozpočtu - potřebné Ostatní náklady c) Celkové náklady za stavbu - ceny u položek - množství, pokud má žluté podbarvení - a v případě potřeby poznámku (ta je ve skrytém sloupci) | 0,01
|  | Stavba: |  |  |  |  | Oprava propustků v km 83,327 83,878 84,177 84,569 TÚ 2071 | [26 empty] | 0,01
|  | KSO: | [13 empty] | CC-CZ: | [17 empty] | 0,01
|  | Místo: |  |  |  |  | Nedvědice - Tišnov | [8 empty] | Datum: |  | 29. 6. 2020 | [15 empty] | 0,01
0,01
|  | Zadavatel: | [13 empty] | IČ: |  | 70994234 | [15 empty] | 0,01
|  |  | Správa železnic, státní organizace | [12 empty] | DIČ: |  | CZ70994234 | [15 empty] | 0,01
0,01
|  | Uchazeč: | [13 empty] | IČ: |  | Vyplň údaj | [15 empty] | 0,01
|  |  | Vyplň údaj | [12 empty] | DIČ: |  | Vyplň údaj | [15 empty] | 0,01
False
|  | Projektant: | [13 empty] | IČ: |  | 25284525 | [15 empty] | False
|  |  | DMC Havlíčkův Brod, s.r.o. | [12 empty] | DIČ: |  | CZ25284525 | [15 empty] | True
0,01
|  | Zpracovatel: | [13 empty] | IČ: |  | 25284525 | [15 empty] | 0,01
|  |  | DMC Havlíčkův Brod, s.r.o. | [12 empty] | DIČ: |  | CZ25284525 | [15 empty] | True
Poznámka:
|  | Cena bez DPH | [13 empty] | 0
[8 empty] | Sazba daně |  |  | Základ daně |  |  |  |  | Výše daně
|  | DPH |  | základní |  |  |  | 21% |  |  | 0 |  |  |  |  | 0
|  |  |  | snížená |  |  |  | 15% |  |  | 0 |  |  |  |  | 0
|  |  |  | zákl. přenesená |  |  |  | 21% |  |  | 0 |  |  |  |  | 0
|  |  |  | sníž. přenesená |  |  |  | 15% |  |  | 0 |  |  |  |  | 0
|  |  |  | nulová |  |  |  | 0% |  |  | 0 |  |  |  |  | 0
|  | Cena s DPH | [6 empty] | v |  |  | CZK |  |  |  | 0
|  | Projektant | [11 empty] | Zpracovatel
|  | Datum a podpis: | [7 empty] | Razítko |  |  |  | Datum a podpis: |  |  | Razítko
|  | Objednavatel | [11 empty] | Uchazeč
|  | Datum a podpis: | [7 empty] | Razítko |  |  |  | Datum a podpis: |  |  | Razítko
REKAPITULACE OBJEKTŮ STAVBY A SOUPISŮ PRACÍ
| Kód: | [6 empty] | 20032
| Stavba: | [6 empty] | Oprava propustků v km 83,327 83,878 84,177 84,569 TÚ 2071
| Místo: | [6 empty] | Nedvědice - Tišnov | [6 empty] | Datum: |  | 29. 6. 2020
| Zadavatel: | [6 empty] | Správa železnic, státní organizace | [6 empty] | Projektant: |  | DMC Havlíčkův Brod, s.r.o. |  |  |  | Informatívní údaje z listů zakázek
| Uchazeč: | [13 empty] | Zpracovatel: |  | DMC Havlíčkův Brod, s.r.o.
| Kód |  |  |  | Popis | [7 empty] | Cena bez DPH [CZK] |  |  |  |  | Cena s DPH [CZK] | Typ |  | z toho Ostat. náklady [CZK] | DPH [CZK] | Normohodiny [h] | DPH základní [CZK] | DPH snížená [CZK] | DPH základní přenesená [CZK] | DPH snížená přenesená [CZK] | Základna DPH základní | Základna DPH snížená | Základna DPH zákl. přenesená | Základna DPH sníž. přenesená | Základna DPH nulová
| Náklady z rozpočtů | [11 empty] | 0 |  |  |  |  | 0 |  |  | 0 | 0 | 0 | 0 | 0 | 0 | 0 | 0 | 0 | 0 | 0 | 0 |  | D | 0 | ###NOIMPORT### | IMPORT | {8f76d5f3-8cf4-4a52-bf42-8b6396ddd60a} | {00000000-0000-0000-0000-000000000000}
/ |  | SO 01 |  |  |  | Železniční svršek a spodek | [6 empty] | 0 |  |  |  |  | 0 | STA |  | 0 | 0 | 0 | 0 | 0 | 0 | 0 | 0 | 0 | 0 | 0 | 0 |  |  | 1 |  | IMPORT | {8ba7f05d-4e0b-4ba3-bbd6-b849ce7ec0d2} | {8f76d5f3-8cf4-4a52-bf42-8b6396ddd60a} | 2
|  | SO 02 |  |  |  | Propustky a mosty | [6 empty] | 0 |  |  |  |  | 0 | STA |  | 0 | 0 | 0 | 0 | 0 | 0 | 0 | 0 | 0 | 0 | 0 | 0 |  | D | 1 | ###NOIMPORT### | IMPORT | {6f0fe80a-ea1b-48fe-ad00-2e09a59a3e22} | {8f76d5f3-8cf4-4a52-bf42-8b6396ddd60a} | 2
/ |  |  | SO 02.01 |  |  |  | Propustek v km 83,327 | [5 empty] | 0 |  |  |  |  | 0 | Soupis |  | 0 | 0 | 0 | 0 | 0 | 0 | 0 | 0 | 0 | 0 | 0 | 0 |  |  | 2 |  | IMPORT | {6924a561-1899-40fc-a701-219394a996d5} | {6f0fe80a-ea1b-48fe-ad00-2e09a59a3e22}
/ |  |  | SO 02.02 |  |  |  | Propustek v km 83,878 | [5 empty] | 0 |  |  |  |  | 0 | Soupis |  | 0 | 0 | 0 | 0 | 0 | 0 | 0 | 0 | 0 | 0 | 0 | 0 |  |  | 2 |  | IMPORT | {c934a8c3-9bbe-4450-8b71-0ba934cd27d7} | {6f0fe80a-ea1b-48fe-ad00-2e09a59a3e22}
/ |  |  | SO 02.03 |  |  |  | Propustek v km 84,177 | [5 empty] | 0 |  |  |  |  | 0 | Soupis |  | 0 | 0 | 0 | 0 | 0 | 0 | 0 | 0 | 0 | 0 | 0 | 0 |  |  | 2 |  | IMPORT | {8e651de2-af55-402c-9bdb-1db7cf059c66} | {6f0fe80a-ea1b-48fe-ad00-2e09a59a3e22}
/ |  |  | SO 02.04 |  |  |  | Propustek v km 84,569 | [5 empty] | 0 |  |  |  |  | 0 | Soupis |  | 0 | 0 | 0 | 0 | 0 | 0 | 0 | 0 | 0 | 0 | 0 | 0 |  |  | 2 |  | IMPORT | {ac713f11-c796-4f05-b1ff-8f47dbbf2d09} | {6f0fe80a-ea1b-48fe-ad00-2e09a59a3e22}
/ |  | VRN |  |  |  | Vedlejší rozpočtové náklady | [6 empty] | 0 |  |  |  |  | 0 | STA |  | 0 | 0 | 0 | 0 | 0 | 0 | 0 | 0 | 0 | 0 | 0 | 0 |  |  | 1 |  | IMPORT | {f44322c6-cca3-4adb-8f82-58b4a855b6fe} | {8f76d5f3-8cf4-4a52-bf42-8b6396ddd60a} | 2

## SO 01 - Železniční svršek...
[9 empty] | >> skryté sloupce << | [9 empty] | {8ba7f05d-4e0b-4ba3-bbd6-b849ce7ec0d2}
2
| KRYCÍ LIST SOUPISU PRACÍ | [8 empty] | v --- níže se nacházejí doplnkové a pomocné údaje k sestavám --- v | [8 empty] | False
Stavba:
Oprava propustků v km 83,327 83,878 84,177 84,569 TÚ 2071
Objekt:
SO 01 - Železniční svršek a spodek
| KSO: |  |  |  |  | CC-CZ:
| Místo: |  | Nedvědice - Tišnov |  |  | Datum: | 29. 6. 2020
| Zadavatel: |  |  |  |  | IČ: | 70994234
|  | Správa železnic, státní organizace |  |  |  | DIČ: | CZ70994234
| Uchazeč: |  |  |  |  | IČ: | Vyplň údaj
|  | Vyplň údaj |  |  |  | DIČ: | Vyplň údaj
| Projektant: |  |  |  |  | IČ: | 25284525
|  | DMC Havlíčkův Brod, s.r.o. |  |  |  | DIČ: | CZ25284525
| Zpracovatel: |  |  |  |  | IČ: | 25284525
|  | DMC Havlíčkův Brod, s.r.o. |  |  |  | DIČ: | CZ25284525
Poznámka:
| Cena bez DPH | [5 empty] | 0
|  |  | Základ daně |  |  | Sazba daně | Výše daně
| DPH | základní | 0 |  |  | 21% | 0
|  | snížená | 0 |  |  | 15% | 0
|  | zákl. přenesená | 0 |  |  | 21% | 0
|  | sníž. přenesená | 0 |  |  | 15% | 0
|  | nulová | 0 |  |  | 0% | 0
| Cena s DPH |  |  | v | CZK |  | 0
| Projektant |  |  | Zpracovatel
| Datum a podpis: |  | Razítko | Datum a podpis: |  |  | Razítko
| Objednavatel |  |  | Uchazeč
| Datum a podpis: |  | Razítko | Datum a podpis: |  |  | Razítko
REKAPITULACE ČLENĚNÍ SOUPISU PRACÍ
Stavba:
Oprava propustků v km 83,327 83,878 84,177 84,569 TÚ 2071
Objekt:
SO 01 - Železniční svršek a spodek
Místo: |  |  | Nedvědice - Tišnov |  |  | Datum: | 29. 6. 2020
Zadavatel: |  |  | Správa železnic, státní organizace |  |  | Projektant: | DMC Havlíčkův Brod, s.r.o.
Uchazeč: |  |  | Vyplň údaj |  |  | Zpracovatel: | DMC Havlíčkův Brod, s.r.o.
Kód dílu - Popis | [6 empty] | Cena celkem [CZK]
Náklady ze soupisu prací | [6 empty] | 0 | [12 empty] | -1
| HSV - Práce a dodávky HSV | [5 empty] | 0
| 5 - Komunikace pozemní | [5 empty] | 0
| OST - Ostatní | [5 empty] | 0
SOUPIS PRACÍ
Stavba:
Oprava propustků v km 83,327 83,878 84,177 84,569 TÚ 2071
Objekt:
SO 01 - Železniční svršek a spodek
Místo: |  |  | Nedvědice - Tišnov |  |  | Datum: | 29. 6. 2020
Zadavatel: |  |  | Správa železnic, státní organizace |  |  | Projektant: | DMC Havlíčkův Brod, s.r.o.
Uchazeč: |  |  | Vyplň údaj |  |  | Zpracovatel: | DMC Havlíčkův Brod, s.r.o.
PČ | Typ | Kód | Popis | MJ | Množství | J.cena [CZK] | Cena celkem [CZK] | Cenová soustava |  |  | DPH | J. Nh [h] | Nh celkem [h] | J. hmotnost [t] | Hmotnost celkem [t] | J. suť [t] | Suť Celkem [t]
Náklady soupisu celkem | [6 empty] | 0 | [5 empty] | 0 |  | 774.6367 |  | 0 |  | D | -1 | [10 empty] | 0
| D | HSV | Práce a dodávky HSV |  |  |  | 0 | [5 empty] | 0 |  | 774.6367 |  | 0 | 1 | D | 0 |  |  |  | ROZPOCET | [6 empty] | 0
| D | 5 | Komunikace pozemní |  |  |  | 0 | [5 empty] | 0 |  | 774.6367 |  | 0 | 1 | D | 1 |  |  |  | ROZPOCET | [6 empty] | 0
1 | K | 5901005010 | Měření geometrických parametrů měřícím vozíkem v koleji | km | 0.8 |  | 0 | Sborník UOŽI 01 2020 |  |  | základní |  | 0 | 0 | 0 | 0 | 0 | 4 | K | 2 |  |  |  | ROZPOCET | 0 | 0 | 0 | 0 | 0 | 1 | 0 | 4 | -1270686396
| P |  | Poznámka k položce: Kilometr koleje=km | [15 empty] | P | 2
| VV |  | 0,4*2 |  | 0.8 | [13 empty] | VV | 2 | 2 | True | 1 | ROZPOCET
2 | K | 5905055010 | Odstranění stávajícího kolejového lože odtěžením v koleji | m3 | 167.882 |  | 0 | Sborník UOŽI 01 2020 |  |  | základní |  | 0 | 0 | 0 | 0 | 0 | 4 | K | 2 |  |  |  | ROZPOCET | 0 | 0 | 0 | 0 | 0 | 1 | 0 | 4 | -1347550823
| VV |  | objem KL po odečtení pražců | [15 empty] | VV | 2 | 1 | True | 0 | ROZPOCET
| VV |  | 42,338 |  | 42.338 | [13 empty] | VV | 2 | 2 | True | 0 | ROZPOCET
| VV |  | 42,338 |  | 42.338 | [13 empty] | VV | 2 | 2 | True | 0 | ROZPOCET
| VV |  | 42,338 |  | 42.338 | [13 empty] | VV | 2 | 2 | True | 0 | ROZPOCET
| VV |  | 40,868 |  | 40.868 | [13 empty] | VV | 2 | 2 | True | 0 | ROZPOCET
| VV |  | Součet |  | 167.882 | [13 empty] | VV | 2 | 4 | True | 1 | ROZPOCET
3 | K | 5905060010 | Zřízení nového kolejového lože v koleji | m3 | 167.882 |  | 0 | Sborník UOŽI 01 2020 |  |  | základní |  | 0 | 0 | 0 | 0 | 0 | 4 | K | 2 |  |  |  | ROZPOCET | 0 | 0 | 0 | 0 | 0 | 1 | 0 | 4 | 1713625367
4 | M | 5955101000 | Kamenivo drcené štěrk frakce 31,5/63 třídy BI | t | 764.571 |  | 0 | Sborník UOŽI 01 2020 |  |  | základní |  | 0 | 1 | 764.571 | 0 | 0 | 8 | M | 2 |  |  |  | ROZPOCET | 0 | 0 | 0 | 0 | 0 | 1 | 0 | 4 | 556950958
| VV |  | (167,882+255)*1,808 |  | 764.571 | [13 empty] | VV | 2 | 2 | True | 1 | ROZPOCET
5 | K | 5905105030 | Doplnění KL kamenivem souvisle strojně v koleji | m3 | 255 |  | 0 | Sborník UOŽI 01 2020 |  |  | základní |  | 0 | 0 | 0 | 0 | 0 | 4 | K | 2 |  |  |  | ROZPOCET | 0 | 0 | 0 | 0 | 0 | 1 | 0 | 4 | 710720147
| VV |  | (400-4*15)*0,75 |  | 255 | [13 empty] | VV | 2 | 2 | True | 1 | ROZPOCET
6 | K | 5906025010 | Výměna pražců po vyjmutí KR pražce dřevěné příčné nevystrojené | kus | 92 |  | 0 | Sborník UOŽI 01 2020 |  |  | základní |  | 0 | 0 | 0 | 0 | 0 | 4 | K | 2 |  |  |  | ROZPOCET | 0 | 0 | 0 | 0 | 0 | 1 | 0 | 4 | -3101924
| P |  | Poznámka k položce: Pražec=kus | [15 empty] | P | 2
| VV |  | 4*23 |  | 92 | [13 empty] | VV | 2 | 2 | True | 1 | ROZPOCET
7 | M | 5956101000 | Pražec dřevěný příčný nevystrojený dub 2600x260x160 mm | kus | 92 |  | 0 | Sborník UOŽI 01 2020 |  |  | základní |  | 0 | 0.103 | 9.476 | 0 | 0 | 8 | M | 2 |  |  |  | ROZPOCET | 0 | 0 | 0 | 0 | 0 | 1 | 0 | 4 | 540136487
8 | M | 5958158005 | Podložka pryžová pod patu kolejnice S49 183/126/6 | kus | 184 |  | 0 | Sborník UOŽI 01 2020 |  |  | základní |  | 0 | 0.00018 | 0.03312 | 0 | 0 | 8 | M | 2 |  |  |  | ROZPOCET | 0 | 0 | 0 | 0 | 0 | 1 | 0 | 4 | 782722714
| VV |  | 92*2 |  | 184 | [13 empty] | VV | 2 | 2 | True | 1 | ROZPOCET
9 | M | 5958158070 | Podložka polyetylenová pod podkladnici 380/160/2 (S4, R4) | kus | 184 |  | 0 | Sborník UOŽI 01 2020 |  |  | základní |  | 0 | 9e-05 | 0.01656 | 0 | 0 | 8 | M | 2 |  |  |  | ROZPOCET | 0 | 0 | 0 | 0 | 0 | 1 | 0 | 4 | 545443769
10 | M | 5958128010 | Komplety ŽS 4 (šroub RS 1, matice M 24, podložka Fe6, svěrka ŽS4) | kus | 74 |  | 0 | Sborník UOŽI 01 2020 |  |  | základní |  | 0 | 0.00123 | 0.09102 | 0 | 0 | 8 | M | 2 |  |  |  | ROZPOCET | 0 | 0 | 0 | 0 | 0 | 1 | 0 | 4 | -1804464389
| VV |  | "výměna 20% kompletů" 92*4*0,2 |  | 73.6 | [13 empty] | VV | 2 | 2 | True | 0 | ROZPOCET
| VV |  | "zaokrouhlení" 74 |  | 74 | [13 empty] | VV | 2 | 2 | True | 1 | ROZPOCET
11 | M | 5958131050 | Součásti upevňovací s antikorozní úpravou vrtule R1(145) | kus | 736 |  | 0 | Sborník UOŽI 01 2020 |  |  | základní |  | 0 | 0.00052 | 0.38272 | 0 | 0 | 8 | M | 2 |  |  |  | ROZPOCET | 0 | 0 | 0 | 0 | 0 | 1 | 0 | 4 | -613298442
| VV |  | 92*8 |  | 736 | [13 empty] | VV | 2 | 2 | True | 1 | ROZPOCET
12 | M | 5958131070 | Součásti upevňovací s antikorozní úpravou kroužek pružný dvojitý Fe 6 | kus | 736 |  | 0 | Sborník UOŽI 01 2020 |  |  | základní |  | 0 | 9e-05 | 0.06624 | 0 | 0 | 8 | M | 2 |  |  |  | ROZPOCET | 0 | 0 | 0 | 0 | 0 | 1 | 0 | 4 | 1569456954
13 | K | 5909030010 | Následná úprava GPK koleje směrové a výškové uspořádání pražce dřevěné nebo ocelové | km | 0.4 |  | 0 | Sborník UOŽI 01 2020 |  |  | základní |  | 0 | 0 | 0 | 0 | 0 | 4 | K | 2 |  |  |  | ROZPOCET | 0 | 0 | 0 | 0 | 0 | 1 | 0 | 4 | 393789979
| P |  | Poznámka k položce: Kilometr koleje=km | [15 empty] | P | 2
14 | K | 5909032010 | Přesná úprava GPK koleje směrové a výškové uspořádání pražce dřevěné nebo ocelové | km | 0.46 |  | 0 | Sborník UOŽI 01 2020 |  |  | základní |  | 0 | 0 | 0 | 0 | 0 | 4 | K | 2 |  |  |  | ROZPOCET | 0 | 0 | 0 | 0 | 0 | 1 | 0 | 4 | -474660127
| P |  | Poznámka k položce: Kilometr koleje=km | [15 empty] | P | 2
| VV |  | (4*15*2)/1000 |  | 0.12 | [13 empty] | VV | 2 | 2 | True | 0 | ROZPOCET
| VV |  | (400-4*15)/1000 |  | 0.34 | [13 empty] | VV | 2 | 2 | True | 0 | ROZPOCET
| VV |  | Součet |  | 0.46 | [13 empty] | VV | 2 | 4 | True | 1 | ROZPOCET
15 | K | 5910020130 | Svařování kolejnic termitem plný předehřev standardní spára svar jednotlivý tv. S49 | svar | 8 |  | 0 | Sborník UOŽI 01 2020 |  |  | základní |  | 0 | 0 | 0 | 0 | 0 | 4 | K | 2 |  |  |  | ROZPOCET | 0 | 0 | 0 | 0 | 0 | 1 | 0 | 4 | 1549579902
| VV |  | 4*2 |  | 8 | [13 empty] | VV | 2 | 2 | True | 1 | ROZPOCET
16 | K | 5999010010 | Vyjmutí a snesení konstrukcí nebo dílů hmotnosti do 10 t | t | 17.64 |  | 0 | Sborník UOŽI 01 2020 |  |  | základní |  | 0 | 0 | 0 | 0 | 0 | 4 | K | 2 |  |  |  | ROZPOCET | 0 | 0 | 0 | 0 | 0 | 1 | 0 | 4 | -699881508
| VV |  | 4*15*0,294 |  | 17.64 | [13 empty] | VV | 2 | 2 | True | 1 | ROZPOCET
17 | K | 5999015010 | Vložení konstrukcí nebo dílů hmotnosti do 10 t | t | 17.64 |  | 0 | Sborník UOŽI 01 2020 |  |  | základní |  | 0 | 0 | 0 | 0 | 0 | 4 | K | 2 |  |  |  | ROZPOCET | 0 | 0 | 0 | 0 | 0 | 1 | 0 | 4 | 1357047373
| D | OST | Ostatní |  |  |  | 0 | [5 empty] | 0 |  | 0 |  | 0 | 4 | D | 0 |  |  |  | ROZPOCET | [6 empty] | 0
18 | K | 9902300400 | Doprava jednosměrná (např. nakupovaného materiálu) mechanizací o nosnosti přes 3,5 t sypanin (kameniva, písku, suti, dlažebních kostek, atd.) do 40 km | t | 1066.759 |  | 0 | Sborník UOŽI 01 2020 |  |  | základní |  | 0 | 0 | 0 | 0 | 0 | 512 | K | 1 |  |  |  | ROZPOCET | 0 | 0 | 0 | 0 | 0 | 1 | 0 | 512 | 2030026227
| P |  | Poznámka k položce: Měrnou jednotkou je t přepravovaného materiálu. | [15 empty] | P | 1
| VV |  | "32/63" 764,571 |  | 764.571 | [13 empty] | VV | 1 | 2 | True | 0 | ROZPOCET
| VV |  | "odvoz suti" 302,188 |  | 302.188 | [13 empty] | VV | 1 | 2 | True | 0 | ROZPOCET
| VV |  | Součet |  | 1066.759 | [13 empty] | VV | 1 | 4 | True | 1 | ROZPOCET
19 | K | 9902400200 | Doprava jednosměrná (např. nakupovaného materiálu) mechanizací o nosnosti přes 3,5 t objemnějšího kusového materiálu (prefabrikátů, stožárů, výhybek, rozvaděčů, vybouraných hmot atd.) do 20 km | t | 35.28 |  | 0 | Sborník UOŽI 01 2020 |  |  | základní |  | 0 | 0 | 0 | 0 | 0 | 512 | K | 1 |  |  |  | ROZPOCET | 0 | 0 | 0 | 0 | 0 | 1 | 0 | 512 | -1375870288
| P |  | Poznámka k položce: Měrnou jednotkou je t přepravovaného materiálu. | [15 empty] | P | 1
| VV |  | "Přesun KP do Tišnova a zpět" 17,64*2 |  | 35.28 | [13 empty] | VV | 1 | 2 | True | 1 | ROZPOCET
20 | K | 9902400500 | Doprava jednosměrná (např. nakupovaného materiálu) mechanizací o nosnosti přes 3,5 t objemnějšího kusového materiálu (prefabrikátů, stožárů, výhybek, rozvaděčů, vybouraných hmot atd.) do 60 km | t | 15.31 |  | 0 | Sborník UOŽI 01 2020 |  |  | základní |  | 0 | 0 | 0 | 0 | 0 | 512 | K | 1 |  |  |  | ROZPOCET | 0 | 0 | 0 | 0 | 0 | 1 | 0 | 512 | 396248844
| P |  | Poznámka k položce: Měrnou jednotkou je t přepravovaného materiálu. | [15 empty] | P | 1
| VV |  | "nové pražce" 23*4*0,08 |  | 7.36 | [13 empty] | VV | 1 | 2 | True | 0 | ROZPOCET
| VV |  | "užité pražce na skládku" 23*4*0,08 |  | 7.36 | [13 empty] | VV | 1 | 2 | True | 0 | ROZPOCET
| VV |  | "nové komplety" 74*0,001264 |  | 0.094 | [13 empty] | VV | 1 | 2 | True | 0 | ROZPOCET
| VV |  | "Pryžové podložky" 184*0,000182 |  | 0.033 | [13 empty] | VV | 1 | 2 | True | 0 | ROZPOCET
| VV |  | "PE podložka" 184*0,00009 |  | 0.017 | [13 empty] | VV | 1 | 2 | True | 0 | ROZPOCET
| VV |  | "vrtule R1" 736*0,000516 |  | 0.38 | [13 empty] | VV | 1 | 2 | True | 0 | ROZPOCET
| VV |  | "kroužek Fe6" 736*0,00009 |  | 0.066 | [13 empty] | VV | 1 | 2 | True | 0 | ROZPOCET
| VV |  | Součet |  | 15.31 | [13 empty] | VV | 1 | 4 | True | 1 | ROZPOCET
21 | K | 9903200100 | Přeprava mechanizace na místo prováděných prací o hmotnosti přes 12 t přes 50 do 100 km | kus | 1 |  | 0 | Sborník UOŽI 01 2020 |  |  | základní |  | 0 | 0 | 0 | 0 | 0 | 512 | K | 1 |  |  |  | ROZPOCET | 0 | 0 | 0 | 0 | 0 | 1 | 0 | 512 | -521608208
22 | K | 9903200200 | Přeprava mechanizace na místo prováděných prací o hmotnosti přes 12 t do 200 km | kus | 4 |  | 0 | Sborník UOŽI 01 2020 |  |  | základní |  | 0 | 0 | 0 | 0 | 0 | 512 | K | 1 |  |  |  | ROZPOCET | 0 | 0 | 0 | 0 | 0 | 1 | 0 | 512 | 1757556745
23 | K | 9909000100 | Poplatek za uložení suti nebo hmot na oficiální skládku | t | 302.188 |  | 0 | Sborník UOŽI 01 2020 |  |  | základní |  | 0 | 0 | 0 | 0 | 0 | 512 | K | 1 |  |  |  | ROZPOCET | 0 | 0 | 0 | 0 | 0 | 1 | 0 | 512 | 1977833560
| VV |  | "KL" 167,882*1,8 |  | 302.188 | [13 empty] | VV | 1 | 2 | True | 1 | ROZPOCET
24 | K | 9909000300 | Poplatek za likvidaci dřevěných kolejnicových podpor | t | 7.36 |  | 0 | Sborník UOŽI 01 2020 |  |  | základní |  | 0 | 0 | 0 | 0 | 0 | 512 | K | 1 |  |  |  | ROZPOCET | 0 | 0 | 0 | 0 | 0 | 1 | 0 | 512 | -1966785073
| VV |  | 23*4*0,08 |  | 7.36 | [13 empty] | VV | 1 | 2 | True | 1 | ROZPOCET

## SO 02.01 - Propustek v km...
[9 empty] | >> skryté sloupce << | [9 empty] | {6924a561-1899-40fc-a701-219394a996d5}
2
| KRYCÍ LIST SOUPISU PRACÍ | [8 empty] | v --- níže se nacházejí doplnkové a pomocné údaje k sestavám --- v | [8 empty] | False
Stavba:
Oprava propustků v km 83,327 83,878 84,177 84,569 TÚ 2071
Objekt:
SO 02 - Propustky a mosty
Soupis:
SO 02.01 - Propustek v km 83,327
| KSO: |  |  |  |  | CC-CZ:
| Místo: |  | Nedvědice - Tišnov |  |  | Datum: | 29. 6. 2020
| Zadavatel: |  |  |  |  | IČ: | 70994234
|  | Správa železnic, státní organizace |  |  |  | DIČ: | CZ70994234
| Uchazeč: |  |  |  |  | IČ: | Vyplň údaj
|  | Vyplň údaj |  |  |  | DIČ: | Vyplň údaj
| Projektant: |  |  |  |  | IČ: | 25284525
|  | DMC Havlíčkův Brod, s.r.o. |  |  |  | DIČ: | CZ25284525
| Zpracovatel: |  |  |  |  | IČ: | 25284525
|  | DMC Havlíčkův Brod, s.r.o. |  |  |  | DIČ: | CZ25284525
Poznámka:
| Cena bez DPH | [5 empty] | 0
|  |  | Základ daně |  |  | Sazba daně | Výše daně
| DPH | základní | 0 |  |  | 21% | 0
|  | snížená | 0 |  |  | 15% | 0
|  | zákl. přenesená | 0 |  |  | 21% | 0
|  | sníž. přenesená | 0 |  |  | 15% | 0
|  | nulová | 0 |  |  | 0% | 0
| Cena s DPH |  |  | v | CZK |  | 0
| Projektant |  |  | Zpracovatel
| Datum a podpis: |  | Razítko | Datum a podpis: |  |  | Razítko
| Objednavatel |  |  | Uchazeč
| Datum a podpis: |  | Razítko | Datum a podpis: |  |  | Razítko
REKAPITULACE ČLENĚNÍ SOUPISU PRACÍ
Stavba:
Oprava propustků v km 83,327 83,878 84,177 84,569 TÚ 2071
Objekt:
SO 02 - Propustky a mosty
Soupis:
SO 02.01 - Propustek v km 83,327
Místo: |  |  | Nedvědice - Tišnov |  |  | Datum: | 29. 6. 2020
Zadavatel: |  |  | Správa železnic, státní organizace |  |  | Projektant: | DMC Havlíčkův Brod, s.r.o.
Uchazeč: |  |  | Vyplň údaj |  |  | Zpracovatel: | DMC Havlíčkův Brod, s.r.o.
Kód dílu - Popis | [6 empty] | Cena celkem [CZK]
Náklady ze soupisu prací | [6 empty] | 0 | [12 empty] | -1
| HSV - Práce a dodávky HSV | [5 empty] | 0
| 1 - Zemní práce | [5 empty] | 0
| 2 - Zakládání | [5 empty] | 0
| 3 - Svislé a kompletní konstrukce | [5 empty] | 0
| 4 - Vodorovné konstrukce | [5 empty] | 0
| 6 - Úpravy povrchů, podlahy a osazování výplní | [5 empty] | 0
| 9 - Ostatní konstrukce a práce, bourání | [5 empty] | 0
| 997 - Přesun sutě | [5 empty] | 0
| 998 - Přesun hmot | [5 empty] | 0
| PSV - Práce a dodávky PSV | [5 empty] | 0
| 711 - Izolace proti vodě, vlhkosti a plynům | [5 empty] | 0
| VRN - Vedlejší rozpočtové náklady | [5 empty] | 0
| VRN1 - Průzkumné, geodetické a projektové práce | [5 empty] | 0
| VRN6 - Územní vlivy | [5 empty] | 0
SOUPIS PRACÍ
Stavba:
Oprava propustků v km 83,327 83,878 84,177 84,569 TÚ 2071
Objekt:
SO 02 - Propustky a mosty
Soupis:
SO 02.01 - Propustek v km 83,327
Místo: |  |  | Nedvědice - Tišnov |  |  | Datum: | 29. 6. 2020
Zadavatel: |  |  | Správa železnic, státní organizace |  |  | Projektant: | DMC Havlíčkův Brod, s.r.o.
Uchazeč: |  |  | Vyplň údaj |  |  | Zpracovatel: | DMC Havlíčkův Brod, s.r.o.
PČ | Typ | Kód | Popis | MJ | Množství | J.cena [CZK] | Cena celkem [CZK] | Cenová soustava |  |  | DPH | J. Nh [h] | Nh celkem [h] | J. hmotnost [t] | Hmotnost celkem [t] | J. suť [t] | Suť Celkem [t]
Náklady soupisu celkem | [6 empty] | 0 | [5 empty] | 0 |  | 265.6141 |  | 206.4469 |  | D | -1 | [10 empty] | 0
| D | HSV | Práce a dodávky HSV |  |  |  | 0 | [5 empty] | 0 |  | 265.5351 |  | 206.4469 | 1 | D | 0 |  |  |  | ROZPOCET | [6 empty] | 0
| D | 1 | Zemní práce |  |  |  | 0 | [5 empty] | 0 |  | 0.00504 |  | 15.84 | 1 | D | 1 |  |  |  | ROZPOCET | [6 empty] | 0
1 | K | 114203102 | Rozebrání dlažeb z lomového kamene nebo betonových tvárnic na sucho se zalitými spárami | m3 | 8.8 |  | 0 | CS ÚRS 2020 01 |  |  | základní |  | 0 | 0 | 0 | 1.8 | 15.84 | 4 | K | 2 |  |  |  | ROZPOCET | 0 | 0 | 0 | 0 | 0 | 1 | 0 | 4 | 1200498484
| VV |  | "otvor" 0,4*1,0*6,4 |  | 2.56 | [13 empty] | VV | 2 | 2 | True | 0 | ROZPOCET
| VV |  | "kužely" 0,4*1,0*(4,2+3,2+3,9+4,3) |  | 6.24 | [13 empty] | VV | 2 | 2 | True | 0 | ROZPOCET
| VV |  | Součet |  | 8.8 | [13 empty] | VV | 2 | 4 | True | 1 | ROZPOCET
2 | K | 115101201 | Čerpání vody na dopravní výšku do 10 m průměrný přítok do 500 l/min | hod | 168 |  | 0 | CS ÚRS 2020 01 |  |  | základní |  | 0 | 3e-05 | 0.00504 | 0 | 0 | 4 | K | 2 |  |  |  | ROZPOCET | 0 | 0 | 0 | 0 | 0 | 1 | 0 | 4 | 1366815201
| VV |  | 7*24 |  | 168 | [13 empty] | VV | 2 | 2 | True | 1 | ROZPOCET
3 | K | 115101301 | Pohotovost čerpací soupravy pro dopravní výšku do 10 m přítok do 500 l/min | den | 7 |  | 0 | CS ÚRS 2020 01 |  |  | základní |  | 0 | 0 | 0 | 0 | 0 | 4 | K | 2 |  |  |  | ROZPOCET | 0 | 0 | 0 | 0 | 0 | 1 | 0 | 4 | -221247692
4 | K | 122151403 | Vykopávky v zemníku na suchu v hornině třídy těžitelnosti I, skupiny 1 a 2 objem do 100 m3 strojně | m3 | 75 |  | 0 | CS ÚRS 2020 01 |  |  | základní |  | 0 | 0 | 0 | 0 | 0 | 4 | K | 2 |  |  |  | ROZPOCET | 0 | 0 | 0 | 0 | 0 | 1 | 0 | 4 | 438659643
5 | K | 131151103 | Hloubení jam nezapažených v hornině třídy těžitelnosti I, skupiny 1 a 2 objem do 100 m3 strojně | m3 | 98.648 |  | 0 | CS ÚRS 2020 01 |  |  | základní |  | 0 | 0 | 0 | 0 | 0 | 4 | K | 2 |  |  |  | ROZPOCET | 0 | 0 | 0 | 0 | 0 | 1 | 0 | 4 | 481580057
| VV |  | 6,4*(3,25*3,25+2*0,3*1,75+0,75*3,2)*1,1 |  | 98.648 | [13 empty] | VV | 2 | 2 | True | 1 | ROZPOCET
6 | K | 132151101 | Hloubení rýh nezapažených š do 800 mm v hornině třídy těžitelnosti I, skupiny 1 a 2 objem do 20 m3 strojně | m3 | 3.072 |  | 0 | CS ÚRS 2020 01 |  |  | základní |  | 0 | 0 | 0 | 0 | 0 | 4 | K | 2 |  |  |  | ROZPOCET | 0 | 0 | 0 | 0 | 0 | 1 | 0 | 4 | 757453836
| VV |  | "základ" 2*0,3*0,8*1,8 |  | 0.864 | [13 empty] | VV | 2 | 2 | True | 0 | ROZPOCET
| VV |  | "práh dlažby" 2*0,3*0,8*(1,6+2*1,5) |  | 2.208 | [13 empty] | VV | 2 | 2 | True | 0 | ROZPOCET
| VV |  | Součet |  | 3.072 | [13 empty] | VV | 2 | 4 | True | 1 | ROZPOCET
7 | K | 162251101 | Vodorovné přemístění do 20 m výkopku/sypaniny z horniny třídy těžitelnosti I, skupiny 1 až 3 | m3 | 75 |  | 0 | CS ÚRS 2020 01 |  |  | základní |  | 0 | 0 | 0 | 0 | 0 | 4 | K | 2 |  |  |  | ROZPOCET | 0 | 0 | 0 | 0 | 0 | 1 | 0 | 4 | -474507090
8 | K | 162751117 | Vodorovné přemístění do 10000 m výkopku/sypaniny z horniny třídy těžitelnosti I, skupiny 1 až 3 | m3 | 26.72 |  | 0 | CS ÚRS 2020 01 |  |  | základní |  | 0 | 0 | 0 | 0 | 0 | 4 | K | 2 |  |  |  | ROZPOCET | 0 | 0 | 0 | 0 | 0 | 1 | 0 | 4 | 1166590519
| VV |  | 98,648+3,072-75 |  | 26.72 | [13 empty] | VV | 2 | 2 | True | 1 | ROZPOCET
9 | K | 162751119 | Příplatek k vodorovnému přemístění výkopku/sypaniny z horniny třídy těžitelnosti I, skupiny 1 až 3 ZKD 1000 m přes 10000 m | m3 | 267.2 |  | 0 | CS ÚRS 2020 01 |  |  | základní |  | 0 | 0 | 0 | 0 | 0 | 4 | K | 2 |  |  |  | ROZPOCET | 0 | 0 | 0 | 0 | 0 | 1 | 0 | 4 | 501365876
| VV |  | (98,648+3,072-75)*10 |  | 267.2 | [13 empty] | VV | 2 | 2 | True | 1 | ROZPOCET
10 | K | 171151101 | Hutnění boků násypů pro jakýkoliv sklon a míru zhutnění svahu | m2 | 77.4 |  | 0 | CS ÚRS 2020 01 |  |  | základní |  | 0 | 0 | 0 | 0 | 0 | 4 | K | 2 |  |  |  | ROZPOCET | 0 | 0 | 0 | 0 | 0 | 1 | 0 | 4 | -1512019120
| VV |  | 2*4,5*(10-1,4) |  | 77.4 | [13 empty] | VV | 2 | 2 | True | 1 | ROZPOCET
11 | K | 171251201 | Uložení sypaniny na skládky nebo meziskládky | m3 | 101.72 |  | 0 | CS ÚRS 2020 01 |  |  | základní |  | 0 | 0 | 0 | 0 | 0 | 4 | K | 2 |  |  |  | ROZPOCET | 0 | 0 | 0 | 0 | 0 | 1 | 0 | 4 | -1175522992
| VV |  | 98,648+3,072 |  | 101.72 | [13 empty] | VV | 2 | 2 | True | 1 | ROZPOCET
12 | K | 174151101 | Zásyp jam, šachet rýh nebo kolem objektů sypaninou se zhutněním | m3 | 75 |  | 0 | CS ÚRS 2020 01 |  |  | základní |  | 0 | 0 | 0 | 0 | 0 | 4 | K | 2 |  |  |  | ROZPOCET | 0 | 0 | 0 | 0 | 0 | 1 | 0 | 4 | -1166341683
| D | 2 | Zakládání |  |  |  | 0 | [5 empty] | 0 |  | 19.5663 |  | 0 | 1 | D | 1 |  |  |  | ROZPOCET | [6 empty] | 0
13 | K | 273321117 | Základové desky mostních konstrukcí ze ŽB C 25/30 | m3 | 7.532 |  | 0 | CS ÚRS 2020 01 |  |  | základní |  | 0 | 2.5263 | 19.0277 | 0 | 0 | 4 | K | 2 |  |  |  | ROZPOCET | 0 | 0 | 0 | 0 | 0 | 1 | 0 | 4 | 1920248312
| VV |  | 0,2*1,8*12,99+2*0,3*0,6*1,8 |  | 5.3244 | [13 empty] | VV | 2 | 2 | True | 0 | ROZPOCET
| VV |  | "práh dlažby" 2*0,3*0,8*(1,6+2*1,5) |  | 2.208 | [13 empty] | VV | 2 | 2 | True | 0 | ROZPOCET
| VV |  | Součet |  | 7.5324 | [13 empty] | VV | 2 | 4 | True | 1 | ROZPOCET
14 | K | 273354111 | Bednění základových desek - zřízení | m2 | 5.916 |  | 0 | CS ÚRS 2020 01 |  |  | základní |  | 0 | 0.00144 | 0.008519 | 0 | 0 | 4 | K | 2 |  |  |  | ROZPOCET | 0 | 0 | 0 | 0 | 0 | 1 | 0 | 4 | -421796615
| VV |  | 2*0,2*(1,8+12,99) |  | 5.916 | [13 empty] | VV | 2 | 2 | True | 1 | ROZPOCET
15 | K | 273354211 | Bednění základových desek - odstranění | m2 | 5.916 |  | 0 | CS ÚRS 2020 01 |  |  | základní |  | 0 | 4e-05 | 0.00023664 | 0 | 0 | 4 | K | 2 |  |  |  | ROZPOCET | 0 | 0 | 0 | 0 | 0 | 1 | 0 | 4 | -1488065518
| VV |  | 2*0,2*(1,8+12,99) |  | 5.916 | [13 empty] | VV | 2 | 2 | True | 1 | ROZPOCET
16 | K | 273361412 | Výztuž základových desek ze svařovaných sítí do 6 kg/m2 | t | 0.5 |  | 0 | CS ÚRS 2020 01 |  |  | základní |  | 0 | 1.0597 | 0.52987 | 0 | 0 | 4 | K | 2 |  |  |  | ROZPOCET | 0 | 0 | 0 | 0 | 0 | 1 | 0 | 4 | 948916583
| D | 3 | Svislé a kompletní konstrukce |  |  |  | 0 | [5 empty] | 0 |  | 47.9262 |  | 0 | 1 | D | 1 |  |  |  | ROZPOCET | [6 empty] | 0
17 | K | 317321118 | Mostní římsy ze ŽB C 30/37 | m3 | 1.96 |  | 0 | CS ÚRS 2020 01 |  |  | základní |  | 0 | 2.4779 | 4.8566 | 0 | 0 | 4 | K | 2 |  |  |  | ROZPOCET | 0 | 0 | 0 | 0 | 0 | 1 | 0 | 4 | -1761760131
| VV |  | 2*0,98 |  | 1.96 | [13 empty] | VV | 2 | 2 | True | 1 | ROZPOCET
18 | K | 317353121 | Bednění mostních říms všech tvarů - zřízení | m2 | 14.157 |  | 0 | CS ÚRS 2020 01 |  |  | základní |  | 0 | 0.04174 | 0.59091 | 0 | 0 | 4 | K | 2 |  |  |  | ROZPOCET | 0 | 0 | 0 | 0 | 0 | 1 | 0 | 4 | -607066065
| VV |  | 2*(0,31+0,55+0,27)*1,6+4*2,7*(0,4+2*0,24+0,4*0,24) |  | 14.1568 | [13 empty] | VV | 2 | 2 | True | 1 | ROZPOCET
19 | K | 317353221 | Bednění mostních říms všech tvarů - odstranění | m2 | 14.157 |  | 0 | CS ÚRS 2020 01 |  |  | základní |  | 0 | 2e-05 | 0.00028314 | 0 | 0 | 4 | K | 2 |  |  |  | ROZPOCET | 0 | 0 | 0 | 0 | 0 | 1 | 0 | 4 | -814543633
| VV |  | 2*(0,31+0,55+0,27)*1,6+4*2,7*(0,4+2*0,24+0,4*0,24) |  | 14.1568 | [13 empty] | VV | 2 | 2 | True | 1 | ROZPOCET
20 | K | 317361116 | Výztuž mostních říms z betonářské oceli 10 505 | t | 0.149 |  | 0 | CS ÚRS 2020 01 |  |  | základní |  | 0 | 1.0488 | 0.15627 | 0 | 0 | 4 | K | 2 |  |  |  | ROZPOCET | 0 | 0 | 0 | 0 | 0 | 1 | 0 | 4 | 15098684
21 | K | 389121111 | Osazení dílců rámové konstrukce propustků a podchodů hmotnosti do 5 t | kus | 13 |  | 0 | CS ÚRS 2020 01 |  |  | základní |  | 0 | 0.14401 | 1.8721 | 0 | 0 | 4 | K | 2 |  |  |  | ROZPOCET | 0 | 0 | 0 | 0 | 0 | 1 | 0 | 4 | -1156030494
22 | M | 389_R4050 | Mostní rámové konstrukce z dílců železobetonových C40/50 | m3 | 16.18 |  | 0 |  |  |  | základní |  | 0 | 2.5 | 40.45 | 0 | 0 | 8 | M | 2 |  |  |  | ROZPOCET | 0 | 0 | 0 | 0 | 0 | 1 | 0 | 4 | 1369352544
| VV |  | 7*1,456+2*1,316+2*0,916+2*0,762 |  | 16.18 | [13 empty] | VV | 2 | 2 | True | 1 | ROZPOCET
| D | 4 | Vodorovné konstrukce |  |  |  | 0 | [5 empty] | 0 |  | 188.7239 |  | 0 | 1 | D | 1 |  |  |  | ROZPOCET | [6 empty] | 0
23 | K | 451315115 | Podkladní nebo výplňová vrstva z betonu C 16/20 tl do 100 mm | m2 | 24.78 |  | 0 | CS ÚRS 2020 01 |  |  | základní |  | 0 | 0.22798 | 5.6493 | 0 | 0 | 4 | K | 2 |  |  |  | ROZPOCET | 0 | 0 | 0 | 0 | 0 | 1 | 0 | 4 | -1862637296
| VV |  | 2,0*12,39 |  | 24.78 | [13 empty] | VV | 2 | 2 | True | 1 | ROZPOCET
24 | K | 458501112 | Výplňové klíny za opěrou z kameniva drceného hutněného po vrstvách | m3 | 72.704 |  | 0 | CS ÚRS 2020 01 |  |  | základní |  | 0 | 2.45 | 178.1248 | 0 | 0 | 4 | K | 2 |  |  |  | ROZPOCET | 0 | 0 | 0 | 0 | 0 | 1 | 0 | 4 | -1121315739
| VV |  | "na šířku pláně" (2*(0,5*3,25*3,25+0,3*3,25)+0,69*1,4)*6,3 |  | 84.9146 | [13 empty] | VV | 2 | 2 | True | 0 | ROZPOCET
| VV |  | "nad rámem v koncích" (0,5*0,6*0,4+0,25*0,6)*10 |  | 2.7 | [13 empty] | VV | 2 | 2 | True | 0 | ROZPOCET
| VV |  | "v koncích" 2*0,5*2,1*3,2*(10-1,4) |  | 57.792 | [13 empty] | VV | 2 | 2 | True | 0 | ROZPOCET
| VV |  | Mezisoučet |  | 145.4066 | [13 empty] | VV | 2 | 3 | True | 0 | ROZPOCET
| VV |  | "50% celkových zásypů" 0,5*145,407 |  | 72.7035 | [13 empty] | VV | 2 | 2 | True | 1 | ROZPOCET
25 | K | 465513157 | Dlažba svahu u opěr z upraveného lomového žulového kamene tl 200 mm do lože C 25/30 pl přes 10 m2 | m2 | 4.8 |  | 0 | CS ÚRS 2020 01 |  |  | základní |  | 0 | 1.0312 | 4.9498 | 0 | 0 | 4 | K | 2 |  |  |  | ROZPOCET | 0 | 0 | 0 | 0 | 0 | 1 | 0 | 4 | 702843148
| VV |  | 2*1,5*1,6 |  | 4.8 | [13 empty] | VV | 2 | 2 | True | 1 | ROZPOCET
| D | 6 | Úpravy povrchů, podlahy a osazování výplní |  |  |  | 0 | [5 empty] | 0 |  | 0.018127 |  | 0 | 1 | D | 1 |  |  |  | ROZPOCET | [6 empty] | 0
26 | K | 628613511 | Ochranný nátěr OK mostů - základní a podkladní epoxidový, vrchní PU, tl. min 280 µm | m2 | 3.85 |  | 0 | CS ÚRS 2020 01 |  |  | základní |  | 0 | 0.00111 | 0.0042735 | 0 | 0 | 4 | K | 2 |  |  |  | ROZPOCET | 0 | 0 | 0 | 0 | 0 | 1 | 0 | 4 | 657865716
27 | K | 628613611 | Žárové zinkování ponorem dílů ocelových konstrukcí mostů hmotnosti do 100 kg | kg | 98.95 |  | 0 | CS ÚRS 2020 01 |  |  | základní |  | 0 | 0.00014 | 0.013853 | 0 | 0 | 4 | K | 2 |  |  |  | ROZPOCET | 0 | 0 | 0 | 0 | 0 | 1 | 0 | 4 | 104044633
| D | 9 | Ostatní konstrukce a práce, bourání |  |  |  | 0 | [5 empty] | 0 |  | 9.2955 |  | 190.6069 | 1 | D | 1 |  |  |  | ROZPOCET | [6 empty] | 0
28 | K | 911121211 | Výroba ocelového zábradli při opravách mostů | m | 14 |  | 0 | CS ÚRS 2020 01 |  |  | základní |  | 0 | 0.00117 | 0.01638 | 0 | 0 | 4 | K | 2 |  |  |  | ROZPOCET | 0 | 0 | 0 | 0 | 0 | 1 | 0 | 4 | -1134204935
| VV |  | 2*1,6+4*2,7 |  | 14 | [13 empty] | VV | 2 | 2 | True | 1 | ROZPOCET
29 | K | 911121311 | Montáž ocelového zábradli při opravách mostů | m | 14 |  | 0 | CS ÚRS 2020 01 |  |  | základní |  | 0 | 0.00058 | 0.00812 | 0 | 0 | 4 | K | 2 |  |  |  | ROZPOCET | 0 | 0 | 0 | 0 | 0 | 1 | 0 | 4 | 1316803608
| VV |  | 2*1,6+4*2,7 |  | 14 | [13 empty] | VV | 2 | 2 | True | 1 | ROZPOCET
30 | M | 13010430 | úhelník ocelový rovnostranný jakost 11 375 70x70x7mm | t | 0.031 |  | 0 | CS ÚRS 2020 01 |  |  | základní |  | 0 | 0.074 | 0.002294 | 0 | 0 | 8 | M | 2 |  |  |  | ROZPOCET | 0 | 0 | 0 | 0 | 0 | 1 | 0 | 4 | 1073323026
31 | M | 13515123 | ocel široká jakost S235JR 200x15mm | t | 0.024 |  | 0 | CS ÚRS 2020 01 |  |  | základní |  | 0 | 1 | 0.024 | 0 | 0 | 8 | M | 2 |  |  |  | ROZPOCET | 0 | 0 | 0 | 0 | 0 | 1 | 0 | 4 | 1581470962
| VV |  | "patní plechy" 24,49*0,001 |  | 0.02449 | [13 empty] | VV | 2 | 2 | True | 1 | ROZPOCET
32 | M | 13011066 | úhelník ocelový rovnostranný jakost 11 375 60x60x5mm | t | 0.015 |  | 0 | CS ÚRS 2020 01 |  |  | základní |  | 0 | 1 | 0.015 | 0 | 0 | 8 | M | 2 |  |  |  | ROZPOCET | 0 | 0 | 0 | 0 | 0 | 1 | 0 | 4 | -530018385
33 | M | 13010420 | úhelník ocelový rovnostranný jakost 11 375 50x50x5mm | t | 0.024 |  | 0 | CS ÚRS 2020 01 |  |  | základní |  | 0 | 1 | 0.024 | 0 | 0 | 8 | M | 2 |  |  |  | ROZPOCET | 0 | 0 | 0 | 0 | 0 | 1 | 0 | 4 | -284256498
34 | K | 936942211 | Zhotovení tabulky s letopočtem opravy mostu vložením šablony do bednění | kus | 2 |  | 0 | CS ÚRS 2020 01 |  |  | základní |  | 0 | 0.00649 | 0.01298 | 0 | 0 | 4 | K | 2 |  |  |  | ROZPOCET | 0 | 0 | 0 | 0 | 0 | 1 | 0 | 4 | 1230198847
35 | K | 963021112 | Bourání mostní nosné konstrukce z kamene | m3 | 74.568 |  | 0 | CS ÚRS 2020 01 |  |  | základní |  | 0 | 0.12 | 8.9482 | 2.49 | 185.6743 | 4 | K | 2 |  |  |  | ROZPOCET | 0 | 0 | 0 | 0 | 0 | 1 | 0 | 4 | -1752697990
| VV |  | "římsy" 2*6,7*(0,3*0,5+0,5*0,3*0,6) |  | 3.216 | [13 empty] | VV | 2 | 2 | True | 0 | ROZPOCET
| VV |  | "deska" (0,3*1,5+0,5*0,3*0,85)*5,3 |  | 3.0608 | [13 empty] | VV | 2 | 2 | True | 0 | ROZPOCET
| VV |  | "opěry" 2*1,4*1,9*6,4 |  | 34.048 | [13 empty] | VV | 2 | 2 | True | 0 | ROZPOCET
| VV |  | "křídla" 4*1,45*1,4*2,2 |  | 17.864 | [13 empty] | VV | 2 | 2 | True | 0 | ROZPOCET
| VV |  | "základ" 2*0,5*1,5*6,4 |  | 9.6 | [13 empty] | VV | 2 | 2 | True | 0 | ROZPOCET
| VV |  | Mezisoučet |  | 67.7887 | [13 empty] | VV | 2 | 3 | True | 0 | ROZPOCET
| VV |  | "rezerva 10%" 67,789*0,1 |  | 6.7789 | [13 empty] | VV | 2 | 2 | True | 0 | ROZPOCET
| VV |  | Součet |  | 74.5677 | [13 empty] | VV | 2 | 4 | True | 1 | ROZPOCET
36 | K | 963051111 | Bourání mostní nosné konstrukce z ŽB | m3 | 2.005 |  | 0 | CS ÚRS 2020 01 |  |  | základní |  | 0 | 0.12171 | 0.24403 | 2.4 | 4.812 | 4 | K | 2 |  |  |  | ROZPOCET | 0 | 0 | 0 | 0 | 0 | 1 | 0 | 4 | 130193237
| VV |  | "římsa vlevo" 0,3*0,5*6,7 |  | 1.005 | [13 empty] | VV | 2 | 2 | True | 0 | ROZPOCET
| VV |  | "patky zábradlí" 5*0,5*0,5*0,8 |  | 1 | [13 empty] | VV | 2 | 2 | True | 0 | ROZPOCET
| VV |  | Součet |  | 2.005 | [13 empty] | VV | 2 | 4 | True | 1 | ROZPOCET
37 | K | 966075141 | Odstranění kovového zábradlí vcelku | m | 6.7 |  | 0 | CS ÚRS 2020 01 |  |  | základní |  | 0 | 8e-05 | 0.000536 | 0.018 | 0.1206 | 4 | K | 2 |  |  |  | ROZPOCET | 0 | 0 | 0 | 0 | 0 | 1 | 0 | 4 | -2094355804
| D | 997 | Přesun sutě |  |  |  | 0 | [5 empty] | 0 |  | 0 |  | 0 | 1 | D | 1 |  |  |  | ROZPOCET | [6 empty] | 0
38 | K | 997013602 | Poplatek za uložení na skládce (skládkovné) stavebního odpadu železobetonového kód odpadu 17 01 01 | t | 5.013 |  | 0 | CS ÚRS 2020 01 |  |  | základní |  | 0 | 0 | 0 | 0 | 0 | 4 | K | 2 |  |  |  | ROZPOCET | 0 | 0 | 0 | 0 | 0 | 1 | 0 | 4 | -989458962
| VV |  | 2,005*2,5 |  | 5.0125 | [13 empty] | VV | 2 | 2 | True | 1 | ROZPOCET
39 | K | 997013655 | Poplatek za uložení na skládce (skládkovné) zeminy a kamení kód odpadu 17 05 04 | t | 208.42 |  | 0 | CS ÚRS 2020 01 |  |  | základní |  | 0 | 0 | 0 | 0 | 0 | 4 | K | 2 |  |  |  | ROZPOCET | 0 | 0 | 0 | 0 | 0 | 1 | 0 | 4 | -1329584752
| VV |  | "kamenné zdivo" 74,568*2,5 |  | 186.42 | [13 empty] | VV | 2 | 2 | True | 0 | ROZPOCET
| VV |  | "dlažba" 8,8*2,5 |  | 22 | [13 empty] | VV | 2 | 2 | True | 0 | ROZPOCET
| VV |  | Součet |  | 208.42 | [13 empty] | VV | 2 | 4 | True | 1 | ROZPOCET
40 | K | 997211511 | Vodorovná doprava suti po suchu na vzdálenost do 1 km | t | 213.433 |  | 0 | CS ÚRS 2020 01 |  |  | základní |  | 0 | 0 | 0 | 0 | 0 | 4 | K | 2 |  |  |  | ROZPOCET | 0 | 0 | 0 | 0 | 0 | 1 | 0 | 4 | -701967812
| VV |  | "želbet." 2,005*2,5 |  | 5.0125 | [13 empty] | VV | 2 | 2 | True | 0 | ROZPOCET
| VV |  | "kámen kce" 74,568*2,5 |  | 186.42 | [13 empty] | VV | 2 | 2 | True | 0 | ROZPOCET
| VV |  | "dlažba" 8,8*2,5 |  | 22 | [13 empty] | VV | 2 | 2 | True | 0 | ROZPOCET
| VV |  | Součet |  | 213.4325 | [13 empty] | VV | 2 | 4 | True | 1 | ROZPOCET
41 | K | 997211519 | Příplatek ZKD 1 km u vodorovné dopravy suti | t | 4055.218 |  | 0 | CS ÚRS 2020 01 |  |  | základní |  | 0 | 0 | 0 | 0 | 0 | 4 | K | 2 |  |  |  | ROZPOCET | 0 | 0 | 0 | 0 | 0 | 1 | 0 | 4 | 1203149511
| VV |  | "želbet." 2,005*2,5*19 |  | 95.2375 | [13 empty] | VV | 2 | 2 | True | 0 | ROZPOCET
| VV |  | "kámen kce" 74,568*2,5*19 |  | 3541.98 | [13 empty] | VV | 2 | 2 | True | 0 | ROZPOCET
| VV |  | "dlažba" 8,8*2,5*19 |  | 418 | [13 empty] | VV | 2 | 2 | True | 0 | ROZPOCET
| VV |  | Součet |  | 4055.2175 | [13 empty] | VV | 2 | 4 | True | 1 | ROZPOCET
42 | K | 997211611 | Nakládání suti na dopravní prostředky pro vodorovnou dopravu | t | 191.433 |  | 0 | CS ÚRS 2020 01 |  |  | základní |  | 0 | 0 | 0 | 0 | 0 | 4 | K | 2 |  |  |  | ROZPOCET | 0 | 0 | 0 | 0 | 0 | 1 | 0 | 4 | 1230407459
| VV |  | "železobeton" 2,005*2,5 |  | 5.0125 | [13 empty] | VV | 2 | 2 | True | 0 | ROZPOCET
| VV |  | "kámen kce" 74,568*2,5 |  | 186.42 | [13 empty] | VV | 2 | 2 | True | 0 | ROZPOCET
| VV |  | Součet |  | 191.4325 | [13 empty] | VV | 2 | 4 | True | 1 | ROZPOCET
| D | 998 | Přesun hmot |  |  |  | 0 | [5 empty] | 0 |  | 0 |  | 0 | 1 | D | 1 |  |  |  | ROZPOCET | [6 empty] | 0
43 | K | 998214111 | Přesun hmot pro mosty montované z dílců ŽB nebo předpjatých v do 20 m | t | 265.535 |  | 0 | CS ÚRS 2020 01 |  |  | základní |  | 0 | 0 | 0 | 0 | 0 | 4 | K | 2 |  |  |  | ROZPOCET | 0 | 0 | 0 | 0 | 0 | 1 | 0 | 4 | -1537087052
| D | PSV | Práce a dodávky PSV |  |  |  | 0 | [5 empty] | 0 |  | 0.079 |  | 0 | 2 | D | 0 |  |  |  | ROZPOCET | [6 empty] | 0
| D | 711 | Izolace proti vodě, vlhkosti a plynům |  |  |  | 0 | [5 empty] | 0 |  | 0.079 |  | 0 | 2 | D | 1 |  |  |  | ROZPOCET | [6 empty] | 0
44 | K | 711112001 | Provedení izolace proti zemní vlhkosti svislé za studena nátěrem penetračním | m2 | 63.05 |  | 0 | CS ÚRS 2020 01 |  |  | základní |  | 0 | 0 | 0 | 0 | 0 | 16 | K | 2 |  |  |  | ROZPOCET | 0 | 0 | 0 | 0 | 0 | 1 | 0 | 16 | -1445350713
| VV |  | 8,0*(2*2,7+1,4)+2*0,5*2,5*1,7+2*0,8*2,5+0,25*1,6 |  | 63.05 | [13 empty] | VV | 2 | 2 | True | 1 | ROZPOCET
45 | M | 11163150 | lak penetrační asfaltový | t | 0.022 |  | 0 | CS ÚRS 2020 01 |  |  | základní |  | 0 | 1 | 0.022 | 0 | 0 | 32 | M | 2 |  |  |  | ROZPOCET | 0 | 0 | 0 | 0 | 0 | 1 | 0 | 16 | -697334953
| VV |  | 8,0*(2*2,7+1,4)+2*0,5*2,5*1,7+2*0,8*2,5+0,25*1,6 |  | 63.05 | [13 empty] | VV | 2 | 2 | True | 1 | ROZPOCET
| VV |  | 63,05*0,00035 'Přepočtené koeficientem množství |  | 0.022 | [13 empty] | VV | 2 | 2 | False | 1 | ROZPOCET
46 | K | 711112002 | Provedení izolace proti zemní vlhkosti svislé za studena lakem asfaltovým | m2 | 126.1 |  | 0 | CS ÚRS 2020 01 |  |  | základní |  | 0 | 0 | 0 | 0 | 0 | 16 | K | 2 |  |  |  | ROZPOCET | 0 | 0 | 0 | 0 | 0 | 1 | 0 | 16 | -256245932
| VV |  | (8,0*(2*2,7+1,4)+2*0,5*2,5*1,7+2*0,8*2,5+0,25*1,6)*2 |  | 126.1 | [13 empty] | VV | 2 | 2 | True | 1 | ROZPOCET
47 | M | 11161332 | asfalt pro izolaci trub | t | 0.057 |  | 0 | CS ÚRS 2020 01 |  |  | základní |  | 0 | 1 | 0.057 | 0 | 0 | 32 | M | 2 |  |  |  | ROZPOCET | 0 | 0 | 0 | 0 | 0 | 1 | 0 | 16 | 1121752047
| VV |  | 126,1*0,00045 'Přepočtené koeficientem množství |  | 0.057 | [13 empty] | VV | 2 | 2 | False | 1 | ROZPOCET
48 | K | 998711101 | Přesun hmot tonážní pro izolace proti vodě, vlhkosti a plynům v objektech výšky do 6 m | t | 0.079 |  | 0 | CS ÚRS 2020 01 |  |  | základní |  | 0 | 0 | 0 | 0 | 0 | 16 | K | 2 |  |  |  | ROZPOCET | 0 | 0 | 0 | 0 | 0 | 1 | 0 | 16 | -1191043140
| D | VRN | Vedlejší rozpočtové náklady |  |  |  | 0 | [5 empty] | 0 |  | 0 |  | 0 | 5 | D | 0 |  |  |  | ROZPOCET | [6 empty] | 0
| D | VRN1 | Průzkumné, geodetické a projektové práce |  |  |  | 0 | [5 empty] | 0 |  | 0 |  | 0 | 5 | D | 1 |  |  |  | ROZPOCET | [6 empty] | 0
49 | K | 012103000 | Geodetické práce před výstavbou | … | 1 |  | 0 | CS ÚRS 2020 01 |  |  | základní |  | 0 | 0 | 0 | 0 | 0 | 1024 | K | 2 |  |  |  | ROZPOCET | 0 | 0 | 0 | 0 | 0 | 1 | 0 | 1024 | -961077732
50 | K | 012203000 | Geodetické práce při provádění stavby | … | 1 |  | 0 | CS ÚRS 2020 01 |  |  | základní |  | 0 | 0 | 0 | 0 | 0 | 1024 | K | 2 |  |  |  | ROZPOCET | 0 | 0 | 0 | 0 | 0 | 1 | 0 | 1024 | -1850552261
51 | K | 012303000 | Geodetické práce po výstavbě | … | 1 |  | 0 | CS ÚRS 2020 01 |  |  | základní |  | 0 | 0 | 0 | 0 | 0 | 1024 | K | 2 |  |  |  | ROZPOCET | 0 | 0 | 0 | 0 | 0 | 1 | 0 | 1024 | 1850044892
| D | VRN6 | Územní vlivy |  |  |  | 0 | [5 empty] | 0 |  | 0 |  | 0 | 5 | D | 1 |  |  |  | ROZPOCET | [6 empty] | 0
52 | K | 060001000 | Územní vlivy | … | 1 |  | 0 | CS ÚRS 2020 01 |  |  | základní |  | 0 | 0 | 0 | 0 | 0 | 1024 | K | 2 |  |  |  | ROZPOCET | 0 | 0 | 0 | 0 | 0 | 1 | 0 | 1024 | 2052971792

## SO 02.02 - Propustek v km...
[9 empty] | >> skryté sloupce << | [9 empty] | {c934a8c3-9bbe-4450-8b71-0ba934cd27d7}
2
| KRYCÍ LIST SOUPISU PRACÍ | [8 empty] | v --- níže se nacházejí doplnkové a pomocné údaje k sestavám --- v | [8 empty] | False
Stavba:
Oprava propustků v km 83,327 83,878 84,177 84,569 TÚ 2071
Objekt:
SO 02 - Propustky a mosty
Soupis:
SO 02.02 - Propustek v km 83,878
| KSO: |  |  |  |  | CC-CZ:
| Místo: |  | Nedvědice - Tišnov |  |  | Datum: | 29. 6. 2020
| Zadavatel: |  |  |  |  | IČ: | 70994234
|  | Správa železnic, státní organizace |  |  |  | DIČ: | CZ70994234
| Uchazeč: |  |  |  |  | IČ: | Vyplň údaj
|  | Vyplň údaj |  |  |  | DIČ: | Vyplň údaj
| Projektant: |  |  |  |  | IČ: | 25284525
|  | DMC Havlíčkův Brod, s.r.o. |  |  |  | DIČ: | CZ25284525
| Zpracovatel: |  |  |  |  | IČ: | 25284525
|  | DMC Havlíčkův Brod, s.r.o. |  |  |  | DIČ: | CZ25284525
Poznámka:
| Cena bez DPH | [5 empty] | 0
|  |  | Základ daně |  |  | Sazba daně | Výše daně
| DPH | základní | 0 |  |  | 21% | 0
|  | snížená | 0 |  |  | 15% | 0
|  | zákl. přenesená | 0 |  |  | 21% | 0
|  | sníž. přenesená | 0 |  |  | 15% | 0
|  | nulová | 0 |  |  | 0% | 0
| Cena s DPH |  |  | v | CZK |  | 0
| Projektant |  |  | Zpracovatel
| Datum a podpis: |  | Razítko | Datum a podpis: |  |  | Razítko
| Objednavatel |  |  | Uchazeč
| Datum a podpis: |  | Razítko | Datum a podpis: |  |  | Razítko
REKAPITULACE ČLENĚNÍ SOUPISU PRACÍ
Stavba:
Oprava propustků v km 83,327 83,878 84,177 84,569 TÚ 2071
Objekt:
SO 02 - Propustky a mosty
Soupis:
SO 02.02 - Propustek v km 83,878
Místo: |  |  | Nedvědice - Tišnov |  |  | Datum: | 29. 6. 2020
Zadavatel: |  |  | Správa železnic, státní organizace |  |  | Projektant: | DMC Havlíčkův Brod, s.r.o.
Uchazeč: |  |  | Vyplň údaj |  |  | Zpracovatel: | DMC Havlíčkův Brod, s.r.o.
Kód dílu - Popis | [6 empty] | Cena celkem [CZK]
Náklady ze soupisu prací | [6 empty] | 0 | [12 empty] | -1
| HSV - Práce a dodávky HSV | [5 empty] | 0
| 1 - Zemní práce | [5 empty] | 0
| 2 - Zakládání | [5 empty] | 0
| 3 - Svislé a kompletní konstrukce | [5 empty] | 0
| 4 - Vodorovné konstrukce | [5 empty] | 0
| 9 - Ostatní konstrukce a práce, bourání | [5 empty] | 0
| 997 - Přesun sutě | [5 empty] | 0
| 998 - Přesun hmot | [5 empty] | 0
| PSV - Práce a dodávky PSV | [5 empty] | 0
| 711 - Izolace proti vodě, vlhkosti a plynům | [5 empty] | 0
| VRN - Vedlejší rozpočtové náklady | [5 empty] | 0
| VRN1 - Průzkumné, geodetické a projektové práce | [5 empty] | 0
| VRN6 - Územní vlivy | [5 empty] | 0
SOUPIS PRACÍ
Stavba:
Oprava propustků v km 83,327 83,878 84,177 84,569 TÚ 2071
Objekt:
SO 02 - Propustky a mosty
Soupis:
SO 02.02 - Propustek v km 83,878
Místo: |  |  | Nedvědice - Tišnov |  |  | Datum: | 29. 6. 2020
Zadavatel: |  |  | Správa železnic, státní organizace |  |  | Projektant: | DMC Havlíčkův Brod, s.r.o.
Uchazeč: |  |  | Vyplň údaj |  |  | Zpracovatel: | DMC Havlíčkův Brod, s.r.o.
PČ | Typ | Kód | Popis | MJ | Množství | J.cena [CZK] | Cena celkem [CZK] | Cenová soustava |  |  | DPH | J. Nh [h] | Nh celkem [h] | J. hmotnost [t] | Hmotnost celkem [t] | J. suť [t] | Suť Celkem [t]
Náklady soupisu celkem | [6 empty] | 0 | [5 empty] | 0 |  | 191.4432 |  | 66.8569 |  | D | -1 | [10 empty] | 0
| D | HSV | Práce a dodávky HSV |  |  |  | 0 | [5 empty] | 0 |  | 191.3662 |  | 66.8569 | 1 | D | 0 |  |  |  | ROZPOCET | [6 empty] | 0
| D | 1 | Zemní práce |  |  |  | 0 | [5 empty] | 0 |  | 0.00504 |  | 8.5212 | 1 | D | 1 |  |  |  | ROZPOCET | [6 empty] | 0
1 | K | 114203102 | Rozebrání dlažeb z lomového kamene nebo betonových tvárnic na sucho se zalitými spárami | m3 | 4.734 |  | 0 | CS ÚRS 2020 01 |  |  | základní |  | 0 | 0 | 0 | 1.8 | 8.5212 | 4 | K | 2 |  |  |  | ROZPOCET | 0 | 0 | 0 | 0 | 0 | 1 | 0 | 4 | -1936378501
| VV |  | "v otvoru" 0,3*0,6*7,3 |  | 1.314 | [13 empty] | VV | 2 | 2 | True | 0 | ROZPOCET
| VV |  | "na výtoku" 0,3*3,8*(0,6+2*1,2) |  | 3.42 | [13 empty] | VV | 2 | 2 | True | 0 | ROZPOCET
| VV |  | Součet |  | 4.734 | [13 empty] | VV | 2 | 4 | True | 1 | ROZPOCET
2 | K | 115101201 | Čerpání vody na dopravní výšku do 10 m průměrný přítok do 500 l/min | hod | 168 |  | 0 | CS ÚRS 2020 01 |  |  | základní |  | 0 | 3e-05 | 0.00504 | 0 | 0 | 4 | K | 2 |  |  |  | ROZPOCET | 0 | 0 | 0 | 0 | 0 | 1 | 0 | 4 | -718516425
| VV |  | 7*24 |  | 168 | [13 empty] | VV | 2 | 2 | True | 1 | ROZPOCET
3 | K | 115101301 | Pohotovost čerpací soupravy pro dopravní výšku do 10 m přítok do 500 l/min | den | 7 |  | 0 | CS ÚRS 2020 01 |  |  | základní |  | 0 | 0 | 0 | 0 | 0 | 4 | K | 2 |  |  |  | ROZPOCET | 0 | 0 | 0 | 0 | 0 | 1 | 0 | 4 | -261280550
4 | K | 122151402 | Vykopávky v zemníku na suchu v hornině třídy těžitelnosti I, skupiny 1 a 2 objem do 50 m3 strojně | m3 | 40 |  | 0 | CS ÚRS 2020 01 |  |  | základní |  | 0 | 0 | 0 | 0 | 0 | 4 | K | 2 |  |  |  | ROZPOCET | 0 | 0 | 0 | 0 | 0 | 1 | 0 | 4 | 1535389884
5 | K | 131151103 | Hloubení jam nezapažených v hornině třídy těžitelnosti I, skupiny 1 a 2 objem do 100 m3 strojně | m3 | 69.675 |  | 0 | CS ÚRS 2020 01 |  |  | základní |  | 0 | 0 | 0 | 0 | 0 | 4 | K | 2 |  |  |  | ROZPOCET | 0 | 0 | 0 | 0 | 0 | 1 | 0 | 4 | 1127137241
| VV |  | 7,5*(2,3*2,3+2*0,4*2,3+1,8*1,2) |  | 69.675 | [13 empty] | VV | 2 | 2 | True | 1 | ROZPOCET
6 | K | 162251101 | Vodorovné přemístění do 20 m výkopku/sypaniny z horniny třídy těžitelnosti I, skupiny 1 až 3 | m3 | 40 |  | 0 | CS ÚRS 2020 01 |  |  | základní |  | 0 | 0 | 0 | 0 | 0 | 4 | K | 2 |  |  |  | ROZPOCET | 0 | 0 | 0 | 0 | 0 | 1 | 0 | 4 | 1222282922
7 | K | 162751117 | Vodorovné přemístění do 10000 m výkopku/sypaniny z horniny třídy těžitelnosti I, skupiny 1 až 3 | m3 | 29.675 |  | 0 | CS ÚRS 2020 01 |  |  | základní |  | 0 | 0 | 0 | 0 | 0 | 4 | K | 2 |  |  |  | ROZPOCET | 0 | 0 | 0 | 0 | 0 | 1 | 0 | 4 | 1573562378
| VV |  | 69,675-40 |  | 29.675 | [13 empty] | VV | 2 | 2 | True | 1 | ROZPOCET
8 | K | 162751119 | Příplatek k vodorovnému přemístění výkopku/sypaniny z horniny třídy těžitelnosti I, skupiny 1 až 3 ZKD 1000 m přes 10000 m | m3 | 296.75 |  | 0 | CS ÚRS 2020 01 |  |  | základní |  | 0 | 0 | 0 | 0 | 0 | 4 | K | 2 |  |  |  | ROZPOCET | 0 | 0 | 0 | 0 | 0 | 1 | 0 | 4 | -145952595
| VV |  | (69,675-40)*10 |  | 296.75 | [13 empty] | VV | 2 | 2 | True | 1 | ROZPOCET
9 | K | 171151101 | Hutnění boků násypů pro jakýkoliv sklon a míru zhutnění svahu | m2 | 65 |  | 0 | CS ÚRS 2020 01 |  |  | základní |  | 0 | 0 | 0 | 0 | 0 | 4 | K | 2 |  |  |  | ROZPOCET | 0 | 0 | 0 | 0 | 0 | 1 | 0 | 4 | -1302911370
| VV |  | 4*10+2,5*10 |  | 65 | [13 empty] | VV | 2 | 2 | True | 1 | ROZPOCET
10 | K | 171251201 | Uložení sypaniny na skládky nebo meziskládky | m3 | 69.675 |  | 0 | CS ÚRS 2020 01 |  |  | základní |  | 0 | 0 | 0 | 0 | 0 | 4 | K | 2 |  |  |  | ROZPOCET | 0 | 0 | 0 | 0 | 0 | 1 | 0 | 4 | -1862536933
11 | K | 174151101 | Zásyp jam, šachet rýh nebo kolem objektů sypaninou se zhutněním | m3 | 40 |  | 0 | CS ÚRS 2020 01 |  |  | základní |  | 0 | 0 | 0 | 0 | 0 | 4 | K | 2 |  |  |  | ROZPOCET | 0 | 0 | 0 | 0 | 0 | 1 | 0 | 4 | -264549231
| D | 2 | Zakládání |  |  |  | 0 | [5 empty] | 0 |  | 14.7891 |  | 0 | 1 | D | 1 |  |  |  | ROZPOCET | [6 empty] | 0
12 | K | 273321118 | Základové desky mostních konstrukcí ze ŽB C 30/37 | m3 | 5.69 |  | 0 | CS ÚRS 2020 01 |  |  | základní |  | 0 | 2.5263 | 14.3744 | 0 | 0 | 4 | K | 2 |  |  |  | ROZPOCET | 0 | 0 | 0 | 0 | 0 | 1 | 0 | 4 | -645357318
13 | K | 273354111 | Bednění základových desek - zřízení | m2 | 9.938 |  | 0 | CS ÚRS 2020 01 |  |  | základní |  | 0 | 0.00144 | 0.014311 | 0 | 0 | 4 | K | 2 |  |  |  | ROZPOCET | 0 | 0 | 0 | 0 | 0 | 1 | 0 | 4 | -1686948871
| VV |  | "vlevo" 2*(0,31+0,45)*2,15+2*0,2 |  | 3.668 | [13 empty] | VV | 2 | 2 | True | 0 | ROZPOCET
| VV |  | "deska" 2*0,3*8,7+0,3*1,9+0,3*1,6 |  | 6.27 | [13 empty] | VV | 2 | 2 | True | 0 | ROZPOCET
| VV |  | Součet |  | 9.938 | [13 empty] | VV | 2 | 4 | True | 1 | ROZPOCET
14 | K | 273354211 | Bednění základových desek - odstranění | m2 | 9.938 |  | 0 | CS ÚRS 2020 01 |  |  | základní |  | 0 | 4e-05 | 0.00039752 | 0 | 0 | 4 | K | 2 |  |  |  | ROZPOCET | 0 | 0 | 0 | 0 | 0 | 1 | 0 | 4 | -996993968
15 | K | 273361116 | Výztuž základových desek z betonářské oceli 10 505 | t | 0.123 |  | 0 | CS ÚRS 2020 01 |  |  | základní |  | 0 | 1.0382 | 0.1277 | 0 | 0 | 4 | K | 2 |  |  |  | ROZPOCET | 0 | 0 | 0 | 0 | 0 | 1 | 0 | 4 | -1804579361
16 | K | 273361412 | Výztuž základových desek ze svařovaných sítí do 6 kg/m2 | t | 0.257 |  | 0 | CS ÚRS 2020 01 |  |  | základní |  | 0 | 1.0597 | 0.27235 | 0 | 0 | 4 | K | 2 |  |  |  | ROZPOCET | 0 | 0 | 0 | 0 | 0 | 1 | 0 | 4 | 1992827201
| D | 3 | Svislé a kompletní konstrukce |  |  |  | 0 | [5 empty] | 0 |  | 29.7784 |  | 0 | 1 | D | 1 |  |  |  | ROZPOCET | [6 empty] | 0
17 | K | 334121111 | Osazení prefabrikovaných opěr nebo pilířů z ŽB hmotnosti do 5 t | kus | 2 |  | 0 | CS ÚRS 2020 01 |  |  | základní |  | 0 | 0.25685 | 0.5137 | 0 | 0 | 4 | K | 2 |  |  |  | ROZPOCET | 0 | 0 | 0 | 0 | 0 | 1 | 0 | 4 | 2023631972
| VV |  | "staveništní prefab. zídka" 2 |  | 2 | [13 empty] | VV | 2 | 2 | True | 1 | ROZPOCET
18 | K | 334323218 | Mostní křídla a závěrné zídky ze ŽB C 30/37 | m3 | 5.1 |  | 0 | CS ÚRS 2020 01 |  |  | základní |  | 0 | 2.4535 | 12.5129 | 0 | 0 | 4 | K | 2 |  |  |  | ROZPOCET | 0 | 0 | 0 | 0 | 0 | 1 | 0 | 4 | 2004663672
| VV |  | 2,07+2,07+0,51+0,45 |  | 5.1 | [13 empty] | VV | 2 | 2 | True | 1 | ROZPOCET
19 | M | 334_R | Montážní závěs | ks | 8 |  | 0 |  |  |  | základní |  | 0 | 0 | 0 | 0 | 0 | 8 | M | 2 |  |  |  | ROZPOCET | 0 | 0 | 0 | 0 | 0 | 1 | 0 | 4 | -1100241861
| VV |  | "pro přesun zídky" 2*4 |  | 8 | [13 empty] | VV | 2 | 2 | True | 1 | ROZPOCET
20 | K | 334352111 | Bednění mostních křídel a závěrných zídek ze systémového bednění s výplní z překližek - zřízení | m2 | 23.33 |  | 0 | CS ÚRS 2020 01 |  |  | základní |  | 0 | 0.00132 | 0.030796 | 0 | 0 | 4 | K | 2 |  |  |  | ROZPOCET | 0 | 0 | 0 | 0 | 0 | 1 | 0 | 4 | 977473250
| VV |  | 2*4,4*2,35+2*(1,75*0,3+0,4*1,69+0,31*0,4) |  | 23.33 | [13 empty] | VV | 2 | 2 | True | 1 | ROZPOCET
21 | K | 334352211 | Bednění mostních křídel a závěrných zídek ze systémového bednění s výplní z překližek - odstranění | m2 | 23.33 |  | 0 | CS ÚRS 2020 01 |  |  | základní |  | 0 | 4e-05 | 0.0009332 | 0 | 0 | 4 | K | 2 |  |  |  | ROZPOCET | 0 | 0 | 0 | 0 | 0 | 1 | 0 | 4 | -683174171
22 | K | 334361226 | Výztuž křídel, závěrných zdí z betonářské oceli 10 505 | t | 0.484 |  | 0 | CS ÚRS 2020 01 |  |  | základní |  | 0 | 1.0764 | 0.52096 | 0 | 0 | 4 | K | 2 |  |  |  | ROZPOCET | 0 | 0 | 0 | 0 | 0 | 1 | 0 | 4 | -1452336220
| VV |  | (397,4+68,57+18,1)*0,001 |  | 0.48407 | [13 empty] | VV | 2 | 2 | True | 1 | ROZPOCET
23 | K | 389121111 | Osazení dílců rámové konstrukce propustků a podchodů hmotnosti do 5 t | kus | 8 |  | 0 | CS ÚRS 2020 01 |  |  | základní |  | 0 | 0.14401 | 1.1521 | 0 | 0 | 4 | K | 2 |  |  |  | ROZPOCET | 0 | 0 | 0 | 0 | 0 | 1 | 0 | 4 | 947923610
24 | M | 389_R1000 | Želbet. trouba patková DN1000 | ks | 7 |  | 0 |  |  |  | základní |  | 0 | 1.811 | 12.677 | 0 | 0 | 8 | M | 2 |  |  |  | ROZPOCET | 0 | 0 | 0 | 0 | 0 | 1 | 0 | 4 | -1651099120
25 | M | 389_R1002 | Želbet. trouba patková DN1000 výtoková | ks | 1 |  | 0 |  |  |  | základní |  | 0 | 2.37 | 2.37 | 0 | 0 | 8 | M | 2 |  |  |  | ROZPOCET | 0 | 0 | 0 | 0 | 0 | 1 | 0 | 4 | -2136760690
| D | 4 | Vodorovné konstrukce |  |  |  | 0 | [5 empty] | 0 |  | 143.9694 |  | 0 | 1 | D | 1 |  |  |  | ROZPOCET | [6 empty] | 0
26 | K | 451315115 | Podkladní nebo výplňová vrstva z betonu C 16/20 tl do 100 mm | m2 | 22.745 |  | 0 | CS ÚRS 2020 01 |  |  | základní |  | 0 | 0.22798 | 5.1854 | 0 | 0 | 4 | K | 2 |  |  |  | ROZPOCET | 0 | 0 | 0 | 0 | 0 | 1 | 0 | 4 | -1200466824
| VV |  | 6,9*1,9+2,05*4,7 |  | 22.745 | [13 empty] | VV | 2 | 2 | True | 1 | ROZPOCET
27 | K | 458501112 | Výplňové klíny za opěrou z kameniva drceného hutněného po vrstvách | m3 | 40 |  | 0 | CS ÚRS 2020 01 |  |  | základní |  | 0 | 2.45 | 98 | 0 | 0 | 4 | K | 2 |  |  |  | ROZPOCET | 0 | 0 | 0 | 0 | 0 | 1 | 0 | 4 | -2144885591
28 | K | 465513157 | Dlažba svahu u opěr z upraveného lomového žulového kamene tl 200 mm do lože C 25/30 pl přes 10 m2 | m2 | 39.55 |  | 0 | CS ÚRS 2020 01 |  |  | základní |  | 0 | 1.0312 | 40.784 | 0 | 0 | 4 | K | 2 |  |  |  | ROZPOCET | 0 | 0 | 0 | 0 | 0 | 1 | 0 | 4 | -806210575
| VV |  | "vlevo" 2,5*3,6+1,0*2,2*2+1,9*1,7 |  | 16.63 | [13 empty] | VV | 2 | 2 | True | 0 | ROZPOCET
| VV |  | "vpravo" 2,5*6,0+2*1,8*2,2 |  | 22.92 | [13 empty] | VV | 2 | 2 | True | 0 | ROZPOCET
| VV |  | Součet |  | 39.55 | [13 empty] | VV | 2 | 4 | True | 1 | ROZPOCET
| D | 9 | Ostatní konstrukce a práce, bourání |  |  |  | 0 | [5 empty] | 0 |  | 2.8243 |  | 58.3357 | 1 | D | 1 |  |  |  | ROZPOCET | [6 empty] | 0
29 | K | 936942211 | Zhotovení tabulky s letopočtem opravy mostu vložením šablony do bednění | kus | 2 |  | 0 | CS ÚRS 2020 01 |  |  | základní |  | 0 | 0.00649 | 0.01298 | 0 | 0 | 4 | K | 2 |  |  |  | ROZPOCET | 0 | 0 | 0 | 0 | 0 | 1 | 0 | 4 | 322199568
30 | K | 963021112 | Bourání mostní nosné konstrukce z kamene | m3 | 23.428 |  | 0 | CS ÚRS 2020 01 |  |  | základní |  | 0 | 0.12 | 2.8114 | 2.49 | 58.3357 | 4 | K | 2 |  |  |  | ROZPOCET | 0 | 0 | 0 | 0 | 0 | 1 | 0 | 4 | -1647785109
| VV |  | "římsy" (3,65+3,46)*(0,5*0,25+0,25*0,25) |  | 1.3331 | [13 empty] | VV | 2 | 2 | True | 0 | ROZPOCET
| VV |  | "deska" 6,3*(0,25*1,0+0,25*0,4) |  | 2.205 | [13 empty] | VV | 2 | 2 | True | 0 | ROZPOCET
| VV |  | "opěry" 2*0,6*0,95*7,3 |  | 8.322 | [13 empty] | VV | 2 | 2 | True | 0 | ROZPOCET
| VV |  | "křídla" 2*0,9*1,3*0,95+2*0,9*1,2*0,9 |  | 4.167 | [13 empty] | VV | 2 | 2 | True | 0 | ROZPOCET
| VV |  | "základ" 0,3*1,8*7,7+0,3*1,1*0,95*2+0,65*1,15*3,5 |  | 7.4013 | [13 empty] | VV | 2 | 2 | True | 0 | ROZPOCET
| VV |  | Součet |  | 23.4284 | [13 empty] | VV | 2 | 4 | True | 1 | ROZPOCET
| D | 997 | Přesun sutě |  |  |  | 0 | [5 empty] | 0 |  | 0 |  | 0 | 1 | D | 1 |  |  |  | ROZPOCET | [6 empty] | 0
31 | K | 997013655 | Poplatek za uložení na skládce (skládkovné) zeminy a kamení kód odpadu 17 05 04 | t | 123.82 |  | 0 | CS ÚRS 2020 01 |  |  | základní |  | 0 | 0 | 0 | 0 | 0 | 4 | K | 2 |  |  |  | ROZPOCET | 0 | 0 | 0 | 0 | 0 | 1 | 0 | 4 | 369550453
| VV |  | "konstrukce" 23,428*2,5 |  | 58.57 | [13 empty] | VV | 2 | 2 | True | 0 | ROZPOCET
| VV |  | "dlažba" 4,734*2,5 |  | 11.835 | [13 empty] | VV | 2 | 2 | True | 0 | ROZPOCET
| VV |  | "zemina" (69,675-40)*1,8 |  | 53.415 | [13 empty] | VV | 2 | 2 | True | 0 | ROZPOCET
| VV |  | Součet |  | 123.82 | [13 empty] | VV | 2 | 4 | True | 1 | ROZPOCET
32 | K | 997211511 | Vodorovná doprava suti po suchu na vzdálenost do 1 km | t | 70.405 |  | 0 | CS ÚRS 2020 01 |  |  | základní |  | 0 | 0 | 0 | 0 | 0 | 4 | K | 2 |  |  |  | ROZPOCET | 0 | 0 | 0 | 0 | 0 | 1 | 0 | 4 | -315237023
| VV |  | "konstrukce" 23,428*2,5 |  | 58.57 | [13 empty] | VV | 2 | 2 | True | 0 | ROZPOCET
| VV |  | "dlažba" 4,734*2,5 |  | 11.835 | [13 empty] | VV | 2 | 2 | True | 0 | ROZPOCET
| VV |  | Součet |  | 70.405 | [13 empty] | VV | 2 | 4 | True | 1 | ROZPOCET
33 | K | 997211519 | Příplatek ZKD 1 km u vodorovné dopravy suti | t | 1337.695 |  | 0 | CS ÚRS 2020 01 |  |  | základní |  | 0 | 0 | 0 | 0 | 0 | 4 | K | 2 |  |  |  | ROZPOCET | 0 | 0 | 0 | 0 | 0 | 1 | 0 | 4 | -17694186
| VV |  | "konstrukce" 23,428*2,5*19 |  | 1112.83 | [13 empty] | VV | 2 | 2 | True | 0 | ROZPOCET
| VV |  | "dlažba" 4,734*2,5*19 |  | 224.865 | [13 empty] | VV | 2 | 2 | True | 0 | ROZPOCET
| VV |  | Součet |  | 1337.695 | [13 empty] | VV | 2 | 4 | True | 1 | ROZPOCET
34 | K | 997211611 | Nakládání suti na dopravní prostředky pro vodorovnou dopravu | t | 58.57 |  | 0 | CS ÚRS 2020 01 |  |  | základní |  | 0 | 0 | 0 | 0 | 0 | 4 | K | 2 |  |  |  | ROZPOCET | 0 | 0 | 0 | 0 | 0 | 1 | 0 | 4 | 1789762561
| VV |  | "konstrukce" 23,428*2,5 |  | 58.57 | [13 empty] | VV | 2 | 2 | True | 1 | ROZPOCET
| D | 998 | Přesun hmot |  |  |  | 0 | [5 empty] | 0 |  | 0 |  | 0 | 1 | D | 1 |  |  |  | ROZPOCET | [6 empty] | 0
35 | K | 998214111 | Přesun hmot pro mosty montované z dílců ŽB nebo předpjatých v do 20 m | t | 191.366 |  | 0 | CS ÚRS 2020 01 |  |  | základní |  | 0 | 0 | 0 | 0 | 0 | 4 | K | 2 |  |  |  | ROZPOCET | 0 | 0 | 0 | 0 | 0 | 1 | 0 | 4 | -1572537150
| D | PSV | Práce a dodávky PSV |  |  |  | 0 | [5 empty] | 0 |  | 0.077 |  | 0 | 2 | D | 0 |  |  |  | ROZPOCET | [6 empty] | 0
| D | 711 | Izolace proti vodě, vlhkosti a plynům |  |  |  | 0 | [5 empty] | 0 |  | 0.077 |  | 0 | 2 | D | 1 |  |  |  | ROZPOCET | [6 empty] | 0
36 | K | 711112001 | Provedení izolace proti zemní vlhkosti svislé za studena nátěrem penetračním | m2 | 61.508 |  | 0 | CS ÚRS 2020 01 |  |  | základní |  | 0 | 0 | 0 | 0 | 0 | 16 | K | 2 |  |  |  | ROZPOCET | 0 | 0 | 0 | 0 | 0 | 1 | 0 | 16 | 790889342
| VV |  | "trouby" 4,5*7,6 |  | 34.2 | [13 empty] | VV | 2 | 2 | True | 0 | ROZPOCET
| VV |  | "křídlo" 4,4*(2*0,3+1,0+2,0+0,31+0,5+0,35)+2*(1,75*0,35+0,4*1,7+0,31*0,45)+2*(0,55*1,4+0,5*1,4*1,4) |  | 27.308 | [13 empty] | VV | 2 | 2 | True | 0 | ROZPOCET
| VV |  | Součet |  | 61.508 | [13 empty] | VV | 2 | 4 | True | 1 | ROZPOCET
37 | M | 11163150 | lak penetrační asfaltový | t | 0.022 |  | 0 | CS ÚRS 2020 01 |  |  | základní |  | 0 | 1 | 0.022 | 0 | 0 | 32 | M | 2 |  |  |  | ROZPOCET | 0 | 0 | 0 | 0 | 0 | 1 | 0 | 16 | 822627227
| VV |  | 61,508*0,00035 'Přepočtené koeficientem množství |  | 0.022 | [13 empty] | VV | 2 | 2 | False | 1 | ROZPOCET
38 | K | 711112002 | Provedení izolace proti zemní vlhkosti svislé za studena lakem asfaltovým | m2 | 123.016 |  | 0 | CS ÚRS 2020 01 |  |  | základní |  | 0 | 0 | 0 | 0 | 0 | 16 | K | 2 |  |  |  | ROZPOCET | 0 | 0 | 0 | 0 | 0 | 1 | 0 | 16 | -1481506161
| VV |  | 61,508*2 |  | 123.016 | [13 empty] | VV | 2 | 2 | True | 1 | ROZPOCET
39 | M | 11161332 | asfalt pro izolaci trub | t | 0.055 |  | 0 | CS ÚRS 2020 01 |  |  | základní |  | 0 | 1 | 0.055 | 0 | 0 | 32 | M | 2 |  |  |  | ROZPOCET | 0 | 0 | 0 | 0 | 0 | 1 | 0 | 16 | -364357224
| VV |  | 123,016*0,00045 'Přepočtené koeficientem množství |  | 0.055 | [13 empty] | VV | 2 | 2 | False | 1 | ROZPOCET
40 | K | 998711101 | Přesun hmot tonážní pro izolace proti vodě, vlhkosti a plynům v objektech výšky do 6 m | t | 0.077 |  | 0 | CS ÚRS 2020 01 |  |  | základní |  | 0 | 0 | 0 | 0 | 0 | 16 | K | 2 |  |  |  | ROZPOCET | 0 | 0 | 0 | 0 | 0 | 1 | 0 | 16 | -1336042830
| D | VRN | Vedlejší rozpočtové náklady |  |  |  | 0 | [5 empty] | 0 |  | 0 |  | 0 | 5 | D | 0 |  |  |  | ROZPOCET | [6 empty] | 0
| D | VRN1 | Průzkumné, geodetické a projektové práce |  |  |  | 0 | [5 empty] | 0 |  | 0 |  | 0 | 5 | D | 1 |  |  |  | ROZPOCET | [6 empty] | 0
41 | K | 012103000 | Geodetické práce před výstavbou | … | 1 |  | 0 | CS ÚRS 2020 01 |  |  | základní |  | 0 | 0 | 0 | 0 | 0 | 1024 | K | 2 |  |  |  | ROZPOCET | 0 | 0 | 0 | 0 | 0 | 1 | 0 | 1024 | 1034770527
42 | K | 012203000 | Geodetické práce při provádění stavby | … | 1 |  | 0 | CS ÚRS 2020 01 |  |  | základní |  | 0 | 0 | 0 | 0 | 0 | 1024 | K | 2 |  |  |  | ROZPOCET | 0 | 0 | 0 | 0 | 0 | 1 | 0 | 1024 | -2046376362
43 | K | 012303000 | Geodetické práce po výstavbě | … | 1 |  | 0 | CS ÚRS 2020 01 |  |  | základní |  | 0 | 0 | 0 | 0 | 0 | 1024 | K | 2 |  |  |  | ROZPOCET | 0 | 0 | 0 | 0 | 0 | 1 | 0 | 1024 | -783746548
| D | VRN6 | Územní vlivy |  |  |  | 0 | [5 empty] | 0 |  | 0 |  | 0 | 5 | D | 1 |  |  |  | ROZPOCET | [6 empty] | 0
44 | K | 060001000 | Územní vlivy | … | 1 |  | 0 | CS ÚRS 2020 01 |  |  | základní |  | 0 | 0 | 0 | 0 | 0 | 1024 | K | 2 |  |  |  | ROZPOCET | 0 | 0 | 0 | 0 | 0 | 1 | 0 | 1024 | -1250213147

## SO 02.03 - Propustek v km...
[9 empty] | >> skryté sloupce << | [9 empty] | {8e651de2-af55-402c-9bdb-1db7cf059c66}
2
| KRYCÍ LIST SOUPISU PRACÍ | [8 empty] | v --- níže se nacházejí doplnkové a pomocné údaje k sestavám --- v | [8 empty] | False
Stavba:
Oprava propustků v km 83,327 83,878 84,177 84,569 TÚ 2071
Objekt:
SO 02 - Propustky a mosty
Soupis:
SO 02.03 - Propustek v km 84,177
| KSO: |  |  |  |  | CC-CZ:
| Místo: |  | Nedvědice - Tišnov |  |  | Datum: | 29. 6. 2020
| Zadavatel: |  |  |  |  | IČ: | 70994234
|  | Správa železnic, státní organizace |  |  |  | DIČ: | CZ70994234
| Uchazeč: |  |  |  |  | IČ: | Vyplň údaj
|  | Vyplň údaj |  |  |  | DIČ: | Vyplň údaj
| Projektant: |  |  |  |  | IČ: | 25284525
|  | DMC Havlíčkův Brod, s.r.o. |  |  |  | DIČ: | CZ25284525
| Zpracovatel: |  |  |  |  | IČ: | 25284525
|  | DMC Havlíčkův Brod, s.r.o. |  |  |  | DIČ: | CZ25284525
Poznámka:
| Cena bez DPH | [5 empty] | 0
|  |  | Základ daně |  |  | Sazba daně | Výše daně
| DPH | základní | 0 |  |  | 21% | 0
|  | snížená | 0 |  |  | 15% | 0
|  | zákl. přenesená | 0 |  |  | 21% | 0
|  | sníž. přenesená | 0 |  |  | 15% | 0
|  | nulová | 0 |  |  | 0% | 0
| Cena s DPH |  |  | v | CZK |  | 0
| Projektant |  |  | Zpracovatel
| Datum a podpis: |  | Razítko | Datum a podpis: |  |  | Razítko
| Objednavatel |  |  | Uchazeč
| Datum a podpis: |  | Razítko | Datum a podpis: |  |  | Razítko
REKAPITULACE ČLENĚNÍ SOUPISU PRACÍ
Stavba:
Oprava propustků v km 83,327 83,878 84,177 84,569 TÚ 2071
Objekt:
SO 02 - Propustky a mosty
Soupis:
SO 02.03 - Propustek v km 84,177
Místo: |  |  | Nedvědice - Tišnov |  |  | Datum: | 29. 6. 2020
Zadavatel: |  |  | Správa železnic, státní organizace |  |  | Projektant: | DMC Havlíčkův Brod, s.r.o.
Uchazeč: |  |  | Vyplň údaj |  |  | Zpracovatel: | DMC Havlíčkův Brod, s.r.o.
Kód dílu - Popis | [6 empty] | Cena celkem [CZK]
Náklady ze soupisu prací | [6 empty] | 0 | [12 empty] | -1
| HSV - Práce a dodávky HSV | [5 empty] | 0
| 1 - Zemní práce | [5 empty] | 0
| 2 - Zakládání | [5 empty] | 0
| 3 - Svislé a kompletní konstrukce | [5 empty] | 0
| 4 - Vodorovné konstrukce | [5 empty] | 0
| 9 - Ostatní konstrukce a práce, bourání | [5 empty] | 0
| 997 - Přesun sutě | [5 empty] | 0
| 998 - Přesun hmot | [5 empty] | 0
| PSV - Práce a dodávky PSV | [5 empty] | 0
| 711 - Izolace proti vodě, vlhkosti a plynům | [5 empty] | 0
| VRN - Vedlejší rozpočtové náklady | [5 empty] | 0
| VRN1 - Průzkumné, geodetické a projektové práce | [5 empty] | 0
| VRN6 - Územní vlivy | [5 empty] | 0
SOUPIS PRACÍ
Stavba:
Oprava propustků v km 83,327 83,878 84,177 84,569 TÚ 2071
Objekt:
SO 02 - Propustky a mosty
Soupis:
SO 02.03 - Propustek v km 84,177
Místo: |  |  | Nedvědice - Tišnov |  |  | Datum: | 29. 6. 2020
Zadavatel: |  |  | Správa železnic, státní organizace |  |  | Projektant: | DMC Havlíčkův Brod, s.r.o.
Uchazeč: |  |  | Vyplň údaj |  |  | Zpracovatel: | DMC Havlíčkův Brod, s.r.o.
PČ | Typ | Kód | Popis | MJ | Množství | J.cena [CZK] | Cena celkem [CZK] | Cenová soustava |  |  | DPH | J. Nh [h] | Nh celkem [h] | J. hmotnost [t] | Hmotnost celkem [t] | J. suť [t] | Suť Celkem [t]
Náklady soupisu celkem | [6 empty] | 0 | [5 empty] | 0 |  | 112.1676 |  | 68.5976 |  | D | -1 | [10 empty] | 0
| D | HSV | Práce a dodávky HSV |  |  |  | 0 | [5 empty] | 0 |  | 112.1326 |  | 68.5976 | 1 | D | 0 |  |  |  | ROZPOCET | [6 empty] | 0
| D | 1 | Zemní práce |  |  |  | 0 | [5 empty] | 0 |  | 0.00504 |  | 2.1744 | 1 | D | 1 |  |  |  | ROZPOCET | [6 empty] | 0
1 | K | 114203102 | Rozebrání dlažeb z lomového kamene nebo betonových tvárnic na sucho se zalitými spárami | m3 | 1.208 |  | 0 | CS ÚRS 2020 01 |  |  | základní |  | 0 | 0 | 0 | 1.8 | 2.1744 | 4 | K | 2 |  |  |  | ROZPOCET | 0 | 0 | 0 | 0 | 0 | 1 | 0 | 4 | 127853421
| VV |  | 0,3*0,6*6,1*1,1 |  | 1.2078 | [13 empty] | VV | 2 | 2 | True | 1 | ROZPOCET
2 | K | 115101201 | Čerpání vody na dopravní výšku do 10 m průměrný přítok do 500 l/min | hod | 168 |  | 0 | CS ÚRS 2020 01 |  |  | základní |  | 0 | 3e-05 | 0.00504 | 0 | 0 | 4 | K | 2 |  |  |  | ROZPOCET | 0 | 0 | 0 | 0 | 0 | 1 | 0 | 4 | 525618360
| VV |  | 7*24 |  | 168 | [13 empty] | VV | 2 | 2 | True | 1 | ROZPOCET
3 | K | 115101301 | Pohotovost čerpací soupravy pro dopravní výšku do 10 m přítok do 500 l/min | den | 7 |  | 0 | CS ÚRS 2020 01 |  |  | základní |  | 0 | 0 | 0 | 0 | 0 | 4 | K | 2 |  |  |  | ROZPOCET | 0 | 0 | 0 | 0 | 0 | 1 | 0 | 4 | -653645529
4 | K | 122151402 | Vykopávky v zemníku na suchu v hornině třídy těžitelnosti I, skupiny 1 a 2 objem do 50 m3 strojně | m3 | 21.5 |  | 0 | CS ÚRS 2020 01 |  |  | základní |  | 0 | 0 | 0 | 0 | 0 | 4 | K | 2 |  |  |  | ROZPOCET | 0 | 0 | 0 | 0 | 0 | 1 | 0 | 4 | 497786140
5 | K | 131151102 | Hloubení jam nezapažených v hornině třídy těžitelnosti I, skupiny 1 a 2 objem do 50 m3 strojně | m3 | 29.22 |  | 0 | CS ÚRS 2020 01 |  |  | základní |  | 0 | 0 | 0 | 0 | 0 | 4 | K | 2 |  |  |  | ROZPOCET | 0 | 0 | 0 | 0 | 0 | 1 | 0 | 4 | 1293306704
| VV |  | 6,0*(1,9*1,9+1,8*0,7) |  | 29.22 | [13 empty] | VV | 2 | 2 | True | 1 | ROZPOCET
6 | K | 132151101 | Hloubení rýh nezapažených š do 800 mm v hornině třídy těžitelnosti I, skupiny 1 a 2 objem do 20 m3 strojně | m3 | 1.26 |  | 0 | CS ÚRS 2020 01 |  |  | základní |  | 0 | 0 | 0 | 0 | 0 | 4 | K | 2 |  |  |  | ROZPOCET | 0 | 0 | 0 | 0 | 0 | 1 | 0 | 4 | -1069692694
| VV |  | "základ" 2*0,4*0,6*1,5 |  | 0.72 | [13 empty] | VV | 2 | 2 | True | 0 | ROZPOCET
| VV |  | "dlažba" 2*0,3*0,6*1,5 |  | 0.54 | [13 empty] | VV | 2 | 2 | True | 0 | ROZPOCET
| VV |  | Součet |  | 1.26 | [13 empty] | VV | 2 | 4 | True | 1 | ROZPOCET
7 | K | 162251101 | Vodorovné přemístění do 20 m výkopku/sypaniny z horniny třídy těžitelnosti I, skupiny 1 až 3 | m3 | 21.5 |  | 0 | CS ÚRS 2020 01 |  |  | základní |  | 0 | 0 | 0 | 0 | 0 | 4 | K | 2 |  |  |  | ROZPOCET | 0 | 0 | 0 | 0 | 0 | 1 | 0 | 4 | 832897002
8 | K | 162751117 | Vodorovné přemístění do 10000 m výkopku/sypaniny z horniny třídy těžitelnosti I, skupiny 1 až 3 | m3 | 8.98 |  | 0 | CS ÚRS 2020 01 |  |  | základní |  | 0 | 0 | 0 | 0 | 0 | 4 | K | 2 |  |  |  | ROZPOCET | 0 | 0 | 0 | 0 | 0 | 1 | 0 | 4 | -1849145742
| VV |  | 29,22+1,26-21,5 |  | 8.98 | [13 empty] | VV | 2 | 2 | True | 1 | ROZPOCET
9 | K | 162751119 | Příplatek k vodorovnému přemístění výkopku/sypaniny z horniny třídy těžitelnosti I, skupiny 1 až 3 ZKD 1000 m přes 10000 m | m3 | 89.8 |  | 0 | CS ÚRS 2020 01 |  |  | základní |  | 0 | 0 | 0 | 0 | 0 | 4 | K | 2 |  |  |  | ROZPOCET | 0 | 0 | 0 | 0 | 0 | 1 | 0 | 4 | 1200878996
| VV |  | (29,22+1,26-21,5)*10 |  | 89.8 | [13 empty] | VV | 2 | 2 | True | 1 | ROZPOCET
10 | K | 171151101 | Hutnění boků násypů pro jakýkoliv sklon a míru zhutnění svahu | m2 | 55 |  | 0 | CS ÚRS 2020 01 |  |  | základní |  | 0 | 0 | 0 | 0 | 0 | 4 | K | 2 |  |  |  | ROZPOCET | 0 | 0 | 0 | 0 | 0 | 1 | 0 | 4 | 2063270394
| VV |  | 3,5*10+2*10 |  | 55 | [13 empty] | VV | 2 | 2 | True | 1 | ROZPOCET
11 | K | 171251201 | Uložení sypaniny na skládky nebo meziskládky | m3 | 30.48 |  | 0 | CS ÚRS 2020 01 |  |  | základní |  | 0 | 0 | 0 | 0 | 0 | 4 | K | 2 |  |  |  | ROZPOCET | 0 | 0 | 0 | 0 | 0 | 1 | 0 | 4 | 63636008
| VV |  | 29,22+1,26 |  | 30.48 | [13 empty] | VV | 2 | 2 | True | 1 | ROZPOCET
12 | K | 174151101 | Zásyp jam, šachet rýh nebo kolem objektů sypaninou se zhutněním | m3 | 21.5 |  | 0 | CS ÚRS 2020 01 |  |  | základní |  | 0 | 0 | 0 | 0 | 0 | 4 | K | 2 |  |  |  | ROZPOCET | 0 | 0 | 0 | 0 | 0 | 1 | 0 | 4 | 701198016
| VV |  | "50% z celkových zásypů" 21,5 |  | 21.5 | [13 empty] | VV | 2 | 2 | True | 1 | ROZPOCET
| D | 2 | Zakládání |  |  |  | 0 | [5 empty] | 0 |  | 16.0335 |  | 0 | 1 | D | 1 |  |  |  | ROZPOCET | [6 empty] | 0
13 | K | 273321117 | Základové desky mostních konstrukcí ze ŽB C 25/30 | m3 | 6.09 |  | 0 | CS ÚRS 2020 01 |  |  | základní |  | 0 | 2.5263 | 15.3849 | 0 | 0 | 4 | K | 2 |  |  |  | ROZPOCET | 0 | 0 | 0 | 0 | 0 | 1 | 0 | 4 | -20807943
| VV |  | 0,25*1,5*8,9+2*2*2,0*0,4*0,5+2*0,4*0,6*1,5 |  | 5.6575 | [13 empty] | VV | 2 | 2 | True | 0 | ROZPOCET
| VV |  | "práh dlažby" 2*0,3*0,6*1,2 |  | 0.432 | [13 empty] | VV | 2 | 2 | True | 0 | ROZPOCET
| VV |  | Součet |  | 6.0895 | [13 empty] | VV | 2 | 4 | True | 1 | ROZPOCET
14 | K | 273354111 | Bednění základových desek - zřízení | m2 | 13.2 |  | 0 | CS ÚRS 2020 01 |  |  | základní |  | 0 | 0.00144 | 0.019008 | 0 | 0 | 4 | K | 2 |  |  |  | ROZPOCET | 0 | 0 | 0 | 0 | 0 | 1 | 0 | 4 | 1397638433
| VV |  | 2*(0,25*8,9+0,25*1,5)+2*2*2,0*(0,4+0,5)+4*0,4*0,5 |  | 13.2 | [13 empty] | VV | 2 | 2 | True | 1 | ROZPOCET
15 | K | 273354211 | Bednění základových desek - odstranění | m2 | 13.2 |  | 0 | CS ÚRS 2020 01 |  |  | základní |  | 0 | 4e-05 | 0.000528 | 0 | 0 | 4 | K | 2 |  |  |  | ROZPOCET | 0 | 0 | 0 | 0 | 0 | 1 | 0 | 4 | 1103237343
| VV |  | 2*(0,25*8,9+0,25*1,5)+2*2*2,0*(0,4+0,5)+4,*0,4*0,5 |  | 13.2 | [13 empty] | VV | 2 | 2 | True | 1 | ROZPOCET
16 | K | 273361116 | Výztuž základových desek z betonářské oceli 10 505 | t | 0.214 |  | 0 | CS ÚRS 2020 01 |  |  | základní |  | 0 | 1.0382 | 0.22218 | 0 | 0 | 4 | K | 2 |  |  |  | ROZPOCET | 0 | 0 | 0 | 0 | 0 | 1 | 0 | 4 | 1266711423
17 | K | 273361412 | Výztuž základových desek ze svařovaných sítí do 6 kg/m2 | t | 0.384 |  | 0 | CS ÚRS 2020 01 |  |  | základní |  | 0 | 1.0597 | 0.40694 | 0 | 0 | 4 | K | 2 |  |  |  | ROZPOCET | 0 | 0 | 0 | 0 | 0 | 1 | 0 | 4 | -1049300873
| D | 3 | Svislé a kompletní konstrukce |  |  |  | 0 | [5 empty] | 0 |  | 12.4411 |  | 0 | 1 | D | 1 |  |  |  | ROZPOCET | [6 empty] | 0
18 | K | 389121111 | Osazení dílců rámové konstrukce propustků a podchodů hmotnosti do 5 t | kus | 8 |  | 0 | CS ÚRS 2020 01 |  |  | základní |  | 0 | 0.14401 | 1.1521 | 0 | 0 | 4 | K | 2 |  |  |  | ROZPOCET | 0 | 0 | 0 | 0 | 0 | 1 | 0 | 4 | -2068390872
19 | M | 389_R800 | Želbet. trouba patková DN800 | ks | 6 |  | 0 |  |  |  | základní |  | 0 | 1.343 | 8.058 | 0 | 0 | 8 | M | 2 |  |  |  | ROZPOCET | 0 | 0 | 0 | 0 | 0 | 1 | 0 | 4 | 1536163726
20 | M | 389_R801 | Želbet. trouba patková DN800 vtoková | ks | 1 |  | 0 |  |  |  | základní |  | 0 | 1.591 | 1.591 | 0 | 0 | 8 | M | 2 |  |  |  | ROZPOCET | 0 | 0 | 0 | 0 | 0 | 1 | 0 | 4 | -1894355841
21 | M | 389_R802 | Želbet. trouba patková DN800 výtoková | ks | 1 |  | 0 |  |  |  | základní |  | 0 | 1.64 | 1.64 | 0 | 0 | 8 | M | 2 |  |  |  | ROZPOCET | 0 | 0 | 0 | 0 | 0 | 1 | 0 | 4 | 1743937965
| D | 4 | Vodorovné konstrukce |  |  |  | 0 | [5 empty] | 0 |  | 80.4388 |  | 0 | 1 | D | 1 |  |  |  | ROZPOCET | [6 empty] | 0
22 | K | 451315115 | Podkladní nebo výplňová vrstva z betonu C 16/20 tl do 100 mm | m2 | 13.77 |  | 0 | CS ÚRS 2020 01 |  |  | základní |  | 0 | 0.22798 | 3.1393 | 0 | 0 | 4 | K | 2 |  |  |  | ROZPOCET | 0 | 0 | 0 | 0 | 0 | 1 | 0 | 4 | -1411871020
| VV |  | 1,7*8,1 |  | 13.77 | [13 empty] | VV | 2 | 2 | True | 1 | ROZPOCET
23 | K | 458501112 | Výplňové klíny za opěrou z kameniva drceného hutněného po vrstvách | m3 | 21.488 |  | 0 | CS ÚRS 2020 01 |  |  | základní |  | 0 | 2.45 | 52.6456 | 0 | 0 | 4 | K | 2 |  |  |  | ROZPOCET | 0 | 0 | 0 | 0 | 0 | 1 | 0 | 4 | -1407134348
| VV |  | "na šířku pláně" (2*(0,5*1,9*1,9+0,5*1,9)+0,5*1,2)*6,3 |  | 38.493 | [13 empty] | VV | 2 | 2 | True | 0 | ROZPOCET
| VV |  | "vlevo" 0,5*1,9*1,9*1,5 |  | 2.7075 | [13 empty] | VV | 2 | 2 | True | 0 | ROZPOCET
| VV |  | "vpravo" 0,5*1,74*1,7*1,2 |  | 1.7748 | [13 empty] | VV | 2 | 2 | True | 0 | ROZPOCET
| VV |  | Mezisoučet |  | 42.9753 | [13 empty] | VV | 2 | 3 | True | 0 | ROZPOCET
| VV |  | "50% celkových zásypů" 0,5*42,975 |  | 21.4875 | [13 empty] | VV | 2 | 2 | True | 1 | ROZPOCET
24 | K | 465513157 | Dlažba svahu u opěr z upraveného lomového žulového kamene tl 200 mm do lože C 25/30 pl přes 10 m2 | m2 | 23.908 |  | 0 | CS ÚRS 2020 01 |  |  | základní |  | 0 | 1.0312 | 24.6539 | 0 | 0 | 4 | K | 2 |  |  |  | ROZPOCET | 0 | 0 | 0 | 0 | 0 | 1 | 0 | 4 | -364764508
| VV |  | "vlevo" 0,7*2,8+2*1,0*2,2+1,8*3,14 |  | 12.012 | [13 empty] | VV | 2 | 2 | True | 0 | ROZPOCET
| VV |  | "vpravo" 0,4*1,9+2*1,0*1,8+2,4*3,14 |  | 11.896 | [13 empty] | VV | 2 | 2 | True | 0 | ROZPOCET
| VV |  | Součet |  | 23.908 | [13 empty] | VV | 2 | 4 | True | 1 | ROZPOCET
| D | 9 | Ostatní konstrukce a práce, bourání |  |  |  | 0 | [5 empty] | 0 |  | 3.2141 |  | 66.4232 | 1 | D | 1 |  |  |  | ROZPOCET | [6 empty] | 0
25 | K | 936942211 | Zhotovení tabulky s letopočtem opravy mostu vložením šablony do bednění | kus | 2 |  | 0 | CS ÚRS 2020 01 |  |  | základní |  | 0 | 0.00649 | 0.01298 | 0 | 0 | 4 | K | 2 |  |  |  | ROZPOCET | 0 | 0 | 0 | 0 | 0 | 1 | 0 | 4 | 2033391341
26 | K | 963021112 | Bourání mostní nosné konstrukce z kamene | m3 | 26.676 |  | 0 | CS ÚRS 2020 01 |  |  | základní |  | 0 | 0.12 | 3.2011 | 2.49 | 66.4232 | 4 | K | 2 |  |  |  | ROZPOCET | 0 | 0 | 0 | 0 | 0 | 1 | 0 | 4 | -1331281415
| VV |  | "římsy" 0,9*0,9*3,7+0,2*0,5*2,9 |  | 3.287 | [13 empty] | VV | 2 | 2 | True | 0 | ROZPOCET
| VV |  | "deska" (0,25*1,0+0,5*0,25*0,4)*5,1 |  | 1.53 | [13 empty] | VV | 2 | 2 | True | 0 | ROZPOCET
| VV |  | "opěry" 0,6*1,0*6,1*2 |  | 7.32 | [13 empty] | VV | 2 | 2 | True | 0 | ROZPOCET
| VV |  | "základ" 0,3*1,8*6,1 |  | 3.294 | [13 empty] | VV | 2 | 2 | True | 0 | ROZPOCET
| VV |  | "křídla vlevo" 2*1,5*0,9*2,2 |  | 5.94 | [13 empty] | VV | 2 | 2 | True | 0 | ROZPOCET
| VV |  | "křídla vpravo" 2*1,6*0,6*1,5 |  | 2.88 | [13 empty] | VV | 2 | 2 | True | 0 | ROZPOCET
| VV |  | Mezisoučet |  | 24.251 | [13 empty] | VV | 2 | 3 | True | 0 | ROZPOCET
| VV |  | "rezerva 10%" 24,251*0,1 |  | 2.4251 | [13 empty] | VV | 2 | 2 | True | 0 | ROZPOCET
| VV |  | Součet |  | 26.6761 | [13 empty] | VV | 2 | 4 | True | 1 | ROZPOCET
| D | 997 | Přesun sutě |  |  |  | 0 | [5 empty] | 0 |  | 0 |  | 0 | 1 | D | 1 |  |  |  | ROZPOCET | [6 empty] | 0
27 | K | 997013655 | Poplatek za uložení na skládce (skládkovné) zeminy a kamení kód odpadu 17 05 04 | t | 88.574 |  | 0 | CS ÚRS 2020 01 |  |  | základní |  | 0 | 0 | 0 | 0 | 0 | 4 | K | 2 |  |  |  | ROZPOCET | 0 | 0 | 0 | 0 | 0 | 1 | 0 | 4 | 790310219
| VV |  | "dlažba" 1,208*2,5 |  | 3.02 | [13 empty] | VV | 2 | 2 | True | 0 | ROZPOCET
| VV |  | "konstrukce" 26,676*2,5 |  | 66.69 | [13 empty] | VV | 2 | 2 | True | 0 | ROZPOCET
| VV |  | "zemina" (29,22+1,26-20)*1,8 |  | 18.864 | [13 empty] | VV | 2 | 2 | True | 0 | ROZPOCET
| VV |  | Součet |  | 88.574 | [13 empty] | VV | 2 | 4 | True | 1 | ROZPOCET
28 | K | 997211511 | Vodorovná doprava suti po suchu na vzdálenost do 1 km | t | 69.71 |  | 0 | CS ÚRS 2020 01 |  |  | základní |  | 0 | 0 | 0 | 0 | 0 | 4 | K | 2 |  |  |  | ROZPOCET | 0 | 0 | 0 | 0 | 0 | 1 | 0 | 4 | 1119909617
| VV |  | "dlažba" 1,208*2,5 |  | 3.02 | [13 empty] | VV | 2 | 2 | True | 0 | ROZPOCET
| VV |  | "konstrukce" 26,676*2,5 |  | 66.69 | [13 empty] | VV | 2 | 2 | True | 0 | ROZPOCET
| VV |  | Součet |  | 69.71 | [13 empty] | VV | 2 | 4 | True | 1 | ROZPOCET
29 | K | 997211519 | Příplatek ZKD 1 km u vodorovné dopravy suti | t | 1324.49 |  | 0 | CS ÚRS 2020 01 |  |  | základní |  | 0 | 0 | 0 | 0 | 0 | 4 | K | 2 |  |  |  | ROZPOCET | 0 | 0 | 0 | 0 | 0 | 1 | 0 | 4 | 981445681
| VV |  | "dlažba" 1,208*2,5*19 |  | 57.38 | [13 empty] | VV | 2 | 2 | True | 0 | ROZPOCET
| VV |  | "konstrukce" 66,69*19 |  | 1267.11 | [13 empty] | VV | 2 | 2 | True | 0 | ROZPOCET
| VV |  | Součet |  | 1324.49 | [13 empty] | VV | 2 | 4 | True | 1 | ROZPOCET
30 | K | 997211611 | Nakládání suti na dopravní prostředky pro vodorovnou dopravu | t | 66.69 |  | 0 | CS ÚRS 2020 01 |  |  | základní |  | 0 | 0 | 0 | 0 | 0 | 4 | K | 2 |  |  |  | ROZPOCET | 0 | 0 | 0 | 0 | 0 | 1 | 0 | 4 | 2025914792
| VV |  | "konstrukce" 26,676*2,5 |  | 66.69 | [13 empty] | VV | 2 | 2 | True | 1 | ROZPOCET
| D | 998 | Přesun hmot |  |  |  | 0 | [5 empty] | 0 |  | 0 |  | 0 | 1 | D | 1 |  |  |  | ROZPOCET | [6 empty] | 0
31 | K | 998214111 | Přesun hmot pro mosty montované z dílců ŽB nebo předpjatých v do 20 m | t | 112.133 |  | 0 | CS ÚRS 2020 01 |  |  | základní |  | 0 | 0 | 0 | 0 | 0 | 4 | K | 2 |  |  |  | ROZPOCET | 0 | 0 | 0 | 0 | 0 | 1 | 0 | 4 | -1621326371
| D | PSV | Práce a dodávky PSV |  |  |  | 0 | [5 empty] | 0 |  | 0.035 |  | 0 | 2 | D | 0 |  |  |  | ROZPOCET | [6 empty] | 0
| D | 711 | Izolace proti vodě, vlhkosti a plynům |  |  |  | 0 | [5 empty] | 0 |  | 0.035 |  | 0 | 2 | D | 1 |  |  |  | ROZPOCET | [6 empty] | 0
32 | K | 711112001 | Provedení izolace proti zemní vlhkosti svislé za studena nátěrem penetračním | m2 | 27.59 |  | 0 | CS ÚRS 2020 01 |  |  | základní |  | 0 | 0 | 0 | 0 | 0 | 16 | K | 2 |  |  |  | ROZPOCET | 0 | 0 | 0 | 0 | 0 | 1 | 0 | 16 | 966772329
| VV |  | 3,1*8,9 |  | 27.59 | [13 empty] | VV | 2 | 2 | True | 1 | ROZPOCET
33 | M | 11163150 | lak penetrační asfaltový | t | 0.01 |  | 0 | CS ÚRS 2020 01 |  |  | základní |  | 0 | 1 | 0.01 | 0 | 0 | 32 | M | 2 |  |  |  | ROZPOCET | 0 | 0 | 0 | 0 | 0 | 1 | 0 | 16 | -952766873
| VV |  | 27,59*0,00035 'Přepočtené koeficientem množství |  | 0.01 | [13 empty] | VV | 2 | 2 | False | 1 | ROZPOCET
34 | K | 711112002 | Provedení izolace proti zemní vlhkosti svislé za studena lakem asfaltovým | m2 | 55.18 |  | 0 | CS ÚRS 2020 01 |  |  | základní |  | 0 | 0 | 0 | 0 | 0 | 16 | K | 2 |  |  |  | ROZPOCET | 0 | 0 | 0 | 0 | 0 | 1 | 0 | 16 | -1896869252
| VV |  | 2*3,1*8,9 |  | 55.18 | [13 empty] | VV | 2 | 2 | True | 1 | ROZPOCET
35 | M | 11161332 | asfalt pro izolaci trub | t | 0.025 |  | 0 | CS ÚRS 2020 01 |  |  | základní |  | 0 | 1 | 0.025 | 0 | 0 | 32 | M | 2 |  |  |  | ROZPOCET | 0 | 0 | 0 | 0 | 0 | 1 | 0 | 16 | 1579656370
| VV |  | 55,18*0,00045 'Přepočtené koeficientem množství |  | 0.025 | [13 empty] | VV | 2 | 2 | False | 1 | ROZPOCET
36 | K | 998711101 | Přesun hmot tonážní pro izolace proti vodě, vlhkosti a plynům v objektech výšky do 6 m | t | 0.035 |  | 0 | CS ÚRS 2020 01 |  |  | základní |  | 0 | 0 | 0 | 0 | 0 | 16 | K | 2 |  |  |  | ROZPOCET | 0 | 0 | 0 | 0 | 0 | 1 | 0 | 16 | 47683491
| D | VRN | Vedlejší rozpočtové náklady |  |  |  | 0 | [5 empty] | 0 |  | 0 |  | 0 | 5 | D | 0 |  |  |  | ROZPOCET | [6 empty] | 0
| D | VRN1 | Průzkumné, geodetické a projektové práce |  |  |  | 0 | [5 empty] | 0 |  | 0 |  | 0 | 5 | D | 1 |  |  |  | ROZPOCET | [6 empty] | 0
37 | K | 012103000 | Geodetické práce před výstavbou | … | 1 |  | 0 | CS ÚRS 2020 01 |  |  | základní |  | 0 | 0 | 0 | 0 | 0 | 1024 | K | 2 |  |  |  | ROZPOCET | 0 | 0 | 0 | 0 | 0 | 1 | 0 | 1024 | -1726608508
38 | K | 012203000 | Geodetické práce při provádění stavby | … | 1 |  | 0 | CS ÚRS 2020 01 |  |  | základní |  | 0 | 0 | 0 | 0 | 0 | 1024 | K | 2 |  |  |  | ROZPOCET | 0 | 0 | 0 | 0 | 0 | 1 | 0 | 1024 | -1887609866
39 | K | 012303000 | Geodetické práce po výstavbě | … | 1 |  | 0 | CS ÚRS 2020 01 |  |  | základní |  | 0 | 0 | 0 | 0 | 0 | 1024 | K | 2 |  |  |  | ROZPOCET | 0 | 0 | 0 | 0 | 0 | 1 | 0 | 1024 | 700371926
| D | VRN6 | Územní vlivy |  |  |  | 0 | [5 empty] | 0 |  | 0 |  | 0 | 5 | D | 1 |  |  |  | ROZPOCET | [6 empty] | 0
40 | K | 060001000 | Územní vlivy | … | 1 |  | 0 | CS ÚRS 2020 01 |  |  | základní |  | 0 | 0 | 0 | 0 | 0 | 1024 | K | 2 |  |  |  | ROZPOCET | 0 | 0 | 0 | 0 | 0 | 1 | 0 | 1024 | -787744271

## SO 02.04 - Propustek v km...
[9 empty] | >> skryté sloupce << | [9 empty] | {ac713f11-c796-4f05-b1ff-8f47dbbf2d09}
2
| KRYCÍ LIST SOUPISU PRACÍ | [8 empty] | v --- níže se nacházejí doplnkové a pomocné údaje k sestavám --- v | [8 empty] | False
Stavba:
Oprava propustků v km 83,327 83,878 84,177 84,569 TÚ 2071
Objekt:
SO 02 - Propustky a mosty
Soupis:
SO 02.04 - Propustek v km 84,569
| KSO: |  |  |  |  | CC-CZ:
| Místo: |  | Nedvědice - Tišnov |  |  | Datum: | 29. 6. 2020
| Zadavatel: |  |  |  |  | IČ: | 70994234
|  | Správa železnic, státní organizace |  |  |  | DIČ: | CZ70994234
| Uchazeč: |  |  |  |  | IČ: | Vyplň údaj
|  | Vyplň údaj |  |  |  | DIČ: | Vyplň údaj
| Projektant: |  |  |  |  | IČ: | 25284525
|  | DMC Havlíčkův Brod, s.r.o. |  |  |  | DIČ: | CZ25284525
| Zpracovatel: |  |  |  |  | IČ: | 25284525
|  | DMC Havlíčkův Brod, s.r.o. |  |  |  | DIČ: | CZ25284525
Poznámka:
| Cena bez DPH | [5 empty] | 0
|  |  | Základ daně |  |  | Sazba daně | Výše daně
| DPH | základní | 0 |  |  | 21% | 0
|  | snížená | 0 |  |  | 15% | 0
|  | zákl. přenesená | 0 |  |  | 21% | 0
|  | sníž. přenesená | 0 |  |  | 15% | 0
|  | nulová | 0 |  |  | 0% | 0
| Cena s DPH |  |  | v | CZK |  | 0
| Projektant |  |  | Zpracovatel
| Datum a podpis: |  | Razítko | Datum a podpis: |  |  | Razítko
| Objednavatel |  |  | Uchazeč
| Datum a podpis: |  | Razítko | Datum a podpis: |  |  | Razítko
REKAPITULACE ČLENĚNÍ SOUPISU PRACÍ
Stavba:
Oprava propustků v km 83,327 83,878 84,177 84,569 TÚ 2071
Objekt:
SO 02 - Propustky a mosty
Soupis:
SO 02.04 - Propustek v km 84,569
Místo: |  |  | Nedvědice - Tišnov |  |  | Datum: | 29. 6. 2020
Zadavatel: |  |  | Správa železnic, státní organizace |  |  | Projektant: | DMC Havlíčkův Brod, s.r.o.
Uchazeč: |  |  | Vyplň údaj |  |  | Zpracovatel: | DMC Havlíčkův Brod, s.r.o.
Kód dílu - Popis | [6 empty] | Cena celkem [CZK]
Náklady ze soupisu prací | [6 empty] | 0 | [12 empty] | -1
| HSV - Práce a dodávky HSV | [5 empty] | 0
| 1 - Zemní práce | [5 empty] | 0
| 2 - Zakládání | [5 empty] | 0
| 3 - Svislé a kompletní konstrukce | [5 empty] | 0
| 4 - Vodorovné konstrukce | [5 empty] | 0
| 9 - Ostatní konstrukce a práce, bourání | [5 empty] | 0
| 997 - Přesun sutě | [5 empty] | 0
| 998 - Přesun hmot | [5 empty] | 0
| PSV - Práce a dodávky PSV | [5 empty] | 0
| 711 - Izolace proti vodě, vlhkosti a plynům | [5 empty] | 0
| VRN - Vedlejší rozpočtové náklady | [5 empty] | 0
| VRN1 - Průzkumné, geodetické a projektové práce | [5 empty] | 0
| VRN6 - Územní vlivy | [5 empty] | 0
SOUPIS PRACÍ
Stavba:
Oprava propustků v km 83,327 83,878 84,177 84,569 TÚ 2071
Objekt:
SO 02 - Propustky a mosty
Soupis:
SO 02.04 - Propustek v km 84,569
Místo: |  |  | Nedvědice - Tišnov |  |  | Datum: | 29. 6. 2020
Zadavatel: |  |  | Správa železnic, státní organizace |  |  | Projektant: | DMC Havlíčkův Brod, s.r.o.
Uchazeč: |  |  | Vyplň údaj |  |  | Zpracovatel: | DMC Havlíčkův Brod, s.r.o.
PČ | Typ | Kód | Popis | MJ | Množství | J.cena [CZK] | Cena celkem [CZK] | Cenová soustava |  |  | DPH | J. Nh [h] | Nh celkem [h] | J. hmotnost [t] | Hmotnost celkem [t] | J. suť [t] | Suť Celkem [t]
Náklady soupisu celkem | [6 empty] | 0 | [5 empty] | 0 |  | 238.1912 |  | 92.0566 |  | D | -1 | [10 empty] | 0
| D | HSV | Práce a dodávky HSV |  |  |  | 0 | [5 empty] | 0 |  | 238.1382 |  | 92.0566 | 1 | D | 0 |  |  |  | ROZPOCET | [6 empty] | 0
| D | 1 | Zemní práce |  |  |  | 0 | [5 empty] | 0 |  | 0.00504 |  | 33.93 | 1 | D | 1 |  |  |  | ROZPOCET | [6 empty] | 0
1 | K | 114203102 | Rozebrání dlažeb z lomového kamene nebo betonových tvárnic na sucho se zalitými spárami | m3 | 18.85 |  | 0 | CS ÚRS 2020 01 |  |  | základní |  | 0 | 0 | 0 | 1.8 | 33.93 | 4 | K | 2 |  |  |  | ROZPOCET | 0 | 0 | 0 | 0 | 0 | 1 | 0 | 4 | 1524813613
| VV |  | 0,4*3,4*(2,6+7,1+2,2+0,7)*1,1 |  | 18.8496 | [13 empty] | VV | 2 | 2 | True | 1 | ROZPOCET
2 | K | 115101201 | Čerpání vody na dopravní výšku do 10 m průměrný přítok do 500 l/min | hod | 168 |  | 0 | CS ÚRS 2020 01 |  |  | základní |  | 0 | 3e-05 | 0.00504 | 0 | 0 | 4 | K | 2 |  |  |  | ROZPOCET | 0 | 0 | 0 | 0 | 0 | 1 | 0 | 4 | 1434601711
| VV |  | 7*24 |  | 168 | [13 empty] | VV | 2 | 2 | True | 1 | ROZPOCET
3 | K | 115101301 | Pohotovost čerpací soupravy pro dopravní výšku do 10 m přítok do 500 l/min | den | 7 |  | 0 | CS ÚRS 2020 01 |  |  | základní |  | 0 | 0 | 0 | 0 | 0 | 4 | K | 2 |  |  |  | ROZPOCET | 0 | 0 | 0 | 0 | 0 | 1 | 0 | 4 | -841393394
4 | K | 122151403 | Vykopávky v zemníku na suchu v hornině třídy těžitelnosti I, skupiny 1 a 2 objem do 100 m3 strojně | m3 | 57.5 |  | 0 | CS ÚRS 2020 01 |  |  | základní |  | 0 | 0 | 0 | 0 | 0 | 4 | K | 2 |  |  |  | ROZPOCET | 0 | 0 | 0 | 0 | 0 | 1 | 0 | 4 | -454103651
5 | K | 131151103 | Hloubení jam nezapažených v hornině třídy těžitelnosti I, skupiny 1 a 2 objem do 100 m3 strojně | m3 | 90.592 |  | 0 | CS ÚRS 2020 01 |  |  | základní |  | 0 | 0 | 0 | 0 | 0 | 4 | K | 2 |  |  |  | ROZPOCET | 0 | 0 | 0 | 0 | 0 | 1 | 0 | 4 | -1471363335
| VV |  | (2,7*2,7+0,45*2,7+1,8*1,5)*7,35*1,1 |  | 90.5924 | [13 empty] | VV | 2 | 2 | True | 1 | ROZPOCET
6 | K | 132151101 | Hloubení rýh nezapažených š do 800 mm v hornině třídy těžitelnosti I, skupiny 1 a 2 objem do 20 m3 strojně | m3 | 1.977 |  | 0 | CS ÚRS 2020 01 |  |  | základní |  | 0 | 0 | 0 | 0 | 0 | 4 | K | 2 |  |  |  | ROZPOCET | 0 | 0 | 0 | 0 | 0 | 1 | 0 | 4 | 1228392674
| VV |  | "základ" 2*0,4*0,5*1,9 |  | 0.76 | [13 empty] | VV | 2 | 2 | True | 0 | ROZPOCET
| VV |  | "dlažba" 2*0,3*0,6*3,38 |  | 1.2168 | [13 empty] | VV | 2 | 2 | True | 0 | ROZPOCET
| VV |  | Součet |  | 1.9768 | [13 empty] | VV | 2 | 4 | True | 1 | ROZPOCET
7 | K | 162251101 | Vodorovné přemístění do 20 m výkopku/sypaniny z horniny třídy těžitelnosti I, skupiny 1 až 3 | m3 | 57.5 |  | 0 | CS ÚRS 2020 01 |  |  | základní |  | 0 | 0 | 0 | 0 | 0 | 4 | K | 2 |  |  |  | ROZPOCET | 0 | 0 | 0 | 0 | 0 | 1 | 0 | 4 | -68368642
8 | K | 162751117 | Vodorovné přemístění do 10000 m výkopku/sypaniny z horniny třídy těžitelnosti I, skupiny 1 až 3 | m3 | 35.069 |  | 0 | CS ÚRS 2020 01 |  |  | základní |  | 0 | 0 | 0 | 0 | 0 | 4 | K | 2 |  |  |  | ROZPOCET | 0 | 0 | 0 | 0 | 0 | 1 | 0 | 4 | -1325584823
| VV |  | 90,592+1,977-57,5 |  | 35.069 | [13 empty] | VV | 2 | 2 | True | 1 | ROZPOCET
9 | K | 162751119 | Příplatek k vodorovnému přemístění výkopku/sypaniny z horniny třídy těžitelnosti I, skupiny 1 až 3 ZKD 1000 m přes 10000 m | m3 | 350.69 |  | 0 | CS ÚRS 2020 01 |  |  | základní |  | 0 | 0 | 0 | 0 | 0 | 4 | K | 2 |  |  |  | ROZPOCET | 0 | 0 | 0 | 0 | 0 | 1 | 0 | 4 | -1493181346
| VV |  | 35,069*10 |  | 350.69 | [13 empty] | VV | 2 | 2 | True | 1 | ROZPOCET
10 | K | 171151101 | Hutnění boků násypů pro jakýkoliv sklon a míru zhutnění svahu | m2 | 72 |  | 0 | CS ÚRS 2020 01 |  |  | základní |  | 0 | 0 | 0 | 0 | 0 | 4 | K | 2 |  |  |  | ROZPOCET | 0 | 0 | 0 | 0 | 0 | 1 | 0 | 4 | 977164381
| VV |  | 4,2*10+3,0*10 |  | 72 | [13 empty] | VV | 2 | 2 | True | 1 | ROZPOCET
11 | K | 171251201 | Uložení sypaniny na skládky nebo meziskládky | m3 | 92.569 |  | 0 | CS ÚRS 2020 01 |  |  | základní |  | 0 | 0 | 0 | 0 | 0 | 4 | K | 2 |  |  |  | ROZPOCET | 0 | 0 | 0 | 0 | 0 | 1 | 0 | 4 | -247150228
| VV |  | 90,592+1,977 |  | 92.569 | [13 empty] | VV | 2 | 2 | True | 1 | ROZPOCET
12 | K | 174151101 | Zásyp jam, šachet rýh nebo kolem objektů sypaninou se zhutněním | m3 | 57.5 |  | 0 | CS ÚRS 2020 01 |  |  | základní |  | 0 | 0 | 0 | 0 | 0 | 4 | K | 2 |  |  |  | ROZPOCET | 0 | 0 | 0 | 0 | 0 | 1 | 0 | 4 | 1658813664
| VV |  | "50% všech zásypů" 57,5 |  | 57.5 | [13 empty] | VV | 2 | 2 | True | 1 | ROZPOCET
| D | 2 | Zakládání |  |  |  | 0 | [5 empty] | 0 |  | 28.5812 |  | 0 | 1 | D | 1 |  |  |  | ROZPOCET | [6 empty] | 0
13 | K | 273321117 | Základové desky mostních konstrukcí ze ŽB C 25/30 | m3 | 11.089 |  | 0 | CS ÚRS 2020 01 |  |  | základní |  | 0 | 2.5263 | 28.0136 | 0 | 0 | 4 | K | 2 |  |  |  | ROZPOCET | 0 | 0 | 0 | 0 | 0 | 1 | 0 | 4 | 54784550
| VV |  | "pod trouby" 0,3*1,5*11,2+2*2,2*2*0,8*0,55+2*0,4*0,6*2 |  | 9.872 | [13 empty] | VV | 2 | 2 | True | 0 | ROZPOCET
| VV |  | "práh dlažby" 2*0,3*0,6*3,38 |  | 1.2168 | [13 empty] | VV | 2 | 2 | True | 0 | ROZPOCET
| VV |  | Součet |  | 11.0888 | [13 empty] | VV | 2 | 4 | True | 1 | ROZPOCET
14 | K | 273354111 | Bednění základových desek - zřízení | m2 | 15.024 |  | 0 | CS ÚRS 2020 01 |  |  | základní |  | 0 | 0.00144 | 0.021635 | 0 | 0 | 4 | K | 2 |  |  |  | ROZPOCET | 0 | 0 | 0 | 0 | 0 | 1 | 0 | 4 | -1233012976
| VV |  | 2*(0,3*11,2+0,3*1,5)+2*2,2*2*(0,45+0,3)+4*0,201 |  | 15.024 | [13 empty] | VV | 2 | 2 | True | 1 | ROZPOCET
15 | K | 273354211 | Bednění základových desek - odstranění | m2 | 15.024 |  | 0 | CS ÚRS 2020 01 |  |  | základní |  | 0 | 4e-05 | 0.00060096 | 0 | 0 | 4 | K | 2 |  |  |  | ROZPOCET | 0 | 0 | 0 | 0 | 0 | 1 | 0 | 4 | 168871202
16 | K | 273361116 | Výztuž základových desek z betonářské oceli 10 505 | t | 0.213 |  | 0 | CS ÚRS 2020 01 |  |  | základní |  | 0 | 1.0382 | 0.22114 | 0 | 0 | 4 | K | 2 |  |  |  | ROZPOCET | 0 | 0 | 0 | 0 | 0 | 1 | 0 | 4 | 1643245431
17 | K | 273361412 | Výztuž základových desek ze svařovaných sítí do 6 kg/m2 | t | 0.306 |  | 0 | CS ÚRS 2020 01 |  |  | základní |  | 0 | 1.0597 | 0.32428 | 0 | 0 | 4 | K | 2 |  |  |  | ROZPOCET | 0 | 0 | 0 | 0 | 0 | 1 | 0 | 4 | 345201681
| D | 3 | Svislé a kompletní konstrukce |  |  |  | 0 | [5 empty] | 0 |  | 20.6451 |  | 0 | 1 | D | 1 |  |  |  | ROZPOCET | [6 empty] | 0
18 | K | 389121111 | Osazení dílců rámové konstrukce propustků a podchodů hmotnosti do 5 t | kus | 10 |  | 0 | CS ÚRS 2020 01 |  |  | základní |  | 0 | 0.14401 | 1.4401 | 0 | 0 | 4 | K | 2 |  |  |  | ROZPOCET | 0 | 0 | 0 | 0 | 0 | 1 | 0 | 4 | 997558843
19 | M | 389_R1000 | Želbet. trouba patková DN1000 | ks | 8 |  | 0 |  |  |  | základní |  | 0 | 1.811 | 14.488 | 0 | 0 | 8 | M | 2 |  |  |  | ROZPOCET | 0 | 0 | 0 | 0 | 0 | 1 | 0 | 4 | -1900553165
20 | M | 389_R1001 | Želbet. trouba patková DN1000 vtoková | ks | 1 |  | 0 |  |  |  | základní |  | 0 | 2.347 | 2.347 | 0 | 0 | 8 | M | 2 |  |  |  | ROZPOCET | 0 | 0 | 0 | 0 | 0 | 1 | 0 | 4 | 988755467
21 | M | 389_R1002 | Želbet. trouba patková DN1000 výtoková | ks | 1 |  | 0 |  |  |  | základní |  | 0 | 2.37 | 2.37 | 0 | 0 | 8 | M | 2 |  |  |  | ROZPOCET | 0 | 0 | 0 | 0 | 0 | 1 | 0 | 4 | 1221372514
| D | 4 | Vodorovné konstrukce |  |  |  | 0 | [5 empty] | 0 |  | 186.0926 |  | 0 | 1 | D | 1 |  |  |  | ROZPOCET | [6 empty] | 0
22 | K | 451315135 | Podkladní nebo výplňová vrstva z betonu C 16/20 tl do 200 mm | m2 | 19.76 |  | 0 | CS ÚRS 2020 01 |  |  | základní |  | 0 | 0.45584 | 9.0074 | 0 | 0 | 4 | K | 2 |  |  |  | ROZPOCET | 0 | 0 | 0 | 0 | 0 | 1 | 0 | 4 | 1882140812
| VV |  | 1,9*10,4 |  | 19.76 | [13 empty] | VV | 2 | 2 | True | 1 | ROZPOCET
23 | K | 458501112 | Výplňové klíny za opěrou z kameniva drceného hutněného po vrstvách | m3 | 57.342 |  | 0 | CS ÚRS 2020 01 |  |  | základní |  | 0 | 2.45 | 140.4879 | 0 | 0 | 4 | K | 2 |  |  |  | ROZPOCET | 0 | 0 | 0 | 0 | 0 | 1 | 0 | 4 | -2069719952
| VV |  | "na šířku pláně" (2*(0,5*2,7*2,7+0,7*2,7)+1,4*1,0)*6,1 |  | 76.067 | [13 empty] | VV | 2 | 2 | True | 0 | ROZPOCET
| VV |  | "konce trub" 2*(0,5*1,9*1,9+0,7*1,9)*(2,9+2,2) |  | 31.977 | [13 empty] | VV | 2 | 2 | True | 0 | ROZPOCET
| VV |  | "nad trubkou v koncích" 8*(0,5*0,9*1,4+0,5*0,5*0,8) |  | 6.64 | [13 empty] | VV | 2 | 2 | True | 0 | ROZPOCET
| VV |  | Mezisoučet |  | 114.684 | [13 empty] | VV | 2 | 3 | True | 0 | ROZPOCET
| VV |  | "50% nový materiál" 0,5*114,684 |  | 57.342 | [13 empty] | VV | 2 | 2 | True | 1 | ROZPOCET
24 | K | 465513157 | Dlažba svahu u opěr z upraveného lomového žulového kamene tl 200 mm do lože C 25/30 pl přes 10 m2 | m2 | 35.49 |  | 0 | CS ÚRS 2020 01 |  |  | základní |  | 0 | 1.0312 | 36.5973 | 0 | 0 | 4 | K | 2 |  |  |  | ROZPOCET | 0 | 0 | 0 | 0 | 0 | 1 | 0 | 4 | 1778098787
| VV |  | "vlevo" 3,38*(4,2+2,0) |  | 20.956 | [13 empty] | VV | 2 | 2 | True | 0 | ROZPOCET
| VV |  | "vpravo" 3,38*(2,9+0,5+0,9) |  | 14.534 | [13 empty] | VV | 2 | 2 | True | 0 | ROZPOCET
| VV |  | Součet |  | 35.49 | [13 empty] | VV | 2 | 4 | True | 1 | ROZPOCET
| D | 9 | Ostatní konstrukce a práce, bourání |  |  |  | 0 | [5 empty] | 0 |  | 2.8143 |  | 58.1266 | 1 | D | 1 |  |  |  | ROZPOCET | [6 empty] | 0
25 | K | 936942211 | Zhotovení tabulky s letopočtem opravy mostu vložením šablony do bednění | kus | 2 |  | 0 | CS ÚRS 2020 01 |  |  | základní |  | 0 | 0.00649 | 0.01298 | 0 | 0 | 4 | K | 2 |  |  |  | ROZPOCET | 0 | 0 | 0 | 0 | 0 | 1 | 0 | 4 | -1875773352
26 | K | 963021112 | Bourání mostní nosné konstrukce z kamene | m3 | 23.344 |  | 0 | CS ÚRS 2020 01 |  |  | základní |  | 0 | 0.12 | 2.8013 | 2.49 | 58.1266 | 4 | K | 2 |  |  |  | ROZPOCET | 0 | 0 | 0 | 0 | 0 | 1 | 0 | 4 | 665933799
| VV |  | "římsy" 2*3,4*(0,25*0,6+0,5*0,25*0,25) |  | 1.2325 | [13 empty] | VV | 2 | 2 | True | 0 | ROZPOCET
| VV |  | "deska" 5,8*(0,25*1,0+0,5*0,25*0,4) |  | 1.74 | [13 empty] | VV | 2 | 2 | True | 0 | ROZPOCET
| VV |  | "opěry" 0,6*1,1*7,1*2 |  | 9.372 | [13 empty] | VV | 2 | 2 | True | 0 | ROZPOCET
| VV |  | "křídla" 4*0,9*0,8*1,35 |  | 3.888 | [13 empty] | VV | 2 | 2 | True | 0 | ROZPOCET
| VV |  | "základ" 0,3*1,8*7,35 |  | 3.969 | [13 empty] | VV | 2 | 2 | True | 0 | ROZPOCET
| VV |  | "kamenný práh" 0,5*0,6*3,4 |  | 1.02 | [13 empty] | VV | 2 | 2 | True | 0 | ROZPOCET
| VV |  | Mezisoučet |  | 21.2215 | [13 empty] | VV | 2 | 3 | True | 0 | ROZPOCET
| VV |  | "rezerva 10%" 21,222*0,1 |  | 2.1222 | [13 empty] | VV | 2 | 2 | True | 0 | ROZPOCET
| VV |  | Součet |  | 23.3437 | [13 empty] | VV | 2 | 4 | True | 1 | ROZPOCET
| D | 997 | Přesun sutě |  |  |  | 0 | [5 empty] | 0 |  | 0 |  | 0 | 1 | D | 1 |  |  |  | ROZPOCET | [6 empty] | 0
27 | K | 997013655 | Poplatek za uložení na skládce (skládkovné) zeminy a kamení kód odpadu 17 05 04 | t | 168.609 |  | 0 | CS ÚRS 2020 01 |  |  | základní |  | 0 | 0 | 0 | 0 | 0 | 4 | K | 2 |  |  |  | ROZPOCET | 0 | 0 | 0 | 0 | 0 | 1 | 0 | 4 | -1393259684
| VV |  | "kámen konstrukce" 23,344*2,5 |  | 58.36 | [13 empty] | VV | 2 | 2 | True | 0 | ROZPOCET
| VV |  | "kamenná dlažba" 18,85*2,5 |  | 47.125 | [13 empty] | VV | 2 | 2 | True | 0 | ROZPOCET
| VV |  | "zemina" (90,592+1,977-57,5)*1,8 |  | 63.1242 | [13 empty] | VV | 2 | 2 | True | 0 | ROZPOCET
| VV |  | Součet |  | 168.6092 | [13 empty] | VV | 2 | 4 | True | 1 | ROZPOCET
28 | K | 997211511 | Vodorovná doprava suti po suchu na vzdálenost do 1 km | t | 63.073 |  | 0 | CS ÚRS 2020 01 |  |  | základní |  | 0 | 0 | 0 | 0 | 0 | 4 | K | 2 |  |  |  | ROZPOCET | 0 | 0 | 0 | 0 | 0 | 1 | 0 | 4 | 1007506894
| VV |  | "kámen konstrukce" 23,344*2,5 |  | 58.36 | [13 empty] | VV | 2 | 2 | True | 0 | ROZPOCET
| VV |  | "kámenná dlažba" 1,885*2,5 |  | 4.7125 | [13 empty] | VV | 2 | 2 | True | 0 | ROZPOCET
| VV |  | Součet |  | 63.0725 | [13 empty] | VV | 2 | 4 | True | 1 | ROZPOCET
29 | K | 997211519 | Příplatek ZKD 1 km u vodorovné dopravy suti | t | 1198.387 |  | 0 | CS ÚRS 2020 01 |  |  | základní |  | 0 | 0 | 0 | 0 | 0 | 4 | K | 2 |  |  |  | ROZPOCET | 0 | 0 | 0 | 0 | 0 | 1 | 0 | 4 | -1521211187
| VV |  | 63,073*19 |  | 1198.387 | [13 empty] | VV | 2 | 2 | True | 1 | ROZPOCET
30 | K | 997211611 | Nakládání suti na dopravní prostředky pro vodorovnou dopravu | t | 58.36 |  | 0 | CS ÚRS 2020 01 |  |  | základní |  | 0 | 0 | 0 | 0 | 0 | 4 | K | 2 |  |  |  | ROZPOCET | 0 | 0 | 0 | 0 | 0 | 1 | 0 | 4 | 202779294
| VV |  | "kámen konstrukce" 23,344*2,5 |  | 58.36 | [13 empty] | VV | 2 | 2 | True | 1 | ROZPOCET
| D | 998 | Přesun hmot |  |  |  | 0 | [5 empty] | 0 |  | 0 |  | 0 | 1 | D | 1 |  |  |  | ROZPOCET | [6 empty] | 0
31 | K | 998214111 | Přesun hmot pro mosty montované z dílců ŽB nebo předpjatých v do 20 m | t | 238.138 |  | 0 | CS ÚRS 2020 01 |  |  | základní |  | 0 | 0 | 0 | 0 | 0 | 4 | K | 2 |  |  |  | ROZPOCET | 0 | 0 | 0 | 0 | 0 | 1 | 0 | 4 | -1983870317
| D | PSV | Práce a dodávky PSV |  |  |  | 0 | [5 empty] | 0 |  | 0.053 |  | 0 | 2 | D | 0 |  |  |  | ROZPOCET | [6 empty] | 0
| D | 711 | Izolace proti vodě, vlhkosti a plynům |  |  |  | 0 | [5 empty] | 0 |  | 0.053 |  | 0 | 2 | D | 1 |  |  |  | ROZPOCET | [6 empty] | 0
32 | K | 711112001 | Provedení izolace proti zemní vlhkosti svislé za studena nátěrem penetračním | m2 | 42.56 |  | 0 | CS ÚRS 2020 01 |  |  | základní |  | 0 | 0 | 0 | 0 | 0 | 16 | K | 2 |  |  |  | ROZPOCET | 0 | 0 | 0 | 0 | 0 | 1 | 0 | 16 | -1649691953
| VV |  | 3,8*11,2 |  | 42.56 | [13 empty] | VV | 2 | 2 | True | 1 | ROZPOCET
33 | M | 11163150 | lak penetrační asfaltový | t | 0.015 |  | 0 | CS ÚRS 2020 01 |  |  | základní |  | 0 | 1 | 0.015 | 0 | 0 | 32 | M | 2 |  |  |  | ROZPOCET | 0 | 0 | 0 | 0 | 0 | 1 | 0 | 16 | 192312052
| VV |  | 3,8*11,2 |  | 42.56 | [13 empty] | VV | 2 | 2 | True | 1 | ROZPOCET
| VV |  | 42,56*0,00035 'Přepočtené koeficientem množství |  | 0.015 | [13 empty] | VV | 2 | 2 | False | 1 | ROZPOCET
34 | K | 711112002 | Provedení izolace proti zemní vlhkosti svislé za studena lakem asfaltovým | m2 | 85.12 |  | 0 | CS ÚRS 2020 01 |  |  | základní |  | 0 | 0 | 0 | 0 | 0 | 16 | K | 2 |  |  |  | ROZPOCET | 0 | 0 | 0 | 0 | 0 | 1 | 0 | 16 | -1993838861
| VV |  | 2*3,8*11,2 |  | 85.12 | [13 empty] | VV | 2 | 2 | True | 1 | ROZPOCET
35 | M | 11161332 | asfalt pro izolaci trub | t | 0.038 |  | 0 | CS ÚRS 2020 01 |  |  | základní |  | 0 | 1 | 0.038 | 0 | 0 | 32 | M | 2 |  |  |  | ROZPOCET | 0 | 0 | 0 | 0 | 0 | 1 | 0 | 16 | 978180557
| VV |  | 85,12*0,00045 'Přepočtené koeficientem množství |  | 0.038 | [13 empty] | VV | 2 | 2 | False | 1 | ROZPOCET
36 | K | 998711101 | Přesun hmot tonážní pro izolace proti vodě, vlhkosti a plynům v objektech výšky do 6 m | t | 0.053 |  | 0 | CS ÚRS 2020 01 |  |  | základní |  | 0 | 0 | 0 | 0 | 0 | 16 | K | 2 |  |  |  | ROZPOCET | 0 | 0 | 0 | 0 | 0 | 1 | 0 | 16 | -1338442900
| D | VRN | Vedlejší rozpočtové náklady |  |  |  | 0 | [5 empty] | 0 |  | 0 |  | 0 | 5 | D | 0 |  |  |  | ROZPOCET | [6 empty] | 0
| D | VRN1 | Průzkumné, geodetické a projektové práce |  |  |  | 0 | [5 empty] | 0 |  | 0 |  | 0 | 5 | D | 1 |  |  |  | ROZPOCET | [6 empty] | 0
37 | K | 012103000 | Geodetické práce před výstavbou | … | 1 |  | 0 | CS ÚRS 2020 01 |  |  | základní |  | 0 | 0 | 0 | 0 | 0 | 1024 | K | 2 |  |  |  | ROZPOCET | 0 | 0 | 0 | 0 | 0 | 1 | 0 | 1024 | 343336787
38 | K | 012203000 | Geodetické práce při provádění stavby | … | 1 |  | 0 | CS ÚRS 2020 01 |  |  | základní |  | 0 | 0 | 0 | 0 | 0 | 1024 | K | 2 |  |  |  | ROZPOCET | 0 | 0 | 0 | 0 | 0 | 1 | 0 | 1024 | -589816485
39 | K | 012303000 | Geodetické práce po výstavbě | … | 1 |  | 0 | CS ÚRS 2020 01 |  |  | základní |  | 0 | 0 | 0 | 0 | 0 | 1024 | K | 2 |  |  |  | ROZPOCET | 0 | 0 | 0 | 0 | 0 | 1 | 0 | 1024 | 1441675793
| D | VRN6 | Územní vlivy |  |  |  | 0 | [5 empty] | 0 |  | 0 |  | 0 | 5 | D | 1 |  |  |  | ROZPOCET | [6 empty] | 0
40 | K | 060001000 | Územní vlivy | … | 1 |  | 0 | CS ÚRS 2020 01 |  |  | základní |  | 0 | 0 | 0 | 0 | 0 | 1024 | K | 2 |  |  |  | ROZPOCET | 0 | 0 | 0 | 0 | 0 | 1 | 0 | 1024 | 1638516405

## VRN - Vedlejší rozpočtové...
[9 empty] | >> skryté sloupce << | [9 empty] | {f44322c6-cca3-4adb-8f82-58b4a855b6fe}
2
| KRYCÍ LIST SOUPISU PRACÍ | [8 empty] | v --- níže se nacházejí doplnkové a pomocné údaje k sestavám --- v | [8 empty] | False
Stavba:
Oprava propustků v km 83,327 83,878 84,177 84,569 TÚ 2071
Objekt:
VRN - Vedlejší rozpočtové náklady
| KSO: |  |  |  |  | CC-CZ:
| Místo: |  | Nedvědice - Tišnov |  |  | Datum: | 29. 6. 2020
| Zadavatel: |  |  |  |  | IČ: | 70994234
|  | Správa železnic, státní organizace |  |  |  | DIČ: | CZ70994234
| Uchazeč: |  |  |  |  | IČ: | Vyplň údaj
|  | Vyplň údaj |  |  |  | DIČ: | Vyplň údaj
| Projektant: |  |  |  |  | IČ: | 25284525
|  | DMC Havlíčkův Brod, s.r.o. |  |  |  | DIČ: | CZ25284525
| Zpracovatel: |  |  |  |  | IČ: | 25284525
|  | DMC Havlíčkův Brod, s.r.o. |  |  |  | DIČ: | CZ25284525
Poznámka:
| Cena bez DPH | [5 empty] | 0
|  |  | Základ daně |  |  | Sazba daně | Výše daně
| DPH | základní | 0 |  |  | 21% | 0
|  | snížená | 0 |  |  | 15% | 0
|  | zákl. přenesená | 0 |  |  | 21% | 0
|  | sníž. přenesená | 0 |  |  | 15% | 0
|  | nulová | 0 |  |  | 0% | 0
| Cena s DPH |  |  | v | CZK |  | 0
| Projektant |  |  | Zpracovatel
| Datum a podpis: |  | Razítko | Datum a podpis: |  |  | Razítko
| Objednavatel |  |  | Uchazeč
| Datum a podpis: |  | Razítko | Datum a podpis: |  |  | Razítko
REKAPITULACE ČLENĚNÍ SOUPISU PRACÍ
Stavba:
Oprava propustků v km 83,327 83,878 84,177 84,569 TÚ 2071
Objekt:
VRN - Vedlejší rozpočtové náklady
Místo: |  |  | Nedvědice - Tišnov |  |  | Datum: | 29. 6. 2020
Zadavatel: |  |  | Správa železnic, státní organizace |  |  | Projektant: | DMC Havlíčkův Brod, s.r.o.
Uchazeč: |  |  | Vyplň údaj |  |  | Zpracovatel: | DMC Havlíčkův Brod, s.r.o.
Kód dílu - Popis | [6 empty] | Cena celkem [CZK]
Náklady ze soupisu prací | [6 empty] | 0 | [12 empty] | -1
| VRN - Vedlejší rozpočtové náklady | [5 empty] | 0
SOUPIS PRACÍ
Stavba:
Oprava propustků v km 83,327 83,878 84,177 84,569 TÚ 2071
Objekt:
VRN - Vedlejší rozpočtové náklady
Místo: |  |  | Nedvědice - Tišnov |  |  | Datum: | 29. 6. 2020
Zadavatel: |  |  | Správa železnic, státní organizace |  |  | Projektant: | DMC Havlíčkův Brod, s.r.o.
Uchazeč: |  |  | Vyplň údaj |  |  | Zpracovatel: | DMC Havlíčkův Brod, s.r.o.
PČ | Typ | Kód | Popis | MJ | Množství | J.cena [CZK] | Cena celkem [CZK] | Cenová soustava |  |  | DPH | J. Nh [h] | Nh celkem [h] | J. hmotnost [t] | Hmotnost celkem [t] | J. suť [t] | Suť Celkem [t]
Náklady soupisu celkem | [6 empty] | 0 | [5 empty] | 0 |  | 0 |  | 0 |  | D | -1 | [7 empty] | 0
| D | VRN | Vedlejší rozpočtové náklady |  |  |  | 0 | [5 empty] | 0 |  | 0 |  | 0 | 5 | D | 0 | ROZPOCET | [6 empty] | 0
1 | K | 022101001 | Geodetické práce Geodetické práce před opravou | kus | 1 |  | 0 | Sborník UOŽI 01 2020 |  |  | základní |  | 0 | 0 | 0 | 0 | 0 | 4 | K | 1 | ROZPOCET | 0 | 0 | 0 | 0 | 0 | 1 | 0 | 4 | 563262298
2 | K | 022101011 | Geodetické práce Geodetické práce v průběhu opravy | kus | 1 |  | 0 | Sborník UOŽI 01 2020 |  |  | základní |  | 0 | 0 | 0 | 0 | 0 | 4 | K | 1 | ROZPOCET | 0 | 0 | 0 | 0 | 0 | 1 | 0 | 4 | 608439027
3 | K | 022101021 | Geodetické práce Geodetické práce po ukončení opravy | kus | 1 |  | 0 | Sborník UOŽI 01 2020 |  |  | základní |  | 0 | 0 | 0 | 0 | 0 | 4 | K | 1 | ROZPOCET | 0 | 0 | 0 | 0 | 0 | 1 | 0 | 4 | -2084473940
4 | K | 022111001 | Geodetické práce Kontrola PPK při směrové a výškové úpravě koleje zaměřením APK trať jednokolejná | km | 0.4 |  | 0 | Sborník UOŽI 01 2020 |  |  | základní |  | 0 | 0 | 0 | 0 | 0 | 4 | K | 1 | ROZPOCET | 0 | 0 | 0 | 0 | 0 | 1 | 0 | 4 | -555560973
5 | K | 022121001 | Geodetické práce Diagnostika technické infrastruktury Vytýčení trasy inženýrských sítí | kus | 1 |  | 0 | Sborník UOŽI 01 2020 |  |  | základní |  | 0 | 0 | 0 | 0 | 0 | 4 | K | 1 | ROZPOCET | 0 | 0 | 0 | 0 | 0 | 1 | 0 | 4 | -1668182725
| P |  | Poznámka k položce: Základna pro výpočet - dotyčné práce | [15 empty] | P | 1
6 | K | 023111011. | Projektové práce Projektové práce Technický projekt zajištění PPK bez optimalizace nivelety_osy koleje trať jednokolejná zajištění PPK | km | 1 |  | 0 |  |  |  | základní |  | 0 | 0 | 0 | 0 | 0 | 4 | K | 1 | ROZPOCET | 0 | 0 | 0 | 0 | 0 | 1 | 0 | 4 | 1604284233
| P |  | Poznámka k položce: Základna pro výpočet - ZRN | [15 empty] | P | 1
7 | K | 023131001 | Projektové práce Dokumentace skutečného provedení železničního svršku a spodku, propustků | kpl | 1 |  | 0 | Sborník UOŽI 01 2020 |  |  | základní |  | 0 | 0 | 0 | 0 | 0 | 4 | K | 1 | ROZPOCET | 0 | 0 | 0 | 0 | 0 | 1 | 0 | 4 | -670165383
| P |  | Poznámka k položce: Základna pro výpočet - dotyčné práce | [15 empty] | P | 1
8 | K | 024101301_R | Inženýrská činnost posudky (např. statické aj.) a dozory | kus | 4 |  | 0 |  |  |  | základní |  | 0 | 0 | 0 | 0 | 0 | 4 | K | 1 | ROZPOCET | 0 | 0 | 0 | 0 | 0 | 1 | 0 | 4 | -406343361
| P |  | Poznámka k položce: Statické zatěžovací zkoušky | [15 empty] | P | 1
9 | K | 024101401_R | Autorský dozor, inženýrská činnost koordinační a kompletační činnost | hod | 40 |  | 0 |  |  |  | základní |  | 0 | 0 | 0 | 0 | 0 | 4 | K | 1 | ROZPOCET | 0 | 0 | 0 | 0 | 0 | 1 | 0 | 4 | 2095886977
| P |  | Poznámka k položce: Autorský dozor projektanta | [15 empty] | P | 1
10 | K | 031101031 | Zařízení a vybavení staveniště vyjma dále jmenované práce včetně opatření na ochranu sousedních pozemků, včetně opatření na ochranu sousedních pozemků, informační tabule, dopravního značení na staveništi aj. při velikosti nákladů přes 5 do 20 mil. Kč | kus | 1 |  | 0 | Sborník UOŽI 01 2020 |  |  | základní |  | 0 | 0 | 0 | 0 | 0 | 4 | K | 1 | ROZPOCET | 0 | 0 | 0 | 0 | 0 | 1 | 0 | 4 | 1437879037
| P |  | Poznámka k položce: Základna pro výpočet - ZRN | [15 empty] | P | 1
11 | K | 031111051 | Zařízení a vybavení staveniště pronájem ploch, uvedení ploch, pozemků a cest do původního stavu | kus | 1 |  | 0 | Sborník UOŽI 01 2020 |  |  | základní |  | 0 | 0 | 0 | 0 | 0 | 4 | K | 1 | ROZPOCET | 0 | 0 | 0 | 0 | 0 | 1 | 0 | 4 | -1352078024
| P |  | Poznámka k položce: Základna pro výpočet - dotyčné práce | [15 empty] | P | 1