## Rekapitulace stavby
Export Komplet | [28 empty] | 2.0 | [5 empty] | False | False | {449e33ed-96c6-435c-8a8f-ccb5010a5f1e}
[20 empty] | >> skryté sloupce << | [13 empty] | 0,01 | 21
[34 empty] | 0,01 | 15
|  | REKAPITULACE STAVBY | [18 empty] | v --- níže se nacházejí doplnkové a pomocné údaje k sestavám --- v | [11 empty] | Návod na vyplnění | 0,001
|  | Kód: |  |  |  |  | ZPD06/2020 | [25 empty] | Měnit lze pouze buňky se žlutým podbarvením! 1) na prvním listu Rekapitulace stavby vyplňte v sestavě a) Souhrnný list - údaje o Uchazeči (přenesou se do ostatních sestav i v jiných listech) b) Rekapitulace objektů - potřebné Ostatní náklady 2) na vybraných listech vyplňte v sestavě a) Krycí list - údaje o Uchazeči, pokud se liší od údajů o Uchazeči na Souhrnném listu (údaje se přenesou do ostatních sestav v daném listu) b) Rekapitulace rozpočtu - potřebné Ostatní náklady c) Celkové náklady za stavbu - ceny u položek - množství, pokud má žluté podbarvení - a v případě potřeby poznámku (ta je ve skrytém sloupci) | 0,01
|  | Stavba: |  |  |  |  | Oprava trati v úseku Nedvědice - Tišnov - bez materuálu SŽ | [26 empty] | 0,01
|  | KSO: | [13 empty] | CC-CZ: | [17 empty] | 0,01
|  | Místo: |  |  |  |  | Nedvědice - Tišnov | [8 empty] | Datum: |  | 24. 6. 2020 | [15 empty] | 0,01
0,01
|  | Zadavatel: | [13 empty] | IČ: |  | 70994234 | [15 empty] | 0,01
|  |  | Správa železnic, státní organizace | [12 empty] | DIČ: |  | CZ70994234 | [15 empty] | 0,01
0,01
|  | Uchazeč: | [13 empty] | IČ: |  | Vyplň údaj | [15 empty] | 0,01
|  |  | Vyplň údaj | [12 empty] | DIČ: |  | Vyplň údaj | [15 empty] | 0,01
False
|  | Projektant: | [13 empty] | IČ: |  | 25284525 | [15 empty] | False
|  |  | DMC Havlíčkův Brod, s.r.o. | [12 empty] | DIČ: |  | CZ25284525 | [15 empty] | True
0,01
|  | Zpracovatel: | [13 empty] | IČ: |  | 25284525 | [15 empty] | 0,01
|  |  | DMC Havlíčkův Brod, s.r.o. | [12 empty] | DIČ: |  | CZ25284525 | [15 empty] | True
Poznámka:
|  | Cena bez DPH | [13 empty] | 0
[8 empty] | Sazba daně |  |  | Základ daně |  |  |  |  | Výše daně
|  | DPH |  | základní |  |  |  | 21% |  |  | 0 |  |  |  |  | 0
|  |  |  | snížená |  |  |  | 15% |  |  | 0 |  |  |  |  | 0
|  |  |  | zákl. přenesená |  |  |  | 21% |  |  | 0 |  |  |  |  | 0
|  |  |  | sníž. přenesená |  |  |  | 15% |  |  | 0 |  |  |  |  | 0
|  |  |  | nulová |  |  |  | 0% |  |  | 0 |  |  |  |  | 0
|  | Cena s DPH | [6 empty] | v |  |  | CZK |  |  |  | 0
|  | Projektant | [11 empty] | Zpracovatel
|  | Datum a podpis: | [7 empty] | Razítko |  |  |  | Datum a podpis: |  |  | Razítko
|  | Objednavatel | [11 empty] | Uchazeč
|  | Datum a podpis: | [7 empty] | Razítko |  |  |  | Datum a podpis: |  |  | Razítko
REKAPITULACE OBJEKTŮ STAVBY A SOUPISŮ PRACÍ
| Kód: | [6 empty] | ZPD06/2020
| Stavba: | [6 empty] | Oprava trati v úseku Nedvědice - Tišnov - bez materuálu SŽ
| Místo: | [6 empty] | Nedvědice - Tišnov | [6 empty] | Datum: |  | 24. 6. 2020
| Zadavatel: | [6 empty] | Správa železnic, státní organizace | [6 empty] | Projektant: |  | DMC Havlíčkův Brod, s.r.o. |  |  |  | Informatívní údaje z listů zakázek
| Uchazeč: | [13 empty] | Zpracovatel: |  | DMC Havlíčkův Brod, s.r.o.
| Kód |  |  |  | Popis | [7 empty] | Cena bez DPH [CZK] |  |  |  |  | Cena s DPH [CZK] | Typ |  | z toho Ostat. náklady [CZK] | DPH [CZK] | Normohodiny [h] | DPH základní [CZK] | DPH snížená [CZK] | DPH základní přenesená [CZK] | DPH snížená přenesená [CZK] | Základna DPH základní | Základna DPH snížená | Základna DPH zákl. přenesená | Základna DPH sníž. přenesená | Základna DPH nulová
| Náklady z rozpočtů | [11 empty] | 0 |  |  |  |  | 0 |  |  | 0 | 0 | 0 | 0 | 0 | 0 | 0 | 0 | 0 | 0 | 0 | 0 |  | D | 0 | ###NOIMPORT### | IMPORT | {449e33ed-96c6-435c-8a8f-ccb5010a5f1e} | {00000000-0000-0000-0000-000000000000}
|  | SO 01 |  |  |  | úsek 1 - km 80,192 - km 82,050 | [6 empty] | 0 |  |  |  |  | 0 | STA |  | 0 | 0 | 0 | 0 | 0 | 0 | 0 | 0 | 0 | 0 | 0 | 0 |  | D | 1 | ###NOIMPORT### | IMPORT | {da21a448-16b1-42ad-a137-806c0060ac6c} | {449e33ed-96c6-435c-8a8f-ccb5010a5f1e} | 2
/ |  |  | SO 01.01 |  |  |  | Železniční svršek a spodek | [5 empty] | 0 |  |  |  |  | 0 | Soupis |  | 0 | 0 | 0 | 0 | 0 | 0 | 0 | 0 | 0 | 0 | 0 | 0 |  |  | 2 |  | IMPORT | {4fac1339-8658-4688-a5ba-61d57eeb151a} | {da21a448-16b1-42ad-a137-806c0060ac6c}
/ |  |  | SO 01.02 |  |  |  | Železniční přejezd P7072 evid. km 81,164 | [5 empty] | 0 |  |  |  |  | 0 | Soupis |  | 0 | 0 | 0 | 0 | 0 | 0 | 0 | 0 | 0 | 0 | 0 | 0 |  |  | 2 |  | IMPORT | {ed7da6a5-a237-415c-96f1-3645e847dcc0} | {da21a448-16b1-42ad-a137-806c0060ac6c}
|  |  | SO 01.03 |  |  |  | Propustky a mosty | [5 empty] | 0 |  |  |  |  | 0 | Soupis |  | 0 | 0 | 0 | 0 | 0 | 0 | 0 | 0 | 0 | 0 | 0 | 0 |  | D | 2 | ###NOIMPORT### | IMPORT | {3dee3c4a-d1ca-49cf-bfa5-b21d7f71721a} | {da21a448-16b1-42ad-a137-806c0060ac6c}
/ |  |  |  | SO 01.03.01 |  |  |  | Most v km 80,628 |  |  |  |  | 0 |  |  |  |  | 0 | Soupis |  | 0 | 0 | 0 | 0 | 0 | 0 | 0 | 0 | 0 | 0 | 0 | 0 |  |  | 3 |  | IMPORT | {cf57e207-1412-4212-aac6-2628e4f12bb0} | {3dee3c4a-d1ca-49cf-bfa5-b21d7f71721a}
/ |  |  |  | SO 01.03.02 |  |  |  | Most v km 80,741 |  |  |  |  | 0 |  |  |  |  | 0 | Soupis |  | 0 | 0 | 0 | 0 | 0 | 0 | 0 | 0 | 0 | 0 | 0 | 0 |  |  | 3 |  | IMPORT | {0355fc7f-10c6-46b5-83f2-b0c2d8953fbf} | {3dee3c4a-d1ca-49cf-bfa5-b21d7f71721a}
/ |  |  |  | SO 01.03.03 |  |  |  | Most v km 80,924 |  |  |  |  | 0 |  |  |  |  | 0 | Soupis |  | 0 | 0 | 0 | 0 | 0 | 0 | 0 | 0 | 0 | 0 | 0 | 0 |  |  | 3 |  | IMPORT | {fc24b396-debc-47ad-a3d6-1ca6675a6889} | {3dee3c4a-d1ca-49cf-bfa5-b21d7f71721a}
/ |  |  |  | SO 01.03.04 |  |  |  | Most v km 81,024 |  |  |  |  | 0 |  |  |  |  | 0 | Soupis |  | 0 | 0 | 0 | 0 | 0 | 0 | 0 | 0 | 0 | 0 | 0 | 0 |  |  | 3 |  | IMPORT | {64d4e88c-90aa-42a0-9b6e-7f5af60f086f} | {3dee3c4a-d1ca-49cf-bfa5-b21d7f71721a}
/ |  |  |  | SO 01.03.05 |  |  |  | Most v km 81,175 |  |  |  |  | 0 |  |  |  |  | 0 | Soupis |  | 0 | 0 | 0 | 0 | 0 | 0 | 0 | 0 | 0 | 0 | 0 | 0 |  |  | 3 |  | IMPORT | {4c1de769-8842-4f35-9e5b-e15cd460992e} | {3dee3c4a-d1ca-49cf-bfa5-b21d7f71721a}
/ |  |  | SO 01.04 |  |  |  | Výstroj trati - úsek 1 | [5 empty] | 0 |  |  |  |  | 0 | Soupis |  | 0 | 0 | 0 | 0 | 0 | 0 | 0 | 0 | 0 | 0 | 0 | 0 |  |  | 2 |  | IMPORT | {f24a2851-f97b-429c-b1b2-42b506473e9a} | {da21a448-16b1-42ad-a137-806c0060ac6c}
/ |  |  | SO 01.05 |  |  |  | VRN | [5 empty] | 0 |  |  |  |  | 0 | Soupis |  | 0 | 0 | 0 | 0 | 0 | 0 | 0 | 0 | 0 | 0 | 0 | 0 |  |  | 2 |  | IMPORT | {1ebda945-c3d9-4f4c-8c7b-fa7b50c8c880} | {da21a448-16b1-42ad-a137-806c0060ac6c}
|  | SO 02 |  |  |  | úsek 2 - km 84,900 - km 86,215 | [6 empty] | 0 |  |  |  |  | 0 | STA |  | 0 | 0 | 0 | 0 | 0 | 0 | 0 | 0 | 0 | 0 | 0 | 0 |  | D | 1 | ###NOIMPORT### | IMPORT | {260238f9-673a-4070-a19c-d5e002f79f96} | {449e33ed-96c6-435c-8a8f-ccb5010a5f1e} | 2
/ |  |  | SO 02.01 |  |  |  | Železniční svršek a spodek | [5 empty] | 0 |  |  |  |  | 0 | Soupis |  | 0 | 0 | 0 | 0 | 0 | 0 | 0 | 0 | 0 | 0 | 0 | 0 |  |  | 2 |  | IMPORT | {3213a360-adf7-49cf-9d44-eada61fffac9} | {260238f9-673a-4070-a19c-d5e002f79f96}
/ |  |  | SO 02.02 |  |  |  | Železniční přejezd P7079 evid. kmk 85,412 | [5 empty] | 0 |  |  |  |  | 0 | Soupis |  | 0 | 0 | 0 | 0 | 0 | 0 | 0 | 0 | 0 | 0 | 0 | 0 |  |  | 2 |  | IMPORT | {d6c64821-5d7e-486f-beb5-3eb1698240ce} | {260238f9-673a-4070-a19c-d5e002f79f96}
/ |  |  | SO 02.04 |  |  |  | Výstroj trati - úsek 2 | [5 empty] | 0 |  |  |  |  | 0 | Soupis |  | 0 | 0 | 0 | 0 | 0 | 0 | 0 | 0 | 0 | 0 | 0 | 0 |  |  | 2 |  | IMPORT | {3d985655-5b0e-4775-8c3f-82d4871fd4ef} | {260238f9-673a-4070-a19c-d5e002f79f96}
/ |  |  | SO 02.05 |  |  |  | Nástupiště zastávka Prudká | [5 empty] | 0 |  |  |  |  | 0 | Soupis |  | 0 | 0 | 0 | 0 | 0 | 0 | 0 | 0 | 0 | 0 | 0 | 0 |  |  | 2 |  | IMPORT | {6c1fc690-4ec2-4c41-84c4-d89a0ce84872} | {260238f9-673a-4070-a19c-d5e002f79f96}
/ |  |  | SO 02.06 |  |  |  | VRN | [5 empty] | 0 |  |  |  |  | 0 | Soupis |  | 0 | 0 | 0 | 0 | 0 | 0 | 0 | 0 | 0 | 0 | 0 | 0 |  |  | 2 |  | IMPORT | {db7c33b8-a046-4fad-871a-25ac454d86a3} | {260238f9-673a-4070-a19c-d5e002f79f96}
|  | SO 03 |  |  |  | úsek 3 - km 87,940 - km 88,700 | [6 empty] | 0 |  |  |  |  | 0 | STA |  | 0 | 0 | 0 | 0 | 0 | 0 | 0 | 0 | 0 | 0 | 0 | 0 |  | D | 1 | ###NOIMPORT### | IMPORT | {887049e4-84ac-4b83-a15a-6a8eb8c4552b} | {449e33ed-96c6-435c-8a8f-ccb5010a5f1e} | 2
/ |  |  | SO 03.01 |  |  |  | Železniční svršek a spodek | [5 empty] | 0 |  |  |  |  | 0 | Soupis |  | 0 | 0 | 0 | 0 | 0 | 0 | 0 | 0 | 0 | 0 | 0 | 0 |  |  | 2 |  | IMPORT | {b51c1444-44b2-4bee-9cf1-fcdabeaec314} | {887049e4-84ac-4b83-a15a-6a8eb8c4552b}
|  |  | SO 03.02 |  |  |  | Propustky a mosty | [5 empty] | 0 |  |  |  |  | 0 | Soupis |  | 0 | 0 | 0 | 0 | 0 | 0 | 0 | 0 | 0 | 0 | 0 | 0 |  | D | 2 | ###NOIMPORT### | IMPORT | {05039447-8d57-412b-ab2b-f88bb41cd4c8} | {887049e4-84ac-4b83-a15a-6a8eb8c4552b}
/ |  |  |  | SO 03.02.01 |  |  |  | Most v km 88,036 |  |  |  |  | 0 |  |  |  |  | 0 | Soupis |  | 0 | 0 | 0 | 0 | 0 | 0 | 0 | 0 | 0 | 0 | 0 | 0 |  |  | 3 |  | IMPORT | {921ac390-7702-4a2a-946a-544989e91a2a} | {05039447-8d57-412b-ab2b-f88bb41cd4c8}
/ |  |  |  | SO 03.02.02 |  |  |  | Most v km 88,181 |  |  |  |  | 0 |  |  |  |  | 0 | Soupis |  | 0 | 0 | 0 | 0 | 0 | 0 | 0 | 0 | 0 | 0 | 0 | 0 |  |  | 3 |  | IMPORT | {d6ecf340-4fbf-4beb-96a4-1025e7104373} | {05039447-8d57-412b-ab2b-f88bb41cd4c8}
/ |  |  | SO 03.03 |  |  |  | Výstroj trati - úsek 3 | [5 empty] | 0 |  |  |  |  | 0 | Soupis |  | 0 | 0 | 0 | 0 | 0 | 0 | 0 | 0 | 0 | 0 | 0 | 0 |  |  | 2 |  | IMPORT | {1e26a2da-657c-4275-a741-e6f7f7766dd4} | {887049e4-84ac-4b83-a15a-6a8eb8c4552b}
/ |  |  | SO 03.04 |  |  |  | VRN | [5 empty] | 0 |  |  |  |  | 0 | Soupis |  | 0 | 0 | 0 | 0 | 0 | 0 | 0 | 0 | 0 | 0 | 0 | 0 |  |  | 2 |  | IMPORT | {e821904b-c45c-45d5-822f-66ebd0cda29e} | {887049e4-84ac-4b83-a15a-6a8eb8c4552b}

## SO 01.01 - Železniční svr...
[9 empty] | >> skryté sloupce << | [9 empty] | {4fac1339-8658-4688-a5ba-61d57eeb151a}
2
| KRYCÍ LIST SOUPISU PRACÍ | [8 empty] | v --- níže se nacházejí doplnkové a pomocné údaje k sestavám --- v | [8 empty] | False
Stavba:
Oprava trati v úseku Nedvědice - Tišnov - bez materuálu SŽ
Objekt:
SO 01 - úsek 1 - km 80,192 - km 82,050
Soupis:
SO 01.01 - Železniční svršek a spodek
| KSO: |  |  |  |  | CC-CZ:
| Místo: |  | Nedvědice - Tišnov |  |  | Datum: | 24. 6. 2020
| Zadavatel: |  |  |  |  | IČ: | 70994234
|  | Správa železnic, státní organizace |  |  |  | DIČ: | CZ70994234
| Uchazeč: |  |  |  |  | IČ: | Vyplň údaj
|  | Vyplň údaj |  |  |  | DIČ: | Vyplň údaj
| Projektant: |  |  |  |  | IČ: | 25284525
|  | DMC Havlíčkův Brod, s.r.o. |  |  |  | DIČ: | CZ25284525
| Zpracovatel: |  |  |  |  | IČ: | 25284525
|  | DMC Havlíčkův Brod, s.r.o. |  |  |  | DIČ: | CZ25284525
Poznámka:
| Cena bez DPH | [5 empty] | 0
|  |  | Základ daně |  |  | Sazba daně | Výše daně
| DPH | základní | 0 |  |  | 21% | 0
|  | snížená | 0 |  |  | 15% | 0
|  | zákl. přenesená | 0 |  |  | 21% | 0
|  | sníž. přenesená | 0 |  |  | 15% | 0
|  | nulová | 0 |  |  | 0% | 0
| Cena s DPH |  |  | v | CZK |  | 0
| Projektant |  |  | Zpracovatel
| Datum a podpis: |  | Razítko | Datum a podpis: |  |  | Razítko
| Objednavatel |  |  | Uchazeč
| Datum a podpis: |  | Razítko | Datum a podpis: |  |  | Razítko
REKAPITULACE ČLENĚNÍ SOUPISU PRACÍ
Stavba:
Oprava trati v úseku Nedvědice - Tišnov - bez materuálu SŽ
Objekt:
SO 01 - úsek 1 - km 80,192 - km 82,050
Soupis:
SO 01.01 - Železniční svršek a spodek
Místo: |  |  | Nedvědice - Tišnov |  |  | Datum: | 24. 6. 2020
Zadavatel: |  |  | Správa železnic, státní organizace |  |  | Projektant: | DMC Havlíčkův Brod, s.r.o.
Uchazeč: |  |  | Vyplň údaj |  |  | Zpracovatel: | DMC Havlíčkův Brod, s.r.o.
Kód dílu - Popis | [6 empty] | Cena celkem [CZK]
Náklady ze soupisu prací | [6 empty] | 0 | [12 empty] | -1
| HSV - Práce a dodávky HSV | [5 empty] | 0
| 5 - Komunikace pozemní | [5 empty] | 0
| OST - Ostatní | [5 empty] | 0
SOUPIS PRACÍ
Stavba:
Oprava trati v úseku Nedvědice - Tišnov - bez materuálu SŽ
Objekt:
SO 01 - úsek 1 - km 80,192 - km 82,050
Soupis:
SO 01.01 - Železniční svršek a spodek
Místo: |  |  | Nedvědice - Tišnov |  |  | Datum: | 24. 6. 2020
Zadavatel: |  |  | Správa železnic, státní organizace |  |  | Projektant: | DMC Havlíčkův Brod, s.r.o.
Uchazeč: |  |  | Vyplň údaj |  |  | Zpracovatel: | DMC Havlíčkův Brod, s.r.o.
PČ | Typ | Kód | Popis | MJ | Množství | J.cena [CZK] | Cena celkem [CZK] | Cenová soustava |  |  | DPH | J. Nh [h] | Nh celkem [h] | J. hmotnost [t] | Hmotnost celkem [t] | J. suť [t] | Suť Celkem [t]
Náklady soupisu celkem | [6 empty] | 0 | [5 empty] | 0 |  | 4553.2612 |  | 0 |  | D | -1 | [10 empty] | 0
| D | HSV | Práce a dodávky HSV |  |  |  | 0 | [5 empty] | 0 |  | 4553.2612 |  | 0 | 1 | D | 0 |  |  |  | ROZPOCET | [6 empty] | 0
| D | 5 | Komunikace pozemní |  |  |  | 0 | [5 empty] | 0 |  | 4553.2612 |  | 0 | 1 | D | 1 |  |  |  | ROZPOCET | [6 empty] | 0
1 | K | 5901005010 | Měření geometrických parametrů měřícím vozíkem v koleji | km | 4.052 |  | 0 | Sborník UOŽI 01 2020 |  |  | základní |  | 0 | 0 | 0 | 0 | 0 | 4 | K | 2 |  |  |  | ROZPOCET | 0 | 0 | 0 | 0 | 0 | 1 | 0 | 4 | -90443423
| P |  | Poznámka k položce: Kilometr koleje=km | [15 empty] | P | 2
| VV |  | (82,218205-80,192138)*2 |  | 4.052 | [13 empty] | VV | 2 | 2 | True | 1 | ROZPOCET
2 | K | 5904020020 | Vyřezání křovin porost řídký 1 až 5 kusů stonků na m2 plochy sklon terénu přes 1:2 | m2 | 1500 |  | 0 | Sborník UOŽI 01 2020 |  |  | základní |  | 0 | 0 | 0 | 0 | 0 | 4 | K | 2 |  |  |  | ROZPOCET | 0 | 0 | 0 | 0 | 0 | 1 | 0 | 4 | -271092718
3 | K | 5905020010 | Oprava stezky strojně s odstraněním drnu a nánosu do 10 cm | m2 | 1502.566 |  | 0 | Sborník UOŽI 01 2020 |  |  | základní |  | 0 | 0 | 0 | 0 | 0 | 4 | K | 2 |  |  |  | ROZPOCET | 0 | 0 | 0 | 0 | 0 | 1 | 0 | 4 | -1181656576
| VV |  | "úprava stezek v km 80,340000-82,218207" (82218,207-80340)*0,4*2 |  | 1502.566 | [13 empty] | VV | 2 | 2 | True | 1 | ROZPOCET
4 | K | 5905023030 | Úprava povrchu stezky rozprostřením štěrkodrtě přes 5 do 10 cm | m2 | 175.09 |  | 0 | Sborník UOŽI 01 2020 |  |  | základní |  | 0 | 0 | 0 | 0 | 0 | 4 | K | 2 |  |  |  | ROZPOCET | 0 | 0 | 0 | 0 | 0 | 1 | 0 | 4 | -1237001940
| VV |  | "žst. Nedvědice" (80340-80192,138)*0,4*2 |  | 118.29 | [13 empty] | VV | 2 | 2 | True | 0 | ROZPOCET
| VV |  | "rozšíření stezky" 2*0,9 |  | 1.8 | [13 empty] | VV | 2 | 2 | True | 0 | ROZPOCET
| VV |  | "rozšíření stezky pražci" 110*0,5 |  | 55 | [13 empty] | VV | 2 | 2 | True | 0 | ROZPOCET
| VV |  | Součet |  | 175.09 | [13 empty] | VV | 2 | 4 | True | 1 | ROZPOCET
5 | M | 5955101025 | Kamenivo drcené drť frakce 4/8 | t | 14.007 |  | 0 | Sborník UOŽI 01 2020 |  |  | základní |  | 0 | 1 | 14.007 | 0 | 0 | 8 | M | 2 |  |  |  | ROZPOCET | 0 | 0 | 0 | 0 | 0 | 1 | 0 | 4 | -1295701951
| VV |  | "stezky" 175,09*0,1*1,6/2 |  | 14.007 | [13 empty] | VV | 2 | 2 | True | 1 | ROZPOCET
6 | M | 5955101030 | Kamenivo drcené drť frakce 8/16 | t | 14.007 |  | 0 | Sborník UOŽI 01 2020 |  |  | základní |  | 0 | 1 | 14.007 | 0 | 0 | 8 | M | 2 |  |  |  | ROZPOCET | 0 | 0 | 0 | 0 | 0 | 1 | 0 | 4 | 496057303
| VV |  | "Stezky" 175,09*0,1*1,6/2 |  | 14.007 | [13 empty] | VV | 2 | 2 | True | 1 | ROZPOCET
7 | K | 5905055010 | Odstranění stávajícího kolejového lože odtěžením v koleji | m3 | 343 |  | 0 | Sborník UOŽI 01 2020 |  |  | základní |  | 0 | 0 | 0 | 0 | 0 | 4 | K | 2 |  |  |  | ROZPOCET | 0 | 0 | 0 | 0 | 0 | 1 | 0 | 4 | -789219166
8 | K | 5905060010 | Zřízení nového kolejového lože v koleji | m3 | 343 |  | 0 | Sborník UOŽI 01 2020 |  |  | základní |  | 0 | 0 | 0 | 0 | 0 | 4 | K | 2 |  |  |  | ROZPOCET | 0 | 0 | 0 | 0 | 0 | 1 | 0 | 4 | 803138937
9 | M | 5955101000 | Kamenivo drcené štěrk frakce 31,5/63 třídy BI | t | 4512.768 |  | 0 | Sborník UOŽI 01 2020 |  |  | základní |  | 0 | 1 | 4512.768 | 0 | 0 | 8 | M | 2 |  |  |  | ROZPOCET | 0 | 0 | 0 | 0 | 0 | 1 | 0 | 4 | -431031510
| VV |  | "Zřízení KL" 343*1,808 |  | 620.144 | [13 empty] | VV | 2 | 2 | True | 0 | ROZPOCET
| VV |  | "Doplnění KL" 2153*1,808 |  | 3892.624 | [13 empty] | VV | 2 | 2 | True | 0 | ROZPOCET
| VV |  | Součet |  | 4512.768 | [13 empty] | VV | 2 | 4 | True | 1 | ROZPOCET
10 | K | 5905065010 | Samostatná úprava vrstvy kolejového lože pod ložnou plochou pražců v koleji | m2 | 7564.991 |  | 0 | Sborník UOŽI 01 2020 |  |  | základní |  | 0 | 0 | 0 | 0 | 0 | 4 | K | 2 |  |  |  | ROZPOCET | 0 | 0 | 0 | 0 | 0 | 1 | 0 | 4 | -1122110775
| VV |  | "SČ" (417,180+76,458+145,468+73,140+112,281+856,582)*4,5 |  | 7564.991 | [13 empty] | VV | 2 | 2 | True | 1 | ROZPOCET
11 | K | 5905085010 | Souvislé čištění KL strojně koleje pražce dřevěné rozdělení "c" | km | 1.681 |  | 0 | Sborník UOŽI 01 2020 |  |  | základní |  | 0 | 0 | 0 | 0 | 0 | 4 | K | 2 |  |  |  | ROZPOCET | 0 | 0 | 0 | 0 | 0 | 1 | 0 | 4 | -42224886
| VV |  | (417,180+76,458+145,468+73,140+112,281+856,582)/1000 |  | 1.681 | [13 empty] | VV | 2 | 2 | True | 1 | ROZPOCET
12 | K | 5905105030 | Doplnění KL kamenivem souvisle strojně v koleji | m3 | 2153 |  | 0 | Sborník UOŽI 01 2020 |  |  | základní |  | 0 | 0 | 0 | 0 | 0 | 4 | K | 2 |  |  |  | ROZPOCET | 0 | 0 | 0 | 0 | 0 | 1 | 0 | 4 | 1483376501
| VV |  | 2102+51 |  | 2153 | [13 empty] | VV | 2 | 2 | True | 1 | ROZPOCET
13 | K | 5905110010 | Snížení KL pod patou kolejnice v koleji | km | 1.985 |  | 0 | Sborník UOŽI 01 2020 |  |  | základní |  | 0 | 0 | 0 | 0 | 0 | 4 | K | 2 |  |  |  | ROZPOCET | 0 | 0 | 0 | 0 | 0 | 1 | 0 | 4 | 1517484395
| P |  | Poznámka k položce: Kilometr koleje=km | [15 empty] | P | 2
| VV |  | dle úpravy GPK | [15 empty] | VV | 2 | 1 | True | 0 | ROZPOCET
| VV |  | "km 80,192138-80,727601" 535,463/1000 |  | 0.535 | [13 empty] | VV | 2 | 2 | True | 0 | ROZPOCET
| VV |  | "km 80,761668-81,176256" 414,588/1000 |  | 0.415 | [13 empty] | VV | 2 | 2 | True | 0 | ROZPOCET
| VV |  | "km 81,183417-82,218205" 1034,788/1000 |  | 1.035 | [13 empty] | VV | 2 | 2 | True | 0 | ROZPOCET
| VV |  | Součet |  | 1.985 | [13 empty] | VV | 2 | 4 | True | 1 | ROZPOCET
14 | K | 5906130090 | Montáž kolejového roštu v ose koleje pražce dřevěné nevystrojené tv. S49 rozdělení "u" | km | 0.012 |  | 0 | Sborník UOŽI 01 2020 |  |  | základní |  | 0 | 0 | 0 | 0 | 0 | 4 | K | 2 |  |  |  | ROZPOCET | 0 | 0 | 0 | 0 | 0 | 1 | 0 | 4 | 309860136
| VV |  | (6,501+5,8)/1000 |  | 0.012 | [13 empty] | VV | 2 | 2 | True | 1 | ROZPOCET
15 | K | 5906130390 | Montáž kolejového roštu v ose koleje pražce betonové vystrojené tv. S49 rozdělení "d" | km | 1.777 |  | 0 | Sborník UOŽI 01 2020 |  |  | základní |  | 0 | 0 | 0 | 0 | 0 | 4 | K | 2 |  |  |  | ROZPOCET | 0 | 0 | 0 | 0 | 0 | 1 | 0 | 4 | -1109602485
| VV |  | "km 80,195500-80,662700" 467,2/1000 |  | 0.467 | [13 empty] | VV | 2 | 2 | True | 0 | ROZPOCET
| VV |  | "km 80,666900-80,716900" 50/1000 |  | 0.05 | [13 empty] | VV | 2 | 2 | True | 0 | ROZPOCET
| VV |  | "km 80,771670-81,164808" 393,138/1000 |  | 0.393 | [13 empty] | VV | 2 | 2 | True | 0 | ROZPOCET
| VV |  | "km 81,183417-82,050000" 866,583/1000 |  | 0.867 | [13 empty] | VV | 2 | 2 | True | 0 | ROZPOCET
| VV |  | Součet |  | 1.777 | [13 empty] | VV | 2 | 4 | True | 1 | ROZPOCET
16 | K | 5906130400 | Montáž kolejového roštu v ose koleje pražce betonové vystrojené tv. S49 rozdělení "u" | km | 0.011 |  | 0 | Sborník UOŽI 01 2020 |  |  | základní |  | 0 | 0 | 0 | 0 | 0 | 4 | K | 2 |  |  |  | ROZPOCET | 0 | 0 | 0 | 0 | 0 | 1 | 0 | 4 | 403901566
| VV |  | "km 81,164808-81,176256" 11,448/1000 |  | 0.011 | [13 empty] | VV | 2 | 2 | True | 1 | ROZPOCET
17 | K | 5906135100 | Demontáž kolejového roštu koleje na úložišti pražce dřevěné tv. T nebo A rozdělení "c" | km | 1.82 |  | 0 | Sborník UOŽI 01 2020 |  |  | základní |  | 0 | 0 | 0 | 0 | 0 | 4 | K | 2 |  |  |  | ROZPOCET | 0 | 0 | 0 | 0 | 0 | 1 | 0 | 4 | 1701020622
18 | M | 5956101000 | Pražec dřevěný příčný nevystrojený dub 2600x260x160 mm | kus | 35 |  | 0 | Sborník UOŽI 01 2020 |  |  | základní |  | 0 | 0.103 | 3.605 | 0 | 0 | 8 | M | 2 |  |  |  | ROZPOCET | 0 | 0 | 0 | 0 | 0 | 1 | 0 | 4 | -1763481176
19 | M | 5958158005 | Podložka pryžová pod patu kolejnice S49 183/126/6 | kus | 58 |  | 0 | Sborník UOŽI 01 2020 |  |  | základní |  | 0 | 0.00018 | 0.01044 | 0 | 0 | 8 | M | 2 |  |  |  | ROZPOCET | 0 | 0 | 0 | 0 | 0 | 1 | 0 | 4 | -813175074
| VV |  | pro dřevěné pražce | [15 empty] | VV | 2 | 1 | True | 0 | ROZPOCET
| VV |  | "2x KMDZ" 2*4*2 |  | 16 | [13 empty] | VV | 2 | 2 | True | 0 | ROZPOCET
| VV |  | 21*2 |  | 42 | [13 empty] | VV | 2 | 2 | True | 0 | ROZPOCET
| VV |  | Součet |  | 58 | [13 empty] | VV | 2 | 4 | True | 1 | ROZPOCET
20 | M | 5958158070 | Podložka polyetylenová pod podkladnici 380/160/2 (S4, R4) | kus | 70 |  | 0 | Sborník UOŽI 01 2020 |  |  | základní |  | 0 | 9e-05 | 0.0063 | 0 | 0 | 8 | M | 2 |  |  |  | ROZPOCET | 0 | 0 | 0 | 0 | 0 | 1 | 0 | 4 | 744033016
| VV |  | pro dřevěné pražce | [15 empty] | VV | 2 | 1 | True | 0 | ROZPOCET
| VV |  | "2x KMDZ" 2*7*2 |  | 28 | [13 empty] | VV | 2 | 2 | True | 0 | ROZPOCET
| VV |  | 21*2 |  | 42 | [13 empty] | VV | 2 | 2 | True | 0 | ROZPOCET
| VV |  | Součet |  | 70 | [13 empty] | VV | 2 | 4 | True | 1 | ROZPOCET
21 | M | 5958140000 | Podkladnice žebrová tv. S4 | kus | 42 |  | 0 | Sborník UOŽI 01 2020 |  |  | základní |  | 0 | 0.00852 | 0.35784 | 0 | 0 | 8 | M | 2 |  |  |  | ROZPOCET | 0 | 0 | 0 | 0 | 0 | 1 | 0 | 4 | 2001953946
| VV |  | "dřevěné pražce" 21*2 |  | 42 | [13 empty] | VV | 2 | 2 | True | 1 | ROZPOCET
22 | M | 5958128005 | Komplety Skl 24 (šroub RS 0, matice M 22, podložka Uls 6) | kus | 340 |  | 0 | Sborník UOŽI 01 2020 |  |  | základní |  | 0 | 0.00111 | 0.3774 | 0 | 0 | 8 | M | 2 |  |  |  | ROZPOCET | 0 | 0 | 0 | 0 | 0 | 1 | 0 | 4 | 1077201088
| VV |  | "dřevěné pražce" 10*4 |  | 40 | [13 empty] | VV | 2 | 2 | True | 0 | ROZPOCET
| VV |  | "mosty" 240+60 |  | 300 | [13 empty] | VV | 2 | 2 | True | 0 | ROZPOCET
| VV |  | Součet |  | 340 | [13 empty] | VV | 2 | 4 | True | 1 | ROZPOCET
23 | M | 5958128005R1 | Komplety Skl se sníženou přítlačnou sílou | kus | 44 |  | 0 |  |  |  | základní |  | 0 | 0.00111 | 0.04884 | 0 | 0 | 8 | M | 2 |  |  |  | ROZPOCET | 0 | 0 | 0 | 0 | 0 | 1 | 0 | 4 | -1007306674
24 | M | 5958134075 | Součásti upevňovací vrtule R1(145) | kus | 280 |  | 0 | Sborník UOŽI 01 2020 |  |  | základní |  | 0 | 0.00052 | 0.1456 | 0 | 0 | 8 | M | 2 |  |  |  | ROZPOCET | 0 | 0 | 0 | 0 | 0 | 1 | 0 | 4 | 592894940
| VV |  | "Dřevěné pražce" 21*8 |  | 168 | [13 empty] | VV | 2 | 2 | True | 0 | ROZPOCET
| VV |  | "KMDZ" 7*8*2 |  | 112 | [13 empty] | VV | 2 | 2 | True | 0 | ROZPOCET
| VV |  | Součet |  | 280 | [13 empty] | VV | 2 | 4 | True | 1 | ROZPOCET
25 | M | 5958134040 | Součásti upevňovací kroužek pružný dvojitý Fe 6 | kus | 280 |  | 0 | Sborník UOŽI 01 2020 |  |  | základní |  | 0 | 9e-05 | 0.0252 | 0 | 0 | 8 | M | 2 |  |  |  | ROZPOCET | 0 | 0 | 0 | 0 | 0 | 1 | 0 | 4 | -151053567
26 | K | 5907010080 | Výměna LISŮ tv. S49 rozdělení "d" | m | 7 |  | 0 | Sborník UOŽI 01 2020 |  |  | základní |  | 0 | 0 | 0 | 0 | 0 | 4 | K | 2 |  |  |  | ROZPOCET | 0 | 0 | 0 | 0 | 0 | 1 | 0 | 4 | 2071865585
| P |  | Poznámka k položce: Metr kolejnice=m | [15 empty] | P | 2
| VV |  | 2*3,5 |  | 7 | [13 empty] | VV | 2 | 2 | True | 1 | ROZPOCET
27 | M | 5957134005 | Lepený izolovaný styk tv. S49 s tepelně zpracovanou hlavou délky 3,50 m | kus | 2 |  | 0 | Sborník UOŽI 01 2020 |  |  | základní |  | 0 | 0.2195 | 0.439 | 0 | 0 | 8 | M | 2 |  |  |  | ROZPOCET | 0 | 0 | 0 | 0 | 0 | 1 | 0 | 4 | -1567024019
28 | K | 5907025422 | Výměna kolejnicových pásů současně s výměnou kompletů a pryžové podložky tv. S49 rozdělení "e" | m | 68.134 |  | 0 | Sborník UOŽI 01 2020 |  |  | základní |  | 0 | 0 | 0 | 0 | 0 | 4 | K | 2 |  |  |  | ROZPOCET | 0 | 0 | 0 | 0 | 0 | 1 | 0 | 4 | 759850615
| P |  | Poznámka k položce: Metr kolejnice=m | [15 empty] | P | 2
| VV |  | "Výměna kolejnic na mostě km 80,727603-80,761670" 34,067*2 |  | 68.134 | [13 empty] | VV | 2 | 2 | True | 1 | ROZPOCET
29 | K | 5907050120 | Dělení kolejnic kyslíkem tv. S49 | kus | 88 |  | 0 | Sborník UOŽI 01 2020 |  |  | základní |  | 0 | 0 | 0 | 0 | 0 | 4 | K | 2 |  |  |  | ROZPOCET | 0 | 0 | 0 | 0 | 0 | 1 | 0 | 4 | 1950367283
| P |  | Poznámka k položce: Řez=kus | [15 empty] | P | 2
| VV |  | "zařezávání do oken" 64 |  | 64 | [13 empty] | VV | 2 | 2 | True | 0 | ROZPOCET
| VV |  | "rozřezy pro zřízení BK" 24 |  | 24 | [13 empty] | VV | 2 | 2 | True | 0 | ROZPOCET
| VV |  | Součet |  | 88 | [13 empty] | VV | 2 | 4 | True | 1 | ROZPOCET
30 | K | 5908045025 | Výměna podkladnice čtyři vrtule pražce dřevěné | kus | 150 |  | 0 | Sborník UOŽI 01 2020 |  |  | základní |  | 0 | 0 | 0 | 0 | 0 | 4 | K | 2 |  |  |  | ROZPOCET | 0 | 0 | 0 | 0 | 0 | 1 | 0 | 4 | -976620371
| P |  | Poznámka k položce: Podkladnice=kus | [15 empty] | P | 2
| VV |  | "výměna podkladnic na mostě km 80,741" 60*2 |  | 120 | [13 empty] | VV | 2 | 2 | True | 0 | ROZPOCET
| VV |  | "výměna podkladnic na mostě km 81,175" 15*2 |  | 30 | [13 empty] | VV | 2 | 2 | True | 0 | ROZPOCET
| VV |  | Součet |  | 150 | [13 empty] | VV | 2 | 4 | True | 1 | ROZPOCET
31 | M | 5958140010 | Podkladnice žebrová tv. S4M | kus | 150 |  | 0 | Sborník UOŽI 01 2020 |  |  | základní |  | 0 | 0.01167 | 1.7505 | 0 | 0 | 8 | M | 2 |  |  |  | ROZPOCET | 0 | 0 | 0 | 0 | 0 | 1 | 0 | 4 | -831123787
| VV |  | 120+30 |  | 150 | [13 empty] | VV | 2 | 2 | True | 1 | ROZPOCET
32 | M | 5958158070R1 | Podložka polyetylenová pod mostovou podkladnici 380/210/2 (S4M, R4M) | kus | 150 |  | 0 |  |  |  | základní |  | 0 | 9e-05 | 0.0135 | 0 | 0 | 8 | M | 2 |  |  |  | ROZPOCET | 0 | 0 | 0 | 0 | 0 | 1 | 0 | 4 | -1645645420
| VV |  | 120+30 |  | 150 | [13 empty] | VV | 2 | 2 | True | 1 | ROZPOCET
33 | M | 5958158005R1 | Podložka pryžová pod patu kolejnice S49 mostová 233/126/6 | kus | 150 |  | 0 |  |  |  | základní |  | 0 | 0.00018 | 0.027 | 0 | 0 | 8 | M | 2 |  |  |  | ROZPOCET | 0 | 0 | 0 | 0 | 0 | 1 | 0 | 4 | 870582867
| VV |  | 120+30 |  | 150 | [13 empty] | VV | 2 | 2 | True | 1 | ROZPOCET
34 | K | 5908050010 | Výměna upevnění podkladnicového komplety a pryžová podložka | úl.pl. | 150 |  | 0 | Sborník UOŽI 01 2020 |  |  | základní |  | 0 | 0 | 0 | 0 | 0 | 4 | K | 2 |  |  |  | ROZPOCET | 0 | 0 | 0 | 0 | 0 | 1 | 0 | 4 | 1315488838
| VV |  | "výměna upevnění na mostě km 80,741" 60*2 |  | 120 | [13 empty] | VV | 2 | 2 | True | 0 | ROZPOCET
| VV |  | "výměna upevnění na mostě km 81,175" 15*2 |  | 30 | [13 empty] | VV | 2 | 2 | True | 0 | ROZPOCET
| VV |  | Součet |  | 150 | [13 empty] | VV | 2 | 4 | True | 1 | ROZPOCET
35 | K | 5909030010 | Následná úprava GPK koleje směrové a výškové uspořádání pražce dřevěné nebo ocelové | km | 0.021 |  | 0 | Sborník UOŽI 01 2020 |  |  | základní |  | 0 | 0 | 0 | 0 | 0 | 4 | K | 2 |  |  |  | ROZPOCET | 0 | 0 | 0 | 0 | 0 | 1 | 0 | 4 | -751349468
| P |  | Poznámka k položce: Kilometr koleje=km | [15 empty] | P | 2
| VV |  | "dřevěné pražce" (4,2+6,501+5,8+4,2)/1000 |  | 0.021 | [13 empty] | VV | 2 | 2 | True | 1 | ROZPOCET
36 | K | 5909030020 | Následná úprava GPK koleje směrové a výškové uspořádání pražce betonové | km | 1.792 |  | 0 | Sborník UOŽI 01 2020 |  |  | základní |  | 0 | 0 | 0 | 0 | 0 | 4 | K | 2 |  |  |  | ROZPOCET | 0 | 0 | 0 | 0 | 0 | 1 | 0 | 4 | 2054486397
| P |  | Poznámka k položce: Kilometr koleje=km | [15 empty] | P | 2
| VV |  | 80,727601-80,1955 |  | 0.532 | [13 empty] | VV | 2 | 2 | True | 0 | ROZPOCET
| VV |  | 81,175656-80,761668 |  | 0.414 | [13 empty] | VV | 2 | 2 | True | 0 | ROZPOCET
| VV |  | 82,050-81,183417 |  | 0.867 | [13 empty] | VV | 2 | 2 | True | 0 | ROZPOCET
| VV |  | "dřevěné pražce" (-4,2-6,501-5,8-4,2)/1000 |  | -0.021 | [13 empty] | VV | 2 | 2 | True | 0 | ROZPOCET
| VV |  | Součet |  | 1.792 | [13 empty] | VV | 2 | 4 | True | 1 | ROZPOCET
37 | K | 5909031010 | Úprava GPK koleje směrové a výškové uspořádání pražce dřevěné nebo ocelové | km | 1.324 |  | 0 | Sborník UOŽI 01 2020 |  |  | základní |  | 0 | 0 | 0 | 0 | 0 | 4 | K | 2 |  |  |  | ROZPOCET | 0 | 0 | 0 | 0 | 0 | 1 | 0 | 4 | 1060503119
| P |  | Poznámka k položce: Kilometr koleje=km | [15 empty] | P | 2
| VV |  | snížení převýšení v koleji před trháním | [15 empty] | VV | 2 | 1 | True | 0 | ROZPOCET
| VV |  | 80,605-80,398 |  | 0.207 | [13 empty] | VV | 2 | 2 | True | 0 | ROZPOCET
| VV |  | 82,012-80,895 |  | 1.117 | [13 empty] | VV | 2 | 2 | True | 0 | ROZPOCET
| VV |  | Součet |  | 1.324 | [13 empty] | VV | 2 | 4 | True | 1 | ROZPOCET
38 | K | 5909032010 | Přesná úprava GPK koleje směrové a výškové uspořádání pražce dřevěné nebo ocelové | km | 0.212 |  | 0 | Sborník UOŽI 01 2020 |  |  | základní |  | 0 | 0 | 0 | 0 | 0 | 4 | K | 2 |  |  |  | ROZPOCET | 0 | 0 | 0 | 0 | 0 | 1 | 0 | 4 | -1239064533
| P |  | Poznámka k položce: Kilometr koleje=km | [15 empty] | P | 2
| VV |  | 80,1955-80,192138 |  | 0.003 | [13 empty] | VV | 2 | 2 | True | 0 | ROZPOCET
| VV |  | 82,218205-82,050 |  | 0.168 | [13 empty] | VV | 2 | 2 | True | 0 | ROZPOCET
| VV |  | "dřevěné pražce" (4,2+6,501+5,8+4,2)/1000*2 |  | 0.041 | [13 empty] | VV | 2 | 2 | True | 0 | ROZPOCET
| VV |  | Součet |  | 0.212 | [13 empty] | VV | 2 | 4 | True | 1 | ROZPOCET
39 | K | 5909032020 | Přesná úprava GPK koleje směrové a výškové uspořádání pražce betonové | km | 3.584 |  | 0 | Sborník UOŽI 01 2020 |  |  | základní |  | 0 | 0 | 0 | 0 | 0 | 4 | K | 2 |  |  |  | ROZPOCET | 0 | 0 | 0 | 0 | 0 | 1 | 0 | 4 | 1572253178
| P |  | Poznámka k položce: Kilometr koleje=km | [15 empty] | P | 2
| VV |  | (80,727601-80,1955)*2 |  | 1.064 | [13 empty] | VV | 2 | 2 | True | 0 | ROZPOCET
| VV |  | (81,175656-80,761668)*2 |  | 0.828 | [13 empty] | VV | 2 | 2 | True | 0 | ROZPOCET
| VV |  | (82,050-81,183417)*2 |  | 1.733 | [13 empty] | VV | 2 | 2 | True | 0 | ROZPOCET
| VV |  | "dřevěné pražce" (-4,2-6,501-5,8-4,2)/1000*2 |  | -0.041 | [13 empty] | VV | 2 | 2 | True | 0 | ROZPOCET
| VV |  | Součet |  | 3.584 | [13 empty] | VV | 2 | 4 | True | 1 | ROZPOCET
40 | K | 5910020030 | Svařování kolejnic termitem plný předehřev standardní spára svar sériový tv. S49 | svar | 88 |  | 0 | Sborník UOŽI 01 2020 |  |  | základní |  | 0 | 0 | 0 | 0 | 0 | 4 | K | 2 |  |  |  | ROZPOCET | 0 | 0 | 0 | 0 | 0 | 1 | 0 | 4 | 691750875
| VV |  | 64 |  | 64 | [13 empty] | VV | 2 | 2 | True | 0 | ROZPOCET
| VV |  | "dodatečná úprava BK" 24 |  | 24 | [13 empty] | VV | 2 | 2 | True | 0 | ROZPOCET
| VV |  | Součet |  | 88 | [13 empty] | VV | 2 | 4 | True | 1 | ROZPOCET
41 | K | 5910035030 | Dosažení dovolené upínací teploty v BK prodloužením kolejnicového pásu v koleji tv. S49 | svar | 24 |  | 0 | Sborník UOŽI 01 2020 |  |  | základní |  | 0 | 0 | 0 | 0 | 0 | 4 | K | 2 |  |  |  | ROZPOCET | 0 | 0 | 0 | 0 | 0 | 1 | 0 | 4 | 1550494638
42 | K | 5910040220 | Umožnění volné dilatace kolejnice bez demontáže nebo montáže upevňovadel s osazením a odstraněním kluzných podložek rozdělení pražců "d" | m | 3572.4 |  | 0 | Sborník UOŽI 01 2020 |  |  | základní |  | 0 | 0 | 0 | 0 | 0 | 4 | K | 2 |  |  |  | ROZPOCET | 0 | 0 | 0 | 0 | 0 | 1 | 0 | 4 | 717113471
| P |  | Poznámka k položce: Metr kolejnice=m | [15 empty] | P | 2
| VV |  | (1810-23,8)*2 |  | 3572.4 | [13 empty] | VV | 2 | 2 | True | 1 | ROZPOCET
43 | K | 5910040230 | Umožnění volné dilatace kolejnice bez demontáže nebo montáže upevňovadel s osazením a odstraněním kluzných podložek rozdělení pražců "u" | m | 24.6 |  | 0 | Sborník UOŽI 01 2020 |  |  | základní |  | 0 | 0 | 0 | 0 | 0 | 4 | K | 2 |  |  |  | ROZPOCET | 0 | 0 | 0 | 0 | 0 | 1 | 0 | 4 | 210335385
| P |  | Poznámka k položce: Metr kolejnice=m | [15 empty] | P | 2
| VV |  | 12,3*2 |  | 24.6 | [13 empty] | VV | 2 | 2 | True | 1 | ROZPOCET
44 | K | 5910040320 | Umožnění volné dilatace kolejnice demontáž upevňovadel s osazením kluzných podložek rozdělení pražců "d" | m | 3572.4 |  | 0 | Sborník UOŽI 01 2020 |  |  | základní |  | 0 | 0 | 0 | 0 | 0 | 4 | K | 2 |  |  |  | ROZPOCET | 0 | 0 | 0 | 0 | 0 | 1 | 0 | 4 | 897424897
| P |  | Poznámka k položce: Metr kolejnice=m | [15 empty] | P | 2
| VV |  | (1810-23,8)*2 |  | 3572.4 | [13 empty] | VV | 2 | 2 | True | 1 | ROZPOCET
45 | K | 5910040330 | Umožnění volné dilatace kolejnice demontáž upevňovadel s osazením kluzných podložek rozdělení pražců "u" | m | 24.6 |  | 0 | Sborník UOŽI 01 2020 |  |  | základní |  | 0 | 0 | 0 | 0 | 0 | 4 | K | 2 |  |  |  | ROZPOCET | 0 | 0 | 0 | 0 | 0 | 1 | 0 | 4 | 229776022
| P |  | Poznámka k položce: Metr kolejnice=m | [15 empty] | P | 2
46 | K | 5910040420 | Umožnění volné dilatace kolejnice montáž upevňovadel s odstraněním kluzných podložek rozdělení pražců "d" | m | 3572.4 |  | 0 | Sborník UOŽI 01 2020 |  |  | základní |  | 0 | 0 | 0 | 0 | 0 | 4 | K | 2 |  |  |  | ROZPOCET | 0 | 0 | 0 | 0 | 0 | 1 | 0 | 4 | 2089295477
| P |  | Poznámka k položce: Metr kolejnice=m | [15 empty] | P | 2
47 | K | 5910040430 | Umožnění volné dilatace kolejnice montáž upevňovadel s odstraněním kluzných podložek rozdělení pražců "u" | m | 24.6 |  | 0 | Sborník UOŽI 01 2020 |  |  | základní |  | 0 | 0 | 0 | 0 | 0 | 4 | K | 2 |  |  |  | ROZPOCET | 0 | 0 | 0 | 0 | 0 | 1 | 0 | 4 | 222849020
| P |  | Poznámka k položce: Metr kolejnice=m | [15 empty] | P | 2
48 | K | 5910045020 | Zajištění polohy kolejnice bočními válečkovými opěrkami rozdělení pražců "d" | m | 2800 |  | 0 | Sborník UOŽI 01 2020 |  |  | základní |  | 0 | 0 | 0 | 0 | 0 | 4 | K | 2 |  |  |  | ROZPOCET | 0 | 0 | 0 | 0 | 0 | 1 | 0 | 4 | -2128878832
| P |  | Poznámka k položce: Metr kolejnice=m | [15 empty] | P | 2
| VV |  | 1400*2 |  | 2800 | [13 empty] | VV | 2 | 2 | True | 1 | ROZPOCET
49 | K | 5910136010 | Montáž pražcové kotvy v koleji | kus | 565 |  | 0 | Sborník UOŽI 01 2020 |  |  | základní |  | 0 | 0 | 0 | 0 | 0 | 4 | K | 2 |  |  |  | ROZPOCET | 0 | 0 | 0 | 0 | 0 | 1 | 0 | 4 | 393650538
50 | M | 5960101000 | Pražcové kotvy TDHB pro pražec betonový B 91 | kus | 565 |  | 0 | Sborník UOŽI 01 2020 |  |  | základní |  | 0 | 0.01004 | 5.6726 | 0 | 0 | 8 | M | 2 |  |  |  | ROZPOCET | 0 | 0 | 0 | 0 | 0 | 1 | 0 | 4 | -1392992900
51 | K | 5911685030 | Montáž MDZ s pohyblivým jazykem pražce dřevěné tv. S49 | kus | 2 |  | 0 | Sborník UOŽI 01 2020 |  |  | základní |  | 0 | 0 | 0 | 0 | 0 | 4 | K | 2 |  |  |  | ROZPOCET | 0 | 0 | 0 | 0 | 0 | 1 | 0 | 4 | 396924389
| P |  | Poznámka k položce: MDZ v kolejnicovém pásu=kus | [15 empty] | P | 2
52 | K | 5911685120 | Montáž MDZ s pohyblivým jazykem pražce betonové tv. S49 | kus | 1 |  | 0 | Sborník UOŽI 01 2020 |  |  | základní |  | 0 | 0 | 0 | 0 | 0 | 4 | K | 2 |  |  |  | ROZPOCET | 0 | 0 | 0 | 0 | 0 | 1 | 0 | 4 | -87781052
| P |  | Poznámka k položce: MDZ v kolejnicovém pásu=kus | [15 empty] | P | 2
53 | K | 5914005010 | Rozšíření stezky zemního tělesa dle VL Ž2 přisypávkou zemního tělesa | m2 | 367.55 |  | 0 | Sborník UOŽI 01 2020 |  |  | základní |  | 0 | 0 | 0 | 0 | 0 | 4 | K | 2 |  |  |  | ROZPOCET | 0 | 0 | 0 | 0 | 0 | 1 | 0 | 4 | 2127589883
| VV |  | "km 80,765-80,917" 152*1,05 |  | 159.6 | [13 empty] | VV | 2 | 2 | True | 0 | ROZPOCET
| VV |  | "km 80,938-81,012" 74*1,05 |  | 77.7 | [13 empty] | VV | 2 | 2 | True | 0 | ROZPOCET
| VV |  | "km 80,765-80,917" 152*0,25 |  | 38 | [13 empty] | VV | 2 | 2 | True | 0 | ROZPOCET
| VV |  | "km 80,938-80,922" 79*0,25 |  | 19.75 | [13 empty] | VV | 2 | 2 | True | 0 | ROZPOCET
| VV |  | "km 81,300-81,325" 25*0,25 |  | 6.25 | [13 empty] | VV | 2 | 2 | True | 0 | ROZPOCET
| VV |  | "km 81,610-81,650" 40*0,25 |  | 10 | [13 empty] | VV | 2 | 2 | True | 0 | ROZPOCET
| VV |  | "km 81,700-81,750" 50*0,25 |  | 12.5 | [13 empty] | VV | 2 | 2 | True | 0 | ROZPOCET
| VV |  | "km 81,875-82,050" 175*0,25 |  | 43.75 | [13 empty] | VV | 2 | 2 | True | 0 | ROZPOCET
| VV |  | Součet |  | 367.55 | [13 empty] | VV | 2 | 4 | True | 1 | ROZPOCET
54 | K | 5914005040 | Rozšíření stezky zemního tělesa dle VL Ž2 použitými železobetonovými pražci | m2 | 66 |  | 0 | Sborník UOŽI 01 2020 |  |  | základní |  | 0 | 0 | 0 | 0 | 0 | 4 | K | 2 |  |  |  | ROZPOCET | 0 | 0 | 0 | 0 | 0 | 1 | 0 | 4 | -843149022
| VV |  | 110*0,6 |  | 66 | [13 empty] | VV | 2 | 2 | True | 1 | ROZPOCET
55 | K | 5914020020 | Čištění otevřených odvodňovacích zařízení strojně příkop nezpevněný | m3 | 361.8 |  | 0 | Sborník UOŽI 01 2020 |  |  | základní |  | 0 | 0 | 0 | 0 | 0 | 4 | K | 2 |  |  |  | ROZPOCET | 0 | 0 | 0 | 0 | 0 | 1 | 0 | 4 | -412733429
| VV |  | "km 81,039-81,163" 124*2*0,3 |  | 74.4 | [13 empty] | VV | 2 | 2 | True | 0 | ROZPOCET
| VV |  | "km 81,186-81,280" 94*0,3 |  | 28.2 | [13 empty] | VV | 2 | 2 | True | 0 | ROZPOCET
| VV |  | "km 81,186-82,050" 864*0,3 |  | 259.2 | [13 empty] | VV | 2 | 2 | True | 0 | ROZPOCET
| VV |  | Součet |  | 361.8 | [13 empty] | VV | 2 | 4 | True | 1 | ROZPOCET
56 | K | 5914020030 | Čištění otevřených odvodňovacích zařízení strojně recipient | m3 | 120 |  | 0 | Sborník UOŽI 01 2020 |  |  | základní |  | 0 | 0 | 0 | 0 | 0 | 4 | K | 2 |  |  |  | ROZPOCET | 0 | 0 | 0 | 0 | 0 | 1 | 0 | 4 | -1546387284
57 | K | 5914080010 | Zřízení ochrany zemních svahů vegetační | m2 | 367.55 |  | 0 | Sborník UOŽI 01 2020 |  |  | základní |  | 0 | 0 | 0 | 0 | 0 | 4 | K | 2 |  |  |  | ROZPOCET | 0 | 0 | 0 | 0 | 0 | 1 | 0 | 4 | 438326026
| P |  | Poznámka k položce: VL Ž5 | [15 empty] | P | 2
| VV |  | "ohumusování svahu s přisypávkou" 367,550 |  | 367.55 | [13 empty] | VV | 2 | 2 | True | 1 | ROZPOCET
58 | K | 5915010010 | Těžení zeminy nebo horniny železničního spodku I. třídy | m3 | 276.25 |  | 0 | Sborník UOŽI 01 2020 |  |  | základní |  | 0 | 0 | 0 | 0 | 0 | 4 | K | 2 |  |  |  | ROZPOCET | 0 | 0 | 0 | 0 | 0 | 1 | 0 | 4 | 1634740613
| VV |  | "km 80,765-80,917" 152*0,5*1/2*2 |  | 76 | [13 empty] | VV | 2 | 2 | True | 0 | ROZPOCET
| VV |  | "km 80,938-81,012" 74*0,5*1/2*2 |  | 37 | [13 empty] | VV | 2 | 2 | True | 0 | ROZPOCET
| VV |  | "km 80,765-80,917" 152*0,5*1/2 |  | 38 | [13 empty] | VV | 2 | 2 | True | 0 | ROZPOCET
| VV |  | "km 80,938-80,922" 79*0,5*1/2 |  | 19.75 | [13 empty] | VV | 2 | 2 | True | 0 | ROZPOCET
| VV |  | "km 81,300-81,325" 25*0,5*1/2 |  | 6.25 | [13 empty] | VV | 2 | 2 | True | 0 | ROZPOCET
| VV |  | "km 81,610-81,650" 40*0,5*1/2 |  | 10 | [13 empty] | VV | 2 | 2 | True | 0 | ROZPOCET
| VV |  | "km 81,700-81,750" 50*0,5*1/2 |  | 12.5 | [13 empty] | VV | 2 | 2 | True | 0 | ROZPOCET
| VV |  | "km 81,875-82,050" 175*0,5*1/2 |  | 43.75 | [13 empty] | VV | 2 | 2 | True | 0 | ROZPOCET
| VV |  | "odkop pro pražcovou rovnaninu" 110*0,3 |  | 33 | [13 empty] | VV | 2 | 2 | True | 0 | ROZPOCET
| VV |  | Součet |  | 276.25 | [13 empty] | VV | 2 | 4 | True | 1 | ROZPOCET
59 | K | 5915020010 | Povrchová úprava plochy železničního spodku | m2 | 367.55 |  | 0 | Sborník UOŽI 01 2020 |  |  | základní |  | 0 | 0 | 0 | 0 | 0 | 4 | K | 2 |  |  |  | ROZPOCET | 0 | 0 | 0 | 0 | 0 | 1 | 0 | 4 | 55058740
| VV |  | Ohumusování svahu | [15 empty] | VV | 2 | 1 | True | 0 | ROZPOCET
| VV |  | "km 80,765-80,917" 152*1,05 |  | 159.6 | [13 empty] | VV | 2 | 2 | True | 0 | ROZPOCET
| VV |  | "km 80,938-81,012" 74*1,05 |  | 77.7 | [13 empty] | VV | 2 | 2 | True | 0 | ROZPOCET
| VV |  | "km 80,765-80,917" 152*0,25 |  | 38 | [13 empty] | VV | 2 | 2 | True | 0 | ROZPOCET
| VV |  | "km 80,938-80,922" 79*0,25 |  | 19.75 | [13 empty] | VV | 2 | 2 | True | 0 | ROZPOCET
| VV |  | "km 81,300-81,325" 25*0,25 |  | 6.25 | [13 empty] | VV | 2 | 2 | True | 0 | ROZPOCET
| VV |  | "km 81,610-81,650" 40*0,25 |  | 10 | [13 empty] | VV | 2 | 2 | True | 0 | ROZPOCET
| VV |  | "km 81,700-81,750" 50*0,25 |  | 12.5 | [13 empty] | VV | 2 | 2 | True | 0 | ROZPOCET
| VV |  | "km 81,875-82,050" 175*0,25 |  | 43.75 | [13 empty] | VV | 2 | 2 | True | 0 | ROZPOCET
| VV |  | Součet |  | 367.55 | [13 empty] | VV | 2 | 4 | True | 1 | ROZPOCET
60 | K | 5915030010R1 | Bourání drobných staveb železničního spodku železobetonového základu | m3 | 2 |  | 0 |  |  |  | základní |  | 0 | 0 | 0 | 0 | 0 | 4 | K | 2 |  |  |  | ROZPOCET | 0 | 0 | 0 | 0 | 0 | 1 | 0 | 4 | 881579347
61 | K | 5999005010 | Třídění spojovacích a upevňovacích součástí | t | 76.458 |  | 0 | Sborník UOŽI 01 2020 |  |  | základní |  | 0 | 0 | 0 | 0 | 0 | 4 | K | 2 |  |  |  | ROZPOCET | 0 | 0 | 0 | 0 | 0 | 1 | 0 | 4 | 1006389300
| VV |  | (532,101+421,749+866,583)*0,042 |  | 76.458 | [13 empty] | VV | 2 | 2 | True | 1 | ROZPOCET
62 | K | 5999005030 | Třídění kolejnic | t | 181.679 |  | 0 | Sborník UOŽI 01 2020 |  |  | základní |  | 0 | 0 | 0 | 0 | 0 | 4 | K | 2 |  |  |  | ROZPOCET | 0 | 0 | 0 | 0 | 0 | 1 | 0 | 4 | -1289900450
| VV |  | (532,101+421,749+866,583)*0,0499*2 |  | 181.679 | [13 empty] | VV | 2 | 2 | True | 1 | ROZPOCET
63 | K | 5999010010 | Vyjmutí a snesení konstrukcí nebo dílů hmotnosti do 10 t | t | 535.207 |  | 0 | Sborník UOŽI 01 2020 |  |  | základní |  | 0 | 0 | 0 | 0 | 0 | 4 | K | 2 |  |  |  | ROZPOCET | 0 | 0 | 0 | 0 | 0 | 1 | 0 | 4 | -518981619
| VV |  | "trhání KP" (532,101+421,749+866,583)*0,294 |  | 535.207 | [13 empty] | VV | 2 | 2 | True | 1 | ROZPOCET
64 | K | 5999015010 | Vložení konstrukcí nebo dílů hmotnosti do 10 t | t | 185.25 |  | 0 | Sborník UOŽI 01 2020 |  |  | základní |  | 0 | 0 | 0 | 0 | 0 | 4 | K | 2 |  |  |  | ROZPOCET | 0 | 0 | 0 | 0 | 0 | 1 | 0 | 4 | -1549750987
| VV |  | "Složení nových kolejnic v trati" 3750*0,0494 |  | 185.25 | [13 empty] | VV | 2 | 2 | True | 1 | ROZPOCET
65 | K | 759R1 | Přeložka kabelového vedení | m | 475 |  | 0 |  |  |  | základní |  | 0 | 0 | 0 | 0 | 0 | 4 | K | 2 |  |  |  | ROZPOCET | 0 | 0 | 0 | 0 | 0 | 1 | 0 | 4 | 1885226935
| VV |  | 9*25 |  | 225 | [13 empty] | VV | 2 | 2 | True | 0 | ROZPOCET
| VV |  | 250 |  | 250 | [13 empty] | VV | 2 | 2 | True | 0 | ROZPOCET
| VV |  | Součet |  | 475 | [13 empty] | VV | 2 | 4 | True | 1 | ROZPOCET
66 | M | 7593500150 | Trasy kabelového vedení Kabelové žlaby (200x126) spodní + vrchní díl plast | m | 250 |  | 0 | Sborník UOŽI 01 2020 |  |  | základní |  | 0 | 0 | 0 | 0 | 0 | 8 | M | 2 |  |  |  | ROZPOCET | 0 | 0 | 0 | 0 | 0 | 1 | 0 | 4 | -708864878
| D | OST | Ostatní |  |  |  | 0 | [5 empty] | 0 |  | 0 |  | 0 | 4 | D | 0 |  |  |  | ROZPOCET | [6 empty] | 0
67 | K | 9902100200 | Doprava obousměrná (např. dodávek z vlastních zásob zhotovitele nebo objednatele nebo výzisku) mechanizací o nosnosti přes 3,5 t sypanin (kameniva, písku, suti, dlažebních kostek, atd.) do 20 km | t | 6539.3 |  | 0 | Sborník UOŽI 01 2020 |  |  | základní |  | 0 | 0 | 0 | 0 | 0 | 512 | K | 1 |  |  |  | ROZPOCET | 0 | 0 | 0 | 0 | 0 | 1 | 0 | 512 | -162558015
| P |  | Poznámka k položce: Měrnou jednotkou je t přepravovaného materiálu. | [15 empty] | P | 1
| VV |  | "výzisk z čištění do Tišnova" 3783,6 |  | 3783.6 | [13 empty] | VV | 1 | 2 | True | 0 | ROZPOCET
| VV |  | "vytěžený štěrk a zpět do rozšíření stezky nebo na skládku" 343*1,8*2 |  | 1234.8 | [13 empty] | VV | 1 | 2 | True | 0 | ROZPOCET
| VV |  | "vytěžená zemina" 276,25*2 |  | 552.5 | [13 empty] | VV | 1 | 2 | True | 0 | ROZPOCET
| VV |  | "čištění příkopů" (361,8+120)*2 |  | 963.6 | [13 empty] | VV | 1 | 2 | True | 0 | ROZPOCET
| VV |  | "betonová patka" 2*2,4 |  | 4.8 | [13 empty] | VV | 1 | 2 | True | 0 | ROZPOCET
| VV |  | Součet |  | 6539.3 | [13 empty] | VV | 1 | 4 | True | 1 | ROZPOCET
68 | K | 9902100400 | Doprava obousměrná (např. dodávek z vlastních zásob zhotovitele nebo objednatele nebo výzisku) mechanizací o nosnosti přes 3,5 t sypanin (kameniva, písku, suti, dlažebních kostek, atd.) do 40 km | t | 5675.862 |  | 0 | Sborník UOŽI 01 2020 |  |  | základní |  | 0 | 0 | 0 | 0 | 0 | 512 | K | 1 |  |  |  | ROZPOCET | 0 | 0 | 0 | 0 | 0 | 1 | 0 | 512 | -1415391066
| P |  | Poznámka k položce: Měrnou jednotkou je t přepravovaného materiálu. | [15 empty] | P | 1
| VV |  | "štěrk 32/63" 4512,768 |  | 4512.768 | [13 empty] | VV | 1 | 2 | True | 0 | ROZPOCET
| VV |  | "štěrk 4/8" 14,007 |  | 14.007 | [13 empty] | VV | 1 | 2 | True | 0 | ROZPOCET
| VV |  | "štěrk 8/16" 14,007 |  | 14.007 | [13 empty] | VV | 1 | 2 | True | 0 | ROZPOCET
| VV |  | "30% výzisk z čištění na skládku" 3783,6*0,3 |  | 1135.08 | [13 empty] | VV | 1 | 2 | True | 0 | ROZPOCET
| VV |  | Součet |  | 5675.862 | [13 empty] | VV | 1 | 4 | True | 1 | ROZPOCET
69 | K | 9902100500 | Doprava obousměrná (např. dodávek z vlastních zásob zhotovitele nebo objednatele nebo výzisku) mechanizací o nosnosti přes 3,5 t sypanin (kameniva, písku, suti, dlažebních kostek, atd.) do 60 km | t | 2648.52 |  | 0 | Sborník UOŽI 01 2020 |  |  | základní |  | 0 | 0 | 0 | 0 | 0 | 512 | K | 1 |  |  |  | ROZPOCET | 0 | 0 | 0 | 0 | 0 | 1 | 0 | 512 | -2032271196
| P |  | Poznámka k položce: Měrnou jednotkou je t přepravovaného materiálu. | [15 empty] | P | 1
| VV |  | "70% výzisk z čištění na skládku" 3783,6*0,7 |  | 2648.52 | [13 empty] | VV | 1 | 2 | True | 0 | ROZPOCET
| VV |  | Součet |  | 2648.52 | [13 empty] | VV | 1 | 4 | True | 1 | ROZPOCET
70 | K | 9902200200 | Doprava obousměrná (např. dodávek z vlastních zásob zhotovitele nebo objednatele nebo výzisku) mechanizací o nosnosti přes 3,5 t objemnějšího kusového materiálu (prefabrikátů, stožárů, výhybek, rozvaděčů, vybouraných hmot atd.) do 20 km | t | 1829.859 |  | 0 | Sborník UOŽI 01 2020 |  |  | základní |  | 0 | 0 | 0 | 0 | 0 | 512 | K | 1 |  |  |  | ROZPOCET | 0 | 0 | 0 | 0 | 0 | 1 | 0 | 512 | 1851603094
| P |  | Poznámka k položce: Měrnou jednotkou je t přepravovaného materiálu. | [15 empty] | P | 1
| VV |  | "nové kolejnice z Tišnova" 3750*0,0494 |  | 185.25 | [13 empty] | VV | 1 | 2 | True | 0 | ROZPOCET
| VV |  | "nové pražce z Tišnova" (2931+699)*0,304 |  | 1103.52 | [13 empty] | VV | 1 | 2 | True | 0 | ROZPOCET
| VV |  | "KMDZ z Tišnova" 2*0,991 |  | 1.982 | [13 empty] | VV | 1 | 2 | True | 0 | ROZPOCET
| VV |  | "KMDZ betonové z Tišnova" 1*3,9 |  | 3.9 | [13 empty] | VV | 1 | 2 | True | 0 | ROZPOCET
| VV |  | "KP do Tišnova" 535,207 |  | 535.207 | [13 empty] | VV | 1 | 2 | True | 0 | ROZPOCET
| VV |  | Součet |  | 1829.859 | [13 empty] | VV | 1 | 4 | True | 1 | ROZPOCET
71 | K | 9902200400 | Doprava obousměrná (např. dodávek z vlastních zásob zhotovitele nebo objednatele nebo výzisku) mechanizací o nosnosti přes 3,5 t objemnějšího kusového materiálu (prefabrikátů, stožárů, výhybek, rozvaděčů, vybouraných hmot atd.) do 40 km | t | 147.337 |  | 0 | Sborník UOŽI 01 2020 |  |  | základní |  | 0 | 0 | 0 | 0 | 0 | 512 | K | 1 |  |  |  | ROZPOCET | 0 | 0 | 0 | 0 | 0 | 1 | 0 | 512 | -608250194
| P |  | Poznámka k položce: Měrnou jednotkou je t přepravovaného materiálu. | [15 empty] | P | 1
| VV |  | "užité pražce pro rozšíření stezky" 276*0,27 |  | 74.52 | [13 empty] | VV | 1 | 2 | True | 0 | ROZPOCET
| VV |  | "odvoz drobného materiálu na likvidaci do Čáslavi" (532,101+421,749+866,583)*0,04 |  | 72.817 | [13 empty] | VV | 1 | 2 | True | 0 | ROZPOCET
| VV |  | Součet |  | 147.337 | [13 empty] | VV | 1 | 4 | True | 1 | ROZPOCET
72 | K | 9902200500 | Doprava obousměrná (např. dodávek z vlastních zásob zhotovitele nebo objednatele nebo výzisku) mechanizací o nosnosti přes 3,5 t objemnějšího kusového materiálu (prefabrikátů, stožárů, výhybek, rozvaděčů, vybouraných hmot atd.) do 60 km | t | 5.728 |  | 0 | Sborník UOŽI 01 2020 |  |  | základní |  | 0 | 0 | 0 | 0 | 0 | 512 | K | 1 |  |  |  | ROZPOCET | 0 | 0 | 0 | 0 | 0 | 1 | 0 | 512 | 1390285896
| P |  | Poznámka k položce: Měrnou jednotkou je t přepravovaného materiálu. | [15 empty] | P | 1
| VV |  | "dřevěný pražec" 35*0,08 |  | 2.8 | [13 empty] | VV | 1 | 2 | True | 0 | ROZPOCET
| VV |  | "pryžovky S49" 58*0,000182 |  | 0.011 | [13 empty] | VV | 1 | 2 | True | 0 | ROZPOCET
| VV |  | "PE podložky" 70*0,00009 |  | 0.006 | [13 empty] | VV | 1 | 2 | True | 0 | ROZPOCET
| VV |  | "podkladnice S4" 42*0,00852 |  | 0.358 | [13 empty] | VV | 1 | 2 | True | 0 | ROZPOCET
| VV |  | "komplety Skl24" 0,001097 |  | 0.001 | [13 empty] | VV | 1 | 2 | True | 0 | ROZPOCET
| VV |  | "vrtule R1" 280*0,000516 |  | 0.144 | [13 empty] | VV | 1 | 2 | True | 0 | ROZPOCET
| VV |  | "kroužek Fe6" 280*0,0009 |  | 0.252 | [13 empty] | VV | 1 | 2 | True | 0 | ROZPOCET
| VV |  | "LIS 3,5m" 2*0,18 |  | 0.36 | [13 empty] | VV | 1 | 2 | True | 0 | ROZPOCET
| VV |  | "podkladnice S4M" 150*0,01167 |  | 1.751 | [13 empty] | VV | 1 | 2 | True | 0 | ROZPOCET
| VV |  | "PE podložka mostová" 150*0,0001 |  | 0.015 | [13 empty] | VV | 1 | 2 | True | 0 | ROZPOCET
| VV |  | "pryžová podložka mostová" 150*0,0002 |  | 0.03 | [13 empty] | VV | 1 | 2 | True | 0 | ROZPOCET
| VV |  | Součet |  | 5.728 | [13 empty] | VV | 1 | 4 | True | 1 | ROZPOCET
73 | K | 9902200600 | Doprava obousměrná (např. dodávek z vlastních zásob zhotovitele nebo objednatele nebo výzisku) mechanizací o nosnosti přes 3,5 t objemnějšího kusového materiálu (prefabrikátů, stožárů, výhybek, rozvaděčů, vybouraných hmot atd.) do 80 km | t | 5.65 |  | 0 | Sborník UOŽI 01 2020 |  |  | základní |  | 0 | 0 | 0 | 0 | 0 | 512 | K | 1 |  |  |  | ROZPOCET | 0 | 0 | 0 | 0 | 0 | 1 | 0 | 512 | 246601551
| P |  | Poznámka k položce: Měrnou jednotkou je t přepravovaného materiálu. | [15 empty] | P | 1
| VV |  | "pražcové kotvy" 565*10/1000 |  | 5.65 | [13 empty] | VV | 1 | 2 | True | 0 | ROZPOCET
| VV |  | Součet |  | 5.65 | [13 empty] | VV | 1 | 4 | True | 1 | ROZPOCET
74 | K | 9902200700 | Doprava obousměrná (např. dodávek z vlastních zásob zhotovitele nebo objednatele nebo výzisku) mechanizací o nosnosti přes 3,5 t objemnějšího kusového materiálu (prefabrikátů, stožárů, výhybek, rozvaděčů, vybouraných hmot atd.) do 100 km | t | 223.2 |  | 0 | Sborník UOŽI 01 2020 |  |  | základní |  | 0 | 0 | 0 | 0 | 0 | 512 | K | 1 |  |  |  | ROZPOCET | 0 | 0 | 0 | 0 | 0 | 1 | 0 | 512 | 1334271634
| P |  | Poznámka k položce: Měrnou jednotkou je t přepravovaného materiálu. | [15 empty] | P | 1
| VV |  | "dřevěné pražce k likvidaci"2790*0,08 |  | 223.2 | [13 empty] | VV | 1 | 2 | True | 0 | ROZPOCET
| VV |  | Součet |  | 223.2 | [13 empty] | VV | 1 | 4 | True | 1 | ROZPOCET
75 | K | 9902900100 | Naložení sypanin, drobného kusového materiálu, suti | t | 4384.8 |  | 0 | Sborník UOŽI 01 2020 |  |  | základní |  | 0 | 0 | 0 | 0 | 0 | 512 | K | 1 |  |  |  | ROZPOCET | 0 | 0 | 0 | 0 | 0 | 1 | 0 | 512 | 1026943081
| VV |  | "výzisk z čištění v Tišnově" 3783,6 |  | 3783.6 | [13 empty] | VV | 1 | 2 | True | 0 | ROZPOCET
| VV |  | "vytěžené KL" 334*1,8 |  | 601.2 | [13 empty] | VV | 1 | 2 | True | 0 | ROZPOCET
| VV |  | Součet |  | 4384.8 | [13 empty] | VV | 1 | 4 | True | 1 | ROZPOCET
76 | K | 9902900200 | Naložení objemnějšího kusového materiálu, vybouraných hmot | t | 297.72 |  | 0 | Sborník UOŽI 01 2020 |  |  | základní |  | 0 | 0 | 0 | 0 | 0 | 512 | K | 1 |  |  |  | ROZPOCET | 0 | 0 | 0 | 0 | 0 | 1 | 0 | 512 | 453513357
| VV |  | "užité pražce pro rozšíření stezky" 276*0,27 |  | 74.52 | [13 empty] | VV | 1 | 2 | True | 0 | ROZPOCET
| VV |  | "užité dřevěné pražce" 223,2 |  | 223.2 | [13 empty] | VV | 1 | 2 | True | 0 | ROZPOCET
| VV |  | Součet |  | 297.72 | [13 empty] | VV | 1 | 4 | True | 1 | ROZPOCET
77 | K | 9903200100 | Přeprava mechanizace na místo prováděných prací o hmotnosti přes 12 t přes 50 do 100 km | kus | 5 |  | 0 | Sborník UOŽI 01 2020 |  |  | základní |  | 0 | 0 | 0 | 0 | 0 | 512 | K | 1 |  |  |  | ROZPOCET | 0 | 0 | 0 | 0 | 0 | 1 | 0 | 512 | 557128503
| VV |  | "bagr" 2 |  | 2 | [13 empty] | VV | 1 | 2 | True | 0 | ROZPOCET
| VV |  | "jeřáb" 2 |  | 2 | [13 empty] | VV | 1 | 2 | True | 0 | ROZPOCET
| VV |  | "MUV" 1 |  | 1 | [13 empty] | VV | 1 | 2 | True | 0 | ROZPOCET
| VV |  | Součet |  | 5 | [13 empty] | VV | 1 | 4 | True | 1 | ROZPOCET
78 | K | 9903200200 | Přeprava mechanizace na místo prováděných prací o hmotnosti přes 12 t do 200 km | kus | 7 |  | 0 | Sborník UOŽI 01 2020 |  |  | základní |  | 0 | 0 | 0 | 0 | 0 | 512 | K | 1 |  |  |  | ROZPOCET | 0 | 0 | 0 | 0 | 0 | 1 | 0 | 512 | 1007511109
| VV |  | "PKP" 1 |  | 1 | [13 empty] | VV | 1 | 2 | True | 0 | ROZPOCET
| VV |  | "SČ" 1 |  | 1 | [13 empty] | VV | 1 | 2 | True | 0 | ROZPOCET
| VV |  | "ASP snížení převýšení" 1 |  | 1 | [13 empty] | VV | 1 | 2 | True | 0 | ROZPOCET
| VV |  | "ASP, pluh" 2 |  | 2 | [13 empty] | VV | 1 | 2 | True | 0 | ROZPOCET
| VV |  | "ASP pluh následné podbití" 2 |  | 2 | [13 empty] | VV | 1 | 2 | True | 0 | ROZPOCET
| VV |  | Součet |  | 7 | [13 empty] | VV | 1 | 4 | True | 1 | ROZPOCET
79 | K | 9909000100 | Poplatek za uložení suti nebo hmot na oficiální skládku | t | 3375.42 |  | 0 | Sborník UOŽI 01 2020 |  |  | základní |  | 0 | 0 | 0 | 0 | 0 | 512 | K | 1 |  |  |  | ROZPOCET | 0 | 0 | 0 | 0 | 0 | 1 | 0 | 512 | -980956739
| VV |  | "vytěžená zemina" 243,45*2 |  | 486.9 | [13 empty] | VV | 1 | 2 | True | 0 | ROZPOCET
| VV |  | "čištění příkopů" 120*2 |  | 240 | [13 empty] | VV | 1 | 2 | True | 0 | ROZPOCET
| VV |  | "70% výzisk z čištění ŠL" 3783,6*0,7 |  | 2648.52 | [13 empty] | VV | 1 | 2 | True | 0 | ROZPOCET
| VV |  | Součet |  | 3375.42 | [13 empty] | VV | 1 | 4 | True | 1 | ROZPOCET
80 | K | 9909000200 | Poplatek za uložení nebezpečného odpadu na oficiální skládku | t | 1135.08 |  | 0 | Sborník UOŽI 01 2020 |  |  | základní |  | 0 | 0 | 0 | 0 | 0 | 512 | K | 1 |  |  |  | ROZPOCET | 0 | 0 | 0 | 0 | 0 | 1 | 0 | 512 | 941467830
| VV |  | "výzisk z čištění na skládku 30%" 3783,6*0,3 |  | 1135.08 | [13 empty] | VV | 1 | 2 | True | 0 | ROZPOCET
| VV |  | Součet |  | 1135.08 | [13 empty] | VV | 1 | 4 | True | 1 | ROZPOCET
81 | K | 9909000300 | Poplatek za likvidaci dřevěných kolejnicových podpor | t | 223.2 |  | 0 | Sborník UOŽI 01 2020 |  |  | základní |  | 0 | 0 | 0 | 0 | 0 | 512 | K | 1 |  |  |  | ROZPOCET | 0 | 0 | 0 | 0 | 0 | 1 | 0 | 512 | 1356526613
| VV |  | "dřevěné pražce k likvidaci" 2790*0,08 |  | 223.2 | [13 empty] | VV | 1 | 2 | True | 1 | ROZPOCET
82 | K | 9909000400 | Poplatek za likvidaci plastových součástí | t | 1.511 |  | 0 | Sborník UOŽI 01 2020 |  |  | základní |  | 0 | 0 | 0 | 0 | 0 | 512 | K | 1 |  |  |  | ROZPOCET | 0 | 0 | 0 | 0 | 0 | 1 | 0 | 512 | -987857649
| VV |  | (532,101+421,749+866,583)*0,00083 |  | 1.511 | [13 empty] | VV | 1 | 2 | True | 1 | ROZPOCET
83 | K | 9909000600 | Poplatek za recyklaci odpadu (asfaltové směsi, kusový beton) | t | 4.8 |  | 0 | Sborník UOŽI 01 2020 |  |  | základní |  | 0 | 0 | 0 | 0 | 0 | 512 | K | 1 |  |  |  | ROZPOCET | 0 | 0 | 0 | 0 | 0 | 1 | 0 | 512 | -485213658
| VV |  | 2*2,4 |  | 4.8 | [13 empty] | VV | 1 | 2 | True | 1 | ROZPOCET

## SO 01.02 - Železniční pře...
[9 empty] | >> skryté sloupce << | [9 empty] | {ed7da6a5-a237-415c-96f1-3645e847dcc0}
2
| KRYCÍ LIST SOUPISU PRACÍ | [8 empty] | v --- níže se nacházejí doplnkové a pomocné údaje k sestavám --- v | [8 empty] | False
Stavba:
Oprava trati v úseku Nedvědice - Tišnov - bez materuálu SŽ
Objekt:
SO 01 - úsek 1 - km 80,192 - km 82,050
Soupis:
SO 01.02 - Železniční přejezd P7072 evid. km 81,164
| KSO: |  |  |  |  | CC-CZ:
| Místo: |  | Nedvědice - Tišnov |  |  | Datum: | 24. 6. 2020
| Zadavatel: |  |  |  |  | IČ: | 70994234
|  | Správa železnic, státní organizace |  |  |  | DIČ: | CZ70994234
| Uchazeč: |  |  |  |  | IČ: | Vyplň údaj
|  | Vyplň údaj |  |  |  | DIČ: | Vyplň údaj
| Projektant: |  |  |  |  | IČ: | 25284525
|  | DMC Havlíčkův Brod, s.r.o. |  |  |  | DIČ: | CZ25284525
| Zpracovatel: |  |  |  |  | IČ: | 25284525
|  | DMC Havlíčkův Brod, s.r.o. |  |  |  | DIČ: | CZ25284525
Poznámka:
| Cena bez DPH | [5 empty] | 0
|  |  | Základ daně |  |  | Sazba daně | Výše daně
| DPH | základní | 0 |  |  | 21% | 0
|  | snížená | 0 |  |  | 15% | 0
|  | zákl. přenesená | 0 |  |  | 21% | 0
|  | sníž. přenesená | 0 |  |  | 15% | 0
|  | nulová | 0 |  |  | 0% | 0
| Cena s DPH |  |  | v | CZK |  | 0
| Projektant |  |  | Zpracovatel
| Datum a podpis: |  | Razítko | Datum a podpis: |  |  | Razítko
| Objednavatel |  |  | Uchazeč
| Datum a podpis: |  | Razítko | Datum a podpis: |  |  | Razítko
REKAPITULACE ČLENĚNÍ SOUPISU PRACÍ
Stavba:
Oprava trati v úseku Nedvědice - Tišnov - bez materuálu SŽ
Objekt:
SO 01 - úsek 1 - km 80,192 - km 82,050
Soupis:
SO 01.02 - Železniční přejezd P7072 evid. km 81,164
Místo: |  |  | Nedvědice - Tišnov |  |  | Datum: | 24. 6. 2020
Zadavatel: |  |  | Správa železnic, státní organizace |  |  | Projektant: | DMC Havlíčkův Brod, s.r.o.
Uchazeč: |  |  | Vyplň údaj |  |  | Zpracovatel: | DMC Havlíčkův Brod, s.r.o.
Kód dílu - Popis | [6 empty] | Cena celkem [CZK]
Náklady ze soupisu prací | [6 empty] | 0 | [12 empty] | -1
| HSV - Práce a dodávky HSV | [5 empty] | 0
| 5 - Komunikace pozemní | [5 empty] | 0
| OST - Ostatní | [5 empty] | 0
| VRN - Vedlejší rozpočtové náklady | [5 empty] | 0
SOUPIS PRACÍ
Stavba:
Oprava trati v úseku Nedvědice - Tišnov - bez materuálu SŽ
Objekt:
SO 01 - úsek 1 - km 80,192 - km 82,050
Soupis:
SO 01.02 - Železniční přejezd P7072 evid. km 81,164
Místo: |  |  | Nedvědice - Tišnov |  |  | Datum: | 24. 6. 2020
Zadavatel: |  |  | Správa železnic, státní organizace |  |  | Projektant: | DMC Havlíčkův Brod, s.r.o.
Uchazeč: |  |  | Vyplň údaj |  |  | Zpracovatel: | DMC Havlíčkův Brod, s.r.o.
PČ | Typ | Kód | Popis | MJ | Množství | J.cena [CZK] | Cena celkem [CZK] | Cenová soustava |  |  | DPH | J. Nh [h] | Nh celkem [h] | J. hmotnost [t] | Hmotnost celkem [t] | J. suť [t] | Suť Celkem [t]
Náklady soupisu celkem | [6 empty] | 0 | [5 empty] | 0 |  | 419.9481 |  | 0 |  | D | -1 | [10 empty] | 0
| D | HSV | Práce a dodávky HSV |  |  |  | 0 | [5 empty] | 0 |  | 419.9481 |  | 0 | 1 | D | 0 |  |  |  | ROZPOCET | [6 empty] | 0
| D | 5 | Komunikace pozemní |  |  |  | 0 | [5 empty] | 0 |  | 419.9481 |  | 0 | 1 | D | 1 |  |  |  | ROZPOCET | [6 empty] | 0
1 | K | 5905023030 | Úprava povrchu stezky rozprostřením štěrkodrtě přes 5 do 10 cm | m2 | 7.3 |  | 0 | Sborník UOŽI 01 2020 |  |  | základní |  | 0 | 0 | 0 | 0 | 0 | 4 | K | 2 |  |  |  | ROZPOCET | 0 | 0 | 0 | 0 | 0 | 1 | 0 | 4 | -1905893159
| VV |  | "nezpevněná krajnice" (2,7+0,95)*2*0,5*2 |  | 7.3 | [13 empty] | VV | 2 | 2 | True | 1 | ROZPOCET
2 | K | 5913170030 | Montáž polymerové přejezdové konstrukce část vnější a vnitřní včetně závěrných zídek | m | 7.2 |  | 0 | Sborník UOŽI 01 2020 |  |  | základní |  | 0 | 0 | 0 | 0 | 0 | 4 | K | 2 |  |  |  | ROZPOCET | 0 | 0 | 0 | 0 | 0 | 1 | 0 | 4 | 1432893730
3 | M | 5963122001 | Přejezd z polymerového betonu kompletní sestava | m | 7.2 |  | 0 | Sborník UOŽI 01 2020 |  |  | základní |  | 0 | 0 | 0 | 0 | 0 | 8 | M | 2 |  |  |  | ROZPOCET | 0 | 0 | 0 | 0 | 0 | 1 | 0 | 4 | -663538042
4 | K | 5913215020 | Demontáž kolejnicových dílů přejezdu ochranná kolejnice | m | 14.2 |  | 0 | Sborník UOŽI 01 2020 |  |  | základní |  | 0 | 0 | 0 | 0 | 0 | 4 | K | 2 |  |  |  | ROZPOCET | 0 | 0 | 0 | 0 | 0 | 1 | 0 | 4 | -1049189808
| VV |  | 7,1*2 |  | 14.2 | [13 empty] | VV | 2 | 2 | True | 1 | ROZPOCET
5 | K | 5913235020 | Dělení AB komunikace řezáním hloubky do 20 cm | m | 8.7 |  | 0 | Sborník UOŽI 01 2020 |  |  | základní |  | 0 | 0 | 0 | 0 | 0 | 4 | K | 2 |  |  |  | ROZPOCET | 0 | 0 | 0 | 0 | 0 | 1 | 0 | 4 | -1908621907
| VV |  | 4,6+4,1 |  | 8.7 | [13 empty] | VV | 2 | 2 | True | 1 | ROZPOCET
6 | K | 5913240020 | Odstranění AB komunikace odtěžením nebo frézováním hloubky do 20 cm | m2 | 42.78 |  | 0 | Sborník UOŽI 01 2020 |  |  | základní |  | 0 | 0 | 0 | 0 | 0 | 4 | K | 2 |  |  |  | ROZPOCET | 0 | 0 | 0 | 0 | 0 | 1 | 0 | 4 | 1338835514
| VV |  | 4,8*7,1+1*4,6+1*4,1 |  | 42.78 | [13 empty] | VV | 2 | 2 | True | 1 | ROZPOCET
7 | K | 5913245010 | Oprava komunikace vyplněním trhlin zálivkovou hmotou | m | 8.7 |  | 0 | Sborník UOŽI 01 2020 |  |  | základní |  | 0 | 0 | 0 | 0 | 0 | 4 | K | 2 |  |  |  | ROZPOCET | 0 | 0 | 0 | 0 | 0 | 1 | 0 | 4 | 1407784039
| VV |  | 4,6+4,1 |  | 8.7 | [13 empty] | VV | 2 | 2 | True | 1 | ROZPOCET
8 | M | 5963152000 | Asfaltová zálivka pro trhliny a spáry | kg | 2.61 |  | 0 | Sborník UOŽI 01 2020 |  |  | základní |  | 0 | 0 | 0 | 0 | 0 | 8 | M | 2 |  |  |  | ROZPOCET | 0 | 0 | 0 | 0 | 0 | 1 | 0 | 4 | -715702471
| VV |  | (4,1+4,6)*0,3 |  | 2.61 | [13 empty] | VV | 2 | 2 | True | 1 | ROZPOCET
9 | K | 5913255030 | Zřízení konstrukce vozovky asfaltobetonové s podkladní, ložní a obrusnou vrstvou tloušťky do 15 cm | m2 | 34.974 |  | 0 | Sborník UOŽI 01 2020 |  |  | základní |  | 0 | 0 | 0 | 0 | 0 | 4 | K | 2 |  |  |  | ROZPOCET | 0 | 0 | 0 | 0 | 0 | 1 | 0 | 4 | 1545346287
| VV |  | "mezi prahovou vpustí a přejezdovou kcí" 4,33+5,51 |  | 9.84 | [13 empty] | VV | 2 | 2 | True | 0 | ROZPOCET
| VV |  | "od prahové vpusti s odečtem postupného zúžení komunikace" 13,735+11,399 |  | 25.134 | [13 empty] | VV | 2 | 2 | True | 0 | ROZPOCET
| VV |  | Součet |  | 34.974 | [13 empty] | VV | 2 | 4 | True | 1 | ROZPOCET
10 | M | 5963146000 | Asfaltový beton ACO 11S 50/70 střednězrnný-obrusná vrstva | t | 3.078 |  | 0 | Sborník UOŽI 01 2020 |  |  | základní |  | 0 | 1 | 3.078 | 0 | 0 | 8 | M | 2 |  |  |  | ROZPOCET | 0 | 0 | 0 | 0 | 0 | 1 | 0 | 4 | -1443595465
| VV |  | 34,974*0,04*2,2 |  | 3.078 | [13 empty] | VV | 2 | 2 | True | 1 | ROZPOCET
11 | M | 5963146010 | Asfaltový beton ACL 16S 50/70 hrubozrnný-ložní vrstva | t | 4.617 |  | 0 | Sborník UOŽI 01 2020 |  |  | základní |  | 0 | 1 | 4.617 | 0 | 0 | 8 | M | 2 |  |  |  | ROZPOCET | 0 | 0 | 0 | 0 | 0 | 1 | 0 | 4 | -2135369447
| VV |  | 34,974*0,06*2,2 |  | 4.617 | [13 empty] | VV | 2 | 2 | True | 1 | ROZPOCET
12 | M | 5963146020 | Asfaltový beton ACP 16S 50/70 středněznný-podkladní vrstva | t | 3.847 |  | 0 | Sborník UOŽI 01 2020 |  |  | základní |  | 0 | 1 | 3.847 | 0 | 0 | 8 | M | 2 |  |  |  | ROZPOCET | 0 | 0 | 0 | 0 | 0 | 1 | 0 | 4 | -501872700
| VV |  | 34,974*0,05*2,2 |  | 3.847 | [13 empty] | VV | 2 | 2 | True | 1 | ROZPOCET
13 | M | 5963155005 | Asfaltová páska těsnící | m | 12.1 |  | 0 | Sborník UOŽI 01 2020 |  |  | základní |  | 0 | 0 | 0 | 0 | 0 | 8 | M | 2 |  |  |  | ROZPOCET | 0 | 0 | 0 | 0 | 0 | 1 | 0 | 4 | -364539449
| VV |  | 6,05*2 |  | 12.1 | [13 empty] | VV | 2 | 2 | True | 1 | ROZPOCET
14 | M | 59631460R1 | Asfalt silniční pro spojovací a infiltrační postřik | t | 0.089 |  | 0 |  |  |  | základní |  | 0 | 0 | 0 | 0 | 0 | 8 | M | 2 |  |  |  | ROZPOCET | 0 | 0 | 0 | 0 | 0 | 1 | 0 | 4 | -1033333820
| VV |  | 34,974*0,00085*3 |  | 0.089 | [13 empty] | VV | 2 | 2 | True | 1 | ROZPOCET
15 | K | 5914025550 | Výměna dílů otevřeného odvodnění prahové vpusti z prefabrikovaných dílů | m | 15 |  | 0 | Sborník UOŽI 01 2020 |  |  | základní |  | 0 | 0 | 0 | 0 | 0 | 4 | K | 2 |  |  |  | ROZPOCET | 0 | 0 | 0 | 0 | 0 | 1 | 0 | 4 | -961822306
| VV |  | 7,5*2 |  | 15 | [13 empty] | VV | 2 | 2 | True | 1 | ROZPOCET
16 | M | 5964123005 | Odvodňovací žlab s mříží koncový | kus | 2 |  | 0 | Sborník UOŽI 01 2020 |  |  | základní |  | 0 | 0 | 0 | 0 | 0 | 8 | M | 2 |  |  |  | ROZPOCET | 0 | 0 | 0 | 0 | 0 | 1 | 0 | 4 | -1586449409
17 | M | 5964123010 | Odvodňovací žlab s mříží a vývodem | kus | 2 |  | 0 | Sborník UOŽI 01 2020 |  |  | základní |  | 0 | 0 | 0 | 0 | 0 | 8 | M | 2 |  |  |  | ROZPOCET | 0 | 0 | 0 | 0 | 0 | 1 | 0 | 4 | 134346094
18 | M | 5964123000 | Odvodňovací žlab s mříží | kus | 6 |  | 0 | Sborník UOŽI 01 2020 |  |  | základní |  | 0 | 0 | 0 | 0 | 0 | 8 | M | 2 |  |  |  | ROZPOCET | 0 | 0 | 0 | 0 | 0 | 1 | 0 | 4 | 2009101881
19 | M | 5963125010 | Panel železobetonový silniční rozměru 200x100x15 | kus | 8 |  | 0 | Sborník UOŽI 01 2020 |  |  | základní |  | 0 | 0.717 | 5.736 | 0 | 0 | 8 | M | 2 |  |  |  | ROZPOCET | 0 | 0 | 0 | 0 | 0 | 1 | 0 | 4 | 2093491146
20 | M | 5964161000 | Beton lehce zhutnitelný C 12/15;X0 F5 2 080 2 517 | m3 | 2.4 |  | 0 | Sborník UOŽI 01 2020 |  |  | základní |  | 0 | 2.234 | 5.3616 | 0 | 0 | 8 | M | 2 |  |  |  | ROZPOCET | 0 | 0 | 0 | 0 | 0 | 1 | 0 | 4 | 1927002305
| VV |  | 8*1*0,15*2 |  | 2.4 | [13 empty] | VV | 2 | 2 | True | 1 | ROZPOCET
21 | K | 5914035470 | Zřízení otevřených odvodňovacích zařízení trativodní výusť z lomového kamene | m2 | 7.75 |  | 0 | Sborník UOŽI 01 2020 |  |  | základní |  | 0 | 0 | 0 | 0 | 0 | 4 | K | 2 |  |  |  | ROZPOCET | 0 | 0 | 0 | 0 | 0 | 1 | 0 | 4 | -2044718556
| VV |  | "vyústění trativodu" 2,5 |  | 2.5 | [13 empty] | VV | 2 | 2 | True | 0 | ROZPOCET
| VV |  | "vyústění prahových vpustí" 0,7*4,0+0,7*3,5 |  | 5.25 | [13 empty] | VV | 2 | 2 | True | 0 | ROZPOCET
| VV |  | Součet |  | 7.75 | [13 empty] | VV | 2 | 4 | True | 1 | ROZPOCET
22 | M | 5955101045 | Lomový kámen tříděný pro rovnaniny | t | 1.913 |  | 0 | Sborník UOŽI 01 2020 |  |  | základní |  | 0 | 1 | 1.913 | 0 | 0 | 8 | M | 2 |  |  |  | ROZPOCET | 0 | 0 | 0 | 0 | 0 | 1 | 0 | 4 | 1010600652
| VV |  | "trativodní vyústění" 2,5*0,25*1,8 |  | 1.125 | [13 empty] | VV | 2 | 2 | True | 0 | ROZPOCET
| VV |  | "vyústění prahových vpustí" 2,8*0,15+2,45*0,15 |  | 0.788 | [13 empty] | VV | 2 | 2 | True | 0 | ROZPOCET
| VV |  | Součet |  | 1.913 | [13 empty] | VV | 2 | 4 | True | 1 | ROZPOCET
23 | M | 5964161005 | Beton lehce zhutnitelný C 16/20;X0 F5 2 200 2 662 | m3 | 1.486 |  | 0 | Sborník UOŽI 01 2020 |  |  | základní |  | 0 | 2.234 | 3.3197 | 0 | 0 | 8 | M | 2 |  |  |  | ROZPOCET | 0 | 0 | 0 | 0 | 0 | 1 | 0 | 4 | -24161949
| VV |  | 1,125*0,3 |  | 0.338 | [13 empty] | VV | 2 | 2 | True | 0 | ROZPOCET
| VV |  | 2,8*0,15+2,45*0,15 |  | 0.788 | [13 empty] | VV | 2 | 2 | True | 0 | ROZPOCET
| VV |  | "vyrovnávací vrstva pod závěrnýma zídkama" 7,2*0,5*0,05*2 |  | 0.36 | [13 empty] | VV | 2 | 2 | True | 0 | ROZPOCET
| VV |  | Součet |  | 1.486 | [13 empty] | VV | 2 | 4 | True | 1 | ROZPOCET
24 | K | 5914055010 | Zřízení krytých odvodňovacích zařízení potrubí trativodu | m | 15 |  | 0 | Sborník UOŽI 01 2020 |  |  | základní |  | 0 | 0 | 0 | 0 | 0 | 4 | K | 2 |  |  |  | ROZPOCET | 0 | 0 | 0 | 0 | 0 | 1 | 0 | 4 | -1796998126
25 | M | 5964103030 | Drenážní plastové díly trubka s částečnou perforací DN 160 mm | m | 15 |  | 0 | Sborník UOŽI 01 2020 |  |  | základní |  | 0 | 0 | 0 | 0 | 0 | 8 | M | 2 |  |  |  | ROZPOCET | 0 | 0 | 0 | 0 | 0 | 1 | 0 | 4 | -1247408561
26 | M | 5964133015 | Geotextilie filtrační | m2 | 60 |  | 0 | Sborník UOŽI 01 2020 |  |  | základní |  | 0 | 0 | 0 | 0 | 0 | 8 | M | 2 |  |  |  | ROZPOCET | 0 | 0 | 0 | 0 | 0 | 1 | 0 | 4 | 373612481
| VV |  | 15*4 |  | 60 | [13 empty] | VV | 2 | 2 | True | 1 | ROZPOCET
27 | M | 5955101035 | Kamenivo těžené 0/32 | t | 1.56 |  | 0 | Sborník UOŽI 01 2020 |  |  | základní |  | 0 | 1 | 1.56 | 0 | 0 | 8 | M | 2 |  |  |  | ROZPOCET | 0 | 0 | 0 | 0 | 0 | 1 | 0 | 4 | -174721582
| VV |  | "podsyp trativodu a šachty" (15+1)*0,5*0,1*1,95 |  | 1.56 | [13 empty] | VV | 2 | 2 | True | 1 | ROZPOCET
28 | M | 5955101012 | Kamenivo drcené štěrk frakce 16/32 | t | 11.52 |  | 0 | Sborník UOŽI 01 2020 |  |  | základní |  | 0 | 1 | 11.52 | 0 | 0 | 8 | M | 2 |  |  |  | ROZPOCET | 0 | 0 | 0 | 0 | 0 | 1 | 0 | 4 | 941596788
| VV |  | "zásyp trativodu a šachty" (15+1)*0,5*0,5*1,8 |  | 7.2 | [13 empty] | VV | 2 | 2 | True | 0 | ROZPOCET
| VV |  | "podsyp pod prahové vpusti" 8*1*0,15*1,8*2 |  | 4.32 | [13 empty] | VV | 2 | 2 | True | 0 | ROZPOCET
| VV |  | Součet |  | 11.52 | [13 empty] | VV | 2 | 4 | True | 1 | ROZPOCET
29 | K | 5914055020 | Zřízení krytých odvodňovacích zařízení šachty trativodu | kus | 1 |  | 0 | Sborník UOŽI 01 2020 |  |  | základní |  | 0 | 0 | 0 | 0 | 0 | 4 | K | 2 |  |  |  | ROZPOCET | 0 | 0 | 0 | 0 | 0 | 1 | 0 | 4 | -314064067
30 | M | 5964103125 | Drenážní plastové díly šachta odbočná DN 400/250 2 vtoky/1 odtok DN 250 mm | kus | 1 |  | 0 | Sborník UOŽI 01 2020 |  |  | základní |  | 0 | 0 | 0 | 0 | 0 | 8 | M | 2 |  |  |  | ROZPOCET | 0 | 0 | 0 | 0 | 0 | 1 | 0 | 4 | 1908366220
31 | M | 5964103130 | Drenážní plastové díly prodlužovací nástavec šachty D 400, délka 3 m | kus | 1 |  | 0 | Sborník UOŽI 01 2020 |  |  | základní |  | 0 | 0 | 0 | 0 | 0 | 8 | M | 2 |  |  |  | ROZPOCET | 0 | 0 | 0 | 0 | 0 | 1 | 0 | 4 | 547824578
32 | M | 5964103135 | Drenážní plastové díly krytka šachty plastová D 400 | kus | 1 |  | 0 | Sborník UOŽI 01 2020 |  |  | základní |  | 0 | 0 | 0 | 0 | 0 | 8 | M | 2 |  |  |  | ROZPOCET | 0 | 0 | 0 | 0 | 0 | 1 | 0 | 4 | -173373762
33 | K | 5914055030 | Zřízení krytých odvodňovacích zařízení svodného potrubí | m | 4.5 |  | 0 | Sborník UOŽI 01 2020 |  |  | základní |  | 0 | 0 | 0 | 0 | 0 | 4 | K | 2 |  |  |  | ROZPOCET | 0 | 0 | 0 | 0 | 0 | 1 | 0 | 4 | 1614010658
| VV |  | 3+1,5 |  | 4.5 | [13 empty] | VV | 2 | 2 | True | 1 | ROZPOCET
34 | M | 5964104005 | Kanalizační díly plastové trubka hladká DN 200 | m | 4.5 |  | 0 | Sborník UOŽI 01 2020 |  |  | základní |  | 0 | 0.00418 | 0.01881 | 0 | 0 | 8 | M | 2 |  |  |  | ROZPOCET | 0 | 0 | 0 | 0 | 0 | 1 | 0 | 4 | 224380266
35 | K | 5914075010 | Zřízení konstrukční vrstvy pražcového podloží bez geomateriálu tl. 0,15 m | m2 | 104.922 |  | 0 | Sborník UOŽI 01 2020 |  |  | základní |  | 0 | 0 | 0 | 0 | 0 | 4 | K | 2 |  |  |  | ROZPOCET | 0 | 0 | 0 | 0 | 0 | 1 | 0 | 4 | -352523238
| P |  | Poznámka k položce: VL Ž4 typ 2 | [15 empty] | P | 2
| VV |  | "podkladní vrstva ŠDa včetně sanační vrstvy" 34,974*3 |  | 104.922 | [13 empty] | VV | 2 | 2 | True | 1 | ROZPOCET
36 | M | 595510102R1 | Kamenivo drcené štěrkodrť frakce 0/63 | t | 210.838 |  | 0 |  |  |  | základní |  | 0 | 1 | 210.838 | 0 | 0 | 8 | M | 2 |  |  |  | ROZPOCET | 0 | 0 | 0 | 0 | 0 | 1 | 0 | 4 | 809575430
| VV |  | "konstrukční vrstva komunikace" 104,922*1,95 |  | 204.598 | [13 empty] | VV | 2 | 2 | True | 0 | ROZPOCET
| VV |  | "obsyp prahových vpustí" 0,4*0,5*8*2*1,95 |  | 6.24 | [13 empty] | VV | 2 | 2 | True | 0 | ROZPOCET
| VV |  | Součet |  | 210.838 | [13 empty] | VV | 2 | 4 | True | 1 | ROZPOCET
37 | K | 5914075030 | Zřízení konstrukční vrstvy pražcového podloží bez geomateriálu tl. 0,50 m | m2 | 68.75 |  | 0 | Sborník UOŽI 01 2020 |  |  | základní |  | 0 | 0 | 0 | 0 | 0 | 4 | K | 2 |  |  |  | ROZPOCET | 0 | 0 | 0 | 0 | 0 | 1 | 0 | 4 | -950391967
| P |  | Poznámka k položce: VL Ž4 typ 2 | [15 empty] | P | 2
| VV |  | "konstrukční vrstva v přejezdu" 13,75*5 |  | 68.75 | [13 empty] | VV | 2 | 2 | True | 1 | ROZPOCET
38 | M | 5955101020 | Kamenivo drcené štěrkodrť frakce 0/32 | t | 164.629 |  | 0 | Sborník UOŽI 01 2020 |  |  | základní |  | 0 | 1 | 164.629 | 0 | 0 | 8 | M | 2 |  |  |  | ROZPOCET | 0 | 0 | 0 | 0 | 0 | 1 | 0 | 4 | -1422357685
| VV |  | "konstrukční vrstva" 13,75*5*0,5*1,95 |  | 67.031 | [13 empty] | VV | 2 | 2 | True | 0 | ROZPOCET
| VV |  | "nezpevněná krajnice" 7,3*0,1*1,95 |  | 1.424 | [13 empty] | VV | 2 | 2 | True | 0 | ROZPOCET
| VV |  | "obsyp chrániček" 60*0,15*0,6*1,95 |  | 10.53 | [13 empty] | VV | 2 | 2 | True | 0 | ROZPOCET
| VV |  | "zásyp chrániček" 60*1,2*0,6*1,95 |  | 84.24 | [13 empty] | VV | 2 | 2 | True | 0 | ROZPOCET
| VV |  | "podsyp pod základy závěrných zídek" 7,2*0,5*0,05*4*1,95 |  | 1.404 | [13 empty] | VV | 2 | 2 | True | 0 | ROZPOCET
| VV |  | Součet |  | 164.629 | [13 empty] | VV | 2 | 4 | True | 1 | ROZPOCET
39 | K | 5915005010 | Hloubení rýh nebo jam na železničním spodku I. třídy | m3 | 31.2 |  | 0 | Sborník UOŽI 01 2020 |  |  | základní |  | 0 | 0 | 0 | 0 | 0 | 4 | K | 2 |  |  |  | ROZPOCET | 0 | 0 | 0 | 0 | 0 | 1 | 0 | 4 | 2008786634
| VV |  | "trativody" (15+3)*0,5*0,8 |  | 7.2 | [13 empty] | VV | 2 | 2 | True | 0 | ROZPOCET
| VV |  | "chráničky" (20+40)*0,5*0,8 |  | 24 | [13 empty] | VV | 2 | 2 | True | 0 | ROZPOCET
| VV |  | Součet |  | 31.2 | [13 empty] | VV | 2 | 4 | True | 1 | ROZPOCET
40 | K | 5915007020 | Zásyp jam nebo rýh sypaninou na železničním spodku se zhutněním | m3 | 38 |  | 0 | Sborník UOŽI 01 2020 |  |  | základní |  | 0 | 0 | 0 | 0 | 0 | 4 | K | 2 |  |  |  | ROZPOCET | 0 | 0 | 0 | 0 | 0 | 1 | 0 | 4 | 1006332690
| VV |  | "zásyp prahových vpustí" 1*1/2*2*8*2 |  | 16 | [13 empty] | VV | 2 | 2 | True | 0 | ROZPOCET
| VV |  | "chráničky" 22 |  | 22 | [13 empty] | VV | 2 | 2 | True | 0 | ROZPOCET
| VV |  | Součet |  | 38 | [13 empty] | VV | 2 | 4 | True | 1 | ROZPOCET
41 | K | 591500R1 | Zřízení kabelové chráničky plastové DN 150 | m | 40 |  | 0 |  |  |  | základní |  | 0 | 0 | 0 | 0 | 0 | 4 | K | 2 |  |  |  | ROZPOCET | 0 | 0 | 0 | 0 | 0 | 1 | 0 | 4 | 2008592643
| VV |  | 2*8+2*12 |  | 40 | [13 empty] | VV | 2 | 2 | True | 1 | ROZPOCET
42 | M | 7593501095 | Trasy kabelového vedení Ohebná dvouplášťová korugovaná chránička KF 09160 průměr 160/136 mm | m | 20 |  | 0 | Sborník UOŽI 01 2020 |  |  | základní |  | 0 | 0 | 0 | 0 | 0 | 8 | M | 2 |  |  |  | ROZPOCET | 0 | 0 | 0 | 0 | 0 | 1 | 0 | 4 | -413889351
| VV |  | "vyvedení chrániček na povrch" 4*2,5*2 |  | 20 | [13 empty] | VV | 2 | 2 | True | 1 | ROZPOCET
43 | M | 7593501035 | Trasy kabelového vedení Tuhá dvouplášťová korugovaná chránička KD 09160 průměr 160/136 mm | m | 40 |  | 0 | Sborník UOŽI 01 2020 |  |  | základní |  | 0 | 0 | 0 | 0 | 0 | 8 | M | 2 |  |  |  | ROZPOCET | 0 | 0 | 0 | 0 | 0 | 1 | 0 | 4 | -2122483935
44 | K | 591500R2 | Zřízení kabelové chráničky betonové | m | 20 |  | 0 |  |  |  | základní |  | 0 | 0 | 0 | 0 | 0 | 4 | K | 2 |  |  |  | ROZPOCET | 0 | 0 | 0 | 0 | 0 | 1 | 0 | 4 | -1149991844
| VV |  | 10+10 |  | 20 | [13 empty] | VV | 2 | 2 | True | 1 | ROZPOCET
45 | M | 5955101040 | Kamenivo těžené 0/8 | t | 3.51 |  | 0 | Sborník UOŽI 01 2020 |  |  | základní |  | 0 | 1 | 3.51 | 0 | 0 | 8 | M | 2 |  |  |  | ROZPOCET | 0 | 0 | 0 | 0 | 0 | 1 | 0 | 4 | 8978591
| VV |  | "podsyp chrániček" 60*0,6*0,05*1,95 |  | 3.51 | [13 empty] | VV | 2 | 2 | True | 1 | ROZPOCET
46 | M | 759350109R1 | kabelová chránička betonová včetně poklopu TK1 | kus | 20 |  | 0 |  |  |  | základní |  | 0 | 0 | 0 | 0 | 0 | 8 | M | 2 |  |  |  | ROZPOCET | 0 | 0 | 0 | 0 | 0 | 1 | 0 | 4 | 285757800
47 | K | 5915010010 | Těžení zeminy nebo horniny železničního spodku I. třídy | m3 | 57.25 |  | 0 | Sborník UOŽI 01 2020 |  |  | základní |  | 0 | 0 | 0 | 0 | 0 | 4 | K | 2 |  |  |  | ROZPOCET | 0 | 0 | 0 | 0 | 0 | 1 | 0 | 4 | -359570869
| VV |  | 13,75*5*0,6 |  | 41.25 | [13 empty] | VV | 2 | 2 | True | 0 | ROZPOCET
| VV |  | "obkopání prahových vpustí" 1*1/2*2*8*2 |  | 16 | [13 empty] | VV | 2 | 2 | True | 0 | ROZPOCET
| VV |  | Součet |  | 57.25 | [13 empty] | VV | 2 | 4 | True | 1 | ROZPOCET
48 | K | 591R1 | Provizorní lávka pro pěší montáž a demontáž včetně pronájmu | kus | 1 |  | 0 |  |  |  | základní |  | 0 | 0 | 0 | 0 | 0 | 4 | K | 2 |  |  |  | ROZPOCET | 0 | 0 | 0 | 0 | 0 | 1 | 0 | 4 | 1417438048
| D | OST | Ostatní |  |  |  | 0 | [5 empty] | 0 |  | 0 |  | 0 | 4 | D | 0 |  |  |  | ROZPOCET | [6 empty] | 0
49 | K | 9902100200 | Doprava obousměrná (např. dodávek z vlastních zásob zhotovitele nebo objednatele nebo výzisku) mechanizací o nosnosti přes 3,5 t sypanin (kameniva, písku, suti, dlažebních kostek, atd.) do 20 km | t | 20.628 |  | 0 | Sborník UOŽI 01 2020 |  |  | základní |  | 0 | 0 | 0 | 0 | 0 | 512 | K | 1 |  |  |  | ROZPOCET | 0 | 0 | 0 | 0 | 0 | 1 | 0 | 512 | 396070998
| P |  | Poznámka k položce: Měrnou jednotkou je t přepravovaného materiálu. | [15 empty] | P | 1
| VV |  | "betony" (2,4+1,126)*2,4 |  | 8.462 | [13 empty] | VV | 1 | 2 | True | 0 | ROZPOCET
| VV |  | "asfalty" 0,00261+3,235+4,853+4,044+0,031 |  | 12.166 | [13 empty] | VV | 1 | 2 | True | 0 | ROZPOCET
| VV |  | Součet |  | 20.628 | [13 empty] | VV | 1 | 4 | True | 1 | ROZPOCET
50 | K | 9902100400 | Doprava obousměrná (např. dodávek z vlastních zásob zhotovitele nebo objednatele nebo výzisku) mechanizací o nosnosti přes 3,5 t sypanin (kameniva, písku, suti, dlažebních kostek, atd.) do 40 km | t | 482.42 |  | 0 | Sborník UOŽI 01 2020 |  |  | základní |  | 0 | 0 | 0 | 0 | 0 | 512 | K | 1 |  |  |  | ROZPOCET | 0 | 0 | 0 | 0 | 0 | 1 | 0 | 512 | 1047805628
| P |  | Poznámka k položce: Měrnou jednotkou je t přepravovaného materiálu. | [15 empty] | P | 1
| VV |  | "kontrukční vrstva" 13,75*5*0,6 |  | 41.25 | [13 empty] | VV | 1 | 2 | True | 0 | ROZPOCET
| VV |  | "obkopání prahových vpustí" 1*1/2*2*8*2 |  | 16 | [13 empty] | VV | 1 | 2 | True | 0 | ROZPOCET
| VV |  | "hloubení rýh" 31,2 |  | 31.2 | [13 empty] | VV | 1 | 2 | True | 0 | ROZPOCET
| VV |  | "LK" 1,913 |  | 1.913 | [13 empty] | VV | 1 | 2 | True | 0 | ROZPOCET
| VV |  | "štěrkopísek 0/32" 1,56 |  | 1.56 | [13 empty] | VV | 1 | 2 | True | 0 | ROZPOCET
| VV |  | "16/32" 11,52 |  | 11.52 | [13 empty] | VV | 1 | 2 | True | 0 | ROZPOCET
| VV |  | "0/63" 210,838 |  | 210.838 | [13 empty] | VV | 1 | 2 | True | 0 | ROZPOCET
| VV |  | "0/32" 164,629 |  | 164.629 | [13 empty] | VV | 1 | 2 | True | 0 | ROZPOCET
| VV |  | "štěrkopísek" 3,51 |  | 3.51 | [13 empty] | VV | 1 | 2 | True | 0 | ROZPOCET
| VV |  | Součet |  | 482.42 | [13 empty] | VV | 1 | 4 | True | 1 | ROZPOCET
51 | K | 9902200200 | Doprava obousměrná (např. dodávek z vlastních zásob zhotovitele nebo objednatele nebo výzisku) mechanizací o nosnosti přes 3,5 t objemnějšího kusového materiálu (prefabrikátů, stožárů, výhybek, rozvaděčů, vybouraných hmot atd.) do 20 km | t | 0.706 |  | 0 | Sborník UOŽI 01 2020 |  |  | základní |  | 0 | 0 | 0 | 0 | 0 | 512 | K | 1 |  |  |  | ROZPOCET | 0 | 0 | 0 | 0 | 0 | 1 | 0 | 512 | 202618950
| P |  | Poznámka k položce: Měrnou jednotkou je t přepravovaného materiálu. | [15 empty] | P | 1
| VV |  | "šrot do Tišnova - kolejnice" 7,2*2*0,049 |  | 0.706 | [13 empty] | VV | 1 | 2 | True | 1 | ROZPOCET
52 | K | 9902200400 | Doprava obousměrná (např. dodávek z vlastních zásob zhotovitele nebo objednatele nebo výzisku) mechanizací o nosnosti přes 3,5 t objemnějšího kusového materiálu (prefabrikátů, stožárů, výhybek, rozvaděčů, vybouraných hmot atd.) do 40 km | t | 33.283 |  | 0 | Sborník UOŽI 01 2020 |  |  | základní |  | 0 | 0 | 0 | 0 | 0 | 512 | K | 1 |  |  |  | ROZPOCET | 0 | 0 | 0 | 0 | 0 | 1 | 0 | 512 | -146070556
| P |  | Poznámka k položce: Měrnou jednotkou je t přepravovaného materiálu. | [15 empty] | P | 1
| VV |  | "vybouraný asfalt" (4,8*7,1+2,7*4,6+2,7*4,1)*0,15*2,2 |  | 18.998 | [13 empty] | VV | 1 | 2 | True | 0 | ROZPOCET
| VV |  | "prahové vpusti" 7,1*1*2 |  | 14.2 | [13 empty] | VV | 1 | 2 | True | 0 | ROZPOCET
| VV |  | "trativody a chráničky" (15+60)*1,06/1000 |  | 0.08 | [13 empty] | VV | 1 | 2 | True | 0 | ROZPOCET
| VV |  | "šachta" 5/1000 |  | 0.005 | [13 empty] | VV | 1 | 2 | True | 0 | ROZPOCET
| VV |  | Součet |  | 33.283 | [13 empty] | VV | 1 | 4 | True | 1 | ROZPOCET
53 | K | 9902200700 | Doprava obousměrná (např. dodávek z vlastních zásob zhotovitele nebo objednatele nebo výzisku) mechanizací o nosnosti přes 3,5 t objemnějšího kusového materiálu (prefabrikátů, stožárů, výhybek, rozvaděčů, vybouraných hmot atd.) do 100 km | t | 3.16 |  | 0 | Sborník UOŽI 01 2020 |  |  | základní |  | 0 | 0 | 0 | 0 | 0 | 512 | K | 1 |  |  |  | ROZPOCET | 0 | 0 | 0 | 0 | 0 | 1 | 0 | 512 | 1955567086
| P |  | Poznámka k položce: Měrnou jednotkou je t přepravovaného materiálu. | [15 empty] | P | 1
| VV |  | "kabelový žlab s poklopem" 0,158*20 |  | 3.16 | [13 empty] | VV | 1 | 2 | True | 1 | ROZPOCET
54 | K | 9902200800 | Doprava obousměrná (např. dodávek z vlastních zásob zhotovitele nebo objednatele nebo výzisku) mechanizací o nosnosti přes 3,5 t objemnějšího kusového materiálu (prefabrikátů, stožárů, výhybek, rozvaděčů, vybouraných hmot atd.) do 150 km | t | 8.908 |  | 0 | Sborník UOŽI 01 2020 |  |  | základní |  | 0 | 0 | 0 | 0 | 0 | 512 | K | 1 |  |  |  | ROZPOCET | 0 | 0 | 0 | 0 | 0 | 1 | 0 | 512 | -1024238179
| P |  | Poznámka k položce: Měrnou jednotkou je t přepravovaného materiálu. | [15 empty] | P | 1
| VV |  | "prahové vpusti" 6*0,88+4*0,907 |  | 8.908 | [13 empty] | VV | 1 | 2 | True | 1 | ROZPOCET
55 | K | 9903100100 | Přeprava mechanizace na místo prováděných prací o hmotnosti do 12 t přes 50 do 100 km | kus | 1 |  | 0 | Sborník UOŽI 01 2020 |  |  | základní |  | 0 | 0 | 0 | 0 | 0 | 512 | K | 1 |  |  |  | ROZPOCET | 0 | 0 | 0 | 0 | 0 | 1 | 0 | 512 | 1183251359
56 | K | 9903200100 | Přeprava mechanizace na místo prováděných prací o hmotnosti přes 12 t přes 50 do 100 km | kus | 1 |  | 0 | Sborník UOŽI 01 2020 |  |  | základní |  | 0 | 0 | 0 | 0 | 0 | 512 | K | 1 |  |  |  | ROZPOCET | 0 | 0 | 0 | 0 | 0 | 1 | 0 | 512 | 977782011
57 | K | 9909000100 | Poplatek za uložení suti nebo hmot na oficiální skládku | t | 88.45 |  | 0 | Sborník UOŽI 01 2020 |  |  | základní |  | 0 | 0 | 0 | 0 | 0 | 512 | K | 1 |  |  |  | ROZPOCET | 0 | 0 | 0 | 0 | 0 | 1 | 0 | 512 | 1569050512
| VV |  | "kontrukční vrstva" 13,75*5*0,6 |  | 41.25 | [13 empty] | VV | 1 | 2 | True | 0 | ROZPOCET
| VV |  | "obkopání prahových vpustí" 1*1/2*2*8*2 |  | 16 | [13 empty] | VV | 1 | 2 | True | 0 | ROZPOCET
| VV |  | "hloubení rýh" 31,2 |  | 31.2 | [13 empty] | VV | 1 | 2 | True | 0 | ROZPOCET
| VV |  | Součet |  | 88.45 | [13 empty] | VV | 1 | 4 | True | 1 | ROZPOCET
58 | K | 9909000500 | Poplatek uložení odpadu betonových prefabrikátů | t | 14.2 |  | 0 | Sborník UOŽI 01 2020 |  |  | základní |  | 0 | 0 | 0 | 0 | 0 | 512 | K | 1 |  |  |  | ROZPOCET | 0 | 0 | 0 | 0 | 0 | 1 | 0 | 512 | -1557718035
| VV |  | "prahové vpusti" 7,1*1*2 |  | 14.2 | [13 empty] | VV | 1 | 2 | True | 1 | ROZPOCET
59 | K | 9909000600 | Poplatek za recyklaci odpadu (asfaltové směsi, kusový beton) | t | 18.998 |  | 0 | Sborník UOŽI 01 2020 |  |  | základní |  | 0 | 0 | 0 | 0 | 0 | 512 | K | 1 |  |  |  | ROZPOCET | 0 | 0 | 0 | 0 | 0 | 1 | 0 | 512 | -745707029
| VV |  | "vybouraný asfalt" (4,8*7,1+2,7*4,6+2,7*4,1)*0,15*2,2 |  | 18.998 | [13 empty] | VV | 1 | 2 | True | 1 | ROZPOCET
| D | VRN | Vedlejší rozpočtové náklady |  |  |  | 0 | [5 empty] | 0 |  | 0 |  | 0 | 5 | D | 0 |  |  |  | ROZPOCET | [6 empty] | 0
60 | K | 021211001R1 | Průzkumné práce pro opravy Doplňující laboratorní rozbor vybouraného asfaltového betonu | kus | 1 |  | 0 |  |  |  | základní |  | 0 | 0 | 0 | 0 | 0 | 4 | K | 1 |  |  |  | ROZPOCET | 0 | 0 | 0 | 0 | 0 | 1 | 0 | 4 | -1630268700
61 | K | 022121001 | Geodetické práce Diagnostika technické infrastruktury Vytýčení trasy inženýrských sítí | % |  |  | 0 | Sborník UOŽI 01 2020 |  |  | základní |  | 0 | 0 | 0 | 0 | 0 | 4 | K | 1 |  |  |  | ROZPOCET | 0 | 0 | 0 | 0 | 0 | 1 | 0 | 4 | 1295023513
| P |  | Poznámka k položce: Základna pro výpočet - dotyčné práce | [15 empty] | P | 1
62 | K | 033111001 | Provozní vlivy Výluka silničního provozu se zajištěním objížďky | % |  |  | 0 | Sborník UOŽI 01 2020 |  |  | základní |  | 0 | 0 | 0 | 0 | 0 | 4 | K | 1 |  |  |  | ROZPOCET | 0 | 0 | 0 | 0 | 0 | 1 | 0 | 4 | -1850721904
| P |  | Poznámka k položce: Základna pro výpočet - dotyčné práce | [15 empty] | P | 1

## SO 01.03.01 - Most v km 8...
[9 empty] | >> skryté sloupce << | [9 empty] | {cf57e207-1412-4212-aac6-2628e4f12bb0}
2
| KRYCÍ LIST SOUPISU PRACÍ | [8 empty] | v --- níže se nacházejí doplnkové a pomocné údaje k sestavám --- v | [8 empty] | False
Stavba:
Oprava trati v úseku Nedvědice - Tišnov - bez materuálu SŽ
Objekt:
SO 01 - úsek 1 - km 80,192 - km 82,050
Soupis:
SO 01.03 - Propustky a mosty
Úroveň 3:
SO 01.03.01 - Most v km 80,628
| KSO: |  |  |  |  | CC-CZ:
| Místo: |  | Nedvědice - Tišnov |  |  | Datum: | 24. 6. 2020
| Zadavatel: |  |  |  |  | IČ: | 70994234
|  | Správa železnic, státní organizace |  |  |  | DIČ: | CZ70994234
| Uchazeč: |  |  |  |  | IČ: | Vyplň údaj
|  | Vyplň údaj |  |  |  | DIČ: | Vyplň údaj
| Projektant: |  |  |  |  | IČ: | 25284525
|  | DMC Havlíčkův Brod, s.r.o. |  |  |  | DIČ: | CZ25284525
| Zpracovatel: |  |  |  |  | IČ: | 25284525
|  | DMC Havlíčkův Brod, s.r.o. |  |  |  | DIČ: | CZ25284525
Poznámka:
| Cena bez DPH | [5 empty] | 0
|  |  | Základ daně |  |  | Sazba daně | Výše daně
| DPH | základní | 0 |  |  | 21% | 0
|  | snížená | 0 |  |  | 15% | 0
|  | zákl. přenesená | 0 |  |  | 21% | 0
|  | sníž. přenesená | 0 |  |  | 15% | 0
|  | nulová | 0 |  |  | 0% | 0
| Cena s DPH |  |  | v | CZK |  | 0
| Projektant |  |  | Zpracovatel
| Datum a podpis: |  | Razítko | Datum a podpis: |  |  | Razítko
| Objednavatel |  |  | Uchazeč
| Datum a podpis: |  | Razítko | Datum a podpis: |  |  | Razítko
REKAPITULACE ČLENĚNÍ SOUPISU PRACÍ
Stavba:
Oprava trati v úseku Nedvědice - Tišnov - bez materuálu SŽ
Objekt:
SO 01 - úsek 1 - km 80,192 - km 82,050
Soupis:
SO 01.03 - Propustky a mosty
Úroveň 3:
SO 01.03.01 - Most v km 80,628
Místo: |  |  | Nedvědice - Tišnov |  |  | Datum: | 24. 6. 2020
Zadavatel: |  |  | Správa železnic, státní organizace |  |  | Projektant: | DMC Havlíčkův Brod, s.r.o.
Uchazeč: |  |  | Vyplň údaj |  |  | Zpracovatel: | DMC Havlíčkův Brod, s.r.o.
Kód dílu - Popis | [6 empty] | Cena celkem [CZK]
Náklady ze soupisu prací | [6 empty] | 0 | [12 empty] | -1
| HSV - Práce a dodávky HSV | [5 empty] | 0
| 1 - Zemní práce | [5 empty] | 0
| 3 - Svislé a kompletní konstrukce | [5 empty] | 0
| 4 - Vodorovné konstrukce | [5 empty] | 0
| 6 - Úpravy povrchů, podlahy a osazování výplní | [5 empty] | 0
| 9 - Ostatní konstrukce a práce, bourání | [5 empty] | 0
| 997 - Přesun sutě | [5 empty] | 0
| 998 - Přesun hmot | [5 empty] | 0
| PSV - Práce a dodávky PSV | [5 empty] | 0
| 711 - Izolace proti vodě, vlhkosti a plynům | [5 empty] | 0
| VRN - Vedlejší rozpočtové náklady | [5 empty] | 0
| VRN1 - Průzkumné, geodetické a projektové práce | [5 empty] | 0
| VRN6 - Územní vlivy | [5 empty] | 0
SOUPIS PRACÍ
Stavba:
Oprava trati v úseku Nedvědice - Tišnov - bez materuálu SŽ
Objekt:
SO 01 - úsek 1 - km 80,192 - km 82,050
Soupis:
SO 01.03 - Propustky a mosty
Úroveň 3:
SO 01.03.01 - Most v km 80,628
Místo: |  |  | Nedvědice - Tišnov |  |  | Datum: | 24. 6. 2020
Zadavatel: |  |  | Správa železnic, státní organizace |  |  | Projektant: | DMC Havlíčkův Brod, s.r.o.
Uchazeč: |  |  | Vyplň údaj |  |  | Zpracovatel: | DMC Havlíčkův Brod, s.r.o.
PČ | Typ | Kód | Popis | MJ | Množství | J.cena [CZK] | Cena celkem [CZK] | Cenová soustava |  |  | DPH | J. Nh [h] | Nh celkem [h] | J. hmotnost [t] | Hmotnost celkem [t] | J. suť [t] | Suť Celkem [t]
Náklady soupisu celkem | [6 empty] | 0 | [5 empty] | 0 |  | 82.7809 |  | 0.0015 |  | D | -1 | [10 empty] | 0
| D | HSV | Práce a dodávky HSV |  |  |  | 0 | [5 empty] | 0 |  | 82.7071 |  | 0.0015 | 1 | D | 0 |  |  |  | ROZPOCET | [6 empty] | 0
| D | 1 | Zemní práce |  |  |  | 0 | [5 empty] | 0 |  | 0 |  | 0 | 1 | D | 1 |  |  |  | ROZPOCET | [6 empty] | 0
1 | K | 122151401 | Vykopávky v zemníku na suchu v hornině třídy těžitelnosti I, skupiny 1 a 2 objem do 20 m3 strojně | m3 | 11 |  | 0 | CS ÚRS 2020 01 |  |  | základní |  | 0 | 0 | 0 | 0 | 0 | 4 | K | 2 |  |  |  | ROZPOCET | 0 | 0 | 0 | 0 | 0 | 1 | 0 | 4 | -509595973
2 | K | 131151102 | Hloubení jam nezapažených v hornině třídy těžitelnosti I, skupiny 1 a 2 objem do 50 m3 strojně | m3 | 41.858 |  | 0 | CS ÚRS 2020 01 |  |  | základní |  | 0 | 0 | 0 | 0 | 0 | 4 | K | 2 |  |  |  | ROZPOCET | 0 | 0 | 0 | 0 | 0 | 1 | 0 | 4 | 166103500
| VV |  | "deska" 2*4,8*(0,5*1,5*1,5+0,3*1,5+0,7*1,0) |  | 21.84 | [13 empty] | VV | 2 | 2 | True | 0 | ROZPOCET
| VV |  | "nové zídky" 4*2,*(0,84*1,49+0,5*0,84*0,84+0,5*1,34*1,34) |  | 20.0176 | [13 empty] | VV | 2 | 2 | True | 0 | ROZPOCET
| VV |  | Součet |  | 41.8576 | [13 empty] | VV | 2 | 4 | True | 1 | ROZPOCET
3 | K | 162251101 | Vodorovné přemístění do 20 m výkopku/sypaniny z horniny třídy těžitelnosti I, skupiny 1 až 3 | m3 | 11 |  | 0 | CS ÚRS 2020 01 |  |  | základní |  | 0 | 0 | 0 | 0 | 0 | 4 | K | 2 |  |  |  | ROZPOCET | 0 | 0 | 0 | 0 | 0 | 1 | 0 | 4 | -1468310263
4 | K | 162751117 | Vodorovné přemístění do 10000 m výkopku/sypaniny z horniny třídy těžitelnosti I, skupiny 1 až 3 | m3 | 30.858 |  | 0 | CS ÚRS 2020 01 |  |  | základní |  | 0 | 0 | 0 | 0 | 0 | 4 | K | 2 |  |  |  | ROZPOCET | 0 | 0 | 0 | 0 | 0 | 1 | 0 | 4 | -137096961
| VV |  | 41,858-11 |  | 30.858 | [13 empty] | VV | 2 | 2 | True | 1 | ROZPOCET
5 | K | 162751119 | Příplatek k vodorovnému přemístění výkopku/sypaniny z horniny třídy těžitelnosti I, skupiny 1 až 3 ZKD 1000 m přes 10000 m | m3 | 308.58 |  | 0 | CS ÚRS 2020 01 |  |  | základní |  | 0 | 0 | 0 | 0 | 0 | 4 | K | 2 |  |  |  | ROZPOCET | 0 | 0 | 0 | 0 | 0 | 1 | 0 | 4 | -1245799164
| VV |  | 30,858*10 |  | 308.58 | [13 empty] | VV | 2 | 2 | True | 1 | ROZPOCET
6 | K | 171151101 | Hutnění boků násypů pro jakýkoliv sklon a míru zhutnění svahu | m2 | 60 |  | 0 | CS ÚRS 2020 01 |  |  | základní |  | 0 | 0 | 0 | 0 | 0 | 4 | K | 2 |  |  |  | ROZPOCET | 0 | 0 | 0 | 0 | 0 | 1 | 0 | 4 | -787857363
| VV |  | 4*3*5 |  | 60 | [13 empty] | VV | 2 | 2 | True | 1 | ROZPOCET
7 | K | 171251201 | Uložení sypaniny na skládky nebo meziskládky | m3 | 41.858 |  | 0 | CS ÚRS 2020 01 |  |  | základní |  | 0 | 0 | 0 | 0 | 0 | 4 | K | 2 |  |  |  | ROZPOCET | 0 | 0 | 0 | 0 | 0 | 1 | 0 | 4 | 63358618
8 | K | 174151101 | Zásyp jam, šachet rýh nebo kolem objektů sypaninou se zhutněním | m3 | 8.978 |  | 0 | CS ÚRS 2020 01 |  |  | základní |  | 0 | 0 | 0 | 0 | 0 | 4 | K | 2 |  |  |  | ROZPOCET | 0 | 0 | 0 | 0 | 0 | 1 | 0 | 4 | -1711577794
| VV |  | "nové zídky z líce" 4*2,5*0,5*1,34*1,34 |  | 8.978 | [13 empty] | VV | 2 | 2 | True | 1 | ROZPOCET
| D | 3 | Svislé a kompletní konstrukce |  |  |  | 0 | [5 empty] | 0 |  | 13.6274 |  | 0 | 1 | D | 1 |  |  |  | ROZPOCET | [6 empty] | 0
9 | K | 334121111 | Osazení prefabrikovaných opěr nebo pilířů z ŽB hmotnosti do 5 t | kus | 4 |  | 0 | CS ÚRS 2020 01 |  |  | základní |  | 0 | 0.25685 | 1.0274 | 0 | 0 | 4 | K | 2 |  |  |  | ROZPOCET | 0 | 0 | 0 | 0 | 0 | 1 | 0 | 4 | 765588785
10 | M | 334_R_IZT62/19 | Římsová zídka délky 2,96m | ks | 4 |  | 0 |  |  |  | základní |  | 0 | 3.15 | 12.6 | 0 | 0 | 8 | M | 2 |  |  |  | ROZPOCET | 0 | 0 | 0 | 0 | 0 | 1 | 0 | 4 | -2016961249
| D | 4 | Vodorovné konstrukce |  |  |  | 0 | [5 empty] | 0 |  | 67.5572 |  | 0 | 1 | D | 1 |  |  |  | ROZPOCET | [6 empty] | 0
11 | K | 451315125 | Podkladní nebo výplňová vrstva z betonu C 16/20 tl do 150 mm | m2 | 15.81 |  | 0 | CS ÚRS 2020 01 |  |  | základní |  | 0 | 0.34191 | 5.4056 | 0 | 0 | 4 | K | 2 |  |  |  | ROZPOCET | 0 | 0 | 0 | 0 | 0 | 1 | 0 | 4 | -1100725395
| VV |  | 4*2,41*1,64 |  | 15.8096 | [13 empty] | VV | 2 | 2 | True | 1 | ROZPOCET
12 | K | 458501112 | Výplňové klíny za opěrou z kameniva drceného hutněného po vrstvách | m3 | 25.368 |  | 0 | CS ÚRS 2020 01 |  |  | základní |  | 0 | 2.45 | 62.1516 | 0 | 0 | 4 | K | 2 |  |  |  | ROZPOCET | 0 | 0 | 0 | 0 | 0 | 1 | 0 | 4 | -1869205641
| VV |  | "deska" 21,84 |  | 21.84 | [13 empty] | VV | 2 | 2 | True | 0 | ROZPOCET
| VV |  | "nové zídky" 4*2,5*0,5*0,84*0,84 |  | 3.528 | [13 empty] | VV | 2 | 2 | True | 0 | ROZPOCET
| VV |  | Součet |  | 25.368 | [13 empty] | VV | 2 | 4 | True | 1 | ROZPOCET
| D | 6 | Úpravy povrchů, podlahy a osazování výplní |  |  |  | 0 | [5 empty] | 0 |  | 0.0067704 |  | 0 | 1 | D | 1 |  |  |  | ROZPOCET | [6 empty] | 0
13 | K | 628613111 | Oprava nátěru částí OK mostů včetně očištění 2x základní 2xvrchní syntetický nátěr do 50 m2 | m2 | 12.09 |  | 0 | CS ÚRS 2020 01 |  |  | základní |  | 0 | 0.00056 | 0.0067704 | 0 | 0 | 4 | K | 2 |  |  |  | ROZPOCET | 0 | 0 | 0 | 0 | 0 | 1 | 0 | 4 | 1097144227
| VV |  | "madla 63/63/6" 4*7,55*0,252 |  | 7.6104 | [13 empty] | VV | 2 | 2 | True | 0 | ROZPOCET
| VV |  | "sloupky 70/70/8" 2*8*1,0*0,28 |  | 4.48 | [13 empty] | VV | 2 | 2 | True | 0 | ROZPOCET
| VV |  | Součet |  | 12.0904 | [13 empty] | VV | 2 | 4 | True | 1 | ROZPOCET
| D | 9 | Ostatní konstrukce a práce, bourání |  |  |  | 0 | [5 empty] | 0 |  | 1.5157 |  | 0.0015 | 1 | D | 1 |  |  |  | ROZPOCET | [6 empty] | 0
14 | K | 931992111 | Výplň dilatačních spár z pěnového polystyrénu tl 20 mm | m2 | 1.8 |  | 0 | CS ÚRS 2020 01 |  |  | základní |  | 0 | 0.00063 | 0.001134 | 0 | 0 | 4 | K | 2 |  |  |  | ROZPOCET | 0 | 0 | 0 | 0 | 0 | 1 | 0 | 4 | -2127380198
| VV |  | 4*(1,49*0,18+1,01*0,18) |  | 1.8 | [13 empty] | VV | 2 | 2 | True | 1 | ROZPOCET
15 | K | 931994142 | Těsnění dilatační spáry betonové konstrukce polyuretanovým tmelem do pl 4,0 cm2 | m | 32.52 |  | 0 | CS ÚRS 2020 01 |  |  | základní |  | 0 | 0.00017 | 0.0055284 | 0 | 0 | 4 | K | 2 |  |  |  | ROZPOCET | 0 | 0 | 0 | 0 | 0 | 1 | 0 | 4 | -1844062240
| VV |  | "stávající" 2*(4,3+2*0,8)+4*(0,25+0,23+1,0) |  | 17.72 | [13 empty] | VV | 2 | 2 | True | 0 | ROZPOCET
| VV |  | "nové" 4*(1,2+0,18+1,01+1,31) |  | 14.8 | [13 empty] | VV | 2 | 2 | True | 0 | ROZPOCET
| VV |  | Součet |  | 32.52 | [13 empty] | VV | 2 | 4 | True | 1 | ROZPOCET
16 | K | 952904141 | Čištění mostních objektů - pročištění odvodňovačů ve zdivu | m | 3 |  | 0 | CS ÚRS 2020 01 |  |  | základní |  | 0 | 0 | 0 | 0.0005 | 0.0015 | 4 | K | 2 |  |  |  | ROZPOCET | 0 | 0 | 0 | 0 | 0 | 1 | 0 | 4 | 1217489799
| VV |  | 2*1,5 |  | 3 | [13 empty] | VV | 2 | 2 | True | 1 | ROZPOCET
17 | K | 985131111 | Očištění ploch stěn, rubu kleneb a podlah tlakovou vodou | m2 | 167.963 |  | 0 | CS ÚRS 2020 01 |  |  | základní |  | 0 | 0 | 0 | 0 | 0 | 4 | K | 2 |  |  |  | ROZPOCET | 0 | 0 | 0 | 0 | 0 | 1 | 0 | 4 | -1287437629
| VV |  | "opěry" 2*4,3*3,3 |  | 28.38 | [13 empty] | VV | 2 | 2 | True | 0 | ROZPOCET
| VV |  | "zleva zprava" 2*6,25*(0,23+1,0)+4*3,3*0,8 |  | 25.935 | [13 empty] | VV | 2 | 2 | True | 0 | ROZPOCET
| VV |  | "rub kce - izolace desky" 4,8*6,2 |  | 29.76 | [13 empty] | VV | 2 | 2 | True | 0 | ROZPOCET
| VV |  | "rub kce - izolace křídel a říms" 2*5,65*0,6+4*0,95*(0,12+0,64+1,2+0,3) |  | 15.368 | [13 empty] | VV | 2 | 2 | True | 0 | ROZPOCET
| VV |  | "rub opěry" 2*1,2*2,0 |  | 4.8 | [13 empty] | VV | 2 | 2 | True | 0 | ROZPOCET
| VV |  | "křídla" 2*14,3+2*14,0+2*0,4*(4,4+4,5) |  | 63.72 | [13 empty] | VV | 2 | 2 | True | 0 | ROZPOCET
| VV |  | Součet |  | 167.963 | [13 empty] | VV | 2 | 4 | True | 1 | ROZPOCET
18 | K | 985132111 | Očištění ploch líce kleneb a podhledů tlakovou vodou | m2 | 17.2 |  | 0 | CS ÚRS 2020 01 |  |  | základní |  | 0 | 0 | 0 | 0 | 0 | 4 | K | 2 |  |  |  | ROZPOCET | 0 | 0 | 0 | 0 | 0 | 1 | 0 | 4 | 603764811
| VV |  | "deska" 4,3*4,0 |  | 17.2 | [13 empty] | VV | 2 | 2 | True | 1 | ROZPOCET
19 | K | 985141111 | Vyčištění trhlin a dutin ve zdivu š do 30 mm hl do 150 mm | m | 17.72 |  | 0 | CS ÚRS 2020 01 |  |  | základní |  | 0 | 0 | 0 | 0 | 0 | 4 | K | 2 |  |  |  | ROZPOCET | 0 | 0 | 0 | 0 | 0 | 1 | 0 | 4 | -923935173
| VV |  | 2*(4,3+2*0,8)+4*(0,25+0,23+1,0) |  | 17.72 | [13 empty] | VV | 2 | 2 | True | 1 | ROZPOCET
20 | K | 985232111 | Hloubkové spárování zdiva aktivovanou maltou spára hl do 80 mm dl do 6 m/m2 | m2 | 20.868 |  | 0 | CS ÚRS 2020 01 |  |  | základní |  | 0 | 0.03908 | 0.81552 | 0 | 0 | 4 | K | 2 |  |  |  | ROZPOCET | 0 | 0 | 0 | 0 | 0 | 1 | 0 | 4 | -1776348682
| VV |  | "opěry" 2*(4,3*2,6+2*2,6*0,8) |  | 30.68 | [13 empty] | VV | 2 | 2 | True | 0 | ROZPOCET
| VV |  | "křídla" 2*9,64+2*9,8 |  | 38.88 | [13 empty] | VV | 2 | 2 | True | 0 | ROZPOCET
| VV |  | Mezisoučet |  | 69.56 | [13 empty] | VV | 2 | 3 | True | 0 | ROZPOCET
| VV |  | "30% celkové plochy" 69,56*0,3 |  | 20.868 | [13 empty] | VV | 2 | 2 | True | 1 | ROZPOCET
21 | K | 985233111 | Úprava spár po spárování zdiva uhlazením spára dl do 6 m/m2 | m2 | 20.868 |  | 0 | CS ÚRS 2020 01 |  |  | základní |  | 0 | 0 | 0 | 0 | 0 | 4 | K | 2 |  |  |  | ROZPOCET | 0 | 0 | 0 | 0 | 0 | 1 | 0 | 4 | 2023706486
22 | K | 985311112 | Reprofilace stěn cementovými sanačními maltami tl 20 mm | m2 | 4.678 |  | 0 | CS ÚRS 2020 01 |  |  | základní |  | 0 | 0.03885 | 0.18174 | 0 | 0 | 4 | K | 2 |  |  |  | ROZPOCET | 0 | 0 | 0 | 0 | 0 | 1 | 0 | 4 | 1439332313
| VV |  | "ul. prahy" 2*(4,3*0,7+2*0,7*0,8) |  | 8.26 | [13 empty] | VV | 2 | 2 | True | 0 | ROZPOCET
| VV |  | "římsy" 2*6,25*(0,23+1,0) |  | 15.375 | [13 empty] | VV | 2 | 2 | True | 0 | ROZPOCET
| VV |  | "křídla" 2*(0,9+0,4)*(4,4+4,5) |  | 23.14 | [13 empty] | VV | 2 | 2 | True | 0 | ROZPOCET
| VV |  | Mezisoučet |  | 46.775 | [13 empty] | VV | 2 | 3 | True | 0 | ROZPOCET
| VV |  | "10% celkové plochy" 46,775*0,1 |  | 4.6775 | [13 empty] | VV | 2 | 2 | True | 1 | ROZPOCET
23 | K | 985311212 | Reprofilace líce kleneb a podhledů cementovými sanačními maltami tl 20 mm | m2 | 1.72 |  | 0 | CS ÚRS 2020 01 |  |  | základní |  | 0 | 0.03885 | 0.066822 | 0 | 0 | 4 | K | 2 |  |  |  | ROZPOCET | 0 | 0 | 0 | 0 | 0 | 1 | 0 | 4 | -784763477
| VV |  | 4,3*4,0*0,1 |  | 1.72 | [13 empty] | VV | 2 | 2 | True | 1 | ROZPOCET
24 | K | 985311312 | Reprofilace rubu kleneb a podlah cementovými sanačními maltami tl 20 mm | m2 | 4.993 |  | 0 | CS ÚRS 2020 01 |  |  | základní |  | 0 | 0.0399 | 0.19922 | 0 | 0 | 4 | K | 2 |  |  |  | ROZPOCET | 0 | 0 | 0 | 0 | 0 | 1 | 0 | 4 | 1935352351
| VV |  | "rub kce - izolace desky" 4,8*6,2 |  | 29.76 | [13 empty] | VV | 2 | 2 | True | 0 | ROZPOCET
| VV |  | "rub kce - izolace křídel a říms" 2*5,65*0,6+4*0,95*(0,12+0,64+1,2+0,3) |  | 15.368 | [13 empty] | VV | 2 | 2 | True | 0 | ROZPOCET
| VV |  | "rub opěry" 2*1,2*2,0 |  | 4.8 | [13 empty] | VV | 2 | 2 | True | 0 | ROZPOCET
| VV |  | Mezisoučet |  | 49.928 | [13 empty] | VV | 2 | 3 | True | 0 | ROZPOCET
| VV |  | "10% plochy" 49,928*0,1 |  | 4.9928 | [13 empty] | VV | 2 | 2 | True | 1 | ROZPOCET
25 | K | 985312111 | Stěrka k vyrovnání betonových ploch stěn tl 2 mm | m2 | 46.775 |  | 0 | CS ÚRS 2020 01 |  |  | základní |  | 0 | 0.00356 | 0.16652 | 0 | 0 | 4 | K | 2 |  |  |  | ROZPOCET | 0 | 0 | 0 | 0 | 0 | 1 | 0 | 4 | 166606885
| VV |  | "ul. prahy" 2*(4,3*0,7+2*0,7*0,8) |  | 8.26 | [13 empty] | VV | 2 | 2 | True | 0 | ROZPOCET
| VV |  | "římsy" 2*6,25*(0,23+1,0) |  | 15.375 | [13 empty] | VV | 2 | 2 | True | 0 | ROZPOCET
| VV |  | "křídla" 2*(0,9+0,4)*(4,4+4,5) |  | 23.14 | [13 empty] | VV | 2 | 2 | True | 0 | ROZPOCET
| VV |  | Součet |  | 46.775 | [13 empty] | VV | 2 | 4 | True | 1 | ROZPOCET
26 | K | 985312121 | Stěrka k vyrovnání betonových ploch líce kleneb a podhledů tl 2 mm | m2 | 17.2 |  | 0 | CS ÚRS 2020 01 |  |  | základní |  | 0 | 0.00356 | 0.061232 | 0 | 0 | 4 | K | 2 |  |  |  | ROZPOCET | 0 | 0 | 0 | 0 | 0 | 1 | 0 | 4 | 1994877602
| VV |  | 4,3*4,0 |  | 17.2 | [13 empty] | VV | 2 | 2 | True | 1 | ROZPOCET
27 | K | 985323111 | Spojovací můstek reprofilovaného betonu na cementové bázi tl 1 mm | m2 | 11.391 |  | 0 | CS ÚRS 2020 01 |  |  | základní |  | 0 | 0.00158 | 0.017998 | 0 | 0 | 4 | K | 2 |  |  |  | ROZPOCET | 0 | 0 | 0 | 0 | 0 | 1 | 0 | 4 | -1782381230
| VV |  | 1,72+4,678+4,993 |  | 11.391 | [13 empty] | VV | 2 | 2 | True | 1 | ROZPOCET
| D | 997 | Přesun sutě |  |  |  | 0 | [5 empty] | 0 |  | 0 |  | 0 | 1 | D | 1 |  |  |  | ROZPOCET | [6 empty] | 0
28 | K | 997013655 | Poplatek za uložení na skládce (skládkovné) zeminy a kamení kód odpadu 17 05 04 | t | 55.544 |  | 0 | CS ÚRS 2020 01 |  |  | základní |  | 0 | 0 | 0 | 0 | 0 | 4 | K | 2 |  |  |  | ROZPOCET | 0 | 0 | 0 | 0 | 0 | 1 | 0 | 4 | -405299647
| VV |  | 30,858*1,8 |  | 55.5444 | [13 empty] | VV | 2 | 2 | True | 1 | ROZPOCET
| D | 998 | Přesun hmot |  |  |  | 0 | [5 empty] | 0 |  | 0 |  | 0 | 1 | D | 1 |  |  |  | ROZPOCET | [6 empty] | 0
29 | K | 998212111 | Přesun hmot pro mosty zděné, monolitické betonové nebo ocelové v do 20 m | t | 82.707 |  | 0 | CS ÚRS 2020 01 |  |  | základní |  | 0 | 0 | 0 | 0 | 0 | 4 | K | 2 |  |  |  | ROZPOCET | 0 | 0 | 0 | 0 | 0 | 1 | 0 | 4 | 1868344711
| D | PSV | Práce a dodávky PSV |  |  |  | 0 | [5 empty] | 0 |  | 0.073808 |  | 0 | 2 | D | 0 |  |  |  | ROZPOCET | [6 empty] | 0
| D | 711 | Izolace proti vodě, vlhkosti a plynům |  |  |  | 0 | [5 empty] | 0 |  | 0.073808 |  | 0 | 2 | D | 1 |  |  |  | ROZPOCET | [6 empty] | 0
30 | K | 711_R1 | Stříkaná izolace s pečetící vrstvou | m2 | 49.928 |  | 0 |  |  |  | základní |  | 0 | 0 | 0 | 0 | 0 | 16 | K | 2 |  |  |  | ROZPOCET | 0 | 0 | 0 | 0 | 0 | 1 | 0 | 16 | 1832147516
| VV |  | "izolace desky" 4,8*6,2 |  | 29.76 | [13 empty] | VV | 2 | 2 | True | 0 | ROZPOCET
| VV |  | "izolace křídel a říms" 2*5,65*0,6+4*0,95*(0,12+0,64+1,2+0,3) |  | 15.368 | [13 empty] | VV | 2 | 2 | True | 0 | ROZPOCET
| VV |  | "opěry" 2*1,2*2,0 |  | 4.8 | [13 empty] | VV | 2 | 2 | True | 0 | ROZPOCET
| VV |  | Součet |  | 49.928 | [13 empty] | VV | 2 | 4 | True | 1 | ROZPOCET
31 | K | 711112001 | Provedení izolace proti zemní vlhkosti svislé za studena nátěrem penetračním | m2 | 39.457 |  | 0 | CS ÚRS 2020 01 |  |  | základní |  | 0 | 0 | 0 | 0 | 0 | 16 | K | 2 |  |  |  | ROZPOCET | 0 | 0 | 0 | 0 | 0 | 1 | 0 | 16 | -1656199280
| VV |  | 4*(2,96*(1,31+1,01)+2,997) |  | 39.4568 | [13 empty] | VV | 2 | 2 | True | 1 | ROZPOCET
32 | M | 11163150 | lak penetrační asfaltový | t | 0.014 |  | 0 | CS ÚRS 2020 01 |  |  | základní |  | 0 | 1 | 0.014 | 0 | 0 | 32 | M | 2 |  |  |  | ROZPOCET | 0 | 0 | 0 | 0 | 0 | 1 | 0 | 16 | -1224114209
| VV |  | 39,457*0,00035 'Přepočtené koeficientem množství |  | 0.014 | [13 empty] | VV | 2 | 2 | False | 1 | ROZPOCET
33 | K | 711112002 | Provedení izolace proti zemní vlhkosti svislé za studena lakem asfaltovým | m2 | 78.914 |  | 0 | CS ÚRS 2020 01 |  |  | základní |  | 0 | 0 | 0 | 0 | 0 | 16 | K | 2 |  |  |  | ROZPOCET | 0 | 0 | 0 | 0 | 0 | 1 | 0 | 16 | 1486151080
| VV |  | 4*(2,96*(1,31+1,01)+2,997)*2 |  | 78.9136 | [13 empty] | VV | 2 | 2 | True | 1 | ROZPOCET
34 | M | 11161332 | asfalt pro izolaci trub | t | 0.036 |  | 0 | CS ÚRS 2020 01 |  |  | základní |  | 0 | 1 | 0.036 | 0 | 0 | 32 | M | 2 |  |  |  | ROZPOCET | 0 | 0 | 0 | 0 | 0 | 1 | 0 | 16 | -1621707253
| VV |  | 78,914*0,00045 'Přepočtené koeficientem množství |  | 0.036 | [13 empty] | VV | 2 | 2 | False | 1 | ROZPOCET
35 | K | 711491172 | Provedení izolace proti tlakové vodě vodorovné z textilií vrstva ochranná | m2 | 29.76 |  | 0 | CS ÚRS 2020 01 |  |  | základní |  | 0 | 0 | 0 | 0 | 0 | 16 | K | 2 |  |  |  | ROZPOCET | 0 | 0 | 0 | 0 | 0 | 1 | 0 | 16 | -541740841
| VV |  | "pouze deska" 6,2*4,8 |  | 29.76 | [13 empty] | VV | 2 | 2 | True | 1 | ROZPOCET
36 | M | 69311085 | geotextilie netkaná separační, ochranná, filtrační, drenážní PP 800g/m2 | m2 | 29.76 |  | 0 | CS ÚRS 2020 01 |  |  | základní |  | 0 | 0.0008 | 0.023808 | 0 | 0 | 32 | M | 2 |  |  |  | ROZPOCET | 0 | 0 | 0 | 0 | 0 | 1 | 0 | 16 | 1891878650
37 | K | 998711101 | Přesun hmot tonážní pro izolace proti vodě, vlhkosti a plynům v objektech výšky do 6 m | t | 0.074 |  | 0 | CS ÚRS 2020 01 |  |  | základní |  | 0 | 0 | 0 | 0 | 0 | 16 | K | 2 |  |  |  | ROZPOCET | 0 | 0 | 0 | 0 | 0 | 1 | 0 | 16 | 457522218
| D | VRN | Vedlejší rozpočtové náklady |  |  |  | 0 | [5 empty] | 0 |  | 0 |  | 0 | 5 | D | 0 |  |  |  | ROZPOCET | [6 empty] | 0
| D | VRN1 | Průzkumné, geodetické a projektové práce |  |  |  | 0 | [5 empty] | 0 |  | 0 |  | 0 | 5 | D | 1 |  |  |  | ROZPOCET | [6 empty] | 0
38 | K | 012103000 | Geodetické práce před výstavbou | … | 1 |  | 0 | CS ÚRS 2020 01 |  |  | základní |  | 0 | 0 | 0 | 0 | 0 | 1024 | K | 2 |  |  |  | ROZPOCET | 0 | 0 | 0 | 0 | 0 | 1 | 0 | 1024 | 962784212
39 | K | 012203000 | Geodetické práce při provádění stavby | … | 1 |  | 0 | CS ÚRS 2020 01 |  |  | základní |  | 0 | 0 | 0 | 0 | 0 | 1024 | K | 2 |  |  |  | ROZPOCET | 0 | 0 | 0 | 0 | 0 | 1 | 0 | 1024 | 1450104244
40 | K | 012303000 | Geodetické práce po výstavbě | … | 1 |  | 0 | CS ÚRS 2020 01 |  |  | základní |  | 0 | 0 | 0 | 0 | 0 | 1024 | K | 2 |  |  |  | ROZPOCET | 0 | 0 | 0 | 0 | 0 | 1 | 0 | 1024 | 321505727
| D | VRN6 | Územní vlivy |  |  |  | 0 | [5 empty] | 0 |  | 0 |  | 0 | 5 | D | 1 |  |  |  | ROZPOCET | [6 empty] | 0
41 | K | 060001000 | Územní vlivy | … | 1 |  | 0 | CS ÚRS 2020 01 |  |  | základní |  | 0 | 0 | 0 | 0 | 0 | 1024 | K | 2 |  |  |  | ROZPOCET | 0 | 0 | 0 | 0 | 0 | 1 | 0 | 1024 | -1414712541

## SO 01.03.02 - Most v km 8...
[9 empty] | >> skryté sloupce << | [9 empty] | {0355fc7f-10c6-46b5-83f2-b0c2d8953fbf}
2
| KRYCÍ LIST SOUPISU PRACÍ | [8 empty] | v --- níže se nacházejí doplnkové a pomocné údaje k sestavám --- v | [8 empty] | False
Stavba:
Oprava trati v úseku Nedvědice - Tišnov - bez materuálu SŽ
Objekt:
SO 01 - úsek 1 - km 80,192 - km 82,050
Soupis:
SO 01.03 - Propustky a mosty
Úroveň 3:
SO 01.03.02 - Most v km 80,741
| KSO: |  |  |  |  | CC-CZ:
| Místo: |  | Nedvědice - Tišnov |  |  | Datum: | 24. 6. 2020
| Zadavatel: |  |  |  |  | IČ: | 70994234
|  | Správa železnic, státní organizace |  |  |  | DIČ: | CZ70994234
| Uchazeč: |  |  |  |  | IČ: | Vyplň údaj
|  | Vyplň údaj |  |  |  | DIČ: | Vyplň údaj
| Projektant: |  |  |  |  | IČ: | 25284525
|  | DMC Havlíčkův Brod, s.r.o. |  |  |  | DIČ: | CZ25284525
| Zpracovatel: |  |  |  |  | IČ: | 25284525
|  | DMC Havlíčkův Brod, s.r.o. |  |  |  | DIČ: | CZ25284525
Poznámka:
| Cena bez DPH | [5 empty] | 0
|  |  | Základ daně |  |  | Sazba daně | Výše daně
| DPH | základní | 0 |  |  | 21% | 0
|  | snížená | 0 |  |  | 15% | 0
|  | zákl. přenesená | 0 |  |  | 21% | 0
|  | sníž. přenesená | 0 |  |  | 15% | 0
|  | nulová | 0 |  |  | 0% | 0
| Cena s DPH |  |  | v | CZK |  | 0
| Projektant |  |  | Zpracovatel
| Datum a podpis: |  | Razítko | Datum a podpis: |  |  | Razítko
| Objednavatel |  |  | Uchazeč
| Datum a podpis: |  | Razítko | Datum a podpis: |  |  | Razítko
REKAPITULACE ČLENĚNÍ SOUPISU PRACÍ
Stavba:
Oprava trati v úseku Nedvědice - Tišnov - bez materuálu SŽ
Objekt:
SO 01 - úsek 1 - km 80,192 - km 82,050
Soupis:
SO 01.03 - Propustky a mosty
Úroveň 3:
SO 01.03.02 - Most v km 80,741
Místo: |  |  | Nedvědice - Tišnov |  |  | Datum: | 24. 6. 2020
Zadavatel: |  |  | Správa železnic, státní organizace |  |  | Projektant: | DMC Havlíčkův Brod, s.r.o.
Uchazeč: |  |  | Vyplň údaj |  |  | Zpracovatel: | DMC Havlíčkův Brod, s.r.o.
Kód dílu - Popis | [6 empty] | Cena celkem [CZK]
Náklady ze soupisu prací | [6 empty] | 0 | [12 empty] | -1
| HSV - Práce a dodávky HSV | [5 empty] | 0
| 1 - Zemní práce | [5 empty] | 0
| 2 - Zakládání | [5 empty] | 0
| 3 - Svislé a kompletní konstrukce | [5 empty] | 0
| 4 - Vodorovné konstrukce | [5 empty] | 0
| PSV - Práce a dodávky PSV | [5 empty] | 0
| 5 - Komunikace pozemní | [5 empty] | 0
| 6 - Úpravy povrchů, podlahy a osazování výplní | [5 empty] | 0
| 9 - Ostatní konstrukce a práce, bourání | [5 empty] | 0
| 997 - Přesun sutě | [5 empty] | 0
| 998 - Přesun hmot | [5 empty] | 0
| 711 - Izolace proti vodě, vlhkosti a plynům | [5 empty] | 0
| VRN - Vedlejší rozpočtové náklady | [5 empty] | 0
| VRN1 - Průzkumné, geodetické a projektové práce | [5 empty] | 0
| VRN6 - Územní vlivy | [5 empty] | 0
SOUPIS PRACÍ
Stavba:
Oprava trati v úseku Nedvědice - Tišnov - bez materuálu SŽ
Objekt:
SO 01 - úsek 1 - km 80,192 - km 82,050
Soupis:
SO 01.03 - Propustky a mosty
Úroveň 3:
SO 01.03.02 - Most v km 80,741
Místo: |  |  | Nedvědice - Tišnov |  |  | Datum: | 24. 6. 2020
Zadavatel: |  |  | Správa železnic, státní organizace |  |  | Projektant: | DMC Havlíčkův Brod, s.r.o.
Uchazeč: |  |  | Vyplň údaj |  |  | Zpracovatel: | DMC Havlíčkův Brod, s.r.o.
PČ | Typ | Kód | Popis | MJ | Množství | J.cena [CZK] | Cena celkem [CZK] | Cenová soustava |  |  | DPH | J. Nh [h] | Nh celkem [h] | J. hmotnost [t] | Hmotnost celkem [t] | J. suť [t] | Suť Celkem [t]
Náklady soupisu celkem | [6 empty] | 0 | [5 empty] | 0 |  | 145.0213 |  | 9.9365 |  | D | -1 | [10 empty] | 0
| D | HSV | Práce a dodávky HSV |  |  |  | 0 | [5 empty] | 0 |  | 134.2629 |  | 2.8453 | 1 | D | 0 |  |  |  | ROZPOCET | [6 empty] | 0
| D | 1 | Zemní práce |  |  |  | 0 | [5 empty] | 0 |  | 0 |  | 0 | 1 | D | 1 |  |  |  | ROZPOCET | [6 empty] | 0
1 | K | 131151102 | Hloubení jam nezapažených v hornině třídy těžitelnosti I, skupiny 1 a 2 objem do 50 m3 strojně | m3 | 79.86 |  | 0 | CS ÚRS 2020 01 |  |  | základní |  | 0 | 0 | 0 | 0 | 0 | 4 | K | 2 |  |  |  | ROZPOCET | 0 | 0 | 0 | 0 | 0 | 1 | 0 | 4 | 372788849
| VV |  | 6,6*1,1*5,5*2 |  | 79.86 | [13 empty] | VV | 2 | 2 | True | 1 | ROZPOCET
2 | K | 162251101 | Vodorovné přemístění do 20 m výkopku/sypaniny z horniny třídy těžitelnosti I, skupiny 1 až 3 | m3 | 32.32 |  | 0 | CS ÚRS 2020 01 |  |  | základní |  | 0 | 0 | 0 | 0 | 0 | 4 | K | 2 |  |  |  | ROZPOCET | 0 | 0 | 0 | 0 | 0 | 1 | 0 | 4 | -1028276559
| VV |  | Pro zásyp vně opěrných zídek | [15 empty] | VV | 2 | 1 | True | 0 | ROZPOCET
| VV |  | 32,320 |  | 32.32 | [13 empty] | VV | 2 | 2 | True | 1 | ROZPOCET
3 | K | 162751117 | Vodorovné přemístění do 10000 m výkopku/sypaniny z horniny třídy těžitelnosti I, skupiny 1 až 3 | m3 | 47.54 |  | 0 | CS ÚRS 2020 01 |  |  | základní |  | 0 | 0 | 0 | 0 | 0 | 4 | K | 2 |  |  |  | ROZPOCET | 0 | 0 | 0 | 0 | 0 | 1 | 0 | 4 | -265234923
| VV |  | 79,860-32,320 |  | 47.54 | [13 empty] | VV | 2 | 2 | True | 1 | ROZPOCET
4 | K | 162751119 | Příplatek k vodorovnému přemístění výkopku/sypaniny z horniny třídy těžitelnosti I, skupiny 1 až 3 ZKD 1000 m přes 10000 m | m3 | 475.4 |  | 0 | CS ÚRS 2020 01 |  |  | základní |  | 0 | 0 | 0 | 0 | 0 | 4 | K | 2 |  |  |  | ROZPOCET | 0 | 0 | 0 | 0 | 0 | 1 | 0 | 4 | 1229752196
| VV |  | do 20 km | [15 empty] | VV | 2 | 1 | True | 0 | ROZPOCET
| VV |  | 47,540*10 |  | 475.4 | [13 empty] | VV | 2 | 2 | True | 1 | ROZPOCET
5 | K | 171151101 | Hutnění boků násypů pro jakýkoliv sklon a míru zhutnění svahu | m2 | 44 |  | 0 | CS ÚRS 2020 01 |  |  | základní |  | 0 | 0 | 0 | 0 | 0 | 4 | K | 2 |  |  |  | ROZPOCET | 0 | 0 | 0 | 0 | 0 | 1 | 0 | 4 | 1154476087
| VV |  | 2,2*5*4 |  | 44 | [13 empty] | VV | 2 | 2 | True | 1 | ROZPOCET
6 | K | 171251201 | Uložení sypaniny na skládky nebo meziskládky | m3 | 79.86 |  | 0 | CS ÚRS 2020 01 |  |  | základní |  | 0 | 0 | 0 | 0 | 0 | 4 | K | 2 |  |  |  | ROZPOCET | 0 | 0 | 0 | 0 | 0 | 1 | 0 | 4 | 579321181
| VV |  | 79,860 |  | 79.86 | [13 empty] | VV | 2 | 2 | True | 1 | ROZPOCET
7 | K | 174151101 | Zásyp jam, šachet rýh nebo kolem objektů sypaninou se zhutněním | m3 | 32.32 |  | 0 | CS ÚRS 2020 01 |  |  | základní |  | 0 | 0 | 0 | 0 | 0 | 4 | K | 2 |  |  |  | ROZPOCET | 0 | 0 | 0 | 0 | 0 | 1 | 0 | 4 | -243383843
| VV |  | (6,6+3,5)*1,6*2 |  | 32.32 | [13 empty] | VV | 2 | 2 | True | 1 | ROZPOCET
| D | 2 | Zakládání |  |  |  | 0 | [5 empty] | 0 |  | 3.5994 |  | 0 | 1 | D | 1 |  |  |  | ROZPOCET | [6 empty] | 0
8 | K | 211531111 | Výplň odvodňovacích žeber nebo trativodů kamenivem hrubým drceným frakce 16 až 63 mm | m3 | 1.8 |  | 0 | CS ÚRS 2020 01 |  |  | základní |  | 0 | 0 | 0 | 0 | 0 | 4 | K | 2 |  |  |  | ROZPOCET | 0 | 0 | 0 | 0 | 0 | 1 | 0 | 4 | 1743989834
| VV |  | 2*6*0,5*0,3 |  | 1.8 | [13 empty] | VV | 2 | 2 | True | 1 | ROZPOCET
9 | K | 212311111 | Obetonování výústění příčného odvodnění mostu včetně žlabovky | kus | 2 |  | 0 | CS ÚRS 2020 01 |  |  | základní |  | 0 | 0.15704 | 0.31408 | 0 | 0 | 4 | K | 2 |  |  |  | ROZPOCET | 0 | 0 | 0 | 0 | 0 | 1 | 0 | 4 | -159671128
10 | K | 212752112 | Trativod z drenážních trubek korugovaných PE-HD SN 4 perforace 220° včetně lože otevřený výkop DN 150 pro liniové stavby | m | 12 |  | 0 | CS ÚRS 2020 01 |  |  | základní |  | 0 | 0.27378 | 3.2854 | 0 | 0 | 4 | K | 2 |  |  |  | ROZPOCET | 0 | 0 | 0 | 0 | 0 | 1 | 0 | 4 | 480519778
| VV |  | 2*6 |  | 12 | [13 empty] | VV | 2 | 2 | True | 1 | ROZPOCET
| D | 3 | Svislé a kompletní konstrukce |  |  |  | 0 | [5 empty] | 0 |  | 10.8674 |  | 0 | 1 | D | 1 |  |  |  | ROZPOCET | [6 empty] | 0
11 | K | 334121111 | Osazení prefabrikovaných opěr nebo pilířů z ŽB hmotnosti do 5 t | kus | 4 |  | 0 | CS ÚRS 2020 01 |  |  | základní |  | 0 | 0.25685 | 1.0274 | 0 | 0 | 4 | K | 2 |  |  |  | ROZPOCET | 0 | 0 | 0 | 0 | 0 | 1 | 0 | 4 | 650866052
| VV |  | 4 |  | 4 | [13 empty] | VV | 2 | 2 | True | 1 | ROZPOCET
12 | M | 334_R_IZT63/19 | Římsová zídka délky 2,26m | ks | 4 |  | 0 |  |  |  | základní |  | 0 | 2.46 | 9.84 | 0 | 0 | 8 | M | 2 |  |  |  | ROZPOCET | 0 | 0 | 0 | 0 | 0 | 1 | 0 | 4 | 1384331717
| VV |  | 4 |  | 4 | [13 empty] | VV | 2 | 2 | True | 1 | ROZPOCET
| D | 4 | Vodorovné konstrukce |  |  |  | 0 | [5 empty] | 0 |  | 119.7961 |  | 2.8453 | 1 | D | 1 |  |  |  | ROZPOCET | [6 empty] | 0
13 | K | 421941321 | Montáž podlahy z plechů bez výztuh při opravě mostu | m2 | 47.422 |  | 0 | CS ÚRS 2020 01 |  |  | základní |  | 0 | 0.0006 | 0.028453 | 0 | 0 | 4 | K | 2 |  |  |  | ROZPOCET | 0 | 0 | 0 | 0 | 0 | 1 | 0 | 4 | 1188981025
| VV |  | Montáž podlah na mostnicích | [15 empty] | VV | 2 | 1 | True | 0 | ROZPOCET
| VV |  | (2*0,25+0,810)*36,2 |  | 47.422 | [13 empty] | VV | 2 | 2 | True | 1 | ROZPOCET
14 | K | 421941521 | Demontáž podlahových plechů bez výztuh na mostech | m2 | 47.422 |  | 0 | CS ÚRS 2020 01 |  |  | základní |  | 0 | 0.00037 | 0.017546 | 0.06 | 2.8453 | 4 | K | 2 |  |  |  | ROZPOCET | 0 | 0 | 0 | 0 | 0 | 1 | 0 | 4 | 672670631
| VV |  | Demontáž podlah na mostnicích | [15 empty] | VV | 2 | 1 | True | 0 | ROZPOCET
| VV |  | (2*0,25+0,810)*36,2 |  | 47.422 | [13 empty] | VV | 2 | 2 | True | 1 | ROZPOCET
15 | K | 429172121 | Výroba ocelových prvků pro opravu mostů nýtovaných do 100 kg | kg | 260.156 |  | 0 | CS ÚRS 2020 01 |  |  | základní |  | 0 | 0 | 0 | 0 | 0 | 4 | K | 2 |  |  |  | ROZPOCET | 0 | 0 | 0 | 0 | 0 | 1 | 0 | 4 | 1691581885
| VV |  | Podložky pod PÚ vyroba 10% pro výměnu poškozených a chybějících | [15 empty] | VV | 2 | 1 | True | 0 | ROZPOCET
| VV |  | 0,1*0,2*0,01*7850*(60+2*17)*2*0,1 |  | 29.516 | [13 empty] | VV | 2 | 2 | True | 0 | ROZPOCET
| VV |  | Podložky podlah | [15 empty] | VV | 2 | 1 | True | 0 | ROZPOCET
| VV |  | Hlavové | [15 empty] | VV | 2 | 1 | True | 0 | ROZPOCET
| VV |  | (60+20)*2*0,2*2,97 |  | 95.04 | [13 empty] | VV | 2 | 2 | True | 0 | ROZPOCET
| VV |  | Středové | [15 empty] | VV | 2 | 1 | True | 0 | ROZPOCET
| VV |  | (60+20)*2*0,2*2,97+60*0,2*3,38 |  | 135.6 | [13 empty] | VV | 2 | 2 | True | 0 | ROZPOCET
| VV |  | Součet |  | 260.156 | [13 empty] | VV | 2 | 4 | True | 1 | ROZPOCET
16 | K | 429172221 | Montáž ocelových prvků pro opravu mostů nýtovaných do 100 kg | kg | 230.64 |  | 0 | CS ÚRS 2020 01 |  |  | základní |  | 0 | 0 | 0 | 0 | 0 | 4 | K | 2 |  |  |  | ROZPOCET | 0 | 0 | 0 | 0 | 0 | 1 | 0 | 4 | 1340136204
| VV |  | Podložky podlah | [15 empty] | VV | 2 | 1 | True | 0 | ROZPOCET
| VV |  | Hlavové | [15 empty] | VV | 2 | 1 | True | 0 | ROZPOCET
| VV |  | (60+20)*2*0,2*2,97 |  | 95.04 | [13 empty] | VV | 2 | 2 | True | 0 | ROZPOCET
| VV |  | Středové | [15 empty] | VV | 2 | 1 | True | 0 | ROZPOCET
| VV |  | (60+20)*2*0,2*2,97+60*0,2*3,38 |  | 135.6 | [13 empty] | VV | 2 | 2 | True | 0 | ROZPOCET
| VV |  | Součet |  | 230.64 | [13 empty] | VV | 2 | 4 | True | 1 | ROZPOCET
17 | K | 451315125 | Podkladní nebo výplňová vrstva z betonu C 16/20 tl do 150 mm | m2 | 9.728 |  | 0 | CS ÚRS 2020 01 |  |  | základní |  | 0 | 0.34191 | 3.3261 | 0 | 0 | 4 | K | 2 |  |  |  | ROZPOCET | 0 | 0 | 0 | 0 | 0 | 1 | 0 | 4 | -419031618
| VV |  | 4*0,1*1,9*3,2*4 |  | 9.728 | [13 empty] | VV | 2 | 2 | True | 1 | ROZPOCET
18 | K | 457311117 | Vyrovnávací nebo spádový beton C 25/30 včetně úpravy povrchu | m3 | 3.69 |  | 0 | CS ÚRS 2020 01 |  |  | základní |  | 0 | 0 | 0 | 0 | 0 | 4 | K | 2 |  |  |  | ROZPOCET | 0 | 0 | 0 | 0 | 0 | 1 | 0 | 4 | -1634795473
| VV |  | Podkladní beton pro izolaci za ruby závěrných zdí | [15 empty] | VV | 2 | 1 | True | 0 | ROZPOCET
| VV |  | 2*4,5*4,1*0,1 |  | 3.69 | [13 empty] | VV | 2 | 2 | True | 1 | ROZPOCET
19 | K | 458501112 | Výplňové klíny za opěrou z kameniva drceného hutněného po vrstvách | m3 | 47.52 |  | 0 | CS ÚRS 2020 01 |  |  | základní |  | 0 | 2.45 | 116.424 | 0 | 0 | 4 | K | 2 |  |  |  | ROZPOCET | 0 | 0 | 0 | 0 | 0 | 1 | 0 | 4 | 152249809
| VV |  | 6,6*4,0*0,9*2 |  | 47.52 | [13 empty] | VV | 2 | 2 | True | 1 | ROZPOCET
| D | PSV | Práce a dodávky PSV |  |  |  | 0 | [5 empty] | 0 |  | 10.7584 |  | 7.0912 | 2 | D | 0 |  |  |  | ROZPOCET | [6 empty] | 0
| D | 5 | Komunikace pozemní |  |  |  | 0 | [5 empty] | 0 |  | 7.0063 |  | 0 | 1 | D | 1 |  |  |  | ROZPOCET | [6 empty] | 0
20 | K | 521271911 | Odizolování mostnicového šroubu se zalitím asfaltem a překrytím PVC | kus | 116 |  | 0 | CS ÚRS 2020 01 |  |  | základní |  | 0 | 0.0003 | 0.0348 | 0 | 0 | 4 | K | 2 |  |  |  | ROZPOCET | 0 | 0 | 0 | 0 | 0 | 1 | 0 | 4 | -316139671
| VV |  | 58*2 |  | 116 | [13 empty] | VV | 2 | 2 | True | 1 | ROZPOCET
21 | K | 521271921 | Dotažení mostnicového šroubu po dosednutí vlivem provozu | kus | 116 |  | 0 | CS ÚRS 2020 01 |  |  | základní |  | 0 | 0 | 0 | 0 | 0 | 4 | K | 2 |  |  |  | ROZPOCET | 0 | 0 | 0 | 0 | 0 | 1 | 0 | 4 | 957530896
| VV |  | 58*2 |  | 116 | [13 empty] | VV | 2 | 2 | True | 1 | ROZPOCET
22 | K | 521273111 | Výroba dřevěných mostnic železničního mostu v přímé, v oblouku nebo přechodnici bez převýšení | kus | 58 |  | 0 | CS ÚRS 2020 01 |  |  | základní |  | 0 | 0.00211 | 0.12238 | 0 | 0 | 4 | K | 2 |  |  |  | ROZPOCET | 0 | 0 | 0 | 0 | 0 | 1 | 0 | 4 | -1970612945
| VV |  | 58 |  | 58 | [13 empty] | VV | 2 | 2 | True | 1 | ROZPOCET
23 | K | 521273211 | Montáž dřevěných mostnic železničního mostu v přímé, v oblouku nebo přechodnici bez převýšení | kus | 58 |  | 0 | CS ÚRS 2020 01 |  |  | základní |  | 0 | 0.00266 | 0.15428 | 0 | 0 | 4 | K | 2 |  |  |  | ROZPOCET | 0 | 0 | 0 | 0 | 0 | 1 | 0 | 4 | -1795606887
| VV |  | 58 |  | 58 | [13 empty] | VV | 2 | 2 | True | 1 | ROZPOCET
24 | M | 60815345 | mostnice dřevěná impregnovaná olejem DB 240x240mm dl 2,4m | m3 | 8.018 |  | 0 | CS ÚRS 2020 01 |  |  | základní |  | 0 | 0.815 | 6.5347 | 0 | 0 | 8 | M | 2 |  |  |  | ROZPOCET | 0 | 0 | 0 | 0 | 0 | 1 | 0 | 4 | -363632988
| VV |  | 58*0,24*0,24*2,4 |  | 8.0179 | [13 empty] | VV | 2 | 2 | True | 1 | ROZPOCET
25 | M | 31198003 | šroub mostnicový ČSN 02 1352 20x280mm | 100 kus | 1.16 |  | 0 | CS ÚRS 2020 01 |  |  | základní |  | 0 | 0.0758 | 0.087928 | 0 | 0 | 8 | M | 2 |  |  |  | ROZPOCET | 0 | 0 | 0 | 0 | 0 | 1 | 0 | 4 | -1738263367
| VV |  | 2*58*0,01 |  | 1.16 | [13 empty] | VV | 2 | 2 | True | 1 | ROZPOCET
26 | M | 54878182 | spona protištěpná BV-PS tl 1,5mm | kg | 72.256 |  | 0 | CS ÚRS 2020 01 |  |  | základní |  | 0 | 0.001 | 0.072256 | 0 | 0 | 8 | M | 2 |  |  |  | ROZPOCET | 0 | 0 | 0 | 0 | 0 | 1 | 0 | 4 | 8089054
| VV |  | 0,23*0,23*0,0015*7850*2*58 |  | 72.2561 | [13 empty] | VV | 2 | 2 | True | 1 | ROZPOCET
| D | 6 | Úpravy povrchů, podlahy a osazování výplní |  |  |  | 0 | [5 empty] | 0 |  | 0.16374 |  | 0 | 1 | D | 1 |  |  |  | ROZPOCET | [6 empty] | 0
27 | K | 628613111 | Oprava nátěru částí OK mostů včetně očištění 2x základní 2xvrchní syntetický nátěr do 50 m2 | m2 | 292.384 |  | 0 | CS ÚRS 2020 01 |  |  | základní |  | 0 | 0.00056 | 0.16374 | 0 | 0 | 4 | K | 2 |  |  |  | ROZPOCET | 0 | 0 | 0 | 0 | 0 | 1 | 0 | 4 | -975310416
| VV |  | Podélníky a příčníky | [15 empty] | VV | 2 | 1 | True | 0 | ROZPOCET
| VV |  | 0,58*34,5*2+0,95*4,8*10 |  | 85.62 | [13 empty] | VV | 2 | 2 | True | 0 | ROZPOCET
| VV |  | PÚ a podložky | [15 empty] | VV | 2 | 1 | True | 0 | ROZPOCET
| VV |  | 0,5*(35+10,8+10,2)*2 |  | 56 | [13 empty] | VV | 2 | 2 | True | 0 | ROZPOCET
| VV |  | (0,01*0,1*2+0,22*0,2)*(58+2+2*17) |  | 4.324 | [13 empty] | VV | 2 | 2 | True | 0 | ROZPOCET
| VV |  | Podlahové plechy | [15 empty] | VV | 2 | 1 | True | 0 | ROZPOCET
| VV |  | 2*(2*0,245+0,81)*35,8 |  | 93.08 | [13 empty] | VV | 2 | 2 | True | 0 | ROZPOCET
| VV |  | Podložky podl. plechů | [15 empty] | VV | 2 | 1 | True | 0 | ROZPOCET
| VV |  | 0,18*0,2*60+0,16*4*(60+20) |  | 53.36 | [13 empty] | VV | 2 | 2 | True | 0 | ROZPOCET
| VV |  | Součet |  | 292.384 | [13 empty] | VV | 2 | 4 | True | 1 | ROZPOCET
| D | 9 | Ostatní konstrukce a práce, bourání |  |  |  | 0 | [5 empty] | 0 |  | 3.4961 |  | 7.0912 | 1 | D | 1 |  |  |  | ROZPOCET | [6 empty] | 0
28 | K | 936171150 | Demontáž pojistných úhelníků L 160 x 160 x 40 na železničních mostech přímých nebo v oblouku | m | 110.8 |  | 0 | CS ÚRS 2020 01 |  |  | základní |  | 0 | 0 | 0 | 0.064 | 7.0912 | 4 | K | 2 |  |  |  | ROZPOCET | 0 | 0 | 0 | 0 | 0 | 1 | 0 | 4 | 1297708283
| VV |  | 2*35+4*10,2 |  | 110.8 | [13 empty] | VV | 2 | 2 | True | 1 | ROZPOCET
29 | K | 936171211 | Výroba pojistných úhelníků L 160x100x14 pro kolej S 49 na mostě | m | 42 |  | 0 | CS ÚRS 2020 01 |  |  | základní |  | 0 | 0.05424 | 2.2781 | 0 | 0 | 4 | K | 2 |  |  |  | ROZPOCET | 0 | 0 | 0 | 0 | 0 | 1 | 0 | 4 | -51976023
| VV |  | Nové jazyky pro bezklínové ukončení | [15 empty] | VV | 2 | 1 | True | 0 | ROZPOCET
| VV |  | 2*10,8+2*10,2 |  | 42 | [13 empty] | VV | 2 | 2 | True | 1 | ROZPOCET
30 | K | 936171311 | Montáž pojistných úhelníků L 160x100x14 v koleji S 49 na mostě | m | 112 |  | 0 | CS ÚRS 2020 01 |  |  | základní |  | 0 | 0.00225 | 0.252 | 0 | 0 | 4 | K | 2 |  |  |  | ROZPOCET | 0 | 0 | 0 | 0 | 0 | 1 | 0 | 4 | 1669691014
| VV |  | 2*35+2*10,8+2*10,2 |  | 112 | [13 empty] | VV | 2 | 2 | True | 1 | ROZPOCET
31 | M | 13011059 | úhelník ocelový nerovnostranný jakost 11 375 150x100x12mm | t | 0.966 |  | 0 | CS ÚRS 2020 01 |  |  | základní |  | 0 | 1 | 0.966 | 0 | 0 | 8 | M | 2 |  |  |  | ROZPOCET | 0 | 0 | 0 | 0 | 0 | 1 | 0 | 4 | 176465677
| VV |  | 2*(10,8+10,2)*0,023 |  | 0.966 | [13 empty] | VV | 2 | 2 | True | 1 | ROZPOCET
32 | K | 944611111 | Montáž ochranné plachty z textilie z umělých vláken | m2 | 150 |  | 0 | CS ÚRS 2020 01 |  |  | základní |  | 0 | 0 | 0 | 0 | 0 | 4 | K | 2 |  |  |  | ROZPOCET | 0 | 0 | 0 | 0 | 0 | 1 | 0 | 4 | 2035920989
| VV |  | 30*5 |  | 150 | [13 empty] | VV | 2 | 2 | True | 1 | ROZPOCET
33 | K | 944611211 | Příplatek k ochranné plachtě za první a ZKD den použití | m2 | 1500 |  | 0 | CS ÚRS 2020 01 |  |  | základní |  | 0 | 0 | 0 | 0 | 0 | 4 | K | 2 |  |  |  | ROZPOCET | 0 | 0 | 0 | 0 | 0 | 1 | 0 | 4 | -442089017
| VV |  | 10 dnů | [15 empty] | VV | 2 | 1 | True | 0 | ROZPOCET
| VV |  | 30*5*10 |  | 1500 | [13 empty] | VV | 2 | 2 | True | 1 | ROZPOCET
34 | K | 944611811 | Demontáž ochranné plachty z textilie z umělých vláken | m2 | 150 |  | 0 | CS ÚRS 2020 01 |  |  | základní |  | 0 | 0 | 0 | 0 | 0 | 4 | K | 2 |  |  |  | ROZPOCET | 0 | 0 | 0 | 0 | 0 | 1 | 0 | 4 | -1103176229
| VV |  | 30*5 |  | 150 | [13 empty] | VV | 2 | 2 | True | 1 | ROZPOCET
35 | K | 946211821 | Demontáž lešení zavěšeného trubkového na potrubních mostech zatížení tř. 2 do 100 kg/m2 v do 10 m | m2 | 150 |  | 0 | CS ÚRS 2020 01 |  |  | základní |  | 0 | 0 | 0 | 0 | 0 | 4 | K | 2 |  |  |  | ROZPOCET | 0 | 0 | 0 | 0 | 0 | 1 | 0 | 4 | 16186692
| VV |  | 30*5 |  | 150 | [13 empty] | VV | 2 | 2 | True | 1 | ROZPOCET
36 | K | 946221111 | Montáž lešení zavěšeného dílcového na potrubních mostech zatížení tř. 1 do 75 kg/m2 v do 10 m | m2 | 150 |  | 0 | CS ÚRS 2020 01 |  |  | základní |  | 0 | 0 | 0 | 0 | 0 | 4 | K | 2 |  |  |  | ROZPOCET | 0 | 0 | 0 | 0 | 0 | 1 | 0 | 4 | -1839029613
| VV |  | 30*5 |  | 150 | [13 empty] | VV | 2 | 2 | True | 1 | ROZPOCET
37 | K | 946221211 | Příplatek k lešení zavěšenému dílcovému na mostech 75 kg/m2 v do 10 m za první a ZKD den použití | m2 | 1500 |  | 0 | CS ÚRS 2020 01 |  |  | základní |  | 0 | 0 | 0 | 0 | 0 | 4 | K | 2 |  |  |  | ROZPOCET | 0 | 0 | 0 | 0 | 0 | 1 | 0 | 4 | -1405025813
| VV |  | 10 dnů | [15 empty] | VV | 2 | 1 | True | 0 | ROZPOCET
| VV |  | 30*5*10 |  | 1500 | [13 empty] | VV | 2 | 2 | True | 1 | ROZPOCET
| D | 997 | Přesun sutě |  |  |  | 0 | [5 empty] | 0 |  | 0 |  | 0 | 1 | D | 1 |  |  |  | ROZPOCET | [6 empty] | 0
38 | K | 997013655 | Poplatek za uložení na skládce (skládkovné) zeminy a kamení kód odpadu 17 05 04 | t | 85.572 |  | 0 | CS ÚRS 2020 01 |  |  | základní |  | 0 | 0 | 0 | 0 | 0 | 4 | K | 2 |  |  |  | ROZPOCET | 0 | 0 | 0 | 0 | 0 | 1 | 0 | 4 | 1370056003
| VV |  | 47,540*1,8 |  | 85.572 | [13 empty] | VV | 2 | 2 | True | 1 | ROZPOCET
39 | K | 997211621 | Ekologická likvidace mostnic - drcení a odvoz do 20 km | kus | 60 |  | 0 | CS ÚRS 2020 01 |  |  | základní |  | 0 | 0 | 0 | 0 | 0 | 4 | K | 2 |  |  |  | ROZPOCET | 0 | 0 | 0 | 0 | 0 | 1 | 0 | 4 | -524634180
| VV |  | 58+2 |  | 60 | [13 empty] | VV | 2 | 2 | True | 1 | ROZPOCET
40 | K | 997221579 | Příplatek ZKD 1 km u vodorovné dopravy vybouraných hmot | t | 775.526 |  | 0 | CS ÚRS 2020 01 |  |  | základní |  | 0 | 0 | 0 | 0 | 0 | 4 | K | 2 |  |  |  | ROZPOCET | 0 | 0 | 0 | 0 | 0 | 1 | 0 | 4 | 226281009
| VV |  | Dooprava mostnic k likvidaci do 120 km | [15 empty] | VV | 2 | 1 | True | 0 | ROZPOCET
| VV |  | (0,24*0,24*2,4*58+2*0,26*0,24*2,4*2)*0,9*100 |  | 775.5264 | [13 empty] | VV | 2 | 2 | True | 1 | ROZPOCET
| D | 998 | Přesun hmot |  |  |  | 0 | [5 empty] | 0 |  | 0 |  | 0 | 1 | D | 1 |  |  |  | ROZPOCET | [6 empty] | 0
41 | K | 998212111 | Přesun hmot pro mosty zděné, monolitické betonové nebo ocelové v do 20 m | t | 144.929 |  | 0 | CS ÚRS 2020 01 |  |  | základní |  | 0 | 0 | 0 | 0 | 0 | 4 | K | 2 |  |  |  | ROZPOCET | 0 | 0 | 0 | 0 | 0 | 1 | 0 | 4 | 271285864
| D | 711 | Izolace proti vodě, vlhkosti a plynům |  |  |  | 0 | [5 empty] | 0 |  | 0.09224 |  | 0 | 2 | D | 1 |  |  |  | ROZPOCET | [6 empty] | 0
42 | K | 711112001 | Provedení izolace proti zemní vlhkosti svislé za studena nátěrem penetračním | m2 | 16.12 |  | 0 | CS ÚRS 2020 01 |  |  | základní |  | 0 | 0 | 0 | 0 | 0 | 16 | K | 2 |  |  |  | ROZPOCET | 0 | 0 | 0 | 0 | 0 | 1 | 0 | 16 | 1567567584
| VV |  | (0,47+0,41+1,05*3,0)*4 |  | 16.12 | [13 empty] | VV | 2 | 2 | True | 1 | ROZPOCET
43 | M | 11163150 | lak penetrační asfaltový | t | 0.008 |  | 0 | CS ÚRS 2020 01 |  |  | základní |  | 0 | 1 | 0.008 | 0 | 0 | 32 | M | 2 |  |  |  | ROZPOCET | 0 | 0 | 0 | 0 | 0 | 1 | 0 | 16 | -908124
| VV |  | 16,120*0,0005 |  | 0.00806 | [13 empty] | VV | 2 | 2 | True | 1 | ROZPOCET
44 | K | 711112002 | Provedení izolace proti zemní vlhkosti svislé za studena lakem asfaltovým | m2 | 32.24 |  | 0 | CS ÚRS 2020 01 |  |  | základní |  | 0 | 0 | 0 | 0 | 0 | 16 | K | 2 |  |  |  | ROZPOCET | 0 | 0 | 0 | 0 | 0 | 1 | 0 | 16 | -1046431084
| VV |  | (0,47+0,41+1,05*3,0)*4*2 |  | 32.24 | [13 empty] | VV | 2 | 2 | True | 1 | ROZPOCET
45 | M | 11161332 | asfalt pro izolaci | t | 0.019 |  | 0 | CS ÚRS 2020 01 |  |  | základní |  | 0 | 1 | 0.019 | 0 | 0 | 32 | M | 2 |  |  |  | ROZPOCET | 0 | 0 | 0 | 0 | 0 | 1 | 0 | 16 | -530761661
| VV |  | 32,240*0,0006 |  | 0.019344 | [13 empty] | VV | 2 | 2 | True | 1 | ROZPOCET
46 | K | 711141559 | Provedení izolace proti zemní vlhkosti pásy přitavením vodorovné NAIP | m2 | 40.32 |  | 0 | CS ÚRS 2020 01 |  |  | základní |  | 0 | 0.0004 | 0.016128 | 0 | 0 | 16 | K | 2 |  |  |  | ROZPOCET | 0 | 0 | 0 | 0 | 0 | 1 | 0 | 16 | -161453244
| VV |  | 2*4,8*4,2 |  | 40.32 | [13 empty] | VV | 2 | 2 | True | 1 | ROZPOCET
47 | K | 711142559 | Provedení izolace proti zemní vlhkosti pásy přitavením svislé NAIP | m2 | 9.6 |  | 0 | CS ÚRS 2020 01 |  |  | základní |  | 0 | 0.0004 | 0.00384 | 0 | 0 | 16 | K | 2 |  |  |  | ROZPOCET | 0 | 0 | 0 | 0 | 0 | 1 | 0 | 16 | 1804337085
| VV |  | 4*0,8*3 |  | 9.6 | [13 empty] | VV | 2 | 2 | True | 1 | ROZPOCET
48 | K | 711491172 | Provedení izolace proti tlakové vodě vodorovné z textilií vrstva ochranná | m2 | 49.92 |  | 0 | CS ÚRS 2020 01 |  |  | základní |  | 0 | 0 | 0 | 0 | 0 | 16 | K | 2 |  |  |  | ROZPOCET | 0 | 0 | 0 | 0 | 0 | 1 | 0 | 16 | 778727476
| VV |  | 40,32+9,6 |  | 49.92 | [13 empty] | VV | 2 | 2 | True | 1 | ROZPOCET
49 | M | 69311085 | geotextilie netkaná separační, ochranná, filtrační, drenážní PP 800g/m2 | m2 | 54.912 |  | 0 | CS ÚRS 2020 01 |  |  | základní |  | 0 | 0.0008 | 0.04393 | 0 | 0 | 32 | M | 2 |  |  |  | ROZPOCET | 0 | 0 | 0 | 0 | 0 | 1 | 0 | 16 | -1887469125
| VV |  | 49,920*1,1 |  | 54.912 | [13 empty] | VV | 2 | 2 | True | 1 | ROZPOCET
50 | K | 711491177 | Připevnění vodorovné izolace proti tlakové vodě nerezovou lištou | m | 12.2 |  | 0 | CS ÚRS 2020 01 |  |  | základní |  | 0 | 0.00011 | 0.001342 | 0 | 0 | 16 | K | 2 |  |  |  | ROZPOCET | 0 | 0 | 0 | 0 | 0 | 1 | 0 | 16 | 177621030
| VV |  | 4*3,05 |  | 12.2 | [13 empty] | VV | 2 | 2 | True | 1 | ROZPOCET
51 | M | 71149_M |  | m | 12.2 |  | 0 |  |  |  | základní |  | 0 | 0 | 0 | 0 | 0 | 32 | M | 2 |  |  |  | ROZPOCET | 0 | 0 | 0 | 0 | 0 | 1 | 0 | 16 | -369985404
| VV |  | 3,05*4 |  | 12.2 | [13 empty] | VV | 2 | 2 | True | 1 | ROZPOCET
| D | VRN | Vedlejší rozpočtové náklady |  |  |  | 0 | [5 empty] | 0 |  | 0 |  | 0 | 5 | D | 0 |  |  |  | ROZPOCET | [6 empty] | 0
| D | VRN1 | Průzkumné, geodetické a projektové práce |  |  |  | 0 | [5 empty] | 0 |  | 0 |  | 0 | 5 | D | 1 |  |  |  | ROZPOCET | [6 empty] | 0
52 | K | 012103000 | Geodetické práce před výstavbou | … | 1 |  | 0 | CS ÚRS 2020 01 |  |  | základní |  | 0 | 0 | 0 | 0 | 0 | 1024 | K | 2 |  |  |  | ROZPOCET | 0 | 0 | 0 | 0 | 0 | 1 | 0 | 1024 | 1820122960
53 | K | 012203000 | Geodetické práce při provádění stavby | … | 1 |  | 0 | CS ÚRS 2020 01 |  |  | základní |  | 0 | 0 | 0 | 0 | 0 | 1024 | K | 2 |  |  |  | ROZPOCET | 0 | 0 | 0 | 0 | 0 | 1 | 0 | 1024 | 2132680006
54 | K | 012303000 | Geodetické práce po výstavbě | … | 1 |  | 0 | CS ÚRS 2020 01 |  |  | základní |  | 0 | 0 | 0 | 0 | 0 | 1024 | K | 2 |  |  |  | ROZPOCET | 0 | 0 | 0 | 0 | 0 | 1 | 0 | 1024 | 833558794
| D | VRN6 | Územní vlivy |  |  |  | 0 | [5 empty] | 0 |  | 0 |  | 0 | 5 | D | 1 |  |  |  | ROZPOCET | [6 empty] | 0
55 | K | 060001000 | Územní vlivy | … | 1 |  | 0 | CS ÚRS 2020 01 |  |  | základní |  | 0 | 0 | 0 | 0 | 0 | 1024 | K | 2 |  |  |  | ROZPOCET | 0 | 0 | 0 | 0 | 0 | 1 | 0 | 1024 | 2029612390

## SO 01.03.03 - Most v km 8...
[9 empty] | >> skryté sloupce << | [9 empty] | {fc24b396-debc-47ad-a3d6-1ca6675a6889}
2
| KRYCÍ LIST SOUPISU PRACÍ | [8 empty] | v --- níže se nacházejí doplnkové a pomocné údaje k sestavám --- v | [8 empty] | False
Stavba:
Oprava trati v úseku Nedvědice - Tišnov - bez materuálu SŽ
Objekt:
SO 01 - úsek 1 - km 80,192 - km 82,050
Soupis:
SO 01.03 - Propustky a mosty
Úroveň 3:
SO 01.03.03 - Most v km 80,924
| KSO: |  |  |  |  | CC-CZ:
| Místo: |  | Nedvědice - Tišnov |  |  | Datum: | 24. 6. 2020
| Zadavatel: |  |  |  |  | IČ: | 70994234
|  | Správa železnic, státní organizace |  |  |  | DIČ: | CZ70994234
| Uchazeč: |  |  |  |  | IČ: | Vyplň údaj
|  | Vyplň údaj |  |  |  | DIČ: | Vyplň údaj
| Projektant: |  |  |  |  | IČ: | 25284525
|  | DMC Havlíčkův Brod, s.r.o. |  |  |  | DIČ: | CZ25284525
| Zpracovatel: |  |  |  |  | IČ: | 25284525
|  | DMC Havlíčkův Brod, s.r.o. |  |  |  | DIČ: | CZ25284525
Poznámka:
| Cena bez DPH | [5 empty] | 0
|  |  | Základ daně |  |  | Sazba daně | Výše daně
| DPH | základní | 0 |  |  | 21% | 0
|  | snížená | 0 |  |  | 15% | 0
|  | zákl. přenesená | 0 |  |  | 21% | 0
|  | sníž. přenesená | 0 |  |  | 15% | 0
|  | nulová | 0 |  |  | 0% | 0
| Cena s DPH |  |  | v | CZK |  | 0
| Projektant |  |  | Zpracovatel
| Datum a podpis: |  | Razítko | Datum a podpis: |  |  | Razítko
| Objednavatel |  |  | Uchazeč
| Datum a podpis: |  | Razítko | Datum a podpis: |  |  | Razítko
REKAPITULACE ČLENĚNÍ SOUPISU PRACÍ
Stavba:
Oprava trati v úseku Nedvědice - Tišnov - bez materuálu SŽ
Objekt:
SO 01 - úsek 1 - km 80,192 - km 82,050
Soupis:
SO 01.03 - Propustky a mosty
Úroveň 3:
SO 01.03.03 - Most v km 80,924
Místo: |  |  | Nedvědice - Tišnov |  |  | Datum: | 24. 6. 2020
Zadavatel: |  |  | Správa železnic, státní organizace |  |  | Projektant: | DMC Havlíčkův Brod, s.r.o.
Uchazeč: |  |  | Vyplň údaj |  |  | Zpracovatel: | DMC Havlíčkův Brod, s.r.o.
Kód dílu - Popis | [6 empty] | Cena celkem [CZK]
Náklady ze soupisu prací | [6 empty] | 0 | [12 empty] | -1
| HSV - Práce a dodávky HSV | [5 empty] | 0
| 1 - Zemní práce | [5 empty] | 0
| 4 - Vodorovné konstrukce | [5 empty] | 0
| 6 - Úpravy povrchů, podlahy a osazování výplní | [5 empty] | 0
| 9 - Ostatní konstrukce a práce, bourání | [5 empty] | 0
| 997 - Přesun sutě | [5 empty] | 0
| 998 - Přesun hmot | [5 empty] | 0
| PSV - Práce a dodávky PSV | [5 empty] | 0
| 711 - Izolace proti vodě, vlhkosti a plynům | [5 empty] | 0
| M - Práce a dodávky M | [5 empty] | 0
| 22-M - Montáže technologických zařízení pro dopravní stavby | [5 empty] | 0
| VRN - Vedlejší rozpočtové náklady | [5 empty] | 0
| VRN6 - Územní vlivy | [5 empty] | 0
SOUPIS PRACÍ
Stavba:
Oprava trati v úseku Nedvědice - Tišnov - bez materuálu SŽ
Objekt:
SO 01 - úsek 1 - km 80,192 - km 82,050
Soupis:
SO 01.03 - Propustky a mosty
Úroveň 3:
SO 01.03.03 - Most v km 80,924
Místo: |  |  | Nedvědice - Tišnov |  |  | Datum: | 24. 6. 2020
Zadavatel: |  |  | Správa železnic, státní organizace |  |  | Projektant: | DMC Havlíčkův Brod, s.r.o.
Uchazeč: |  |  | Vyplň údaj |  |  | Zpracovatel: | DMC Havlíčkův Brod, s.r.o.
PČ | Typ | Kód | Popis | MJ | Množství | J.cena [CZK] | Cena celkem [CZK] | Cenová soustava |  |  | DPH | J. Nh [h] | Nh celkem [h] | J. hmotnost [t] | Hmotnost celkem [t] | J. suť [t] | Suť Celkem [t]
Náklady soupisu celkem | [6 empty] | 0 | [5 empty] | 0 |  | 41.4112 |  | 0.0012 |  | D | -1 | [10 empty] | 0
| D | HSV | Práce a dodávky HSV |  |  |  | 0 | [5 empty] | 0 |  | 41.2499 |  | 0.0012 | 1 | D | 0 |  |  |  | ROZPOCET | [6 empty] | 0
| D | 1 | Zemní práce |  |  |  | 0 | [5 empty] | 0 |  | 0 |  | 0 | 1 | D | 1 |  |  |  | ROZPOCET | [6 empty] | 0
1 | K | 131151100 | Hloubení jam nezapažených v hornině třídy těžitelnosti I, skupiny 1 a 2 objem do 20 m3 strojně | m3 | 14.64 |  | 0 | CS ÚRS 2020 01 |  |  | základní |  | 0 | 0 | 0 | 0 | 0 | 4 | K | 2 |  |  |  | ROZPOCET | 0 | 0 | 0 | 0 | 0 | 1 | 0 | 4 | -69474158
| VV |  | 2*2,4*1,8+4*0,3*2*2,5 |  | 14.64 | [13 empty] | VV | 2 | 2 | True | 1 | ROZPOCET
2 | K | 162751117 | Vodorovné přemístění do 10000 m výkopku/sypaniny z horniny třídy těžitelnosti I, skupiny 1 až 3 | m3 | 14.46 |  | 0 | CS ÚRS 2020 01 |  |  | základní |  | 0 | 0 | 0 | 0 | 0 | 4 | K | 2 |  |  |  | ROZPOCET | 0 | 0 | 0 | 0 | 0 | 1 | 0 | 4 | -1813466144
3 | K | 162751119 | Příplatek k vodorovnému přemístění výkopku/sypaniny z horniny třídy těžitelnosti I, skupiny 1 až 3 ZKD 1000 m přes 10000 m | m3 | 144.6 |  | 0 | CS ÚRS 2020 01 |  |  | základní |  | 0 | 0 | 0 | 0 | 0 | 4 | K | 2 |  |  |  | ROZPOCET | 0 | 0 | 0 | 0 | 0 | 1 | 0 | 4 | -1661589196
| VV |  | 14,46*10 |  | 144.6 | [13 empty] | VV | 2 | 2 | True | 1 | ROZPOCET
4 | K | 171251201 | Uložení sypaniny na skládky nebo meziskládky | m3 | 14.64 |  | 0 | CS ÚRS 2020 01 |  |  | základní |  | 0 | 0 | 0 | 0 | 0 | 4 | K | 2 |  |  |  | ROZPOCET | 0 | 0 | 0 | 0 | 0 | 1 | 0 | 4 | 499784933
| VV |  | 2*2,4 "m2"*1,8+4*0,3*2,0*2,5 |  | 14.64 | [13 empty] | VV | 2 | 2 | True | 1 | ROZPOCET
| D | 4 | Vodorovné konstrukce |  |  |  | 0 | [5 empty] | 0 |  | 36.75 |  | 0 | 1 | D | 1 |  |  |  | ROZPOCET | [6 empty] | 0
5 | K | 458501112 | Výplňové klíny za opěrou z kameniva drceného hutněného po vrstvách | m3 | 15 |  | 0 | CS ÚRS 2020 01 |  |  | základní |  | 0 | 2.45 | 36.75 | 0 | 0 | 4 | K | 2 |  |  |  | ROZPOCET | 0 | 0 | 0 | 0 | 0 | 1 | 0 | 4 | 1022718198
| D | 6 | Úpravy povrchů, podlahy a osazování výplní |  |  |  | 0 | [5 empty] | 0 |  | 0.0091694 |  | 0 | 1 | D | 1 |  |  |  | ROZPOCET | [6 empty] | 0
6 | K | 628613111 | Oprava nátěru částí OK mostů včetně očištění 2x základní 2xvrchní syntetický nátěr do 50 m2 | m2 | 16.374 |  | 0 | CS ÚRS 2020 01 |  |  | základní |  | 0 | 0.00056 | 0.0091694 | 0 | 0 | 4 | K | 2 |  |  |  | ROZPOCET | 0 | 0 | 0 | 0 | 0 | 1 | 0 | 4 | 181768886
| VV |  | "sloupky 70/70/8" 2*8*0,28 |  | 4.48 | [13 empty] | VV | 2 | 2 | True | 0 | ROZPOCET
| VV |  | "madla 63/63/6" 2*2*11,8*0,252 |  | 11.8944 | [13 empty] | VV | 2 | 2 | True | 0 | ROZPOCET
| VV |  | Součet |  | 16.3744 | [13 empty] | VV | 2 | 4 | True | 1 | ROZPOCET
| D | 9 | Ostatní konstrukce a práce, bourání |  |  |  | 0 | [5 empty] | 0 |  | 4.4907 |  | 0.0012 | 1 | D | 1 |  |  |  | ROZPOCET | [6 empty] | 0
7 | K | 931994142 | Těsnění dilatační spáry betonové konstrukce polyuretanovým tmelem do pl 4,0 cm2 | m | 29.36 |  | 0 | CS ÚRS 2020 01 |  |  | základní |  | 0 | 0.00017 | 0.0049912 | 0 | 0 | 4 | K | 2 |  |  |  | ROZPOCET | 0 | 0 | 0 | 0 | 0 | 1 | 0 | 4 | 1522555965
| VV |  | "NK" 2*(4,3+2*0,9) |  | 12.2 | [13 empty] | VV | 2 | 2 | True | 0 | ROZPOCET
| VV |  | "římsy" 4*(0,25+0,23+0,1+1,06) |  | 6.56 | [13 empty] | VV | 2 | 2 | True | 0 | ROZPOCET
| VV |  | "ozub" 2*5,3 |  | 10.6 | [13 empty] | VV | 2 | 2 | True | 0 | ROZPOCET
| VV |  | Součet |  | 29.36 | [13 empty] | VV | 2 | 4 | True | 1 | ROZPOCET
8 | K | 952904141 | Čištění mostních objektů - pročištění odvodňovačů ve zdivu | m | 2.4 |  | 0 | CS ÚRS 2020 01 |  |  | základní |  | 0 | 0 | 0 | 0.0005 | 0.0012 | 4 | K | 2 |  |  |  | ROZPOCET | 0 | 0 | 0 | 0 | 0 | 1 | 0 | 4 | 988580868
| VV |  | 2*1,2 |  | 2.4 | [13 empty] | VV | 2 | 2 | True | 1 | ROZPOCET
9 | K | 985131111 | Očištění ploch stěn, rubu kleneb a podlah tlakovou vodou | m2 | 247.202 |  | 0 | CS ÚRS 2020 01 |  |  | základní |  | 0 | 0 | 0 | 0 | 0 | 4 | K | 2 |  |  |  | ROZPOCET | 0 | 0 | 0 | 0 | 0 | 1 | 0 | 4 | 149956448
| VV |  | "opěry" 2*4,3*2,3 |  | 19.78 | [13 empty] | VV | 2 | 2 | True | 0 | ROZPOCET
| VV |  | "zprava, zleva" 2*(11,8*(0,23+1,1)+3,3+3,6) |  | 45.188 | [13 empty] | VV | 2 | 2 | True | 0 | ROZPOCET
| VV |  | "rub křídel, kryt izolace" 5,8*7,5+2*1,2*1,8+4*(1,6+1,2+0,7) |  | 61.82 | [13 empty] | VV | 2 | 2 | True | 0 | ROZPOCET
| VV |  | "dlažba" 5,0*(4,3+4,3+3,7)+0,25*3,14*3,9*5+0,25*3,14*3,7*5+0,25*3,14*3,8*4,85+0,25*3,14*3,8*4,9 |  | 120.4142 | [13 empty] | VV | 2 | 2 | True | 0 | ROZPOCET
| VV |  | Součet |  | 247.2022 | [13 empty] | VV | 2 | 4 | True | 1 | ROZPOCET
10 | K | 985132111 | Očištění ploch líce kleneb a podhledů tlakovou vodou | m2 | 21.5 |  | 0 | CS ÚRS 2020 01 |  |  | základní |  | 0 | 0 | 0 | 0 | 0 | 4 | K | 2 |  |  |  | ROZPOCET | 0 | 0 | 0 | 0 | 0 | 1 | 0 | 4 | 865080721
| VV |  | "podhled NK" 4,3*5,0 |  | 21.5 | [13 empty] | VV | 2 | 2 | True | 1 | ROZPOCET
11 | K | 985141111 | Vyčištění trhlin a dutin ve zdivu š do 30 mm hl do 150 mm | m | 29.36 |  | 0 | CS ÚRS 2020 01 |  |  | základní |  | 0 | 0 | 0 | 0 | 0 | 4 | K | 2 |  |  |  | ROZPOCET | 0 | 0 | 0 | 0 | 0 | 1 | 0 | 4 | -1320398447
| VV |  | "NK" 2*(4,3+2*0,9) |  | 12.2 | [13 empty] | VV | 2 | 2 | True | 0 | ROZPOCET
| VV |  | "římsy" 4*(0,25+0,23+0,1+1,06) |  | 6.56 | [13 empty] | VV | 2 | 2 | True | 0 | ROZPOCET
| VV |  | "ozub" 2*5,3 |  | 10.6 | [13 empty] | VV | 2 | 2 | True | 0 | ROZPOCET
| VV |  | Součet |  | 29.36 | [13 empty] | VV | 2 | 4 | True | 1 | ROZPOCET
12 | K | 985232111 | Hloubkové spárování zdiva aktivovanou maltou spára hl do 80 mm dl do 6 m/m2 | m2 | 68.292 |  | 0 | CS ÚRS 2020 01 |  |  | základní |  | 0 | 0.03908 | 2.6689 | 0 | 0 | 4 | K | 2 |  |  |  | ROZPOCET | 0 | 0 | 0 | 0 | 0 | 1 | 0 | 4 | 989671841
| VV |  | "opěry-50%" 2*1,4*4,3*0,5 |  | 6.02 | [13 empty] | VV | 2 | 2 | True | 0 | ROZPOCET
| VV |  | "zprava, zleva-50%" 4,13*0,5 |  | 2.065 | [13 empty] | VV | 2 | 2 | True | 0 | ROZPOCET
| VV |  | "dlažba-50%" (5,0*(4,3+4,3+3,7)+0,25*3,14*3,9*5+0,25*3,14*3,7*5+0,25*3,14*3,8*4,85+0,25*3,14*3,8*4,9)*0,5 |  | 60.2071 | [13 empty] | VV | 2 | 2 | True | 0 | ROZPOCET
| VV |  | Součet |  | 68.2921 | [13 empty] | VV | 2 | 4 | True | 1 | ROZPOCET
13 | K | 985233111 | Úprava spár po spárování zdiva uhlazením spára dl do 6 m/m2 | m2 | 68.292 |  | 0 | CS ÚRS 2020 01 |  |  | základní |  | 0 | 0 | 0 | 0 | 0 | 4 | K | 2 |  |  |  | ROZPOCET | 0 | 0 | 0 | 0 | 0 | 1 | 0 | 4 | -962536332
| VV |  | 68,292 |  | 68.292 | [13 empty] | VV | 2 | 2 | True | 1 | ROZPOCET
14 | K | 985311112 | Reprofilace stěn cementovými sanačními maltami tl 20 mm | m2 | 13.574 |  | 0 | CS ÚRS 2020 01 |  |  | základní |  | 0 | 0.03885 | 0.52735 | 0 | 0 | 4 | K | 2 |  |  |  | ROZPOCET | 0 | 0 | 0 | 0 | 0 | 1 | 0 | 4 | 1269952764
| VV |  | "opěry-30%" 2*0,9*4,3*0,3 |  | 2.322 | [13 empty] | VV | 2 | 2 | True | 0 | ROZPOCET
| VV |  | "zprava, zleva-30%" (2*(11,8*1,33+0,9*3,4))*0,3 |  | 11.2524 | [13 empty] | VV | 2 | 2 | True | 0 | ROZPOCET
| VV |  | Součet |  | 13.5744 | [13 empty] | VV | 2 | 4 | True | 1 | ROZPOCET
15 | K | 985311212 | Reprofilace líce kleneb a podhledů cementovými sanačními maltami tl 20 mm | m2 | 6.45 |  | 0 | CS ÚRS 2020 01 |  |  | základní |  | 0 | 0.03885 | 0.25058 | 0 | 0 | 4 | K | 2 |  |  |  | ROZPOCET | 0 | 0 | 0 | 0 | 0 | 1 | 0 | 4 | 189721280
| VV |  | "NK 30% plochy" 4,3*5,0*0,3 |  | 6.45 | [13 empty] | VV | 2 | 2 | True | 1 | ROZPOCET
16 | K | 985311312 | Reprofilace rubu kleneb a podlah cementovými sanačními maltami tl 20 mm | m2 | 18.546 |  | 0 | CS ÚRS 2020 01 |  |  | základní |  | 0 | 0.0399 | 0.73999 | 0 | 0 | 4 | K | 2 |  |  |  | ROZPOCET | 0 | 0 | 0 | 0 | 0 | 1 | 0 | 4 | -129641490
| VV |  | "rub křídel, kryt izolace-30%" (5,8*7,5+2*1,2*1,8+4*(1,6+1,2+0,7))*0,3 |  | 18.546 | [13 empty] | VV | 2 | 2 | True | 1 | ROZPOCET
17 | K | 985312111 | Stěrka k vyrovnání betonových ploch stěn tl 2 mm | m2 | 45.248 |  | 0 | CS ÚRS 2020 01 |  |  | základní |  | 0 | 0.00356 | 0.16108 | 0 | 0 | 4 | K | 2 |  |  |  | ROZPOCET | 0 | 0 | 0 | 0 | 0 | 1 | 0 | 4 | 686936926
| VV |  | "opěry" 2*0,9*4,3 |  | 7.74 | [13 empty] | VV | 2 | 2 | True | 0 | ROZPOCET
| VV |  | "zprava, zleva" (2*(11,8*1,33+0,9*3,4)) |  | 37.508 | [13 empty] | VV | 2 | 2 | True | 0 | ROZPOCET
| VV |  | Součet |  | 45.248 | [13 empty] | VV | 2 | 4 | True | 1 | ROZPOCET
18 | K | 985312121 | Stěrka k vyrovnání betonových ploch líce kleneb a podhledů tl 2 mm | m2 | 21.5 |  | 0 | CS ÚRS 2020 01 |  |  | základní |  | 0 | 0.00356 | 0.07654 | 0 | 0 | 4 | K | 2 |  |  |  | ROZPOCET | 0 | 0 | 0 | 0 | 0 | 1 | 0 | 4 | 1213849465
| VV |  | "NK" 4,3*5,0 |  | 21.5 | [13 empty] | VV | 2 | 2 | True | 1 | ROZPOCET
19 | K | 985321211 | Ochranný nátěr výztuže na epoxidové bázi stěn, líce kleneb a podhledů 1 vrstva tl 1 mm | m2 | 0.4 |  | 0 | CS ÚRS 2020 01 |  |  | základní |  | 0 | 0.00099 | 0.000396 | 0 | 0 | 4 | K | 2 |  |  |  | ROZPOCET | 0 | 0 | 0 | 0 | 0 | 1 | 0 | 4 | 1298815506
| VV |  | 2*1,0*0,2 |  | 0.4 | [13 empty] | VV | 2 | 2 | True | 1 | ROZPOCET
20 | K | 985323111 | Spojovací můstek reprofilovaného betonu na cementové bázi tl 1 mm | m2 | 38.57 |  | 0 | CS ÚRS 2020 01 |  |  | základní |  | 0 | 0.00158 | 0.060941 | 0 | 0 | 4 | K | 2 |  |  |  | ROZPOCET | 0 | 0 | 0 | 0 | 0 | 1 | 0 | 4 | 103826683
| VV |  | 13,574+6,45+18,546 |  | 38.57 | [13 empty] | VV | 2 | 2 | True | 1 | ROZPOCET
| D | 997 | Přesun sutě |  |  |  | 0 | [5 empty] | 0 |  | 0 |  | 0 | 1 | D | 1 |  |  |  | ROZPOCET | [6 empty] | 0
21 | K | 997013655 | Poplatek za uložení na skládce (skládkovné) zeminy a kamení kód odpadu 17 05 04 | t | 26.352 |  | 0 | CS ÚRS 2020 01 |  |  | základní |  | 0 | 0 | 0 | 0 | 0 | 4 | K | 2 |  |  |  | ROZPOCET | 0 | 0 | 0 | 0 | 0 | 1 | 0 | 4 | -1562672964
| VV |  | 14,64*1,8 |  | 26.352 | [13 empty] | VV | 2 | 2 | True | 1 | ROZPOCET
| D | 998 | Přesun hmot |  |  |  | 0 | [5 empty] | 0 |  | 0 |  | 0 | 1 | D | 1 |  |  |  | ROZPOCET | [6 empty] | 0
22 | K | 998212111 | Přesun hmot pro mosty zděné, monolitické betonové nebo ocelové v do 20 m | t | 41.25 |  | 0 | CS ÚRS 2020 01 |  |  | základní |  | 0 | 0 | 0 | 0 | 0 | 4 | K | 2 |  |  |  | ROZPOCET | 0 | 0 | 0 | 0 | 0 | 1 | 0 | 4 | -1383868786
| D | PSV | Práce a dodávky PSV |  |  |  | 0 | [5 empty] | 0 |  | 0.03654 |  | 0 | 2 | D | 0 |  |  |  | ROZPOCET | [6 empty] | 0
| D | 711 | Izolace proti vodě, vlhkosti a plynům |  |  |  | 0 | [5 empty] | 0 |  | 0.03654 |  | 0 | 2 | D | 1 |  |  |  | ROZPOCET | [6 empty] | 0
23 | K | 711_R1 | Stříkaná izolace s pečetící vrstvou | m2 | 61.82 |  | 0 |  |  |  | základní |  | 0 | 0 | 0 | 0 | 0 | 16 | K | 2 |  |  |  | ROZPOCET | 0 | 0 | 0 | 0 | 0 | 1 | 0 | 16 | 735174399
24 | K | 711491172 | Provedení izolace proti tlakové vodě vodorovné z textilií vrstva ochranná | m2 | 43.5 |  | 0 | CS ÚRS 2020 01 |  |  | základní |  | 0 | 0 | 0 | 0 | 0 | 16 | K | 2 |  |  |  | ROZPOCET | 0 | 0 | 0 | 0 | 0 | 1 | 0 | 16 | -492547434
| VV |  | 5,8*7,5 |  | 43.5 | [13 empty] | VV | 2 | 2 | True | 1 | ROZPOCET
25 | M | 69311085 | geotextilie netkaná separační, ochranná, filtrační, drenážní PP 800g/m2 | m2 | 45.675 |  | 0 | CS ÚRS 2020 01 |  |  | základní |  | 0 | 0.0008 | 0.03654 | 0 | 0 | 32 | M | 2 |  |  |  | ROZPOCET | 0 | 0 | 0 | 0 | 0 | 1 | 0 | 16 | -1955897849
| VV |  | 43,5*1,05 'Přepočtené koeficientem množství |  | 45.675 | [13 empty] | VV | 2 | 2 | False | 1 | ROZPOCET
26 | K | 998711101 | Přesun hmot tonážní pro izolace proti vodě, vlhkosti a plynům v objektech výšky do 6 m | t | 0.037 |  | 0 | CS ÚRS 2020 01 |  |  | základní |  | 0 | 0 | 0 | 0 | 0 | 16 | K | 2 |  |  |  | ROZPOCET | 0 | 0 | 0 | 0 | 0 | 1 | 0 | 16 | 1212103741
| D | M | Práce a dodávky M |  |  |  | 0 | [5 empty] | 0 |  | 0.1248 |  | 0 | 3 | D | 0 |  |  |  | ROZPOCET | [6 empty] | 0
| D | 22-M | Montáže technologických zařízení pro dopravní stavby |  |  |  | 0 | [5 empty] | 0 |  | 0.1248 |  | 0 | 3 | D | 1 |  |  |  | ROZPOCET | [6 empty] | 0
27 | K | 220182012 | Zakrytí kabelu betonovými deskami kladenými ve směru kabelu bez lože | m | 6.5 |  | 0 | CS ÚRS 2020 01 |  |  | základní |  | 0 | 0 | 0 | 0 | 0 | 64 | K | 2 |  |  |  | ROZPOCET | 0 | 0 | 0 | 0 | 0 | 1 | 0 | 64 | 1070682297
28 | M | ZPS.AZD2850 | Poklop kabelového žlabu TK 2 | kus | 13 |  | 0 |  |  |  | základní |  | 0 | 0.0096 | 0.1248 | 0 | 0 | 128 | M | 2 |  |  |  | ROZPOCET | 0 | 0 | 0 | 0 | 0 | 1 | 0 | 128 | -2131073071
| D | VRN | Vedlejší rozpočtové náklady |  |  |  | 0 | [5 empty] | 0 |  | 0 |  | 0 | 5 | D | 0 |  |  |  | ROZPOCET | [6 empty] | 0
| D | VRN6 | Územní vlivy |  |  |  | 0 | [5 empty] | 0 |  | 0 |  | 0 | 5 | D | 1 |  |  |  | ROZPOCET | [6 empty] | 0
29 | K | 060001000 | Územní vlivy | … | 1 |  | 0 | CS ÚRS 2020 01 |  |  | základní |  | 0 | 0 | 0 | 0 | 0 | 1024 | K | 2 |  |  |  | ROZPOCET | 0 | 0 | 0 | 0 | 0 | 1 | 0 | 1024 | 529052952

## SO 01.03.04 - Most v km 8...
[9 empty] | >> skryté sloupce << | [9 empty] | {64d4e88c-90aa-42a0-9b6e-7f5af60f086f}
2
| KRYCÍ LIST SOUPISU PRACÍ | [8 empty] | v --- níže se nacházejí doplnkové a pomocné údaje k sestavám --- v | [8 empty] | False
Stavba:
Oprava trati v úseku Nedvědice - Tišnov - bez materuálu SŽ
Objekt:
SO 01 - úsek 1 - km 80,192 - km 82,050
Soupis:
SO 01.03 - Propustky a mosty
Úroveň 3:
SO 01.03.04 - Most v km 81,024
| KSO: |  |  |  |  | CC-CZ:
| Místo: |  | Nedvědice - Tišnov |  |  | Datum: | 24. 6. 2020
| Zadavatel: |  |  |  |  | IČ: | 70994234
|  | Správa železnic, státní organizace |  |  |  | DIČ: | CZ70994234
| Uchazeč: |  |  |  |  | IČ: | Vyplň údaj
|  | Vyplň údaj |  |  |  | DIČ: | Vyplň údaj
| Projektant: |  |  |  |  | IČ: | 25284525
|  | DMC Havlíčkův Brod, s.r.o. |  |  |  | DIČ: | CZ25284525
| Zpracovatel: |  |  |  |  | IČ: | 25284525
|  | DMC Havlíčkův Brod, s.r.o. |  |  |  | DIČ: | CZ25284525
Poznámka:
| Cena bez DPH | [5 empty] | 0
|  |  | Základ daně |  |  | Sazba daně | Výše daně
| DPH | základní | 0 |  |  | 21% | 0
|  | snížená | 0 |  |  | 15% | 0
|  | zákl. přenesená | 0 |  |  | 21% | 0
|  | sníž. přenesená | 0 |  |  | 15% | 0
|  | nulová | 0 |  |  | 0% | 0
| Cena s DPH |  |  | v | CZK |  | 0
| Projektant |  |  | Zpracovatel
| Datum a podpis: |  | Razítko | Datum a podpis: |  |  | Razítko
| Objednavatel |  |  | Uchazeč
| Datum a podpis: |  | Razítko | Datum a podpis: |  |  | Razítko
REKAPITULACE ČLENĚNÍ SOUPISU PRACÍ
Stavba:
Oprava trati v úseku Nedvědice - Tišnov - bez materuálu SŽ
Objekt:
SO 01 - úsek 1 - km 80,192 - km 82,050
Soupis:
SO 01.03 - Propustky a mosty
Úroveň 3:
SO 01.03.04 - Most v km 81,024
Místo: |  |  | Nedvědice - Tišnov |  |  | Datum: | 24. 6. 2020
Zadavatel: |  |  | Správa železnic, státní organizace |  |  | Projektant: | DMC Havlíčkův Brod, s.r.o.
Uchazeč: |  |  | Vyplň údaj |  |  | Zpracovatel: | DMC Havlíčkův Brod, s.r.o.
Kód dílu - Popis | [6 empty] | Cena celkem [CZK]
Náklady ze soupisu prací | [6 empty] | 0 | [12 empty] | -1
| HSV - Práce a dodávky HSV | [5 empty] | 0
| 1 - Zemní práce | [5 empty] | 0
| 3 - Svislé a kompletní konstrukce | [5 empty] | 0
| 4 - Vodorovné konstrukce | [5 empty] | 0
| 6 - Úpravy povrchů, podlahy a osazování výplní | [5 empty] | 0
| 9 - Ostatní konstrukce a práce, bourání | [5 empty] | 0
| 997 - Přesun sutě | [5 empty] | 0
| 998 - Přesun hmot | [5 empty] | 0
| PSV - Práce a dodávky PSV | [5 empty] | 0
| 711 - Izolace proti vodě, vlhkosti a plynům | [5 empty] | 0
| VRN - Vedlejší rozpočtové náklady | [5 empty] | 0
| VRN1 - Průzkumné, geodetické a projektové práce | [5 empty] | 0
| VRN6 - Územní vlivy | [5 empty] | 0
SOUPIS PRACÍ
Stavba:
Oprava trati v úseku Nedvědice - Tišnov - bez materuálu SŽ
Objekt:
SO 01 - úsek 1 - km 80,192 - km 82,050
Soupis:
SO 01.03 - Propustky a mosty
Úroveň 3:
SO 01.03.04 - Most v km 81,024
Místo: |  |  | Nedvědice - Tišnov |  |  | Datum: | 24. 6. 2020
Zadavatel: |  |  | Správa železnic, státní organizace |  |  | Projektant: | DMC Havlíčkův Brod, s.r.o.
Uchazeč: |  |  | Vyplň údaj |  |  | Zpracovatel: | DMC Havlíčkův Brod, s.r.o.
PČ | Typ | Kód | Popis | MJ | Množství | J.cena [CZK] | Cena celkem [CZK] | Cenová soustava |  |  | DPH | J. Nh [h] | Nh celkem [h] | J. hmotnost [t] | Hmotnost celkem [t] | J. suť [t] | Suť Celkem [t]
Náklady soupisu celkem | [6 empty] | 0 | [5 empty] | 0 |  | 199.7386 |  | 0.002 |  | D | -1 | [10 empty] | 0
| D | HSV | Práce a dodávky HSV |  |  |  | 0 | [5 empty] | 0 |  | 199.6227 |  | 0.002 | 1 | D | 0 |  |  |  | ROZPOCET | [6 empty] | 0
| D | 1 | Zemní práce |  |  |  | 0 | [5 empty] | 0 |  | 0 |  | 0 | 1 | D | 1 |  |  |  | ROZPOCET | [6 empty] | 0
1 | K | 122151401 | Vykopávky v zemníku na suchu v hornině třídy těžitelnosti I, skupiny 1 a 2 objem do 20 m3 strojně | m3 | 11 |  | 0 | CS ÚRS 2020 01 |  |  | základní |  | 0 | 0 | 0 | 0 | 0 | 4 | K | 2 |  |  |  | ROZPOCET | 0 | 0 | 0 | 0 | 0 | 1 | 0 | 4 | 1031883037
2 | K | 131151103 | Hloubení jam nezapažených v hornině třídy těžitelnosti I, skupiny 1 a 2 objem do 100 m3 strojně | m3 | 98.507 |  | 0 | CS ÚRS 2020 01 |  |  | základní |  | 0 | 0 | 0 | 0 | 0 | 4 | K | 2 |  |  |  | ROZPOCET | 0 | 0 | 0 | 0 | 0 | 1 | 0 | 4 | 178448081
| VV |  | "deska" 2*4,4*(1,0*2,1+0,5*2,1*2,1) |  | 37.884 | [13 empty] | VV | 2 | 2 | True | 0 | ROZPOCET
| VV |  | "křídla" 2*4,7*(0,5*2,1+0,5*2,1*2,1) |  | 30.597 | [13 empty] | VV | 2 | 2 | True | 0 | ROZPOCET
| VV |  | "zídky" 4*3,0*(0,84*1,49+0,5*0,84*0,84+0,5*1,34*1,34) |  | 30.0264 | [13 empty] | VV | 2 | 2 | True | 0 | ROZPOCET
| VV |  | Součet |  | 98.5074 | [13 empty] | VV | 2 | 4 | True | 1 | ROZPOCET
3 | K | 162251101 | Vodorovné přemístění do 20 m výkopku/sypaniny z horniny třídy těžitelnosti I, skupiny 1 až 3 | m3 | 11 |  | 0 | CS ÚRS 2020 01 |  |  | základní |  | 0 | 0 | 0 | 0 | 0 | 4 | K | 2 |  |  |  | ROZPOCET | 0 | 0 | 0 | 0 | 0 | 1 | 0 | 4 | -723616386
4 | K | 162751117 | Vodorovné přemístění do 10000 m výkopku/sypaniny z horniny třídy těžitelnosti I, skupiny 1 až 3 | m3 | 87.507 |  | 0 | CS ÚRS 2020 01 |  |  | základní |  | 0 | 0 | 0 | 0 | 0 | 4 | K | 2 |  |  |  | ROZPOCET | 0 | 0 | 0 | 0 | 0 | 1 | 0 | 4 | 1624510564
| VV |  | 98,507-11 |  | 87.507 | [13 empty] | VV | 2 | 2 | True | 1 | ROZPOCET
5 | K | 162751119 | Příplatek k vodorovnému přemístění výkopku/sypaniny z horniny třídy těžitelnosti I, skupiny 1 až 3 ZKD 1000 m přes 10000 m | m3 | 875.07 |  | 0 | CS ÚRS 2020 01 |  |  | základní |  | 0 | 0 | 0 | 0 | 0 | 4 | K | 2 |  |  |  | ROZPOCET | 0 | 0 | 0 | 0 | 0 | 1 | 0 | 4 | -65687599
| VV |  | (98,507-11)*10 |  | 875.07 | [13 empty] | VV | 2 | 2 | True | 1 | ROZPOCET
6 | K | 171151101 | Hutnění boků násypů pro jakýkoliv sklon a míru zhutnění svahu | m2 | 60 |  | 0 | CS ÚRS 2020 01 |  |  | základní |  | 0 | 0 | 0 | 0 | 0 | 4 | K | 2 |  |  |  | ROZPOCET | 0 | 0 | 0 | 0 | 0 | 1 | 0 | 4 | -1768458498
| VV |  | 4*3,0*5,0 |  | 60 | [13 empty] | VV | 2 | 2 | True | 1 | ROZPOCET
7 | K | 171251201 | Uložení sypaniny na skládky nebo meziskládky | m3 | 98.507 |  | 0 | CS ÚRS 2020 01 |  |  | základní |  | 0 | 0 | 0 | 0 | 0 | 4 | K | 2 |  |  |  | ROZPOCET | 0 | 0 | 0 | 0 | 0 | 1 | 0 | 4 | -414640100
8 | K | 174151101 | Zásyp jam, šachet rýh nebo kolem objektů sypaninou se zhutněním | m3 | 11 |  | 0 | CS ÚRS 2020 01 |  |  | základní |  | 0 | 0 | 0 | 0 | 0 | 4 | K | 2 |  |  |  | ROZPOCET | 0 | 0 | 0 | 0 | 0 | 1 | 0 | 4 | -99728093
| D | 3 | Svislé a kompletní konstrukce |  |  |  | 0 | [5 empty] | 0 |  | 13.6274 |  | 0 | 1 | D | 1 |  |  |  | ROZPOCET | [6 empty] | 0
9 | K | 334121111 | Osazení prefabrikovaných opěr nebo pilířů z ŽB hmotnosti do 5 t | kus | 4 |  | 0 | CS ÚRS 2020 01 |  |  | základní |  | 0 | 0.25685 | 1.0274 | 0 | 0 | 4 | K | 2 |  |  |  | ROZPOCET | 0 | 0 | 0 | 0 | 0 | 1 | 0 | 4 | -632160093
10 | M | 334_R_IZT62/19 | Římsová zídka délky 2,96m | ks | 4 |  | 0 |  |  |  | základní |  | 0 | 3.15 | 12.6 | 0 | 0 | 8 | M | 2 |  |  |  | ROZPOCET | 0 | 0 | 0 | 0 | 0 | 1 | 0 | 4 | 852249515
| D | 4 | Vodorovné konstrukce |  |  |  | 0 | [5 empty] | 0 |  | 185.1274 |  | 0 | 1 | D | 1 |  |  |  | ROZPOCET | [6 empty] | 0
11 | K | 451315125 | Podkladní nebo výplňová vrstva z betonu C 16/20 tl do 150 mm | m2 | 20.402 |  | 0 | CS ÚRS 2020 01 |  |  | základní |  | 0 | 0.34191 | 6.9756 | 0 | 0 | 4 | K | 2 |  |  |  | ROZPOCET | 0 | 0 | 0 | 0 | 0 | 1 | 0 | 4 | -391572931
| VV |  | 4*3,11*1,64 |  | 20.4016 | [13 empty] | VV | 2 | 2 | True | 1 | ROZPOCET
12 | K | 458501112 | Výplňové klíny za opěrou z kameniva drceného hutněného po vrstvách | m3 | 72.715 |  | 0 | CS ÚRS 2020 01 |  |  | základní |  | 0 | 2.45 | 178.1518 | 0 | 0 | 4 | K | 2 |  |  |  | ROZPOCET | 0 | 0 | 0 | 0 | 0 | 1 | 0 | 4 | 509969772
| VV |  | "deska" 2*4,4*(1,0*2,1+0,5*2,1*2,1) |  | 37.884 | [13 empty] | VV | 2 | 2 | True | 0 | ROZPOCET
| VV |  | "křídla" 2*4,7*(0,5*2,1+0,5*2,1*2,1) |  | 30.597 | [13 empty] | VV | 2 | 2 | True | 0 | ROZPOCET
| VV |  | "zídky" 4*3,0*0,5*0,84*0,84 |  | 4.2336 | [13 empty] | VV | 2 | 2 | True | 0 | ROZPOCET
| VV |  | Součet |  | 72.7146 | [13 empty] | VV | 2 | 4 | True | 1 | ROZPOCET
| D | 6 | Úpravy povrchů, podlahy a osazování výplní |  |  |  | 0 | [5 empty] | 0 |  | 0.01327 |  | 0 | 1 | D | 1 |  |  |  | ROZPOCET | [6 empty] | 0
13 | K | 628613111 | Oprava nátěru částí OK mostů včetně očištění 2x základní 2xvrchní syntetický nátěr do 50 m2 | m2 | 23.697 |  | 0 | CS ÚRS 2020 01 |  |  | základní |  | 0 | 0.00056 | 0.01327 | 0 | 0 | 4 | K | 2 |  |  |  | ROZPOCET | 0 | 0 | 0 | 0 | 0 | 1 | 0 | 4 | 1228092772
| VV |  | "madla" 4*17,16*0,252 |  | 17.2973 | [13 empty] | VV | 2 | 2 | True | 0 | ROZPOCET
| VV |  | "stojky" 2*10*1,0*0,32 |  | 6.4 | [13 empty] | VV | 2 | 2 | True | 0 | ROZPOCET
| VV |  | Součet |  | 23.6973 | [13 empty] | VV | 2 | 4 | True | 1 | ROZPOCET
| D | 9 | Ostatní konstrukce a práce, bourání |  |  |  | 0 | [5 empty] | 0 |  | 0.85461 |  | 0.002 | 1 | D | 1 |  |  |  | ROZPOCET | [6 empty] | 0
14 | K | 931992111 | Výplň dilatačních spár z pěnového polystyrénu tl 20 mm | m2 | 1.8 |  | 0 | CS ÚRS 2020 01 |  |  | základní |  | 0 | 0.00063 | 0.001134 | 0 | 0 | 4 | K | 2 |  |  |  | ROZPOCET | 0 | 0 | 0 | 0 | 0 | 1 | 0 | 4 | -350158264
| VV |  | 4*(1,49*0,18+1,01*0,18) |  | 1.8 | [13 empty] | VV | 2 | 2 | True | 1 | ROZPOCET
15 | K | 931994142 | Těsnění dilatační spáry betonové konstrukce polyuretanovým tmelem do pl 4,0 cm2 | m | 21.32 |  | 0 | CS ÚRS 2020 01 |  |  | základní |  | 0 | 0.00017 | 0.0036244 | 0 | 0 | 4 | K | 2 |  |  |  | ROZPOCET | 0 | 0 | 0 | 0 | 0 | 1 | 0 | 4 | 1923079619
| VV |  | "stávající" 4*(0,23+1,4) |  | 6.52 | [13 empty] | VV | 2 | 2 | True | 0 | ROZPOCET
| VV |  | "nové" 4*(1,2+0,18+1,01+1,31) |  | 14.8 | [13 empty] | VV | 2 | 2 | True | 0 | ROZPOCET
| VV |  | Součet |  | 21.32 | [13 empty] | VV | 2 | 4 | True | 1 | ROZPOCET
16 | K | 952904141 | Čištění mostních objektů - pročištění odvodňovačů ve zdivu | m | 4 |  | 0 | CS ÚRS 2020 01 |  |  | základní |  | 0 | 0 | 0 | 0.0005 | 0.002 | 4 | K | 2 |  |  |  | ROZPOCET | 0 | 0 | 0 | 0 | 0 | 1 | 0 | 4 | -965988688
| VV |  | 2*2,0 |  | 4 | [13 empty] | VV | 2 | 2 | True | 1 | ROZPOCET
17 | K | 985131111 | Očištění ploch stěn, rubu kleneb a podlah tlakovou vodou | m2 | 164.368 |  | 0 | CS ÚRS 2020 01 |  |  | základní |  | 0 | 0 | 0 | 0 | 0 | 4 | K | 2 |  |  |  | ROZPOCET | 0 | 0 | 0 | 0 | 0 | 1 | 0 | 4 | 1348843629
| VV |  | "římsy" 2*17,16*(0,23+0,25) |  | 16.4736 | [13 empty] | VV | 2 | 2 | True | 0 | ROZPOCET
| VV |  | "kryt izolace" 14,2*5,8+2*(1,85+4,7)*3,9 |  | 133.45 | [13 empty] | VV | 2 | 2 | True | 0 | ROZPOCET
| VV |  | "kužely" 4*0,25*3,14*2*2,3 |  | 14.444 | [13 empty] | VV | 2 | 2 | True | 0 | ROZPOCET
| VV |  | Součet |  | 164.3676 | [13 empty] | VV | 2 | 4 | True | 1 | ROZPOCET
18 | K | 985141111 | Vyčištění trhlin a dutin ve zdivu š do 30 mm hl do 150 mm | m | 6.52 |  | 0 | CS ÚRS 2020 01 |  |  | základní |  | 0 | 0 | 0 | 0 | 0 | 4 | K | 2 |  |  |  | ROZPOCET | 0 | 0 | 0 | 0 | 0 | 1 | 0 | 4 | -1613799866
| VV |  | 4*(0,23+1,4) |  | 6.52 | [13 empty] | VV | 2 | 2 | True | 1 | ROZPOCET
19 | K | 985232111 | Hloubkové spárování zdiva aktivovanou maltou spára hl do 80 mm dl do 6 m/m2 | m2 | 4.333 |  | 0 | CS ÚRS 2020 01 |  |  | základní |  | 0 | 0.03908 | 0.16933 | 0 | 0 | 4 | K | 2 |  |  |  | ROZPOCET | 0 | 0 | 0 | 0 | 0 | 1 | 0 | 4 | 543417895
| VV |  | "kužely" (4*0,25*3,14*2*2,3)*0,3 |  | 4.3332 | [13 empty] | VV | 2 | 2 | True | 1 | ROZPOCET
20 | K | 985233111 | Úprava spár po spárování zdiva uhlazením spára dl do 6 m/m2 | m2 | 4.333 |  | 0 | CS ÚRS 2020 01 |  |  | základní |  | 0 | 0 | 0 | 0 | 0 | 4 | K | 2 |  |  |  | ROZPOCET | 0 | 0 | 0 | 0 | 0 | 1 | 0 | 4 | -198586047
| VV |  | "kužely" (4*0,25*3,14*2*2,3)*0,3 |  | 4.3332 | [13 empty] | VV | 2 | 2 | True | 1 | ROZPOCET
21 | K | 985311312 | Reprofilace rubu kleneb a podlah cementovými sanačními maltami tl 20 mm | m2 | 14.992 |  | 0 | CS ÚRS 2020 01 |  |  | základní |  | 0 | 0.0399 | 0.59818 | 0 | 0 | 4 | K | 2 |  |  |  | ROZPOCET | 0 | 0 | 0 | 0 | 0 | 1 | 0 | 4 | 1259533758
| VV |  | (16,474+133,45)*0,1 |  | 14.9924 | [13 empty] | VV | 2 | 2 | True | 1 | ROZPOCET
22 | K | 985312131 | Stěrka k vyrovnání betonových ploch rubu kleneb a podlah tl 2 mm | m2 | 16.474 |  | 0 | CS ÚRS 2020 01 |  |  | základní |  | 0 | 0.00356 | 0.058647 | 0 | 0 | 4 | K | 2 |  |  |  | ROZPOCET | 0 | 0 | 0 | 0 | 0 | 1 | 0 | 4 | 806767416
| VV |  | "římsy" 2*17,16*(0,23+0,25) |  | 16.4736 | [13 empty] | VV | 2 | 2 | True | 0 | ROZPOCET
| VV |  | Součet |  | 16.4736 | [13 empty] | VV | 2 | 4 | True | 1 | ROZPOCET
23 | K | 985323111 | Spojovací můstek reprofilovaného betonu na cementové bázi tl 1 mm | m2 | 14.992 |  | 0 | CS ÚRS 2020 01 |  |  | základní |  | 0 | 0.00158 | 0.023687 | 0 | 0 | 4 | K | 2 |  |  |  | ROZPOCET | 0 | 0 | 0 | 0 | 0 | 1 | 0 | 4 | -356778404
| VV |  | (16,474+133,45)*0,1 |  | 14.9924 | [13 empty] | VV | 2 | 2 | True | 1 | ROZPOCET
| D | 997 | Přesun sutě |  |  |  | 0 | [5 empty] | 0 |  | 0 |  | 0 | 1 | D | 1 |  |  |  | ROZPOCET | [6 empty] | 0
24 | K | 997013655 | Poplatek za uložení na skládce (skládkovné) zeminy a kamení kód odpadu 17 05 04 | t | 157.513 |  | 0 | CS ÚRS 2020 01 |  |  | základní |  | 0 | 0 | 0 | 0 | 0 | 4 | K | 2 |  |  |  | ROZPOCET | 0 | 0 | 0 | 0 | 0 | 1 | 0 | 4 | -1733489696
| VV |  | (98,507-11)*1,8 |  | 157.5126 | [13 empty] | VV | 2 | 2 | True | 1 | ROZPOCET
| D | 998 | Přesun hmot |  |  |  | 0 | [5 empty] | 0 |  | 0 |  | 0 | 1 | D | 1 |  |  |  | ROZPOCET | [6 empty] | 0
25 | K | 998212111 | Přesun hmot pro mosty zděné, monolitické betonové nebo ocelové v do 20 m | t | 199.623 |  | 0 | CS ÚRS 2020 01 |  |  | základní |  | 0 | 0 | 0 | 0 | 0 | 4 | K | 2 |  |  |  | ROZPOCET | 0 | 0 | 0 | 0 | 0 | 1 | 0 | 4 | -1052608776
| D | PSV | Práce a dodávky PSV |  |  |  | 0 | [5 empty] | 0 |  | 0.11589 |  | 0 | 2 | D | 0 |  |  |  | ROZPOCET | [6 empty] | 0
| D | 711 | Izolace proti vodě, vlhkosti a plynům |  |  |  | 0 | [5 empty] | 0 |  | 0.11589 |  | 0 | 2 | D | 1 |  |  |  | ROZPOCET | [6 empty] | 0
26 | K | 711_R1 | Stříkaná izolace s pečetící vrstvou | m2 | 133.45 |  | 0 |  |  |  | základní |  | 0 | 0 | 0 | 0 | 0 | 16 | K | 2 |  |  |  | ROZPOCET | 0 | 0 | 0 | 0 | 0 | 1 | 0 | 16 | 957019433
| VV |  | "deska" 14,2*5,8 |  | 82.36 | [13 empty] | VV | 2 | 2 | True | 0 | ROZPOCET
| VV |  | "křídla" 2*3,9*(1,85+4,7) |  | 51.09 | [13 empty] | VV | 2 | 2 | True | 0 | ROZPOCET
| VV |  | Součet |  | 133.45 | [13 empty] | VV | 2 | 4 | True | 1 | ROZPOCET
27 | K | 711112001 | Provedení izolace proti zemní vlhkosti svislé za studena nátěrem penetračním | m2 | 39.457 |  | 0 | CS ÚRS 2020 01 |  |  | základní |  | 0 | 0 | 0 | 0 | 0 | 16 | K | 2 |  |  |  | ROZPOCET | 0 | 0 | 0 | 0 | 0 | 1 | 0 | 16 | -1380666805
| VV |  | "nové zídky" 4*(2,96*(1,31+1,01)+2,997) |  | 39.4568 | [13 empty] | VV | 2 | 2 | True | 1 | ROZPOCET
28 | M | 11163150 | lak penetrační asfaltový | t | 0.014 |  | 0 | CS ÚRS 2020 01 |  |  | základní |  | 0 | 1 | 0.014 | 0 | 0 | 32 | M | 2 |  |  |  | ROZPOCET | 0 | 0 | 0 | 0 | 0 | 1 | 0 | 16 | 1390320601
| VV |  | 39,457*0,00035 'Přepočtené koeficientem množství |  | 0.014 | [13 empty] | VV | 2 | 2 | False | 1 | ROZPOCET
29 | K | 711112002 | Provedení izolace proti zemní vlhkosti svislé za studena lakem asfaltovým | m2 | 78.914 |  | 0 | CS ÚRS 2020 01 |  |  | základní |  | 0 | 0 | 0 | 0 | 0 | 16 | K | 2 |  |  |  | ROZPOCET | 0 | 0 | 0 | 0 | 0 | 1 | 0 | 16 | 1156953505
| VV |  | 2*39,457 |  | 78.914 | [13 empty] | VV | 2 | 2 | True | 1 | ROZPOCET
30 | M | 11161332 | asfalt pro izolaci trub | t | 0.036 |  | 0 | CS ÚRS 2020 01 |  |  | základní |  | 0 | 1 | 0.036 | 0 | 0 | 32 | M | 2 |  |  |  | ROZPOCET | 0 | 0 | 0 | 0 | 0 | 1 | 0 | 16 | 685821609
| VV |  | 78,914*0,00045 'Přepočtené koeficientem množství |  | 0.036 | [13 empty] | VV | 2 | 2 | False | 1 | ROZPOCET
31 | K | 711491172 | Provedení izolace proti tlakové vodě vodorovné z textilií vrstva ochranná | m2 | 82.36 |  | 0 | CS ÚRS 2020 01 |  |  | základní |  | 0 | 0 | 0 | 0 | 0 | 16 | K | 2 |  |  |  | ROZPOCET | 0 | 0 | 0 | 0 | 0 | 1 | 0 | 16 | -1197855720
| VV |  | "deska" 14,2*5,8 |  | 82.36 | [13 empty] | VV | 2 | 2 | True | 1 | ROZPOCET
32 | M | 69311085 | geotextilie netkaná separační, ochranná, filtrační, drenážní PP 800g/m2 | m2 | 82.36 |  | 0 | CS ÚRS 2020 01 |  |  | základní |  | 0 | 0.0008 | 0.065888 | 0 | 0 | 32 | M | 2 |  |  |  | ROZPOCET | 0 | 0 | 0 | 0 | 0 | 1 | 0 | 16 | 1109506427
33 | K | 998711101 | Přesun hmot tonážní pro izolace proti vodě, vlhkosti a plynům v objektech výšky do 6 m | t | 0.116 |  | 0 | CS ÚRS 2020 01 |  |  | základní |  | 0 | 0 | 0 | 0 | 0 | 16 | K | 2 |  |  |  | ROZPOCET | 0 | 0 | 0 | 0 | 0 | 1 | 0 | 16 | 1234865694
| D | VRN | Vedlejší rozpočtové náklady |  |  |  | 0 | [5 empty] | 0 |  | 0 |  | 0 | 5 | D | 0 |  |  |  | ROZPOCET | [6 empty] | 0
| D | VRN1 | Průzkumné, geodetické a projektové práce |  |  |  | 0 | [5 empty] | 0 |  | 0 |  | 0 | 5 | D | 1 |  |  |  | ROZPOCET | [6 empty] | 0
34 | K | 012103000 | Geodetické práce před výstavbou | … | 1 |  | 0 | CS ÚRS 2020 01 |  |  | základní |  | 0 | 0 | 0 | 0 | 0 | 1024 | K | 2 |  |  |  | ROZPOCET | 0 | 0 | 0 | 0 | 0 | 1 | 0 | 1024 | 1143278869
35 | K | 012203000 | Geodetické práce při provádění stavby | … | 1 |  | 0 | CS ÚRS 2020 01 |  |  | základní |  | 0 | 0 | 0 | 0 | 0 | 1024 | K | 2 |  |  |  | ROZPOCET | 0 | 0 | 0 | 0 | 0 | 1 | 0 | 1024 | 1687094719
36 | K | 012303000 | Geodetické práce po výstavbě | … | 1 |  | 0 | CS ÚRS 2020 01 |  |  | základní |  | 0 | 0 | 0 | 0 | 0 | 1024 | K | 2 |  |  |  | ROZPOCET | 0 | 0 | 0 | 0 | 0 | 1 | 0 | 1024 | 1977634275
| D | VRN6 | Územní vlivy |  |  |  | 0 | [5 empty] | 0 |  | 0 |  | 0 | 5 | D | 1 |  |  |  | ROZPOCET | [6 empty] | 0
37 | K | 060001000 | Územní vlivy | … | 1 |  | 0 | CS ÚRS 2020 01 |  |  | základní |  | 0 | 0 | 0 | 0 | 0 | 1024 | K | 2 |  |  |  | ROZPOCET | 0 | 0 | 0 | 0 | 0 | 1 | 0 | 1024 | -2039420038

## SO 01.03.05 - Most v km 8...
[9 empty] | >> skryté sloupce << | [9 empty] | {4c1de769-8842-4f35-9e5b-e15cd460992e}
2
| KRYCÍ LIST SOUPISU PRACÍ | [8 empty] | v --- níže se nacházejí doplnkové a pomocné údaje k sestavám --- v | [8 empty] | False
Stavba:
Oprava trati v úseku Nedvědice - Tišnov - bez materuálu SŽ
Objekt:
SO 01 - úsek 1 - km 80,192 - km 82,050
Soupis:
SO 01.03 - Propustky a mosty
Úroveň 3:
SO 01.03.05 - Most v km 81,175
| KSO: |  |  |  |  | CC-CZ:
| Místo: |  | Nedvědice - Tišnov |  |  | Datum: | 24. 6. 2020
| Zadavatel: |  |  |  |  | IČ: | 70994234
|  | Správa železnic, státní organizace |  |  |  | DIČ: | CZ70994234
| Uchazeč: |  |  |  |  | IČ: | Vyplň údaj
|  | Vyplň údaj |  |  |  | DIČ: | Vyplň údaj
| Projektant: |  |  |  |  | IČ: | 25284525
|  | DMC Havlíčkův Brod, s.r.o. |  |  |  | DIČ: | CZ25284525
| Zpracovatel: |  |  |  |  | IČ: | 25284525
|  | DMC Havlíčkův Brod, s.r.o. |  |  |  | DIČ: | CZ25284525
Poznámka:
| Cena bez DPH | [5 empty] | 0
|  |  | Základ daně |  |  | Sazba daně | Výše daně
| DPH | základní | 0 |  |  | 21% | 0
|  | snížená | 0 |  |  | 15% | 0
|  | zákl. přenesená | 0 |  |  | 21% | 0
|  | sníž. přenesená | 0 |  |  | 15% | 0
|  | nulová | 0 |  |  | 0% | 0
| Cena s DPH |  |  | v | CZK |  | 0
| Projektant |  |  | Zpracovatel
| Datum a podpis: |  | Razítko | Datum a podpis: |  |  | Razítko
| Objednavatel |  |  | Uchazeč
| Datum a podpis: |  | Razítko | Datum a podpis: |  |  | Razítko
REKAPITULACE ČLENĚNÍ SOUPISU PRACÍ
Stavba:
Oprava trati v úseku Nedvědice - Tišnov - bez materuálu SŽ
Objekt:
SO 01 - úsek 1 - km 80,192 - km 82,050
Soupis:
SO 01.03 - Propustky a mosty
Úroveň 3:
SO 01.03.05 - Most v km 81,175
Místo: |  |  | Nedvědice - Tišnov |  |  | Datum: | 24. 6. 2020
Zadavatel: |  |  | Správa železnic, státní organizace |  |  | Projektant: | DMC Havlíčkův Brod, s.r.o.
Uchazeč: |  |  | Vyplň údaj |  |  | Zpracovatel: | DMC Havlíčkův Brod, s.r.o.
Kód dílu - Popis | [6 empty] | Cena celkem [CZK]
Náklady ze soupisu prací | [6 empty] | 0 | [12 empty] | -1
| HSV - Práce a dodávky HSV | [5 empty] | 0
| 2 - Zakládání | [5 empty] | 0
| 4 - Vodorovné konstrukce | [5 empty] | 0
| 5 - Komunikace pozemní | [5 empty] | 0
| 6 - Úpravy povrchů, podlahy a osazování výplní | [5 empty] | 0
| 9 - Ostatní konstrukce a práce, bourání | [5 empty] | 0
| 997 - Přesun sutě | [5 empty] | 0
| 998 - Přesun hmot | [5 empty] | 0
| PSV - Práce a dodávky PSV | [5 empty] | 0
| 711 - Izolace proti vodě, vlhkosti a plynům | [5 empty] | 0
| VRN - Vedlejší rozpočtové náklady | [5 empty] | 0
| VRN1 - Průzkumné, geodetické a projektové práce | [5 empty] | 0
| VRN6 - Územní vlivy | [5 empty] | 0
SOUPIS PRACÍ
Stavba:
Oprava trati v úseku Nedvědice - Tišnov - bez materuálu SŽ
Objekt:
SO 01 - úsek 1 - km 80,192 - km 82,050
Soupis:
SO 01.03 - Propustky a mosty
Úroveň 3:
SO 01.03.05 - Most v km 81,175
Místo: |  |  | Nedvědice - Tišnov |  |  | Datum: | 24. 6. 2020
Zadavatel: |  |  | Správa železnic, státní organizace |  |  | Projektant: | DMC Havlíčkův Brod, s.r.o.
Uchazeč: |  |  | Vyplň údaj |  |  | Zpracovatel: | DMC Havlíčkův Brod, s.r.o.
PČ | Typ | Kód | Popis | MJ | Množství | J.cena [CZK] | Cena celkem [CZK] | Cenová soustava |  |  | DPH | J. Nh [h] | Nh celkem [h] | J. hmotnost [t] | Hmotnost celkem [t] | J. suť [t] | Suť Celkem [t]
Náklady soupisu celkem | [6 empty] | 0 | [5 empty] | 0 |  | 4.38 |  | 3.1948 |  | D | -1 | [10 empty] | 0
| D | HSV | Práce a dodávky HSV |  |  |  | 0 | [5 empty] | 0 |  | 4.3724 |  | 3.1948 | 1 | D | 0 |  |  |  | ROZPOCET | [6 empty] | 0
| D | 2 | Zakládání |  |  |  | 0 | [5 empty] | 0 |  | 1.1499 |  | 0 | 1 | D | 1 |  |  |  | ROZPOCET | [6 empty] | 0
1 | K | 212752112 | Trativod z drenážních trubek korugovaných PE-HD SN 4 perforace 220° včetně lože otevřený výkop DN 150 pro liniové stavby | m | 4.2 |  | 0 | CS ÚRS 2020 01 |  |  | základní |  | 0 | 0.27378 | 1.1499 | 0 | 0 | 4 | K | 2 |  |  |  | ROZPOCET | 0 | 0 | 0 | 0 | 0 | 1 | 0 | 4 | -586239119
| VV |  | 4,2 |  | 4.2 | [13 empty] | VV | 2 | 2 | True | 1 | ROZPOCET
| D | 4 | Vodorovné konstrukce |  |  |  | 0 | [5 empty] | 0 |  | 0.89667 |  | 1.0368 | 1 | D | 1 |  |  |  | ROZPOCET | [6 empty] | 0
2 | K | 421941221 | Výroba podlahy z plechů bez výztuh opravě mostu | m2 | 4.96 |  | 0 | CS ÚRS 2020 01 |  |  | základní |  | 0 | 0.00078 | 0.0038688 | 0 | 0 | 4 | K | 2 |  |  |  | ROZPOCET | 0 | 0 | 0 | 0 | 0 | 1 | 0 | 4 | -1843739019
| VV |  | Šířková úprava hlavových plechů | [15 empty] | VV | 2 | 1 | True | 0 | ROZPOCET
| VV |  | 2*0,31*8 |  | 4.96 | [13 empty] | VV | 2 | 2 | True | 1 | ROZPOCET
3 | K | 421941321 | Montáž podlahy z plechů bez výztuh při opravě mostu | m2 | 15.6 |  | 0 | CS ÚRS 2020 01 |  |  | základní |  | 0 | 0.0006 | 0.00936 | 0 | 0 | 4 | K | 2 |  |  |  | ROZPOCET | 0 | 0 | 0 | 0 | 0 | 1 | 0 | 4 | -26185974
| VV |  | Zpětná montáž stávajících podlah. plechů | [15 empty] | VV | 2 | 1 | True | 0 | ROZPOCET
| VV |  | Hlavové podlahy | [15 empty] | VV | 2 | 1 | True | 0 | ROZPOCET
| VV |  | 2*0,31*8 |  | 4.96 | [13 empty] | VV | 2 | 2 | True | 0 | ROZPOCET
| VV |  | Středové podlahy | [15 empty] | VV | 2 | 1 | True | 0 | ROZPOCET
| VV |  | 1*1,33*8 |  | 10.64 | [13 empty] | VV | 2 | 2 | True | 0 | ROZPOCET
| VV |  | Součet |  | 15.6 | [13 empty] | VV | 2 | 4 | True | 1 | ROZPOCET
4 | K | 421941521 | Demontáž podlahových plechů bez výztuh na mostech | m2 | 17.28 |  | 0 | CS ÚRS 2020 01 |  |  | základní |  | 0 | 0.00037 | 0.0063936 | 0.06 | 1.0368 | 4 | K | 2 |  |  |  | ROZPOCET | 0 | 0 | 0 | 0 | 0 | 1 | 0 | 4 | -254901921
| VV |  | Podlahy na hlavách | [15 empty] | VV | 2 | 1 | True | 0 | ROZPOCET
| VV |  | 0,42*2*8,0 |  | 6.72 | [13 empty] | VV | 2 | 2 | True | 0 | ROZPOCET
| VV |  | Středové podlahy | [15 empty] | VV | 2 | 1 | True | 0 | ROZPOCET
| VV |  | 1,32*8 |  | 10.56 | [13 empty] | VV | 2 | 2 | True | 0 | ROZPOCET
| VV |  | Součet |  | 17.28 | [13 empty] | VV | 2 | 4 | True | 1 | ROZPOCET
5 | K | 423901111 | Rektifikace mostní konstrukce - šroubové stoličky zatížení do 500 kN | kus | 8 |  | 0 | CS ÚRS 2020 01 |  |  | základní |  | 0 | 0 | 0 | 0 | 0 | 4 | K | 2 |  |  |  | ROZPOCET | 0 | 0 | 0 | 0 | 0 | 1 | 0 | 4 | -2097439915
| VV |  | 2*4 |  | 8 | [13 empty] | VV | 2 | 2 | True | 1 | ROZPOCET
6 | K | 428941121 | Osazení mostního ložiska ocelového vodícího přídržného zatížení do 500 kN | kus | 12 |  | 0 | CS ÚRS 2020 01 |  |  | základní |  | 0 | 0.00206 | 0.02472 | 0 | 0 | 4 | K | 2 |  |  |  | ROZPOCET | 0 | 0 | 0 | 0 | 0 | 1 | 0 | 4 | 1165634381
| VV |  | Úprava ložisek pod chodníkovými rošty | [15 empty] | VV | 2 | 1 | True | 0 | ROZPOCET
| VV |  | 2*6 |  | 12 | [13 empty] | VV | 2 | 2 | True | 1 | ROZPOCET
7 | K | 429172121 | Výroba ocelových prvků pro opravu mostů nýtovaných do 100 kg | kg | 83.71 |  | 0 | CS ÚRS 2020 01 |  |  | základní |  | 0 | 0 | 0 | 0 | 0 | 4 | K | 2 |  |  |  | ROZPOCET | 0 | 0 | 0 | 0 | 0 | 1 | 0 | 4 | 702251323
| VV |  | Nové podložky podlah | [15 empty] | VV | 2 | 1 | True | 0 | ROZPOCET
| VV |  | Na hlavách mostnic L 70/70/6 | [15 empty] | VV | 2 | 1 | True | 0 | ROZPOCET
| VV |  | 0,2*(15+5)*2*6,38 |  | 51.04 | [13 empty] | VV | 2 | 2 | True | 0 | ROZPOCET
| VV |  | Pod středové podlahy L40/40/5 | [15 empty] | VV | 2 | 1 | True | 0 | ROZPOCET
| VV |  | (15*3+5*2)*0,2*2,97 |  | 32.67 | [13 empty] | VV | 2 | 2 | True | 0 | ROZPOCET
| VV |  | Součet |  | 83.71 | [13 empty] | VV | 2 | 4 | True | 1 | ROZPOCET
8 | K | 429172221 | Montáž ocelových prvků pro opravu mostů nýtovaných do 100 kg | kg | 83.71 |  | 0 | CS ÚRS 2020 01 |  |  | základní |  | 0 | 0 | 0 | 0 | 0 | 4 | K | 2 |  |  |  | ROZPOCET | 0 | 0 | 0 | 0 | 0 | 1 | 0 | 4 | -1955979198
9 | M | 13010416 | úhelník ocelový rovnostranný jakost 11 375 40x40x5mm | t | 0.034 |  | 0 | CS ÚRS 2020 01 |  |  | základní |  | 0 | 1 | 0.034 | 0 | 0 | 8 | M | 2 |  |  |  | ROZPOCET | 0 | 0 | 0 | 0 | 0 | 1 | 0 | 4 | 944439303
| VV |  | Pro pol 429172221 | [15 empty] | VV | 2 | 1 | True | 0 | ROZPOCET
| VV |  | 32,670*1,05*0,001 |  | 0.034304 | [13 empty] | VV | 2 | 2 | True | 1 | ROZPOCET
10 | M | 13010428 | úhelník ocelový rovnostranný jakost 11 375 70x70x6mm | t | 0.054 |  | 0 | CS ÚRS 2020 01 |  |  | základní |  | 0 | 1 | 0.054 | 0 | 0 | 8 | M | 2 |  |  |  | ROZPOCET | 0 | 0 | 0 | 0 | 0 | 1 | 0 | 4 | -2119748029
| VV |  | Pro pol. 429172221 | [15 empty] | VV | 2 | 1 | True | 0 | ROZPOCET
| VV |  | 51,040*1,05*0,001 |  | 0.053592 | [13 empty] | VV | 2 | 2 | True | 1 | ROZPOCET
11 | K | 457311117 | Vyrovnávací nebo spádový beton C 25/30 včetně úpravy povrchu | m3 | 0.308 |  | 0 | CS ÚRS 2020 01 |  |  | základní |  | 0 | 2.4816 | 0.76433 | 0 | 0 | 4 | K | 2 |  |  |  | ROZPOCET | 0 | 0 | 0 | 0 | 0 | 1 | 0 | 4 | -898165701
| VV |  | Podkladní beton pro izolaci za rubem O01 | [15 empty] | VV | 2 | 1 | True | 0 | ROZPOCET
| VV |  | 0,75*4,1*0,1 |  | 0.3075 | [13 empty] | VV | 2 | 2 | True | 1 | ROZPOCET
| D | 5 | Komunikace pozemní |  |  |  | 0 | [5 empty] | 0 |  | 2.293 |  | 2.158 | 1 | D | 1 |  |  |  | ROZPOCET | [6 empty] | 0
12 | K | 521272215 | Demontáž mostnic s odsunem hmot mimo objekt mostu | kus | 13 |  | 0 | CS ÚRS 2020 01 |  |  | základní |  | 0 | 0.00058 | 0.00754 | 0.166 | 2.158 | 4 | K | 2 |  |  |  | ROZPOCET | 0 | 0 | 0 | 0 | 0 | 1 | 0 | 4 | -1610496935
13 | K | 521273122 | Výroba dřevěných mostnic železničního mostu s převýšení do 75 mm s 1 klínem | kus | 13 |  | 0 | CS ÚRS 2020 01 |  |  | základní |  | 0 | 0.01377 | 0.17901 | 0 | 0 | 4 | K | 2 |  |  |  | ROZPOCET | 0 | 0 | 0 | 0 | 0 | 1 | 0 | 4 | -306974886
14 | K | 521273222 | Montáž dřevěných mostnic železničního mostu s převýšení do 75 mm s 1 klínem | kus | 13 |  | 0 | CS ÚRS 2020 01 |  |  | základní |  | 0 | 0.00324 | 0.04212 | 0 | 0 | 4 | K | 2 |  |  |  | ROZPOCET | 0 | 0 | 0 | 0 | 0 | 1 | 0 | 4 | -594770683
15 | M | 60815365 | mostnice dřevěná impregnovaná olejem DB 240x260mm dl 2,4m | m3 | 2.117 |  | 0 | CS ÚRS 2020 01 |  |  | základní |  | 0 | 0.815 | 1.7254 | 0 | 0 | 8 | M | 2 |  |  |  | ROZPOCET | 0 | 0 | 0 | 0 | 0 | 1 | 0 | 4 | -1121185720
| VV |  | Mostnice | [15 empty] | VV | 2 | 1 | True | 0 | ROZPOCET
| VV |  | 0,24*0,26*2,4*13 |  | 1.9469 | [13 empty] | VV | 2 | 2 | True | 0 | ROZPOCET
| VV |  | KLíny | [15 empty] | VV | 2 | 1 | True | 0 | ROZPOCET
| VV |  | 0,42*0,24*0,13*13 |  | 0.17035 | [13 empty] | VV | 2 | 2 | True | 0 | ROZPOCET
| VV |  | Součet |  | 2.1172 | [13 empty] | VV | 2 | 4 | True | 1 | ROZPOCET
16 | M | 60815355 | mostnice dřevěná impregnovaná olejem DB 240x240mm dl 2,6m | m3 | 0.324 |  | 0 | CS ÚRS 2020 01 |  |  | základní |  | 0 | 0.815 | 0.26406 | 0 | 0 | 8 | M | 2 |  |  |  | ROZPOCET | 0 | 0 | 0 | 0 | 0 | 1 | 0 | 4 | 848190368
| VV |  | Pozednice | [15 empty] | VV | 2 | 1 | True | 0 | ROZPOCET
| VV |  | 0,24*0,26*2,6*2 |  | 0.32448 | [13 empty] | VV | 2 | 2 | True | 1 | ROZPOCET
17 | M | 54878182 | spona protištěpná BV-PS tl 1,5mm | kg | 22.043 |  | 0 | CS ÚRS 2020 01 |  |  | základní |  | 0 | 0.001 | 0.022043 | 0 | 0 | 8 | M | 2 |  |  |  | ROZPOCET | 0 | 0 | 0 | 0 | 0 | 1 | 0 | 4 | -2022030238
| VV |  | V čelech mostnic a pozednic | [15 empty] | VV | 2 | 1 | True | 0 | ROZPOCET
| VV |  | 0,24*0,26*0,0015*7850*15*2 |  | 22.0428 | [13 empty] | VV | 2 | 2 | True | 1 | ROZPOCET
18 | M | 31198004 | šroub mostnicový ČSN 02 1352 20x300mm | 100 kus | 0.13 |  | 0 | CS ÚRS 2020 01 |  |  | základní |  | 0 | 0.0801 | 0.010413 | 0 | 0 | 8 | M | 2 |  |  |  | ROZPOCET | 0 | 0 | 0 | 0 | 0 | 1 | 0 | 4 | -1623013278
| VV |  | Šrouby vpravo | [15 empty] | VV | 2 | 1 | True | 0 | ROZPOCET
| VV |  | 13*0,01 |  | 0.13 | [13 empty] | VV | 2 | 2 | True | 1 | ROZPOCET
19 | M | 31198005_R1 | šroub mostnicový ČSN 02 1352 20x400mm | 100 kus | 0.13 |  | 0 |  |  |  | základní |  | 0 | 0.0825 | 0.010725 | 0 | 0 | 8 | M | 2 |  |  |  | ROZPOCET | 0 | 0 | 0 | 0 | 0 | 1 | 0 | 4 | -1963238
| VV |  | Šrouby vlevo | [15 empty] | VV | 2 | 1 | True | 0 | ROZPOCET
| VV |  | 13*0,01 |  | 0.13 | [13 empty] | VV | 2 | 2 | True | 1 | ROZPOCET
20 | M | 31140012 | vrut ocelový se šestihrannou hlavou ZB 16x160mm | 100 kus | 0.52 |  | 0 | CS ÚRS 2020 01 |  |  | základní |  | 0 | 0.0347 | 0.018044 | 0 | 0 | 8 | M | 2 |  |  |  | ROZPOCET | 0 | 0 | 0 | 0 | 0 | 1 | 0 | 4 | -1577156095
| VV |  | Připevnění klínů | [15 empty] | VV | 2 | 1 | True | 0 | ROZPOCET
| VV |  | 4*13*0,01 |  | 0.52 | [13 empty] | VV | 2 | 2 | True | 1 | ROZPOCET
21 | K | 521281111 | Výroba pozednic železničního mostu z tvrdého dřeva | kus | 2 |  | 0 | CS ÚRS 2020 01 |  |  | základní |  | 0 | 0.00212 | 0.00424 | 0 | 0 | 4 | K | 2 |  |  |  | ROZPOCET | 0 | 0 | 0 | 0 | 0 | 1 | 0 | 4 | 227021630
22 | K | 521281211 | Montáž pozednic železničního mostu z tvrdého dřeva | kus | 2 |  | 0 | CS ÚRS 2020 01 |  |  | základní |  | 0 | 0.00475 | 0.0095 | 0 | 0 | 4 | K | 2 |  |  |  | ROZPOCET | 0 | 0 | 0 | 0 | 0 | 1 | 0 | 4 | 1902577592
| D | 6 | Úpravy povrchů, podlahy a osazování výplní |  |  |  | 0 | [5 empty] | 0 |  | 0.032836 |  | 0 | 1 | D | 1 |  |  |  | ROZPOCET | [6 empty] | 0
23 | K | 628613111 | Oprava nátěru částí OK mostů včetně očištění 2x základní 2xvrchní syntetický nátěr do 50 m2 | m2 | 58.636 |  | 0 | CS ÚRS 2020 01 |  |  | základní |  | 0 | 0.00056 | 0.032836 | 0 | 0 | 4 | K | 2 |  |  |  | ROZPOCET | 0 | 0 | 0 | 0 | 0 | 1 | 0 | 4 | -1945986525
| VV |  | Pásnice HN včretně krčních úhelníků | [15 empty] | VV | 2 | 1 | True | 0 | ROZPOCET
| VV |  | 2*(0,22+0,04*2+0,18*2)*6,8 |  | 8.976 | [13 empty] | VV | 2 | 2 | True | 0 | ROZPOCET
| VV |  | Horní pásnice příč. ztužidel + 10 cm stěny) | [15 empty] | VV | 2 | 1 | True | 0 | ROZPOCET
| VV |  | 6*(0,106+0,096+0,1+0,08)*1,8 |  | 4.1256 | [13 empty] | VV | 2 | 2 | True | 0 | ROZPOCET
| VV |  | Styč. plechy ztužidla | [15 empty] | VV | 2 | 1 | True | 0 | ROZPOCET
| VV |  | (0,3*0,325*6+0,7*0,38*6)*2 |  | 4.362 | [13 empty] | VV | 2 | 2 | True | 0 | ROZPOCET
| VV |  | Diagonály ztužidla | [15 empty] | VV | 2 | 1 | True | 0 | ROZPOCET
| VV |  | 2,2*(2*0,28/4*3+0,28*3) |  | 2.772 | [13 empty] | VV | 2 | 2 | True | 0 | ROZPOCET
| VV |  | Podlah plechy | [15 empty] | VV | 2 | 1 | True | 0 | ROZPOCET
| VV |  | 17,280*2 |  | 34.56 | [13 empty] | VV | 2 | 2 | True | 0 | ROZPOCET
| VV |  | Podložky podl. plechů | [15 empty] | VV | 2 | 1 | True | 0 | ROZPOCET
| VV |  | 0,28*0,2*(15*2+5*2)+0,16*0,2*(3*15+5) |  | 3.84 | [13 empty] | VV | 2 | 2 | True | 0 | ROZPOCET
| VV |  | Součet |  | 58.6356 | [13 empty] | VV | 2 | 4 | True | 1 | ROZPOCET
| D | 9 | Ostatní konstrukce a práce, bourání |  |  |  | 0 | [5 empty] | 0 |  | 0 |  | 0 | 1 | D | 1 |  |  |  | ROZPOCET | [6 empty] | 0
24 | K | 944611111 | Montáž ochranné plachty z textilie z umělých vláken | m2 | 29 |  | 0 | CS ÚRS 2020 01 |  |  | základní |  | 0 | 0 | 0 | 0 | 0 | 4 | K | 2 |  |  |  | ROZPOCET | 0 | 0 | 0 | 0 | 0 | 1 | 0 | 4 | -858524740
| VV |  | 5,8*5 |  | 29 | [13 empty] | VV | 2 | 2 | True | 1 | ROZPOCET
25 | K | 944611211 | Příplatek k ochranné plachtě za první a ZKD den použití | m2 | 290 |  | 0 | CS ÚRS 2020 01 |  |  | základní |  | 0 | 0 | 0 | 0 | 0 | 4 | K | 2 |  |  |  | ROZPOCET | 0 | 0 | 0 | 0 | 0 | 1 | 0 | 4 | 1308668779
| VV |  | 29,000*10 |  | 290 | [13 empty] | VV | 2 | 2 | True | 1 | ROZPOCET
26 | K | 944611811 | Demontáž ochranné plachty z textilie z umělých vláken | m2 | 29 |  | 0 | CS ÚRS 2020 01 |  |  | základní |  | 0 | 0 | 0 | 0 | 0 | 4 | K | 2 |  |  |  | ROZPOCET | 0 | 0 | 0 | 0 | 0 | 1 | 0 | 4 | -1425355270
| VV |  | 5,8*5 |  | 29 | [13 empty] | VV | 2 | 2 | True | 1 | ROZPOCET
27 | K | 946211821 | Demontáž lešení zavěšeného trubkového na potrubních mostech zatížení tř. 2 do 100 kg/m2 v do 10 m | m2 | 29 |  | 0 | CS ÚRS 2020 01 |  |  | základní |  | 0 | 0 | 0 | 0 | 0 | 4 | K | 2 |  |  |  | ROZPOCET | 0 | 0 | 0 | 0 | 0 | 1 | 0 | 4 | -237836549
| VV |  | 5,8*5,0 |  | 29 | [13 empty] | VV | 2 | 2 | True | 1 | ROZPOCET
28 | K | 946221111 | Montáž lešení zavěšeného dílcového na potrubních mostech zatížení tř. 1 do 75 kg/m2 v do 10 m | m2 | 29 |  | 0 | CS ÚRS 2020 01 |  |  | základní |  | 0 | 0 | 0 | 0 | 0 | 4 | K | 2 |  |  |  | ROZPOCET | 0 | 0 | 0 | 0 | 0 | 1 | 0 | 4 | -1558249790
| VV |  | Ochrana proti spadu škodlivých látek | [15 empty] | VV | 2 | 1 | True | 0 | ROZPOCET
| VV |  | 5,8*5,0 |  | 29 | [13 empty] | VV | 2 | 2 | True | 1 | ROZPOCET
29 | K | 946221211 | Příplatek k lešení zavěšenému dílcovému na mostech 75 kg/m2 v do 10 m za první a ZKD den použití | m2 | 290 |  | 0 | CS ÚRS 2020 01 |  |  | základní |  | 0 | 0 | 0 | 0 | 0 | 4 | K | 2 |  |  |  | ROZPOCET | 0 | 0 | 0 | 0 | 0 | 1 | 0 | 4 | 900372205
| VV |  | 29*10 |  | 290 | [13 empty] | VV | 2 | 2 | True | 1 | ROZPOCET
| D | 997 | Přesun sutě |  |  |  | 0 | [5 empty] | 0 |  | 0 |  | 0 | 1 | D | 1 |  |  |  | ROZPOCET | [6 empty] | 0
30 | K | 997211621 | Ekologická likvidace mostnic - drcení a odvoz do 20 km | kus | 15 |  | 0 | CS ÚRS 2020 01 |  |  | základní |  | 0 | 0 | 0 | 0 | 0 | 4 | K | 2 |  |  |  | ROZPOCET | 0 | 0 | 0 | 0 | 0 | 1 | 0 | 4 | 1699999061
| VV |  | Mostnice a pozednice | [15 empty] | VV | 2 | 1 | True | 0 | ROZPOCET
| VV |  | 15 |  | 15 | [13 empty] | VV | 2 | 2 | True | 1 | ROZPOCET
31 | K | 997221579 | Příplatek ZKD 1 km u vodorovné dopravy vybouraných hmot | t | 202.176 |  | 0 | CS ÚRS 2020 01 |  |  | základní |  | 0 | 0 | 0 | 0 | 0 | 4 | K | 2 |  |  |  | ROZPOCET | 0 | 0 | 0 | 0 | 0 | 1 | 0 | 4 | 945054069
| VV |  | Zvýšený přesun pro likvidaci mostnic do 100 km | [15 empty] | VV | 2 | 1 | True | 0 | ROZPOCET
| VV |  | 15*0,24*0,26*2,4*0,9*100 |  | 202.176 | [13 empty] | VV | 2 | 2 | True | 1 | ROZPOCET
| D | 998 | Přesun hmot |  |  |  | 0 | [5 empty] | 0 |  | 0 |  | 0 | 1 | D | 1 |  |  |  | ROZPOCET | [6 empty] | 0
32 | K | 998212111 | Přesun hmot pro mosty zděné, monolitické betonové nebo ocelové v do 20 m | t | 4.372 |  | 0 | CS ÚRS 2020 01 |  |  | základní |  | 0 | 0 | 0 | 0 | 0 | 4 | K | 2 |  |  |  | ROZPOCET | 0 | 0 | 0 | 0 | 0 | 1 | 0 | 4 | 275909285
| D | PSV | Práce a dodávky PSV |  |  |  | 0 | [5 empty] | 0 |  | 0.0075516 |  | 0 | 2 | D | 0 |  |  |  | ROZPOCET | [6 empty] | 0
| D | 711 | Izolace proti vodě, vlhkosti a plynům |  |  |  | 0 | [5 empty] | 0 |  | 0.0075516 |  | 0 | 2 | D | 1 |  |  |  | ROZPOCET | [6 empty] | 0
33 | K | 711141559 | Provedení izolace proti zemní vlhkosti pásy přitavením vodorovné NAIP | m2 | 3.15 |  | 0 | CS ÚRS 2020 01 |  |  | základní |  | 0 | 0.0004 | 0.00126 | 0 | 0 | 16 | K | 2 |  |  |  | ROZPOCET | 0 | 0 | 0 | 0 | 0 | 1 | 0 | 16 | -1257038840
| VV |  | 0,75*4,2 |  | 3.15 | [13 empty] | VV | 2 | 2 | True | 1 | ROZPOCET
34 | K | 711142559 | Provedení izolace proti zemní vlhkosti pásy přitavením svislé NAIP | m2 | 2.1 |  | 0 | CS ÚRS 2020 01 |  |  | základní |  | 0 | 0.0004 | 0.00084 | 0 | 0 | 16 | K | 2 |  |  |  | ROZPOCET | 0 | 0 | 0 | 0 | 0 | 1 | 0 | 16 | 1369742018
| VV |  | 0,5*4,2 |  | 2.1 | [13 empty] | VV | 2 | 2 | True | 1 | ROZPOCET
35 | K | 711491172 | Provedení izolace proti tlakové vodě vodorovné z textilií vrstva ochranná | m2 | 5.67 |  | 0 | CS ÚRS 2020 01 |  |  | základní |  | 0 | 0 | 0 | 0 | 0 | 16 | K | 2 |  |  |  | ROZPOCET | 0 | 0 | 0 | 0 | 0 | 1 | 0 | 16 | 449279910
| VV |  | 1,35*4,2 |  | 5.67 | [13 empty] | VV | 2 | 2 | True | 1 | ROZPOCET
36 | M | 69311085 | geotextilie netkaná separační, ochranná, filtrační, drenážní PP 800g/m2 | m2 | 6.237 |  | 0 | CS ÚRS 2020 01 |  |  | základní |  | 0 | 0.0008 | 0.0049896 | 0 | 0 | 32 | M | 2 |  |  |  | ROZPOCET | 0 | 0 | 0 | 0 | 0 | 1 | 0 | 16 | -89104030
| VV |  | 1,35*4,2*1,1 |  | 6.237 | [13 empty] | VV | 2 | 2 | True | 1 | ROZPOCET
37 | K | 711491177 | Připevnění vodorovné izolace proti tlakové vodě nerezovou lištou | m | 4.2 |  | 0 | CS ÚRS 2020 01 |  |  | základní |  | 0 | 0.00011 | 0.000462 | 0 | 0 | 16 | K | 2 |  |  |  | ROZPOCET | 0 | 0 | 0 | 0 | 0 | 1 | 0 | 16 | -693566075
| VV |  | 4,2 |  | 4.2 | [13 empty] | VV | 2 | 2 | True | 1 | ROZPOCET
| D | VRN | Vedlejší rozpočtové náklady |  |  |  | 0 | [5 empty] | 0 |  | 0 |  | 0 | 5 | D | 0 |  |  |  | ROZPOCET | [6 empty] | 0
| D | VRN1 | Průzkumné, geodetické a projektové práce |  |  |  | 0 | [5 empty] | 0 |  | 0 |  | 0 | 5 | D | 1 |  |  |  | ROZPOCET | [6 empty] | 0
38 | K | 012103000 | Geodetické práce před výstavbou | … | 1 |  | 0 | CS ÚRS 2020 01 |  |  | základní |  | 0 | 0 | 0 | 0 | 0 | 1024 | K | 2 |  |  |  | ROZPOCET | 0 | 0 | 0 | 0 | 0 | 1 | 0 | 1024 | -322188937
39 | K | 012203000 | Geodetické práce při provádění stavby | … | 1 |  | 0 | CS ÚRS 2020 01 |  |  | základní |  | 0 | 0 | 0 | 0 | 0 | 1024 | K | 2 |  |  |  | ROZPOCET | 0 | 0 | 0 | 0 | 0 | 1 | 0 | 1024 | 734799912
40 | K | 012303000 | Geodetické práce po výstavbě | … | 1 |  | 0 | CS ÚRS 2020 01 |  |  | základní |  | 0 | 0 | 0 | 0 | 0 | 1024 | K | 2 |  |  |  | ROZPOCET | 0 | 0 | 0 | 0 | 0 | 1 | 0 | 1024 | 1122897313
| D | VRN6 | Územní vlivy |  |  |  | 0 | [5 empty] | 0 |  | 0 |  | 0 | 5 | D | 1 |  |  |  | ROZPOCET | [6 empty] | 0
41 | K | 060001000 | Územní vlivy | … | 1 |  | 0 | CS ÚRS 2020 01 |  |  | základní |  | 0 | 0 | 0 | 0 | 0 | 1024 | K | 2 |  |  |  | ROZPOCET | 0 | 0 | 0 | 0 | 0 | 1 | 0 | 1024 | -1747644969

## SO 01.04 - Výstroj trati ...
[9 empty] | >> skryté sloupce << | [9 empty] | {f24a2851-f97b-429c-b1b2-42b506473e9a}
2
| KRYCÍ LIST SOUPISU PRACÍ | [8 empty] | v --- níže se nacházejí doplnkové a pomocné údaje k sestavám --- v | [8 empty] | False
Stavba:
Oprava trati v úseku Nedvědice - Tišnov - bez materuálu SŽ
Objekt:
SO 01 - úsek 1 - km 80,192 - km 82,050
Soupis:
SO 01.04 - Výstroj trati - úsek 1
| KSO: |  |  |  |  | CC-CZ:
| Místo: |  | Nedvědice - Tišnov |  |  | Datum: | 24. 6. 2020
| Zadavatel: |  |  |  |  | IČ: | 70994234
|  | Správa železnic, státní organizace |  |  |  | DIČ: | CZ70994234
| Uchazeč: |  |  |  |  | IČ: | Vyplň údaj
|  | Vyplň údaj |  |  |  | DIČ: | Vyplň údaj
| Projektant: |  |  |  |  | IČ: | 25284525
|  | DMC Havlíčkův Brod, s.r.o. |  |  |  | DIČ: | CZ25284525
| Zpracovatel: |  |  |  |  | IČ: | 25284525
|  | DMC Havlíčkův Brod, s.r.o. |  |  |  | DIČ: | CZ25284525
Poznámka:
| Cena bez DPH | [5 empty] | 0
|  |  | Základ daně |  |  | Sazba daně | Výše daně
| DPH | základní | 0 |  |  | 21% | 0
|  | snížená | 0 |  |  | 15% | 0
|  | zákl. přenesená | 0 |  |  | 21% | 0
|  | sníž. přenesená | 0 |  |  | 15% | 0
|  | nulová | 0 |  |  | 0% | 0
| Cena s DPH |  |  | v | CZK |  | 0
| Projektant |  |  | Zpracovatel
| Datum a podpis: |  | Razítko | Datum a podpis: |  |  | Razítko
| Objednavatel |  |  | Uchazeč
| Datum a podpis: |  | Razítko | Datum a podpis: |  |  | Razítko
REKAPITULACE ČLENĚNÍ SOUPISU PRACÍ
Stavba:
Oprava trati v úseku Nedvědice - Tišnov - bez materuálu SŽ
Objekt:
SO 01 - úsek 1 - km 80,192 - km 82,050
Soupis:
SO 01.04 - Výstroj trati - úsek 1
Místo: |  |  | Nedvědice - Tišnov |  |  | Datum: | 24. 6. 2020
Zadavatel: |  |  | Správa železnic, státní organizace |  |  | Projektant: | DMC Havlíčkův Brod, s.r.o.
Uchazeč: |  |  | Vyplň údaj |  |  | Zpracovatel: | DMC Havlíčkův Brod, s.r.o.
Kód dílu - Popis | [6 empty] | Cena celkem [CZK]
Náklady ze soupisu prací | [6 empty] | 0 | [12 empty] | -1
| HSV - Práce a dodávky HSV | [5 empty] | 0
| 5 - Komunikace pozemní | [5 empty] | 0
| OST - Ostatní | [5 empty] | 0
SOUPIS PRACÍ
Stavba:
Oprava trati v úseku Nedvědice - Tišnov - bez materuálu SŽ
Objekt:
SO 01 - úsek 1 - km 80,192 - km 82,050
Soupis:
SO 01.04 - Výstroj trati - úsek 1
Místo: |  |  | Nedvědice - Tišnov |  |  | Datum: | 24. 6. 2020
Zadavatel: |  |  | Správa železnic, státní organizace |  |  | Projektant: | DMC Havlíčkův Brod, s.r.o.
Uchazeč: |  |  | Vyplň údaj |  |  | Zpracovatel: | DMC Havlíčkův Brod, s.r.o.
PČ | Typ | Kód | Popis | MJ | Množství | J.cena [CZK] | Cena celkem [CZK] | Cenová soustava |  |  | DPH | J. Nh [h] | Nh celkem [h] | J. hmotnost [t] | Hmotnost celkem [t] | J. suť [t] | Suť Celkem [t]
Náklady soupisu celkem | [6 empty] | 0 | [5 empty] | 0 |  | 26.406 |  | 0 |  | D | -1 | [10 empty] | 0
| D | HSV | Práce a dodávky HSV |  |  |  | 0 | [5 empty] | 0 |  | 26.406 |  | 0 | 1 | D | 0 |  |  |  | ROZPOCET | [6 empty] | 0
| D | 5 | Komunikace pozemní |  |  |  | 0 | [5 empty] | 0 |  | 26.406 |  | 0 | 1 | D | 1 |  |  |  | ROZPOCET | [6 empty] | 0
1 | K | 022R1 | Obnova geodetického bodu ŽBP | kus | 5 |  | 0 |  |  |  | základní |  | 0 | 0 | 0 | 0 | 0 | 4 | K | 2 |  |  |  | ROZPOCET | 0 | 0 | 0 | 0 | 0 | 1 | 0 | 4 | -615705983
2 | K | 5912050020 | Staničení výměna hektometrovníku | kus | 19 |  | 0 | Sborník UOŽI 01 2020 |  |  | základní |  | 0 | 0 | 0 | 0 | 0 | 4 | K | 2 |  |  |  | ROZPOCET | 0 | 0 | 0 | 0 | 0 | 1 | 0 | 4 | 495029579
| P |  | Poznámka k položce: Díl=kus | [15 empty] | P | 2
3 | M | 5962101120 | Návěstidlo hektometrovník železobetonový se znaky | kus | 19 |  | 0 | Sborník UOŽI 01 2020 |  |  | základní |  | 0 | 0.157 | 2.983 | 0 | 0 | 8 | M | 2 |  |  |  | ROZPOCET | 0 | 0 | 0 | 0 | 0 | 1 | 0 | 4 | -707833735
4 | K | 5912060210R1 | Demontáž zajišťovací značky na betonovém sloupku | kus | 15 |  | 0 |  |  |  | základní |  | 0 | 0 | 0 | 0 | 0 | 4 | K | 2 |  |  |  | ROZPOCET | 0 | 0 | 0 | 0 | 0 | 1 | 0 | 4 | 1377443316
| P |  | Poznámka k položce: Značka=kus | [15 empty] | P | 2
5 | K | 5912065210 | Montáž zajišťovací značky včetně sloupku a základu konzolové | kus | 59 |  | 0 | Sborník UOŽI 01 2020 |  |  | základní |  | 0 | 0 | 0 | 0 | 0 | 4 | K | 2 |  |  |  | ROZPOCET | 0 | 0 | 0 | 0 | 0 | 1 | 0 | 4 | 1143030632
| P |  | Poznámka k položce: Značka=kus | [15 empty] | P | 2
6 | M | 5962119000 | Zajištění PPK sloupek zajišťovací značka | kus | 59 |  | 0 | Sborník UOŽI 01 2020 |  |  | základní |  | 0 | 0 | 0 | 0 | 0 | 8 | M | 2 |  |  |  | ROZPOCET | 0 | 0 | 0 | 0 | 0 | 1 | 0 | 4 | 1006915917
7 | M | 5962119005 | Zajištění PPK betonový prefabrikovaný základ | kus | 59 |  | 0 | Sborník UOŽI 01 2020 |  |  | základní |  | 0 | 0 | 0 | 0 | 0 | 8 | M | 2 |  |  |  | ROZPOCET | 0 | 0 | 0 | 0 | 0 | 1 | 0 | 4 | 1702448851
8 | M | 5962119010 | Zajištění PPK konzolová značka | kus | 59 |  | 0 | Sborník UOŽI 01 2020 |  |  | základní |  | 0 | 0.397 | 23.423 | 0 | 0 | 8 | M | 2 |  |  |  | ROZPOCET | 0 | 0 | 0 | 0 | 0 | 1 | 0 | 4 | 1963721538
9 | M | 5962119020 | Zajištění PPK štítek konzolové a hřebové značky | kus | 59 |  | 0 | Sborník UOŽI 01 2020 |  |  | základní |  | 0 | 0 | 0 | 0 | 0 | 8 | M | 2 |  |  |  | ROZPOCET | 0 | 0 | 0 | 0 | 0 | 1 | 0 | 4 | 899998369
| D | OST | Ostatní |  |  |  | 0 | [5 empty] | 0 |  | 0 |  | 0 | 4 | D | 0 |  |  |  | ROZPOCET | [6 empty] | 0
10 | K | 9902100400 | Doprava obousměrná (např. dodávek z vlastních zásob zhotovitele nebo objednatele nebo výzisku) mechanizací o nosnosti přes 3,5 t sypanin (kameniva, písku, suti, dlažebních kostek, atd.) do 40 km | t | 2.83 |  | 0 | Sborník UOŽI 01 2020 |  |  | základní |  | 0 | 0 | 0 | 0 | 0 | 512 | K | 1 |  |  |  | ROZPOCET | 0 | 0 | 0 | 0 | 0 | 1 | 0 | 512 | -922619799
| P |  | Poznámka k položce: Měrnou jednotkou je t přepravovaného materiálu. | [15 empty] | P | 1
| VV |  | "staré ZZ" 15*0,062 |  | 0.93 | [13 empty] | VV | 1 | 2 | True | 0 | ROZPOCET
| VV |  | "Hektometry" 19*0,1 |  | 1.9 | [13 empty] | VV | 1 | 2 | True | 0 | ROZPOCET
| VV |  | Součet |  | 2.83 | [13 empty] | VV | 1 | 4 | True | 1 | ROZPOCET
11 | K | 9902100500 | Doprava obousměrná (např. dodávek z vlastních zásob zhotovitele nebo objednatele nebo výzisku) mechanizací o nosnosti přes 3,5 t sypanin (kameniva, písku, suti, dlažebních kostek, atd.) do 60 km | t | 10.03 |  | 0 | Sborník UOŽI 01 2020 |  |  | základní |  | 0 | 0 | 0 | 0 | 0 | 512 | K | 1 |  |  |  | ROZPOCET | 0 | 0 | 0 | 0 | 0 | 1 | 0 | 512 | 924562426
| P |  | Poznámka k položce: Měrnou jednotkou je t přepravovaného materiálu. | [15 empty] | P | 1
| VV |  | "nové ZZ" 59*0,17 |  | 10.03 | [13 empty] | VV | 1 | 2 | True | 1 | ROZPOCET
12 | K | 9902100600 | Doprava obousměrná (např. dodávek z vlastních zásob zhotovitele nebo objednatele nebo výzisku) mechanizací o nosnosti přes 3,5 t sypanin (kameniva, písku, suti, dlažebních kostek, atd.) do 80 km | t | 2.983 |  | 0 | Sborník UOŽI 01 2020 |  |  | základní |  | 0 | 0 | 0 | 0 | 0 | 512 | K | 1 |  |  |  | ROZPOCET | 0 | 0 | 0 | 0 | 0 | 1 | 0 | 512 | -722684560
| P |  | Poznámka k položce: Měrnou jednotkou je t přepravovaného materiálu. | [15 empty] | P | 1
| VV |  | "hektometry" 19*0,157 |  | 2.983 | [13 empty] | VV | 1 | 2 | True | 1 | ROZPOCET
13 | K | 9902900200 | Naložení objemnějšího kusového materiálu, vybouraných hmot | t | 2.83 |  | 0 | Sborník UOŽI 01 2020 |  |  | základní |  | 0 | 0 | 0 | 0 | 0 | 512 | K | 1 |  |  |  | ROZPOCET | 0 | 0 | 0 | 0 | 0 | 1 | 0 | 512 | -141059323
| VV |  | "staré ZZ" 15*0,062 |  | 0.93 | [13 empty] | VV | 1 | 2 | True | 0 | ROZPOCET
| VV |  | "Hektometry" 19*0,1 |  | 1.9 | [13 empty] | VV | 1 | 2 | True | 0 | ROZPOCET
| VV |  | Součet |  | 2.83 | [13 empty] | VV | 1 | 4 | True | 1 | ROZPOCET
14 | K | 9909000500 | Poplatek uložení odpadu betonových prefabrikátů | t | 2.83 |  | 0 | Sborník UOŽI 01 2020 |  |  | základní |  | 0 | 0 | 0 | 0 | 0 | 512 | K | 1 |  |  |  | ROZPOCET | 0 | 0 | 0 | 0 | 0 | 1 | 0 | 512 | 1415501842

## SO 01.05 - VRN
[9 empty] | >> skryté sloupce << | [9 empty] | {1ebda945-c3d9-4f4c-8c7b-fa7b50c8c880}
2
| KRYCÍ LIST SOUPISU PRACÍ | [8 empty] | v --- níže se nacházejí doplnkové a pomocné údaje k sestavám --- v | [8 empty] | False
Stavba:
Oprava trati v úseku Nedvědice - Tišnov - bez materuálu SŽ
Objekt:
SO 01 - úsek 1 - km 80,192 - km 82,050
Soupis:
SO 01.05 - VRN
| KSO: |  |  |  |  | CC-CZ:
| Místo: |  | Nedvědice - Tišnov |  |  | Datum: | 24. 6. 2020
| Zadavatel: |  |  |  |  | IČ: | 70994234
|  | Správa železnic, státní organizace |  |  |  | DIČ: | CZ70994234
| Uchazeč: |  |  |  |  | IČ: | Vyplň údaj
|  | Vyplň údaj |  |  |  | DIČ: | Vyplň údaj
| Projektant: |  |  |  |  | IČ: | 25284525
|  | DMC Havlíčkův Brod, s.r.o. |  |  |  | DIČ: | CZ25284525
| Zpracovatel: |  |  |  |  | IČ: | 25284525
|  | DMC Havlíčkův Brod, s.r.o. |  |  |  | DIČ: | CZ25284525
Poznámka:
| Cena bez DPH | [5 empty] | 0
|  |  | Základ daně |  |  | Sazba daně | Výše daně
| DPH | základní | 0 |  |  | 21% | 0
|  | snížená | 0 |  |  | 15% | 0
|  | zákl. přenesená | 0 |  |  | 21% | 0
|  | sníž. přenesená | 0 |  |  | 15% | 0
|  | nulová | 0 |  |  | 0% | 0
| Cena s DPH |  |  | v | CZK |  | 0
| Projektant |  |  | Zpracovatel
| Datum a podpis: |  | Razítko | Datum a podpis: |  |  | Razítko
| Objednavatel |  |  | Uchazeč
| Datum a podpis: |  | Razítko | Datum a podpis: |  |  | Razítko
REKAPITULACE ČLENĚNÍ SOUPISU PRACÍ
Stavba:
Oprava trati v úseku Nedvědice - Tišnov - bez materuálu SŽ
Objekt:
SO 01 - úsek 1 - km 80,192 - km 82,050
Soupis:
SO 01.05 - VRN
Místo: |  |  | Nedvědice - Tišnov |  |  | Datum: | 24. 6. 2020
Zadavatel: |  |  | Správa železnic, státní organizace |  |  | Projektant: | DMC Havlíčkův Brod, s.r.o.
Uchazeč: |  |  | Vyplň údaj |  |  | Zpracovatel: | DMC Havlíčkův Brod, s.r.o.
Kód dílu - Popis | [6 empty] | Cena celkem [CZK]
Náklady ze soupisu prací | [6 empty] | 0 | [12 empty] | -1
| VRN - Vedlejší rozpočtové náklady | [5 empty] | 0
SOUPIS PRACÍ
Stavba:
Oprava trati v úseku Nedvědice - Tišnov - bez materuálu SŽ
Objekt:
SO 01 - úsek 1 - km 80,192 - km 82,050
Soupis:
SO 01.05 - VRN
Místo: |  |  | Nedvědice - Tišnov |  |  | Datum: | 24. 6. 2020
Zadavatel: |  |  | Správa železnic, státní organizace |  |  | Projektant: | DMC Havlíčkův Brod, s.r.o.
Uchazeč: |  |  | Vyplň údaj |  |  | Zpracovatel: | DMC Havlíčkův Brod, s.r.o.
PČ | Typ | Kód | Popis | MJ | Množství | J.cena [CZK] | Cena celkem [CZK] | Cenová soustava |  |  | DPH | J. Nh [h] | Nh celkem [h] | J. hmotnost [t] | Hmotnost celkem [t] | J. suť [t] | Suť Celkem [t]
Náklady soupisu celkem | [6 empty] | 0 | [5 empty] | 0 |  | 0 |  | 0 |  | D | -1 | [10 empty] | 0
| D | VRN | Vedlejší rozpočtové náklady |  |  |  | 0 | [5 empty] | 0 |  | 0 |  | 0 | 5 | D | 0 |  |  |  | ROZPOCET | [6 empty] | 0
1 | K | 021211001 | Průzkumné práce pro opravy Doplňující laboratorní rozbor kontaminace zeminy nebo kol. lože | kus | 5 |  | 0 | Sborník UOŽI 01 2020 |  |  | základní |  | 0 | 0 | 0 | 0 | 0 | 4 | K | 1 |  |  |  | ROZPOCET | 0 | 0 | 0 | 0 | 0 | 1 | 0 | 4 | 1597259672
2 | K | 022101001 | Geodetické práce Geodetické práce před opravou | kus | 1 |  | 0 | Sborník UOŽI 01 2020 |  |  | základní |  | 0 | 0 | 0 | 0 | 0 | 4 | K | 1 |  |  |  | ROZPOCET | 0 | 0 | 0 | 0 | 0 | 1 | 0 | 4 | -1887319971
3 | K | 022101011 | Geodetické práce Geodetické práce v průběhu opravy | kus | 1 |  | 0 | Sborník UOŽI 01 2020 |  |  | základní |  | 0 | 0 | 0 | 0 | 0 | 4 | K | 1 |  |  |  | ROZPOCET | 0 | 0 | 0 | 0 | 0 | 1 | 0 | 4 | -689094772
4 | K | 022101021 | Geodetické práce Geodetické práce po ukončení opravy (zaměření skutečného provedení) | kus | 1 |  | 0 | Sborník UOŽI 01 2020 |  |  | základní |  | 0 | 0 | 0 | 0 | 0 | 4 | K | 1 |  |  |  | ROZPOCET | 0 | 0 | 0 | 0 | 0 | 1 | 0 | 4 | -771555933
5 | K | 022111001 | Geodetické práce Kontrola PPK při směrové a výškové úpravě koleje zaměřením APK trať jednokolejná | km | 2.026 |  | 0 | Sborník UOŽI 01 2020 |  |  | základní |  | 0 | 0 | 0 | 0 | 0 | 4 | K | 1 |  |  |  | ROZPOCET | 0 | 0 | 0 | 0 | 0 | 1 | 0 | 4 | 245423260
| VV |  | 82,218205-80,192138 |  | 2.026 | [13 empty] | VV | 1 | 2 | True | 1 | ROZPOCET
6 | K | 022121001 | Geodetické práce Diagnostika technické infrastruktury Vytýčení trasy inženýrských sítí včetně zajištění šuntovací citlivosti kolejových obvodů v celém úseku trati | KUS | 1 |  | 0 | Sborník UOŽI 01 2020 |  |  | základní |  | 0 | 0 | 0 | 0 | 0 | 4 | K | 1 |  |  |  | ROZPOCET | 0 | 0 | 0 | 0 | 0 | 1 | 0 | 4 | -1948470224
| P |  | Poznámka k položce: Základna pro výpočet - dotyčné práce | [15 empty] | P | 1
7 | K | 023111011 | Projektové práce Technický projekt zajištění PPK bez optimalizace nivelety/osy koleje trať jednokolejná zajištění PPK | km | 2.026 |  | 0 | Sborník UOŽI 01 2020 |  |  | základní |  | 0 | 0 | 0 | 0 | 0 | 4 | K | 1 |  |  |  | ROZPOCET | 0 | 0 | 0 | 0 | 0 | 1 | 0 | 4 | 1134120481
| VV |  | 82,218205-80,192138 |  | 2.026 | [13 empty] | VV | 1 | 2 | True | 1 | ROZPOCET
8 | K | 023131001 | Projektové práce Dokumentace skutečného provedení železničního svršku a spodku, mostů | kus | 1 |  | 0 | Sborník UOŽI 01 2020 |  |  | základní |  | 0 | 0 | 0 | 0 | 0 | 4 | K | 1 |  |  |  | ROZPOCET | 0 | 0 | 0 | 0 | 0 | 1 | 0 | 4 | -2085151657
| P |  | Poznámka k položce: Základna pro výpočet - dotyčné práce | [15 empty] | P | 1
9 | K | 024101301_R | Inženýrská činnost posudky (např. statické aj.) a dozory | kus | 5 |  | 0 |  |  |  | základní |  | 0 | 0 | 0 | 0 | 0 | 4 | K | 1 |  |  |  | ROZPOCET | 0 | 0 | 0 | 0 | 0 | 1 | 0 | 4 | -1289689658
| P |  | Poznámka k položce: Statické zatěžovací zkoušky | [15 empty] | P | 1
10 | K | 024101401_R | Autorský dozor, inženýrská činnost koordinační a kompletační činnost | hod | 150 |  | 0 |  |  |  | základní |  | 0 | 0 | 0 | 0 | 0 | 4 | K | 1 |  |  |  | ROZPOCET | 0 | 0 | 0 | 0 | 0 | 1 | 0 | 4 | -1464112181
| P |  | Poznámka k položce: Autorský dozor projektanta | [15 empty] | P | 1
11 | K | 031101041 | Zařízení a vybavení staveniště vyjma dále jmenované práce včetně opatření na ochranu sousedních pozemků, včetně opatření na ochranu sousedních pozemků, informační tabule, dopravního značení na staveništi aj. při velikosti nákladů přes 20 mil. Kč | kus | 1 |  | 0 | Sborník UOŽI 01 2020 |  |  | základní |  | 0 | 0 | 0 | 0 | 0 | 4 | K | 1 |  |  |  | ROZPOCET | 0 | 0 | 0 | 0 | 0 | 1 | 0 | 4 | 2144479730
| P |  | Poznámka k položce: Základna pro výpočet - ZRN | [15 empty] | P | 1
12 | K | 031111051 | Zařízení a vybavení staveniště pronájem ploch, uvedení ploch, pozemků a cest do původního stavu | kus | 1 |  | 0 | Sborník UOŽI 01 2020 |  |  | základní |  | 0 | 0 | 0 | 0 | 0 | 4 | K | 1 |  |  |  | ROZPOCET | 0 | 0 | 0 | 0 | 0 | 1 | 0 | 4 | -1268660030
| P |  | Poznámka k položce: Základna pro výpočet - dotyčné práce | [15 empty] | P | 1
13 | K | 033131001 | Provozní vlivy Organizační zajištění prací při zřizování a udržování BK kolejí a výhybek | m | 1.855 |  | 0 | Sborník UOŽI 01 2020 |  |  | základní |  | 0 | 0 | 0 | 0 | 0 | 4 | K | 1 |  |  |  | ROZPOCET | 0 | 0 | 0 | 0 | 0 | 1 | 0 | 4 | -119485316
| VV |  | 82,050-80,195500 |  | 1.855 | [13 empty] | VV | 1 | 2 | True | 1 | ROZPOCET

## SO 02.01 - Železniční svr...
[9 empty] | >> skryté sloupce << | [9 empty] | {3213a360-adf7-49cf-9d44-eada61fffac9}
2
| KRYCÍ LIST SOUPISU PRACÍ | [8 empty] | v --- níže se nacházejí doplnkové a pomocné údaje k sestavám --- v | [8 empty] | False
Stavba:
Oprava trati v úseku Nedvědice - Tišnov - bez materuálu SŽ
Objekt:
SO 02 - úsek 2 - km 84,900 - km 86,215
Soupis:
SO 02.01 - Železniční svršek a spodek
| KSO: |  |  |  |  | CC-CZ:
| Místo: |  | Nedvědice - Tišnov |  |  | Datum: | 24. 6. 2020
| Zadavatel: |  |  |  |  | IČ: | 70994234
|  | Správa železnic, státní organizace |  |  |  | DIČ: | CZ70994234
| Uchazeč: |  |  |  |  | IČ: | Vyplň údaj
|  | Vyplň údaj |  |  |  | DIČ: | Vyplň údaj
| Projektant: |  |  |  |  | IČ: | 25284525
|  | DMC Havlíčkův Brod, s.r.o. |  |  |  | DIČ: | CZ25284525
| Zpracovatel: |  |  |  |  | IČ: | 25284525
|  | DMC Havlíčkův Brod, s.r.o. |  |  |  | DIČ: | CZ25284525
Poznámka:
| Cena bez DPH | [5 empty] | 0
|  |  | Základ daně |  |  | Sazba daně | Výše daně
| DPH | základní | 0 |  |  | 21% | 0
|  | snížená | 0 |  |  | 15% | 0
|  | zákl. přenesená | 0 |  |  | 21% | 0
|  | sníž. přenesená | 0 |  |  | 15% | 0
|  | nulová | 0 |  |  | 0% | 0
| Cena s DPH |  |  | v | CZK |  | 0
| Projektant |  |  | Zpracovatel
| Datum a podpis: |  | Razítko | Datum a podpis: |  |  | Razítko
| Objednavatel |  |  | Uchazeč
| Datum a podpis: |  | Razítko | Datum a podpis: |  |  | Razítko
REKAPITULACE ČLENĚNÍ SOUPISU PRACÍ
Stavba:
Oprava trati v úseku Nedvědice - Tišnov - bez materuálu SŽ
Objekt:
SO 02 - úsek 2 - km 84,900 - km 86,215
Soupis:
SO 02.01 - Železniční svršek a spodek
Místo: |  |  | Nedvědice - Tišnov |  |  | Datum: | 24. 6. 2020
Zadavatel: |  |  | Správa železnic, státní organizace |  |  | Projektant: | DMC Havlíčkův Brod, s.r.o.
Uchazeč: |  |  | Vyplň údaj |  |  | Zpracovatel: | DMC Havlíčkův Brod, s.r.o.
Kód dílu - Popis | [6 empty] | Cena celkem [CZK]
Náklady ze soupisu prací | [6 empty] | 0 | [12 empty] | -1
| HSV - Práce a dodávky HSV | [5 empty] | 0
| 5 - Komunikace pozemní | [5 empty] | 0
| OST - Ostatní | [5 empty] | 0
SOUPIS PRACÍ
Stavba:
Oprava trati v úseku Nedvědice - Tišnov - bez materuálu SŽ
Objekt:
SO 02 - úsek 2 - km 84,900 - km 86,215
Soupis:
SO 02.01 - Železniční svršek a spodek
Místo: |  |  | Nedvědice - Tišnov |  |  | Datum: | 24. 6. 2020
Zadavatel: |  |  | Správa železnic, státní organizace |  |  | Projektant: | DMC Havlíčkův Brod, s.r.o.
Uchazeč: |  |  | Vyplň údaj |  |  | Zpracovatel: | DMC Havlíčkův Brod, s.r.o.
PČ | Typ | Kód | Popis | MJ | Množství | J.cena [CZK] | Cena celkem [CZK] | Cenová soustava |  |  | DPH | J. Nh [h] | Nh celkem [h] | J. hmotnost [t] | Hmotnost celkem [t] | J. suť [t] | Suť Celkem [t]
Náklady soupisu celkem | [6 empty] | 0 | [5 empty] | 0 |  | 3704.774 |  | 0 |  | D | -1 | [10 empty] | 0
| D | HSV | Práce a dodávky HSV |  |  |  | 0 | [5 empty] | 0 |  | 3704.774 |  | 0 | 1 | D | 0 |  |  |  | ROZPOCET | [6 empty] | 0
| D | 5 | Komunikace pozemní |  |  |  | 0 | [5 empty] | 0 |  | 3704.774 |  | 0 | 1 | D | 1 |  |  |  | ROZPOCET | [6 empty] | 0
1 | K | 5901005010 | Měření geometrických parametrů měřícím vozíkem v koleji | km | 2.639 |  | 0 | Sborník UOŽI 01 2020 |  |  | základní |  | 0 | 0 | 0 | 0 | 0 | 4 | K | 2 |  |  |  | ROZPOCET | 0 | 0 | 0 | 0 | 0 | 1 | 0 | 4 | -2017809007
| P |  | Poznámka k položce: Kilometr koleje=km | [15 empty] | P | 2
| VV |  | (86,219500-84,900)*2 |  | 2.639 | [13 empty] | VV | 2 | 2 | True | 1 | ROZPOCET
2 | K | 5904020020 | Vyřezání křovin porost řídký 1 až 5 kusů stonků na m2 plochy sklon terénu přes 1:2 | m2 | 260 |  | 0 | Sborník UOŽI 01 2020 |  |  | základní |  | 0 | 0 | 0 | 0 | 0 | 4 | K | 2 |  |  |  | ROZPOCET | 0 | 0 | 0 | 0 | 0 | 1 | 0 | 4 | -17443684
3 | K | 5905020010 | Oprava stezky strojně s odstraněním drnu a nánosu do 10 cm | m2 | 1055.6 |  | 0 | Sborník UOŽI 01 2020 |  |  | základní |  | 0 | 0 | 0 | 0 | 0 | 4 | K | 2 |  |  |  | ROZPOCET | 0 | 0 | 0 | 0 | 0 | 1 | 0 | 4 | -1363950814
| VV |  | "úprava stezek v km 84,900-86,219500" (86219,5-84900)*0,4*2 |  | 1055.6 | [13 empty] | VV | 2 | 2 | True | 1 | ROZPOCET
4 | K | 5905023030 | Úprava povrchu stezky rozprostřením štěrkodrtě přes 5 do 10 cm | m2 | 142.8 |  | 0 | Sborník UOŽI 01 2020 |  |  | základní |  | 0 | 0 | 0 | 0 | 0 | 4 | K | 2 |  |  |  | ROZPOCET | 0 | 0 | 0 | 0 | 0 | 1 | 0 | 4 | -1988375691
| VV |  | "rozšíření stezky krabicovými díly U3" 357*0,4 |  | 142.8 | [13 empty] | VV | 2 | 2 | True | 1 | ROZPOCET
5 | M | 5955101025 | Kamenivo drcené drť frakce 4/8 | t | 11.424 |  | 0 | Sborník UOŽI 01 2020 |  |  | základní |  | 0 | 1 | 11.424 | 0 | 0 | 8 | M | 2 |  |  |  | ROZPOCET | 0 | 0 | 0 | 0 | 0 | 1 | 0 | 4 | -933306476
| VV |  | "stezky" 142,8*0,1*1,6/2 |  | 11.424 | [13 empty] | VV | 2 | 2 | True | 1 | ROZPOCET
6 | M | 5955101030 | Kamenivo drcené drť frakce 8/16 | t | 11.424 |  | 0 | Sborník UOŽI 01 2020 |  |  | základní |  | 0 | 1 | 11.424 | 0 | 0 | 8 | M | 2 |  |  |  | ROZPOCET | 0 | 0 | 0 | 0 | 0 | 1 | 0 | 4 | 256732584
| VV |  | "Stezky" 142,8*0,1*1,6/2 |  | 11.424 | [13 empty] | VV | 2 | 2 | True | 1 | ROZPOCET
7 | K | 5905055010 | Odstranění stávajícího kolejového lože odtěžením v koleji | m3 | 502.337 |  | 0 | Sborník UOŽI 01 2020 |  |  | základní |  | 0 | 0 | 0 | 0 | 0 | 4 | K | 2 |  |  |  | ROZPOCET | 0 | 0 | 0 | 0 | 0 | 1 | 0 | 4 | 777782121
8 | K | 5905060010 | Zřízení nového kolejového lože v koleji | m3 | 500.338 |  | 0 | Sborník UOŽI 01 2020 |  |  | základní |  | 0 | 0 | 0 | 0 | 0 | 4 | K | 2 |  |  |  | ROZPOCET | 0 | 0 | 0 | 0 | 0 | 1 | 0 | 4 | 1445975513
9 | M | 5955101000 | Kamenivo drcené štěrk frakce 31,5/63 třídy BI | t | 3432.195 |  | 0 | Sborník UOŽI 01 2020 |  |  | základní |  | 0 | 1 | 3432.195 | 0 | 0 | 8 | M | 2 |  |  |  | ROZPOCET | 0 | 0 | 0 | 0 | 0 | 1 | 0 | 4 | -1569555259
| VV |  | "Zřízení KL" 500,338*1,808 |  | 904.611 | [13 empty] | VV | 2 | 2 | True | 0 | ROZPOCET
| VV |  | "Doplnění KL" 1398*1,808 |  | 2527.584 | [13 empty] | VV | 2 | 2 | True | 0 | ROZPOCET
| VV |  | Součet |  | 3432.195 | [13 empty] | VV | 2 | 4 | True | 1 | ROZPOCET
10 | K | 5905065010 | Samostatná úprava vrstvy kolejového lože pod ložnou plochou pražců v koleji | m2 | 5035.5 |  | 0 | Sborník UOŽI 01 2020 |  |  | základní |  | 0 | 0 | 0 | 0 | 0 | 4 | K | 2 |  |  |  | ROZPOCET | 0 | 0 | 0 | 0 | 0 | 1 | 0 | 4 | 523727955
| VV |  | 1119*4,5 |  | 5035.5 | [13 empty] | VV | 2 | 2 | True | 1 | ROZPOCET
11 | K | 5905085010 | Souvislé čištění KL strojně koleje pražce dřevěné rozdělení "c" | km | 1.119 |  | 0 | Sborník UOŽI 01 2020 |  |  | základní |  | 0 | 0 | 0 | 0 | 0 | 4 | K | 2 |  |  |  | ROZPOCET | 0 | 0 | 0 | 0 | 0 | 1 | 0 | 4 | -158828611
| VV |  | (318,375+800,190)/1000 |  | 1.119 | [13 empty] | VV | 2 | 2 | True | 1 | ROZPOCET
12 | K | 5905105030 | Doplnění KL kamenivem souvisle strojně v koleji | m3 | 1398 |  | 0 | Sborník UOŽI 01 2020 |  |  | základní |  | 0 | 0 | 0 | 0 | 0 | 4 | K | 2 |  |  |  | ROZPOCET | 0 | 0 | 0 | 0 | 0 | 1 | 0 | 4 | -739884056
| VV |  | 1398 |  | 1398 | [13 empty] | VV | 2 | 2 | True | 1 | ROZPOCET
13 | K | 5905110010 | Snížení KL pod patou kolejnice v koleji | km | 1.32 |  | 0 | Sborník UOŽI 01 2020 |  |  | základní |  | 0 | 0 | 0 | 0 | 0 | 4 | K | 2 |  |  |  | ROZPOCET | 0 | 0 | 0 | 0 | 0 | 1 | 0 | 4 | -1065716379
| P |  | Poznámka k položce: Kilometr koleje=km | [15 empty] | P | 2
| VV |  | dle úpravy GPK | [15 empty] | VV | 2 | 1 | True | 0 | ROZPOCET
| VV |  | "km 84,900-86,219500" 1319,5/1000 |  | 1.32 | [13 empty] | VV | 2 | 2 | True | 0 | ROZPOCET
| VV |  | Součet |  | 1.32 | [13 empty] | VV | 2 | 4 | True | 1 | ROZPOCET
14 | K | 5906130390 | Montáž kolejového roštu v ose koleje pražce betonové vystrojené tv. S49 rozdělení "d" | km | 1.144 |  | 0 | Sborník UOŽI 01 2020 |  |  | základní |  | 0 | 0 | 0 | 0 | 0 | 4 | K | 2 |  |  |  | ROZPOCET | 0 | 0 | 0 | 0 | 0 | 1 | 0 | 4 | 164918792
| VV |  | "km 84,900-85,233" 85,233-84,900 |  | 0.333 | [13 empty] | VV | 2 | 2 | True | 0 | ROZPOCET
| VV |  | "km 85,409-86,219500" 86,219500-85,409 |  | 0.811 | [13 empty] | VV | 2 | 2 | True | 0 | ROZPOCET
| VV |  | Součet |  | 1.144 | [13 empty] | VV | 2 | 4 | True | 1 | ROZPOCET
15 | K | 5906130420 | Montáž kolejového roštu v ose koleje pražce ocelové tv. Y vystrojené tv. S49 rozdělení "l" | km | 0.176 |  | 0 | Sborník UOŽI 01 2020 |  |  | základní |  | 0 | 0 | 0 | 0 | 0 | 4 | K | 2 |  |  |  | ROZPOCET | 0 | 0 | 0 | 0 | 0 | 1 | 0 | 4 | 1388513977
| VV |  | "km 85,233-85,409" 0,176 |  | 0.176 | [13 empty] | VV | 2 | 2 | True | 1 | ROZPOCET
16 | M | 5956134025 | Pražec ocelový tv. Y příčný vystrojené základní 49 pozink rozevření 600 | kus | 134 |  | 0 | Sborník UOŽI 01 2020 |  |  | základní |  | 0 | 0.143 | 19.162 | 0 | 0 | 8 | M | 2 |  |  |  | ROZPOCET | 0 | 0 | 0 | 0 | 0 | 1 | 0 | 4 | -1295082797
| VV |  | 134 |  | 134 | [13 empty] | VV | 2 | 2 | True | 1 | ROZPOCET
17 | K | 5906135100 | Demontáž kolejového roštu koleje na úložišti pražce dřevěné tv. T nebo A rozdělení "c" | km | 1.32 |  | 0 | Sborník UOŽI 01 2020 |  |  | základní |  | 0 | 0 | 0 | 0 | 0 | 4 | K | 2 |  |  |  | ROZPOCET | 0 | 0 | 0 | 0 | 0 | 1 | 0 | 4 | 637488449
18 | K | 5907050120 | Dělení kolejnic kyslíkem tv. S49 | kus | 50 |  | 0 | Sborník UOŽI 01 2020 |  |  | základní |  | 0 | 0 | 0 | 0 | 0 | 4 | K | 2 |  |  |  | ROZPOCET | 0 | 0 | 0 | 0 | 0 | 1 | 0 | 4 | 789909805
| P |  | Poznámka k položce: Řez=kus | [15 empty] | P | 2
| VV |  | "zařezávání do oken" 36 |  | 36 | [13 empty] | VV | 2 | 2 | True | 0 | ROZPOCET
| VV |  | "rozřezy pro zřízení BK" 14 |  | 14 | [13 empty] | VV | 2 | 2 | True | 0 | ROZPOCET
| VV |  | Součet |  | 50 | [13 empty] | VV | 2 | 4 | True | 1 | ROZPOCET
19 | K | 5909030010 | Následná úprava GPK koleje směrové a výškové uspořádání pražce dřevěné nebo ocelové | km | 0.176 |  | 0 | Sborník UOŽI 01 2020 |  |  | základní |  | 0 | 0 | 0 | 0 | 0 | 4 | K | 2 |  |  |  | ROZPOCET | 0 | 0 | 0 | 0 | 0 | 1 | 0 | 4 | 2091041001
| P |  | Poznámka k položce: Kilometr koleje=km | [15 empty] | P | 2
20 | K | 5909030020 | Následná úprava GPK koleje směrové a výškové uspořádání pražce betonové | km | 1.144 |  | 0 | Sborník UOŽI 01 2020 |  |  | základní |  | 0 | 0 | 0 | 0 | 0 | 4 | K | 2 |  |  |  | ROZPOCET | 0 | 0 | 0 | 0 | 0 | 1 | 0 | 4 | -411702249
| P |  | Poznámka k položce: Kilometr koleje=km | [15 empty] | P | 2
| VV |  | (86,219500-84,900) |  | 1.32 | [13 empty] | VV | 2 | 2 | True | 0 | ROZPOCET
| VV |  | "Y pražce" -0,176 |  | -0.176 | [13 empty] | VV | 2 | 2 | True | 0 | ROZPOCET
| VV |  | Součet |  | 1.144 | [13 empty] | VV | 2 | 4 | True | 1 | ROZPOCET
21 | K | 5909031010 | Úprava GPK koleje směrové a výškové uspořádání pražce dřevěné nebo ocelové | km | 1.16 |  | 0 | Sborník UOŽI 01 2020 |  |  | základní |  | 0 | 0 | 0 | 0 | 0 | 4 | K | 2 |  |  |  | ROZPOCET | 0 | 0 | 0 | 0 | 0 | 1 | 0 | 4 | 825143784
| P |  | Poznámka k položce: Kilometr koleje=km | [15 empty] | P | 2
| VV |  | snížení převýšení v koleji před trháním | [15 empty] | VV | 2 | 1 | True | 0 | ROZPOCET
| VV |  | 1,160 |  | 1.16 | [13 empty] | VV | 2 | 2 | True | 1 | ROZPOCET
22 | K | 5909032010 | Přesná úprava GPK koleje směrové a výškové uspořádání pražce dřevěné nebo ocelové | km | 0.352 |  | 0 | Sborník UOŽI 01 2020 |  |  | základní |  | 0 | 0 | 0 | 0 | 0 | 4 | K | 2 |  |  |  | ROZPOCET | 0 | 0 | 0 | 0 | 0 | 1 | 0 | 4 | 1914783878
| P |  | Poznámka k položce: Kilometr koleje=km | [15 empty] | P | 2
| VV |  | "Y pražce" 0,176*2 |  | 0.352 | [13 empty] | VV | 2 | 2 | True | 1 | ROZPOCET
23 | K | 5909032020 | Přesná úprava GPK koleje směrové a výškové uspořádání pražce betonové | km | 2.287 |  | 0 | Sborník UOŽI 01 2020 |  |  | základní |  | 0 | 0 | 0 | 0 | 0 | 4 | K | 2 |  |  |  | ROZPOCET | 0 | 0 | 0 | 0 | 0 | 1 | 0 | 4 | 1991290998
| P |  | Poznámka k položce: Kilometr koleje=km | [15 empty] | P | 2
| VV |  | (86,219500-84,900)*2 |  | 2.639 | [13 empty] | VV | 2 | 2 | True | 0 | ROZPOCET
| VV |  | "Y pražce" -0,176*2 |  | -0.352 | [13 empty] | VV | 2 | 2 | True | 0 | ROZPOCET
| VV |  | Součet |  | 2.287 | [13 empty] | VV | 2 | 4 | True | 1 | ROZPOCET
24 | K | 5910020030 | Svařování kolejnic termitem plný předehřev standardní spára svar sériový tv. S49 | svar | 52 |  | 0 | Sborník UOŽI 01 2020 |  |  | základní |  | 0 | 0 | 0 | 0 | 0 | 4 | K | 2 |  |  |  | ROZPOCET | 0 | 0 | 0 | 0 | 0 | 1 | 0 | 4 | -645898445
| VV |  | 38 |  | 38 | [13 empty] | VV | 2 | 2 | True | 0 | ROZPOCET
| VV |  | "dodatečná úprava BK" 14 |  | 14 | [13 empty] | VV | 2 | 2 | True | 0 | ROZPOCET
| VV |  | Součet |  | 52 | [13 empty] | VV | 2 | 4 | True | 1 | ROZPOCET
25 | K | 5910035030 | Dosažení dovolené upínací teploty v BK prodloužením kolejnicového pásu v koleji tv. S49 | svar | 14 |  | 0 | Sborník UOŽI 01 2020 |  |  | základní |  | 0 | 0 | 0 | 0 | 0 | 4 | K | 2 |  |  |  | ROZPOCET | 0 | 0 | 0 | 0 | 0 | 1 | 0 | 4 | 474322263
26 | K | 5910040220 | Umožnění volné dilatace kolejnice bez demontáže nebo montáže upevňovadel s osazením a odstraněním kluzných podložek rozdělení pražců "d" | m | 2639 |  | 0 | Sborník UOŽI 01 2020 |  |  | základní |  | 0 | 0 | 0 | 0 | 0 | 4 | K | 2 |  |  |  | ROZPOCET | 0 | 0 | 0 | 0 | 0 | 1 | 0 | 4 | -1790146275
| P |  | Poznámka k položce: Metr kolejnice=m | [15 empty] | P | 2
| VV |  | 1319,5*2 |  | 2639 | [13 empty] | VV | 2 | 2 | True | 1 | ROZPOCET
27 | K | 5910040320 | Umožnění volné dilatace kolejnice demontáž upevňovadel s osazením kluzných podložek rozdělení pražců "d" | m | 2639 |  | 0 | Sborník UOŽI 01 2020 |  |  | základní |  | 0 | 0 | 0 | 0 | 0 | 4 | K | 2 |  |  |  | ROZPOCET | 0 | 0 | 0 | 0 | 0 | 1 | 0 | 4 | 1504220600
| P |  | Poznámka k položce: Metr kolejnice=m | [15 empty] | P | 2
| VV |  | 1319,5*2 |  | 2639 | [13 empty] | VV | 2 | 2 | True | 1 | ROZPOCET
28 | K | 5910040420 | Umožnění volné dilatace kolejnice montáž upevňovadel s odstraněním kluzných podložek rozdělení pražců "d" | m | 2639 |  | 0 | Sborník UOŽI 01 2020 |  |  | základní |  | 0 | 0 | 0 | 0 | 0 | 4 | K | 2 |  |  |  | ROZPOCET | 0 | 0 | 0 | 0 | 0 | 1 | 0 | 4 | -1557406864
| P |  | Poznámka k položce: Metr kolejnice=m | [15 empty] | P | 2
29 | K | 5910045020 | Zajištění polohy kolejnice bočními válečkovými opěrkami rozdělení pražců "d" | m | 2320 |  | 0 | Sborník UOŽI 01 2020 |  |  | základní |  | 0 | 0 | 0 | 0 | 0 | 4 | K | 2 |  |  |  | ROZPOCET | 0 | 0 | 0 | 0 | 0 | 1 | 0 | 4 | -1637179905
| P |  | Poznámka k položce: Metr kolejnice=m | [15 empty] | P | 2
| VV |  | 1160*2 |  | 2320 | [13 empty] | VV | 2 | 2 | True | 1 | ROZPOCET
30 | K | 5910136010 | Montáž pražcové kotvy v koleji | kus | 803 |  | 0 | Sborník UOŽI 01 2020 |  |  | základní |  | 0 | 0 | 0 | 0 | 0 | 4 | K | 2 |  |  |  | ROZPOCET | 0 | 0 | 0 | 0 | 0 | 1 | 0 | 4 | -1906519901
31 | M | 5960101000 | Pražcové kotvy TDHB pro pražec betonový B 91 | kus | 803 |  | 0 | Sborník UOŽI 01 2020 |  |  | základní |  | 0 | 0.01004 | 8.0621 | 0 | 0 | 8 | M | 2 |  |  |  | ROZPOCET | 0 | 0 | 0 | 0 | 0 | 1 | 0 | 4 | -1604297048
32 | K | 5914000502R1 | Montáž zábradlí v. 1,1m | m | 291 |  | 0 |  |  |  | základní |  | 0 | 0 | 0 | 0 | 0 | 4 | K | 2 |  |  |  | ROZPOCET | 0 | 0 | 0 | 0 | 0 | 1 | 0 | 4 | -352369580
| VV |  | 150+141 |  | 291 | [13 empty] | VV | 2 | 2 | True | 1 | ROZPOCET
33 | M | 596R1 | zábradlí v. 1,1m 3 příčle včetně pozinku a nátěru | m | 291 |  | 0 |  |  |  | základní |  | 0 | 0 | 0 | 0 | 0 | 8 | M | 2 |  |  |  | ROZPOCET | 0 | 0 | 0 | 0 | 0 | 1 | 0 | 4 | -260228624
34 | K | 5914005020 | Rozšíření stezky zemního tělesa dle VL Ž2 betonovými prefabrikáty | m2 | 321.3 |  | 0 | Sborník UOŽI 01 2020 |  |  | základní |  | 0 | 0 | 0 | 0 | 0 | 4 | K | 2 |  |  |  | ROZPOCET | 0 | 0 | 0 | 0 | 0 | 1 | 0 | 4 | -1885447909
| VV |  | Prefabrikáty U3 | [15 empty] | VV | 2 | 1 | True | 0 | ROZPOCET
| VV |  | "km 85,120-85,185" 66*0,9 |  | 59.4 | [13 empty] | VV | 2 | 2 | True | 0 | ROZPOCET
| VV |  | "km 85,550-85,700" 150*0,9 |  | 135 | [13 empty] | VV | 2 | 2 | True | 0 | ROZPOCET
| VV |  | "km 85,911-86,052" 141*0,9 |  | 126.9 | [13 empty] | VV | 2 | 2 | True | 0 | ROZPOCET
| VV |  | Součet |  | 321.3 | [13 empty] | VV | 2 | 4 | True | 1 | ROZPOCET
35 | M | 5964115R1 | Krabicový díl U3 | kus | 119 |  | 0 |  |  |  | základní |  | 0 | 0.39 | 46.41 | 0 | 0 | 8 | M | 2 |  |  |  | ROZPOCET | 0 | 0 | 0 | 0 | 0 | 1 | 0 | 4 | 2133876682
| VV |  | 22+50+47 |  | 119 | [13 empty] | VV | 2 | 2 | True | 1 | ROZPOCET
36 | K | 5914015010R1 | Čištění odvodňovacích zařízení stoka v tunelu | m | 176 |  | 0 |  |  |  | základní |  | 0 | 0 | 0 | 0 | 0 | 4 | K | 2 |  |  |  | ROZPOCET | 0 | 0 | 0 | 0 | 0 | 1 | 0 | 4 | -1043621192
37 | K | 5914020020 | Čištění otevřených odvodňovacích zařízení strojně příkop nezpevněný | m3 | 244.8 |  | 0 | Sborník UOŽI 01 2020 |  |  | základní |  | 0 | 0 | 0 | 0 | 0 | 4 | K | 2 |  |  |  | ROZPOCET | 0 | 0 | 0 | 0 | 0 | 1 | 0 | 4 | 111860684
| VV |  | "km 84,900-85,239" 339*0,3 |  | 101.7 | [13 empty] | VV | 2 | 2 | True | 0 | ROZPOCET
| VV |  | "km 85,060-85,100" 50*0,3 |  | 15 | [13 empty] | VV | 2 | 2 | True | 0 | ROZPOCET
| VV |  | "km 86,020-86,348" 328*0,3 |  | 98.4 | [13 empty] | VV | 2 | 2 | True | 0 | ROZPOCET
| VV |  | "km 86,115-86,214" 99*0,3 |  | 29.7 | [13 empty] | VV | 2 | 2 | True | 0 | ROZPOCET
| VV |  | Součet |  | 244.8 | [13 empty] | VV | 2 | 4 | True | 1 | ROZPOCET
38 | K | 5914045010R1 | Výměna dílů odvodňovacích zařízení zákrytové betonové desky v tunelu | kus | 20 |  | 0 |  |  |  | základní |  | 0 | 0 | 0 | 0 | 0 | 4 | K | 2 |  |  |  | ROZPOCET | 0 | 0 | 0 | 0 | 0 | 1 | 0 | 4 | -1194822434
39 | M | 5964105075R1 | Díly pro odvodnění betonové deska zákrytová | kus | 20 |  | 0 |  |  |  | základní |  | 0 | 0 | 0 | 0 | 0 | 8 | M | 2 |  |  |  | ROZPOCET | 0 | 0 | 0 | 0 | 0 | 1 | 0 | 4 | 512263700
40 | K | 5914R1 | Zřízení podkladního betonu C12/15 krabicových dílů U3 | m3 | 53.55 |  | 0 |  |  |  | základní |  | 0 | 0 | 0 | 0 | 0 | 4 | K | 2 |  |  |  | ROZPOCET | 0 | 0 | 0 | 0 | 0 | 1 | 0 | 4 | -267797791
| VV |  | 357*1*0,15 |  | 53.55 | [13 empty] | VV | 2 | 2 | True | 1 | ROZPOCET
41 | M | 5964161000 | Beton lehce zhutnitelný C 12/15;X0 F5 2 080 2 517 | m3 | 69.988 |  | 0 | Sborník UOŽI 01 2020 |  |  | základní |  | 0 | 2.234 | 156.3532 | 0 | 0 | 8 | M | 2 |  |  |  | ROZPOCET | 0 | 0 | 0 | 0 | 0 | 1 | 0 | 4 | -860258691
| VV |  | "podkladní beton pod U3" 53,550 |  | 53.55 | [13 empty] | VV | 2 | 2 | True | 0 | ROZPOCET
| VV |  | "kamenný žlab" (54,8+10,95)*0,25 |  | 16.438 | [13 empty] | VV | 2 | 2 | True | 0 | ROZPOCET
| VV |  | Součet |  | 69.988 | [13 empty] | VV | 2 | 4 | True | 1 | ROZPOCET
42 | K | 5915007020 | Zásyp jam nebo rýh sypaninou na železničním spodku se zhutněním | m3 | 171.36 |  | 0 | Sborník UOŽI 01 2020 |  |  | základní |  | 0 | 0 | 0 | 0 | 0 | 4 | K | 2 |  |  |  | ROZPOCET | 0 | 0 | 0 | 0 | 0 | 1 | 0 | 4 | -1459372931
| VV |  | "Zásyp krabicových dílů U3" 357*0,8*0,6 |  | 171.36 | [13 empty] | VV | 2 | 2 | True | 1 | ROZPOCET
43 | K | 5915010010 | Těžení zeminy nebo horniny železničního spodku I. třídy | m3 | 107.1 |  | 0 | Sborník UOŽI 01 2020 |  |  | základní |  | 0 | 0 | 0 | 0 | 0 | 4 | K | 2 |  |  |  | ROZPOCET | 0 | 0 | 0 | 0 | 0 | 1 | 0 | 4 | -957878809
| VV |  | "Odtěžení zeminy pro krabicové díly U3" 357*0,8*0,75/2 |  | 107.1 | [13 empty] | VV | 2 | 2 | True | 1 | ROZPOCET
44 | K | 5915020010 | Povrchová úprava plochy železničního spodku | m2 | 357 |  | 0 | Sborník UOŽI 01 2020 |  |  | základní |  | 0 | 0 | 0 | 0 | 0 | 4 | K | 2 |  |  |  | ROZPOCET | 0 | 0 | 0 | 0 | 0 | 1 | 0 | 4 | -294134433
| VV |  | "Ohumusování kolem U3" 357*1 |  | 357 | [13 empty] | VV | 2 | 2 | True | 1 | ROZPOCET
45 | K | 591R1 | Rozebrání kamenného odvodňovacího žlabu, očištění kamenů a opětovná výstavba žlabu | m | 52.171 |  | 0 |  |  |  | základní |  | 0 | 0 | 0 | 0 | 0 | 4 | K | 2 |  |  |  | ROZPOCET | 0 | 0 | 0 | 0 | 0 | 1 | 0 | 4 | 732681848
46 | M | 5955101045 | Lomový kámen tříděný pro rovnaniny | t | 19.71 |  | 0 | Sborník UOŽI 01 2020 |  |  | základní |  | 0 | 1 | 19.71 | 0 | 0 | 8 | M | 2 |  |  |  | ROZPOCET | 0 | 0 | 0 | 0 | 0 | 1 | 0 | 4 | 1467487379
| VV |  | 10,95*1,8 |  | 19.71 | [13 empty] | VV | 2 | 2 | True | 1 | ROZPOCET
47 | M | 59641040R1 | Kanalizační díly plastové trubka hladká DN 100 | m | 13 |  | 0 |  |  |  | základní |  | 0 | 0.00259 | 0.03367 | 0 | 0 | 8 | M | 2 |  |  |  | ROZPOCET | 0 | 0 | 0 | 0 | 0 | 1 | 0 | 4 | -701200400
| VV |  | "Potrubí v kamenném žlabu" 52/2*0,5 |  | 13 | [13 empty] | VV | 2 | 2 | True | 1 | ROZPOCET
48 | K | 591R2 | Montáž ocelových úhelníků v kamenném žlabu chemickými kotvami | m | 104.342 |  | 0 |  |  |  | základní |  | 0 | 0 | 0 | 0 | 0 | 4 | K | 2 |  |  |  | ROZPOCET | 0 | 0 | 0 | 0 | 0 | 1 | 0 | 4 | 1010122658
| VV |  | 52,171*2 |  | 104.342 | [13 empty] | VV | 2 | 2 | True | 1 | ROZPOCET
49 | M | 596R3 | ocelový L úhelník 80x80x8mm pozink | m | 104.342 |  | 0 |  |  |  | základní |  | 0 | 0 | 0 | 0 | 0 | 8 | M | 2 |  |  |  | ROZPOCET | 0 | 0 | 0 | 0 | 0 | 1 | 0 | 4 | -1726710450
50 | M | 596R4 | chemická kotva M10 | kus | 208 |  | 0 |  |  |  | základní |  | 0 | 0 | 0 | 0 | 0 | 8 | M | 2 |  |  |  | ROZPOCET | 0 | 0 | 0 | 0 | 0 | 1 | 0 | 4 | 908188269
| VV |  | 104/0,5 |  | 208 | [13 empty] | VV | 2 | 2 | True | 1 | ROZPOCET
51 | K | 591R3 | Osazení krycího roštu kamenného žlabu | m2 | 26 |  | 0 |  |  |  | základní |  | 0 | 0 | 0 | 0 | 0 | 4 | K | 2 |  |  |  | ROZPOCET | 0 | 0 | 0 | 0 | 0 | 1 | 0 | 4 | -329890137
| VV |  | "kamenný žlab" 52*0,5 |  | 26 | [13 empty] | VV | 2 | 2 | True | 1 | ROZPOCET
52 | M | 596R2 | krycí pororošt pozinkovaný šř. 500mm | m2 | 26 |  | 0 |  |  |  | základní |  | 0 | 0 | 0 | 0 | 0 | 8 | M | 2 |  |  |  | ROZPOCET | 0 | 0 | 0 | 0 | 0 | 1 | 0 | 4 | -415726584
53 | K | 5999005010 | Třídění spojovacích a upevňovacích součástí | t | 55.419 |  | 0 | Sborník UOŽI 01 2020 |  |  | základní |  | 0 | 0 | 0 | 0 | 0 | 4 | K | 2 |  |  |  | ROZPOCET | 0 | 0 | 0 | 0 | 0 | 1 | 0 | 4 | 109922644
| VV |  | 1319,5*0,042 |  | 55.419 | [13 empty] | VV | 2 | 2 | True | 1 | ROZPOCET
54 | K | 5999005030 | Třídění kolejnic | t | 131.686 |  | 0 | Sborník UOŽI 01 2020 |  |  | základní |  | 0 | 0 | 0 | 0 | 0 | 4 | K | 2 |  |  |  | ROZPOCET | 0 | 0 | 0 | 0 | 0 | 1 | 0 | 4 | -841748220
| VV |  | 1319,5*0,0499*2 |  | 131.686 | [13 empty] | VV | 2 | 2 | True | 1 | ROZPOCET
55 | K | 5999010010 | Vyjmutí a snesení konstrukcí nebo dílů hmotnosti do 10 t | t | 387.933 |  | 0 | Sborník UOŽI 01 2020 |  |  | základní |  | 0 | 0 | 0 | 0 | 0 | 4 | K | 2 |  |  |  | ROZPOCET | 0 | 0 | 0 | 0 | 0 | 1 | 0 | 4 | -2004017433
| VV |  | "trhání KP" 1319,5*0,294 |  | 387.933 | [13 empty] | VV | 2 | 2 | True | 1 | ROZPOCET
56 | K | 5999015010 | Vložení konstrukcí nebo dílů hmotnosti do 10 t | t | 133.38 |  | 0 | Sborník UOŽI 01 2020 |  |  | základní |  | 0 | 0 | 0 | 0 | 0 | 4 | K | 2 |  |  |  | ROZPOCET | 0 | 0 | 0 | 0 | 0 | 1 | 0 | 4 | -1767427000
| VV |  | "Složení nových kolejnic v trati" 2700*0,0494 |  | 133.38 | [13 empty] | VV | 2 | 2 | True | 1 | ROZPOCET
57 | K | 759R1 | Přeložka kabelového vedení | m | 375 |  | 0 |  |  |  | základní |  | 0 | 0 | 0 | 0 | 0 | 4 | K | 2 |  |  |  | ROZPOCET | 0 | 0 | 0 | 0 | 0 | 1 | 0 | 4 | -100119850
58 | M | 7593500150 | Trasy kabelového vedení Kabelové žlaby (200x126) spodní + vrchní díl plast | m | 375 |  | 0 | Sborník UOŽI 01 2020 |  |  | základní |  | 0 | 0 | 0 | 0 | 0 | 8 | M | 2 |  |  |  | ROZPOCET | 0 | 0 | 0 | 0 | 0 | 1 | 0 | 4 | -92739498
| D | OST | Ostatní |  |  |  | 0 | [5 empty] | 0 |  | 0 |  | 0 | 4 | D | 0 |  |  |  | ROZPOCET | [6 empty] | 0
59 | K | 9902100200 | Doprava obousměrná (např. dodávek z vlastních zásob zhotovitele nebo objednatele nebo výzisku) mechanizací o nosnosti přes 3,5 t sypanin (kameniva, písku, suti, dlažebních kostek, atd.) do 20 km | t | 7769.907 |  | 0 | Sborník UOŽI 01 2020 |  |  | základní |  | 0 | 0 | 0 | 0 | 0 | 512 | K | 1 |  |  |  | ROZPOCET | 0 | 0 | 0 | 0 | 0 | 1 | 0 | 512 | 333082414
| P |  | Poznámka k položce: Měrnou jednotkou je t přepravovaného materiálu. | [15 empty] | P | 1
| VV |  | "výzisk z čištění do Tišnova" 2516,4 |  | 2516.4 | [13 empty] | VV | 1 | 2 | True | 0 | ROZPOCET
| VV |  | "výzisk z čištění na skládku" 2516,4 |  | 2516.4 | [13 empty] | VV | 1 | 2 | True | 0 | ROZPOCET
| VV |  | "vytěžený štěrk a zpět do rozšíření stezky nebo na skládku" 502,337*1,8*2 |  | 1808.413 | [13 empty] | VV | 1 | 2 | True | 0 | ROZPOCET
| VV |  | "vytěžená zemina" 107,36*2 |  | 214.72 | [13 empty] | VV | 1 | 2 | True | 0 | ROZPOCET
| VV |  | "čištění příkopů" 244,8*2 |  | 489.6 | [13 empty] | VV | 1 | 2 | True | 0 | ROZPOCET
| VV |  | "čištění stok y v tunelu" 176*0,2*2 |  | 70.4 | [13 empty] | VV | 1 | 2 | True | 0 | ROZPOCET
| VV |  | "beton" 69,988*2,2 |  | 153.974 | [13 empty] | VV | 1 | 2 | True | 0 | ROZPOCET
| VV |  | Součet |  | 7769.907 | [13 empty] | VV | 1 | 4 | True | 1 | ROZPOCET
60 | K | 9902100400 | Doprava obousměrná (např. dodávek z vlastních zásob zhotovitele nebo objednatele nebo výzisku) mechanizací o nosnosti přes 3,5 t sypanin (kameniva, písku, suti, dlažebních kostek, atd.) do 40 km | t | 4229.673 |  | 0 | Sborník UOŽI 01 2020 |  |  | základní |  | 0 | 0 | 0 | 0 | 0 | 512 | K | 1 |  |  |  | ROZPOCET | 0 | 0 | 0 | 0 | 0 | 1 | 0 | 512 | -889888674
| P |  | Poznámka k položce: Měrnou jednotkou je t přepravovaného materiálu. | [15 empty] | P | 1
| VV |  | "štěrk 32/63" 3432,195 |  | 3432.195 | [13 empty] | VV | 1 | 2 | True | 0 | ROZPOCET
| VV |  | "štěrk 4/8" 11,424 |  | 11.424 | [13 empty] | VV | 1 | 2 | True | 0 | ROZPOCET
| VV |  | "štěrk 8/16" 11,424 |  | 11.424 | [13 empty] | VV | 1 | 2 | True | 0 | ROZPOCET
| VV |  | "LK" 19,71 |  | 19.71 | [13 empty] | VV | 1 | 2 | True | 0 | ROZPOCET
| VV |  | "30% výzisk z čištění na skládku" 2516,4*0,3 |  | 754.92 | [13 empty] | VV | 1 | 2 | True | 0 | ROZPOCET
| VV |  | Součet |  | 4229.673 | [13 empty] | VV | 1 | 4 | True | 1 | ROZPOCET
61 | K | 9902100500 | Doprava obousměrná (např. dodávek z vlastních zásob zhotovitele nebo objednatele nebo výzisku) mechanizací o nosnosti přes 3,5 t sypanin (kameniva, písku, suti, dlažebních kostek, atd.) do 60 km | t | 1761.48 |  | 0 | Sborník UOŽI 01 2020 |  |  | základní |  | 0 | 0 | 0 | 0 | 0 | 512 | K | 1 |  |  |  | ROZPOCET | 0 | 0 | 0 | 0 | 0 | 1 | 0 | 512 | 1162496580
| P |  | Poznámka k položce: Měrnou jednotkou je t přepravovaného materiálu. | [15 empty] | P | 1
| VV |  | "70% výzisk z čištění na skládku" 2516,4*0,7 |  | 1761.48 | [13 empty] | VV | 1 | 2 | True | 1 | ROZPOCET
62 | K | 9902200200 | Doprava obousměrná (např. dodávek z vlastních zásob zhotovitele nebo objednatele nebo výzisku) mechanizací o nosnosti přes 3,5 t objemnějšího kusového materiálu (prefabrikátů, stožárů, výhybek, rozvaděčů, vybouraných hmot atd.) do 20 km | t | 1108.719 |  | 0 | Sborník UOŽI 01 2020 |  |  | základní |  | 0 | 0 | 0 | 0 | 0 | 512 | K | 1 |  |  |  | ROZPOCET | 0 | 0 | 0 | 0 | 0 | 1 | 0 | 512 | 1364372581
| P |  | Poznámka k položce: Měrnou jednotkou je t přepravovaného materiálu. | [15 empty] | P | 1
| VV |  | "nové kolejnice z Tišnova" 2700*0,0494 |  | 133.38 | [13 empty] | VV | 1 | 2 | True | 0 | ROZPOCET
| VV |  | "nové pražce z Tišnova" (908+964)*0,304 |  | 569.088 | [13 empty] | VV | 1 | 2 | True | 0 | ROZPOCET
| VV |  | "Y pražce" 142*0,129 |  | 18.318 | [13 empty] | VV | 1 | 2 | True | 0 | ROZPOCET
| VV |  | "KP do Tišnova" 387,933 |  | 387.933 | [13 empty] | VV | 1 | 2 | True | 0 | ROZPOCET
| VV |  | Součet |  | 1108.719 | [13 empty] | VV | 1 | 4 | True | 1 | ROZPOCET
63 | K | 9902200400 | Doprava obousměrná (např. dodávek z vlastních zásob zhotovitele nebo objednatele nebo výzisku) mechanizací o nosnosti přes 3,5 t objemnějšího kusového materiálu (prefabrikátů, stožárů, výhybek, rozvaděčů, vybouraných hmot atd.) do 40 km | t | 52.78 |  | 0 | Sborník UOŽI 01 2020 |  |  | základní |  | 0 | 0 | 0 | 0 | 0 | 512 | K | 1 |  |  |  | ROZPOCET | 0 | 0 | 0 | 0 | 0 | 1 | 0 | 512 | -1205437213
| P |  | Poznámka k položce: Měrnou jednotkou je t přepravovaného materiálu. | [15 empty] | P | 1
| VV |  | "odvoz drobného materiálu na likvidaci do Čáslavi" 1319,5*0,04 |  | 52.78 | [13 empty] | VV | 1 | 2 | True | 1 | ROZPOCET
64 | K | 9902200500 | Doprava obousměrná (např. dodávek z vlastních zásob zhotovitele nebo objednatele nebo výzisku) mechanizací o nosnosti přes 3,5 t objemnějšího kusového materiálu (prefabrikátů, stožárů, výhybek, rozvaděčů, vybouraných hmot atd.) do 60 km | t | 4.541 |  | 0 | Sborník UOŽI 01 2020 |  |  | základní |  | 0 | 0 | 0 | 0 | 0 | 512 | K | 1 |  |  |  | ROZPOCET | 0 | 0 | 0 | 0 | 0 | 1 | 0 | 512 | -293920151
| P |  | Poznámka k položce: Měrnou jednotkou je t přepravovaného materiálu. | [15 empty] | P | 1
| VV |  | "PE potrubí" 13*0,0006 |  | 0.008 | [13 empty] | VV | 1 | 2 | True | 0 | ROZPOCET
| VV |  | "zákrytové desky betonové" 20*0,03 |  | 0.6 | [13 empty] | VV | 1 | 2 | True | 0 | ROZPOCET
| VV |  | "L úhelník" 104,342*9,6/1000 |  | 1.002 | [13 empty] | VV | 1 | 2 | True | 0 | ROZPOCET
| VV |  | "pororošt" 26*11/1000 |  | 0.286 | [13 empty] | VV | 1 | 2 | True | 0 | ROZPOCET
| VV |  | "zábradlí" 2,645 |  | 2.645 | [13 empty] | VV | 1 | 2 | True | 0 | ROZPOCET
| VV |  | Součet |  | 4.541 | [13 empty] | VV | 1 | 4 | True | 1 | ROZPOCET
65 | K | 9902200600 | Doprava obousměrná (např. dodávek z vlastních zásob zhotovitele nebo objednatele nebo výzisku) mechanizací o nosnosti přes 3,5 t objemnějšího kusového materiálu (prefabrikátů, stožárů, výhybek, rozvaděčů, vybouraných hmot atd.) do 80 km | t | 8.03 |  | 0 | Sborník UOŽI 01 2020 |  |  | základní |  | 0 | 0 | 0 | 0 | 0 | 512 | K | 1 |  |  |  | ROZPOCET | 0 | 0 | 0 | 0 | 0 | 1 | 0 | 512 | -1653881034
| P |  | Poznámka k položce: Měrnou jednotkou je t přepravovaného materiálu. | [15 empty] | P | 1
| VV |  | "pražcové kotvy" 803*10/1000 |  | 8.03 | [13 empty] | VV | 1 | 2 | True | 0 | ROZPOCET
| VV |  | Součet |  | 8.03 | [13 empty] | VV | 1 | 4 | True | 1 | ROZPOCET
66 | K | 9902200700 | Doprava obousměrná (např. dodávek z vlastních zásob zhotovitele nebo objednatele nebo výzisku) mechanizací o nosnosti přes 3,5 t objemnějšího kusového materiálu (prefabrikátů, stožárů, výhybek, rozvaděčů, vybouraných hmot atd.) do 100 km | t | 157.92 |  | 0 | Sborník UOŽI 01 2020 |  |  | základní |  | 0 | 0 | 0 | 0 | 0 | 512 | K | 1 |  |  |  | ROZPOCET | 0 | 0 | 0 | 0 | 0 | 1 | 0 | 512 | 286752815
| P |  | Poznámka k položce: Měrnou jednotkou je t přepravovaného materiálu. | [15 empty] | P | 1
| VV |  | "dřevěné pražce k likvidaci"1974*0,08 |  | 157.92 | [13 empty] | VV | 1 | 2 | True | 0 | ROZPOCET
| VV |  | Součet |  | 157.92 | [13 empty] | VV | 1 | 4 | True | 1 | ROZPOCET
67 | K | 9902400800 | Doprava jednosměrná (např. nakupovaného materiálu) mechanizací o nosnosti přes 3,5 t objemnějšího kusového materiálu (prefabrikátů, stožárů, výhybek, rozvaděčů, vybouraných hmot atd.) do 150 km | t | 253.47 |  | 0 | Sborník UOŽI 01 2020 |  |  | základní |  | 0 | 0 | 0 | 0 | 0 | 512 | K | 1 |  |  |  | ROZPOCET | 0 | 0 | 0 | 0 | 0 | 1 | 0 | 512 | 1789146914
| P |  | Poznámka k položce: Měrnou jednotkou je t přepravovaného materiálu. | [15 empty] | P | 1
| VV |  | "U3" 119*2,13 |  | 253.47 | [13 empty] | VV | 1 | 2 | True | 0 | ROZPOCET
| VV |  | Součet |  | 253.47 | [13 empty] | VV | 1 | 4 | True | 1 | ROZPOCET
68 | K | 9902900100 | Naložení sypanin, drobného kusového materiálu, suti | t | 3420.607 |  | 0 | Sborník UOŽI 01 2020 |  |  | základní |  | 0 | 0 | 0 | 0 | 0 | 512 | K | 1 |  |  |  | ROZPOCET | 0 | 0 | 0 | 0 | 0 | 1 | 0 | 512 | 374127781
| VV |  | "výzisk z čištění v Tišnově" 2516,4 |  | 2516.4 | [13 empty] | VV | 1 | 2 | True | 0 | ROZPOCET
| VV |  | "vytěžené KL" 502,337*1,8 |  | 904.207 | [13 empty] | VV | 1 | 2 | True | 0 | ROZPOCET
| VV |  | Součet |  | 3420.607 | [13 empty] | VV | 1 | 4 | True | 1 | ROZPOCET
69 | K | 9902900200 | Naložení objemnějšího kusového materiálu, vybouraných hmot | t | 157.92 |  | 0 | Sborník UOŽI 01 2020 |  |  | základní |  | 0 | 0 | 0 | 0 | 0 | 512 | K | 1 |  |  |  | ROZPOCET | 0 | 0 | 0 | 0 | 0 | 1 | 0 | 512 | 756000220
| VV |  | "dřevěné pražce k likvidaci"1974*0,08 |  | 157.92 | [13 empty] | VV | 1 | 2 | True | 1 | ROZPOCET
70 | K | 9903200100 | Přeprava mechanizace na místo prováděných prací o hmotnosti přes 12 t přes 50 do 100 km | kus | 5 |  | 0 | Sborník UOŽI 01 2020 |  |  | základní |  | 0 | 0 | 0 | 0 | 0 | 512 | K | 1 |  |  |  | ROZPOCET | 0 | 0 | 0 | 0 | 0 | 1 | 0 | 512 | -965054503
| VV |  | "bagr" 2 |  | 2 | [13 empty] | VV | 1 | 2 | True | 0 | ROZPOCET
| VV |  | "jeřáb" 2 |  | 2 | [13 empty] | VV | 1 | 2 | True | 0 | ROZPOCET
| VV |  | "MUV" 1 |  | 1 | [13 empty] | VV | 1 | 2 | True | 0 | ROZPOCET
| VV |  | Součet |  | 5 | [13 empty] | VV | 1 | 4 | True | 1 | ROZPOCET
71 | K | 9903200200 | Přeprava mechanizace na místo prováděných prací o hmotnosti přes 12 t do 200 km | kus | 7 |  | 0 | Sborník UOŽI 01 2020 |  |  | základní |  | 0 | 0 | 0 | 0 | 0 | 512 | K | 1 |  |  |  | ROZPOCET | 0 | 0 | 0 | 0 | 0 | 1 | 0 | 512 | 452130727
| VV |  | "PKP" 1 |  | 1 | [13 empty] | VV | 1 | 2 | True | 0 | ROZPOCET
| VV |  | "SČ" 1 |  | 1 | [13 empty] | VV | 1 | 2 | True | 0 | ROZPOCET
| VV |  | "ASP snížení převýšení" 1 |  | 1 | [13 empty] | VV | 1 | 2 | True | 0 | ROZPOCET
| VV |  | "ASP, pluh" 2 |  | 2 | [13 empty] | VV | 1 | 2 | True | 0 | ROZPOCET
| VV |  | "ASP pluh následné podbití" 2 |  | 2 | [13 empty] | VV | 1 | 2 | True | 0 | ROZPOCET
| VV |  | Součet |  | 7 | [13 empty] | VV | 1 | 4 | True | 1 | ROZPOCET
72 | K | 9909000100 | Poplatek za uložení suti nebo hmot na oficiální skládku | t | 2535.68 |  | 0 | Sborník UOŽI 01 2020 |  |  | základní |  | 0 | 0 | 0 | 0 | 0 | 512 | K | 1 |  |  |  | ROZPOCET | 0 | 0 | 0 | 0 | 0 | 1 | 0 | 512 | -1525013003
| VV |  | "vytěžená zemina" 107,1*2 |  | 214.2 | [13 empty] | VV | 1 | 2 | True | 0 | ROZPOCET
| VV |  | "čištění příkopů" 244,8*2 |  | 489.6 | [13 empty] | VV | 1 | 2 | True | 0 | ROZPOCET
| VV |  | "čištění stok y v tunelu" 176*0,2*2 |  | 70.4 | [13 empty] | VV | 1 | 2 | True | 0 | ROZPOCET
| VV |  | "70% výzisk z čištění ŠL" 2516,4*0,7 |  | 1761.48 | [13 empty] | VV | 1 | 2 | True | 0 | ROZPOCET
| VV |  | Součet |  | 2535.68 | [13 empty] | VV | 1 | 4 | True | 1 | ROZPOCET
73 | K | 9909000200 | Poplatek za uložení nebezpečného odpadu na oficiální skládku | t | 754.92 |  | 0 | Sborník UOŽI 01 2020 |  |  | základní |  | 0 | 0 | 0 | 0 | 0 | 512 | K | 1 |  |  |  | ROZPOCET | 0 | 0 | 0 | 0 | 0 | 1 | 0 | 512 | -143111866
| VV |  | "30% výzisk z čištění na skládku" 2516,4*0,3 |  | 754.92 | [13 empty] | VV | 1 | 2 | True | 1 | ROZPOCET
74 | K | 9909000300 | Poplatek za likvidaci dřevěných kolejnicových podpor | t | 157.92 |  | 0 | Sborník UOŽI 01 2020 |  |  | základní |  | 0 | 0 | 0 | 0 | 0 | 512 | K | 1 |  |  |  | ROZPOCET | 0 | 0 | 0 | 0 | 0 | 1 | 0 | 512 | 193571368
| VV |  | "dřevěné pražce k likvidaci" 1974*0,08 |  | 157.92 | [13 empty] | VV | 1 | 2 | True | 1 | ROZPOCET
75 | K | 9909000400 | Poplatek za likvidaci plastových součástí | t | 1.095 |  | 0 | Sborník UOŽI 01 2020 |  |  | základní |  | 0 | 0 | 0 | 0 | 0 | 512 | K | 1 |  |  |  | ROZPOCET | 0 | 0 | 0 | 0 | 0 | 1 | 0 | 512 | 771094349
| VV |  | 1319,5*0,00083 |  | 1.095 | [13 empty] | VV | 1 | 2 | True | 1 | ROZPOCET

## SO 02.02 - Železniční pře...
[9 empty] | >> skryté sloupce << | [9 empty] | {d6c64821-5d7e-486f-beb5-3eb1698240ce}
2
| KRYCÍ LIST SOUPISU PRACÍ | [8 empty] | v --- níže se nacházejí doplnkové a pomocné údaje k sestavám --- v | [8 empty] | False
Stavba:
Oprava trati v úseku Nedvědice - Tišnov - bez materuálu SŽ
Objekt:
SO 02 - úsek 2 - km 84,900 - km 86,215
Soupis:
SO 02.02 - Železniční přejezd P7079 evid. kmk 85,412
| KSO: |  |  |  |  | CC-CZ:
| Místo: |  | Nedvědice - Tišnov |  |  | Datum: | 24. 6. 2020
| Zadavatel: |  |  |  |  | IČ: | 70994234
|  | Správa železnic, státní organizace |  |  |  | DIČ: | CZ70994234
| Uchazeč: |  |  |  |  | IČ: | Vyplň údaj
|  | Vyplň údaj |  |  |  | DIČ: | Vyplň údaj
| Projektant: |  |  |  |  | IČ: | 25284525
|  | DMC Havlíčkův Brod, s.r.o. |  |  |  | DIČ: | CZ25284525
| Zpracovatel: |  |  |  |  | IČ: | 25284525
|  | DMC Havlíčkův Brod, s.r.o. |  |  |  | DIČ: | CZ25284525
Poznámka:
| Cena bez DPH | [5 empty] | 0
|  |  | Základ daně |  |  | Sazba daně | Výše daně
| DPH | základní | 0 |  |  | 21% | 0
|  | snížená | 0 |  |  | 15% | 0
|  | zákl. přenesená | 0 |  |  | 21% | 0
|  | sníž. přenesená | 0 |  |  | 15% | 0
|  | nulová | 0 |  |  | 0% | 0
| Cena s DPH |  |  | v | CZK |  | 0
| Projektant |  |  | Zpracovatel
| Datum a podpis: |  | Razítko | Datum a podpis: |  |  | Razítko
| Objednavatel |  |  | Uchazeč
| Datum a podpis: |  | Razítko | Datum a podpis: |  |  | Razítko
REKAPITULACE ČLENĚNÍ SOUPISU PRACÍ
Stavba:
Oprava trati v úseku Nedvědice - Tišnov - bez materuálu SŽ
Objekt:
SO 02 - úsek 2 - km 84,900 - km 86,215
Soupis:
SO 02.02 - Železniční přejezd P7079 evid. kmk 85,412
Místo: |  |  | Nedvědice - Tišnov |  |  | Datum: | 24. 6. 2020
Zadavatel: |  |  | Správa železnic, státní organizace |  |  | Projektant: | DMC Havlíčkův Brod, s.r.o.
Uchazeč: |  |  | Vyplň údaj |  |  | Zpracovatel: | DMC Havlíčkův Brod, s.r.o.
Kód dílu - Popis | [6 empty] | Cena celkem [CZK]
Náklady ze soupisu prací | [6 empty] | 0 | [12 empty] | -1
| HSV - Práce a dodávky HSV | [5 empty] | 0
| 5 - Komunikace pozemní | [5 empty] | 0
| OST - Ostatní | [5 empty] | 0
| VRN - Vedlejší rozpočtové náklady | [5 empty] | 0
SOUPIS PRACÍ
Stavba:
Oprava trati v úseku Nedvědice - Tišnov - bez materuálu SŽ
Objekt:
SO 02 - úsek 2 - km 84,900 - km 86,215
Soupis:
SO 02.02 - Železniční přejezd P7079 evid. kmk 85,412
Místo: |  |  | Nedvědice - Tišnov |  |  | Datum: | 24. 6. 2020
Zadavatel: |  |  | Správa železnic, státní organizace |  |  | Projektant: | DMC Havlíčkův Brod, s.r.o.
Uchazeč: |  |  | Vyplň údaj |  |  | Zpracovatel: | DMC Havlíčkův Brod, s.r.o.
PČ | Typ | Kód | Popis | MJ | Množství | J.cena [CZK] | Cena celkem [CZK] | Cenová soustava |  |  | DPH | J. Nh [h] | Nh celkem [h] | J. hmotnost [t] | Hmotnost celkem [t] | J. suť [t] | Suť Celkem [t]
Náklady soupisu celkem | [6 empty] | 0 | [5 empty] | 0 |  | 14.4079 |  | 0 |  | D | -1 | [10 empty] | 0
| D | HSV | Práce a dodávky HSV |  |  |  | 0 | [5 empty] | 0 |  | 14.4079 |  | 0 | 1 | D | 0 |  |  |  | ROZPOCET | [6 empty] | 0
| D | 5 | Komunikace pozemní |  |  |  | 0 | [5 empty] | 0 |  | 14.4079 |  | 0 | 1 | D | 1 |  |  |  | ROZPOCET | [6 empty] | 0
1 | K | 59120450R1 | Montáž návěstidla včetně sloupku a patky výstražný kříž před přejezdem | kus | 1 |  | 0 |  |  |  | základní |  | 0 | 0 | 0 | 0 | 0 | 4 | K | 2 |  |  |  | ROZPOCET | 0 | 0 | 0 | 0 | 0 | 1 | 0 | 4 | -1113130652
| P |  | Poznámka k položce: Návěstidlo+sloupek+patka=kus | [15 empty] | P | 2
2 | M | 5964161015 | Beton lehce zhutnitelný C 20/25;XC2 vyhovuje i XC1 F5 2 365 2 862 | m3 | 0.128 |  | 0 | Sborník UOŽI 01 2020 |  |  | základní |  | 0 | 2.429 | 0.31091 | 0 | 0 | 8 | M | 2 |  |  |  | ROZPOCET | 0 | 0 | 0 | 0 | 0 | 1 | 0 | 4 | 1425456789
| VV |  | "betonová patka" 0,4*0,4*0,8 |  | 0.128 | [13 empty] | VV | 2 | 2 | True | 1 | ROZPOCET
3 | M | 5962114025 | Výstroj sloupku patka hliníková kompletní (4 otvory) | kus | 1 |  | 0 | Sborník UOŽI 01 2020 |  |  | základní |  | 0 | 0 | 0 | 0 | 0 | 8 | M | 2 |  |  |  | ROZPOCET | 0 | 0 | 0 | 0 | 0 | 1 | 0 | 4 | -28435139
4 | K | 5913035020 | Demontáž celopryžové přejezdové konstrukce málo zatížené v koleji část vnitřní | m | 2.4 |  | 0 | Sborník UOŽI 01 2020 |  |  | základní |  | 0 | 0 | 0 | 0 | 0 | 4 | K | 2 |  |  |  | ROZPOCET | 0 | 0 | 0 | 0 | 0 | 1 | 0 | 4 | 1490756983
5 | K | 5913075030 | Montáž betonové přejezdové konstrukce část vnější a vnitřní včetně závěrných zídek | m | 2.4 |  | 0 | Sborník UOŽI 01 2020 |  |  | základní |  | 0 | 0 | 0 | 0 | 0 | 4 | K | 2 |  |  |  | ROZPOCET | 0 | 0 | 0 | 0 | 0 | 1 | 0 | 4 | 20891574
6 | M | 5963113010 | Přejezd Brens Elsa/Brens sestava | m | 2.4 |  | 0 | Sborník UOŽI 01 2020 |  |  | základní |  | 0 | 0 | 0 | 0 | 0 | 8 | M | 2 |  |  |  | ROZPOCET | 0 | 0 | 0 | 0 | 0 | 1 | 0 | 4 | -1164550898
7 | K | 5913285035 | Montáž dílů komunikace ze zámkové dlažby uložení v podsypu | m2 | 11.28 |  | 0 | Sborník UOŽI 01 2020 |  |  | základní |  | 0 | 0 | 0 | 0 | 0 | 4 | K | 2 |  |  |  | ROZPOCET | 0 | 0 | 0 | 0 | 0 | 1 | 0 | 4 | -341552897
| VV |  | 4,7*2,4 |  | 11.28 | [13 empty] | VV | 2 | 2 | True | 1 | ROZPOCET
8 | M | 5955101025 | Kamenivo drcené drť frakce 4/8 | t | 1.719 |  | 0 | Sborník UOŽI 01 2020 |  |  | základní |  | 0 | 1 | 1.719 | 0 | 0 | 8 | M | 2 |  |  |  | ROZPOCET | 0 | 0 | 0 | 0 | 0 | 1 | 0 | 4 | 1501123865
| VV |  | 11,28*0,03*1,8 |  | 0.609 | [13 empty] | VV | 2 | 2 | True | 0 | ROZPOCET
| VV |  | "podklad pod MZK" 12*0,1*1,85/2 |  | 1.11 | [13 empty] | VV | 2 | 2 | True | 0 | ROZPOCET
| VV |  | Součet |  | 1.719 | [13 empty] | VV | 2 | 4 | True | 1 | ROZPOCET
9 | M | 5964151005 | Dlažba zámková hladká kostka 200x200mm se zkosenou hranou tl 60mm šedá | m2 | 8.98 |  | 0 | Sborník UOŽI 01 2020 |  |  | základní |  | 0 | 0 | 0 | 0 | 0 | 8 | M | 2 |  |  |  | ROZPOCET | 0 | 0 | 0 | 0 | 0 | 1 | 0 | 4 | 1874958605
10 | M | 5964151005R1 | Dlažba zámková s výstupky tl 60mm červená | m2 | 2.3 |  | 0 |  |  |  | základní |  | 0 | 0 | 0 | 0 | 0 | 8 | M | 2 |  |  |  | ROZPOCET | 0 | 0 | 0 | 0 | 0 | 1 | 0 | 4 | 596460503
11 | K | 5913285210 | Montáž dílů komunikace obrubníku uložení v betonu | m | 14.1 |  | 0 | Sborník UOŽI 01 2020 |  |  | základní |  | 0 | 0 | 0 | 0 | 0 | 4 | K | 2 |  |  |  | ROZPOCET | 0 | 0 | 0 | 0 | 0 | 1 | 0 | 4 | -1902949180
12 | M | 5964159005 | Obrubník chodníkový | kus | 15 |  | 0 | Sborník UOŽI 01 2020 |  |  | základní |  | 0 | 0.059 | 0.885 | 0 | 0 | 8 | M | 2 |  |  |  | ROZPOCET | 0 | 0 | 0 | 0 | 0 | 1 | 0 | 4 | 856718876
13 | M | 5964161005 | Beton lehce zhutnitelný C 16/20;X0 F5 2 200 2 662 | m3 | 0.564 |  | 0 | Sborník UOŽI 01 2020 |  |  | základní |  | 0 | 2.234 | 1.26 | 0 | 0 | 8 | M | 2 |  |  |  | ROZPOCET | 0 | 0 | 0 | 0 | 0 | 1 | 0 | 4 | 695067441
| VV |  | 14,1*0,04 |  | 0.564 | [13 empty] | VV | 2 | 2 | True | 1 | ROZPOCET
14 | K | 5914075010 | Zřízení konstrukční vrstvy pražcového podloží bez geomateriálu tl. 0,15 m | m2 | 22.56 |  | 0 | Sborník UOŽI 01 2020 |  |  | základní |  | 0 | 0 | 0 | 0 | 0 | 4 | K | 2 |  |  |  | ROZPOCET | 0 | 0 | 0 | 0 | 0 | 1 | 0 | 4 | -1975570831
| P |  | Poznámka k položce: VL Ž4 typ 2 | [15 empty] | P | 2
| VV |  | "podkladní vrstva dlažby 0/32" 11,28 |  | 11.28 | [13 empty] | VV | 2 | 2 | True | 0 | ROZPOCET
| VV |  | "podkladní vrstva dlažby 0/63" 11,28 |  | 11.28 | [13 empty] | VV | 2 | 2 | True | 0 | ROZPOCET
| VV |  | Součet |  | 22.56 | [13 empty] | VV | 2 | 4 | True | 1 | ROZPOCET
15 | M | 5955101020 | Kamenivo drcené štěrkodrť frakce 0/32 | t | 3.299 |  | 0 | Sborník UOŽI 01 2020 |  |  | základní |  | 0 | 1 | 3.299 | 0 | 0 | 8 | M | 2 |  |  |  | ROZPOCET | 0 | 0 | 0 | 0 | 0 | 1 | 0 | 4 | 1411564787
| VV |  | 11,28*0,15*1,95 |  | 3.299 | [13 empty] | VV | 2 | 2 | True | 1 | ROZPOCET
16 | M | 595510102R1 | Kamenivo drcené štěrkodrť frakce 0/63 | t | 3.299 |  | 0 |  |  |  | základní |  | 0 | 1 | 3.299 | 0 | 0 | 8 | M | 2 |  |  |  | ROZPOCET | 0 | 0 | 0 | 0 | 0 | 1 | 0 | 4 | 545619569
17 | K | 591407501R2 | Zřízení vrstvy MZK tl. 0,10m | m2 | 12 |  | 0 |  |  |  | základní |  | 0 | 0 | 0 | 0 | 0 | 4 | K | 2 |  |  |  | ROZPOCET | 0 | 0 | 0 | 0 | 0 | 1 | 0 | 4 | 1789024577
| P |  | Poznámka k položce: VL Ž4 typ 2 | [15 empty] | P | 2
18 | M | 5955101020R1 | Kamenivo drcené štěrkodrť frakce 0/32 MZK | t | 2.34 |  | 0 |  |  |  | základní |  | 0 | 1 | 2.34 | 0 | 0 | 8 | M | 2 |  |  |  | ROZPOCET | 0 | 0 | 0 | 0 | 0 | 1 | 0 | 4 | -1928981112
| VV |  | 12*0,1*1,95 |  | 2.34 | [13 empty] | VV | 2 | 2 | True | 1 | ROZPOCET
19 | K | 591407501R3 | Zřízení podkladní vrstvy z kameniva tl. 0,10m | m2 | 12 |  | 0 |  |  |  | základní |  | 0 | 0 | 0 | 0 | 0 | 4 | K | 2 |  |  |  | ROZPOCET | 0 | 0 | 0 | 0 | 0 | 1 | 0 | 4 | -836873176
| P |  | Poznámka k položce: VL Ž4 typ 2 | [15 empty] | P | 2
20 | M | 5955101030 | Kamenivo drcené drť frakce 8/16 | t | 1.295 |  | 0 | Sborník UOŽI 01 2020 |  |  | základní |  | 0 | 1 | 1.295 | 0 | 0 | 8 | M | 2 |  |  |  | ROZPOCET | 0 | 0 | 0 | 0 | 0 | 1 | 0 | 4 | -459491842
| VV |  | "podklad pod MZK" 14*0,1*1,85/2 |  | 1.295 | [13 empty] | VV | 2 | 2 | True | 1 | ROZPOCET
21 | K | 5915005020 | Hloubení rýh nebo jam na železničním spodku II. třídy | m3 | 1.2 |  | 0 | Sborník UOŽI 01 2020 |  |  | základní |  | 0 | 0 | 0 | 0 | 0 | 4 | K | 2 |  |  |  | ROZPOCET | 0 | 0 | 0 | 0 | 0 | 1 | 0 | 4 | 871498184
| VV |  | 2,4*0,5*0,5*2 |  | 1.2 | [13 empty] | VV | 2 | 2 | True | 1 | ROZPOCET
22 | K | 5915010020 | Těžení zeminy nebo horniny železničního spodku II. třídy | m3 | 6.912 |  | 0 | Sborník UOŽI 01 2020 |  |  | základní |  | 0 | 0 | 0 | 0 | 0 | 4 | K | 2 |  |  |  | ROZPOCET | 0 | 0 | 0 | 0 | 0 | 1 | 0 | 4 | 1496955232
| VV |  | 12*0,2+11,28*0,4 |  | 6.912 | [13 empty] | VV | 2 | 2 | True | 1 | ROZPOCET
23 | K | 5915030010R1 | Bourání drobných staveb železničního spodku železobetonového základu | m3 | 0.128 |  | 0 |  |  |  | základní |  | 0 | 0 | 0 | 0 | 0 | 4 | K | 2 |  |  |  | ROZPOCET | 0 | 0 | 0 | 0 | 0 | 1 | 0 | 4 | 2080815666
| VV |  | 0,4*0,4*0,8 |  | 0.128 | [13 empty] | VV | 2 | 2 | True | 1 | ROZPOCET
24 | K | 591R1 | Provizorní lávka pro pěší montáž a demontáž včetně pronájmu | kus | 1 |  | 0 |  |  |  | základní |  | 0 | 0 | 0 | 0 | 0 | 4 | K | 2 |  |  |  | ROZPOCET | 0 | 0 | 0 | 0 | 0 | 1 | 0 | 4 | 1283235554
| D | OST | Ostatní |  |  |  | 0 | [5 empty] | 0 |  | 0 |  | 0 | 4 | D | 0 |  |  |  | ROZPOCET | [6 empty] | 0
25 | K | 9902100200 | Doprava obousměrná (např. dodávek z vlastních zásob zhotovitele nebo objednatele nebo výzisku) mechanizací o nosnosti přes 3,5 t sypanin (kameniva, písku, suti, dlažebních kostek, atd.) do 20 km | t | 1.354 |  | 0 | Sborník UOŽI 01 2020 |  |  | základní |  | 0 | 0 | 0 | 0 | 0 | 512 | K | 1 |  |  |  | ROZPOCET | 0 | 0 | 0 | 0 | 0 | 1 | 0 | 512 | -1872090064
| P |  | Poznámka k položce: Měrnou jednotkou je t přepravovaného materiálu. | [15 empty] | P | 1
| VV |  | "betony" 0,564*2,4 |  | 1.354 | [13 empty] | VV | 1 | 2 | True | 1 | ROZPOCET
26 | K | 9902100400 | Doprava obousměrná (např. dodávek z vlastních zásob zhotovitele nebo objednatele nebo výzisku) mechanizací o nosnosti přes 3,5 t sypanin (kameniva, písku, suti, dlažebních kostek, atd.) do 40 km | t | 20.346 |  | 0 | Sborník UOŽI 01 2020 |  |  | základní |  | 0 | 0 | 0 | 0 | 0 | 512 | K | 1 |  |  |  | ROZPOCET | 0 | 0 | 0 | 0 | 0 | 1 | 0 | 512 | -1707768997
| P |  | Poznámka k položce: Měrnou jednotkou je t přepravovaného materiálu. | [15 empty] | P | 1
| VV |  | "hloubení rýh" 1,2 |  | 1.2 | [13 empty] | VV | 1 | 2 | True | 0 | ROZPOCET
| VV |  | "těžení zeminy" 6,912 |  | 6.912 | [13 empty] | VV | 1 | 2 | True | 0 | ROZPOCET
| VV |  | "vybouraná betonová patka" 0,128*2,2 |  | 0.282 | [13 empty] | VV | 1 | 2 | True | 0 | ROZPOCET
| VV |  | "4/8" 1,719 |  | 1.719 | [13 empty] | VV | 1 | 2 | True | 0 | ROZPOCET
| VV |  | "0/32" 3,299 |  | 3.299 | [13 empty] | VV | 1 | 2 | True | 0 | ROZPOCET
| VV |  | "0/63" 3,299 |  | 3.299 | [13 empty] | VV | 1 | 2 | True | 0 | ROZPOCET
| VV |  | "MZK" 2,34 |  | 2.34 | [13 empty] | VV | 1 | 2 | True | 0 | ROZPOCET
| VV |  | "8/16" 1,295 |  | 1.295 | [13 empty] | VV | 1 | 2 | True | 0 | ROZPOCET
| VV |  | Součet |  | 20.346 | [13 empty] | VV | 1 | 4 | True | 1 | ROZPOCET
27 | K | 9902200400 | Doprava obousměrná (např. dodávek z vlastních zásob zhotovitele nebo objednatele nebo výzisku) mechanizací o nosnosti přes 3,5 t objemnějšího kusového materiálu (prefabrikátů, stožárů, výhybek, rozvaděčů, vybouraných hmot atd.) do 40 km | t | 2.914 |  | 0 | Sborník UOŽI 01 2020 |  |  | základní |  | 0 | 0 | 0 | 0 | 0 | 512 | K | 1 |  |  |  | ROZPOCET | 0 | 0 | 0 | 0 | 0 | 1 | 0 | 512 | -716879061
| P |  | Poznámka k položce: Měrnou jednotkou je t přepravovaného materiálu. | [15 empty] | P | 1
| VV |  | "dlažba" 11,28*0,128 |  | 1.444 | [13 empty] | VV | 1 | 2 | True | 0 | ROZPOCET
| VV |  | "obrubníky" 15*0,042 |  | 0.63 | [13 empty] | VV | 1 | 2 | True | 0 | ROZPOCET
| VV |  | "pryžová přejezdová konstrukce" 2,4*0,35 |  | 0.84 | [13 empty] | VV | 1 | 2 | True | 0 | ROZPOCET
| VV |  | Součet |  | 2.914 | [13 empty] | VV | 1 | 4 | True | 1 | ROZPOCET
28 | K | 9902200800 | Doprava obousměrná (např. dodávek z vlastních zásob zhotovitele nebo objednatele nebo výzisku) mechanizací o nosnosti přes 3,5 t objemnějšího kusového materiálu (prefabrikátů, stožárů, výhybek, rozvaděčů, vybouraných hmot atd.) do 150 km | t | 1.8 |  | 0 | Sborník UOŽI 01 2020 |  |  | základní |  | 0 | 0 | 0 | 0 | 0 | 512 | K | 1 |  |  |  | ROZPOCET | 0 | 0 | 0 | 0 | 0 | 1 | 0 | 512 | -774487311
| P |  | Poznámka k položce: Měrnou jednotkou je t přepravovaného materiálu. | [15 empty] | P | 1
| VV |  | "přechod" 1,8 |  | 1.8 | [13 empty] | VV | 1 | 2 | True | 1 | ROZPOCET
29 | K | 9903200100 | Přeprava mechanizace na místo prováděných prací o hmotnosti přes 12 t přes 50 do 100 km | kus | 1 |  | 0 | Sborník UOŽI 01 2020 |  |  | základní |  | 0 | 0 | 0 | 0 | 0 | 512 | K | 1 |  |  |  | ROZPOCET | 0 | 0 | 0 | 0 | 0 | 1 | 0 | 512 | 729137490
30 | K | 9909000100 | Poplatek za uložení suti nebo hmot na oficiální skládku | t | 8.112 |  | 0 | Sborník UOŽI 01 2020 |  |  | základní |  | 0 | 0 | 0 | 0 | 0 | 512 | K | 1 |  |  |  | ROZPOCET | 0 | 0 | 0 | 0 | 0 | 1 | 0 | 512 | -178186222
| VV |  | "hloubení rýh" 1,2 |  | 1.2 | [13 empty] | VV | 1 | 2 | True | 0 | ROZPOCET
| VV |  | "těžení zeminy" 6,912 |  | 6.912 | [13 empty] | VV | 1 | 2 | True | 0 | ROZPOCET
| VV |  | Součet |  | 8.112 | [13 empty] | VV | 1 | 4 | True | 1 | ROZPOCET
31 | K | 9909000400 | Poplatek za likvidaci plastových součástí | t | 0.84 |  | 0 | Sborník UOŽI 01 2020 |  |  | základní |  | 0 | 0 | 0 | 0 | 0 | 512 | K | 1 |  |  |  | ROZPOCET | 0 | 0 | 0 | 0 | 0 | 1 | 0 | 512 | 1103150648
| VV |  | "pryžová přejezdová konstrukce" 2,4*0,35 |  | 0.84 | [13 empty] | VV | 1 | 2 | True | 1 | ROZPOCET
32 | K | 9909000600 | Poplatek za recyklaci odpadu (asfaltové směsi, kusový beton) | t | 0.282 |  | 0 | Sborník UOŽI 01 2020 |  |  | základní |  | 0 | 0 | 0 | 0 | 0 | 512 | K | 1 |  |  |  | ROZPOCET | 0 | 0 | 0 | 0 | 0 | 1 | 0 | 512 | -1626544960
| VV |  | "vybouraná betonová patka" 0,128*2,2 |  | 0.282 | [13 empty] | VV | 1 | 2 | True | 1 | ROZPOCET
| D | VRN | Vedlejší rozpočtové náklady |  |  |  | 0 | [5 empty] | 0 |  | 0 |  | 0 | 5 | D | 0 |  |  |  | ROZPOCET | [6 empty] | 0
33 | K | 022121001 | Geodetické práce Diagnostika technické infrastruktury Vytýčení trasy inženýrských sítí | % |  |  | 0 | Sborník UOŽI 01 2020 |  |  | základní |  | 0 | 0 | 0 | 0 | 0 | 4 | K | 1 |  |  |  | ROZPOCET | 0 | 0 | 0 | 0 | 0 | 1 | 0 | 4 | 1054557893
| P |  | Poznámka k položce: Základna pro výpočet - dotyčné práce | [15 empty] | P | 1

## SO 02.04 - Výstroj trati ...
[9 empty] | >> skryté sloupce << | [9 empty] | {3d985655-5b0e-4775-8c3f-82d4871fd4ef}
2
| KRYCÍ LIST SOUPISU PRACÍ | [8 empty] | v --- níže se nacházejí doplnkové a pomocné údaje k sestavám --- v | [8 empty] | False
Stavba:
Oprava trati v úseku Nedvědice - Tišnov - bez materuálu SŽ
Objekt:
SO 02 - úsek 2 - km 84,900 - km 86,215
Soupis:
SO 02.04 - Výstroj trati - úsek 2
| KSO: |  |  |  |  | CC-CZ:
| Místo: |  | Nedvědice - Tišnov |  |  | Datum: | 24. 6. 2020
| Zadavatel: |  |  |  |  | IČ: | 70994234
|  | Správa železnic, státní organizace |  |  |  | DIČ: | CZ70994234
| Uchazeč: |  |  |  |  | IČ: | Vyplň údaj
|  | Vyplň údaj |  |  |  | DIČ: | Vyplň údaj
| Projektant: |  |  |  |  | IČ: | 25284525
|  | DMC Havlíčkův Brod, s.r.o. |  |  |  | DIČ: | CZ25284525
| Zpracovatel: |  |  |  |  | IČ: | 25284525
|  | DMC Havlíčkův Brod, s.r.o. |  |  |  | DIČ: | CZ25284525
Poznámka:
| Cena bez DPH | [5 empty] | 0
|  |  | Základ daně |  |  | Sazba daně | Výše daně
| DPH | základní | 0 |  |  | 21% | 0
|  | snížená | 0 |  |  | 15% | 0
|  | zákl. přenesená | 0 |  |  | 21% | 0
|  | sníž. přenesená | 0 |  |  | 15% | 0
|  | nulová | 0 |  |  | 0% | 0
| Cena s DPH |  |  | v | CZK |  | 0
| Projektant |  |  | Zpracovatel
| Datum a podpis: |  | Razítko | Datum a podpis: |  |  | Razítko
| Objednavatel |  |  | Uchazeč
| Datum a podpis: |  | Razítko | Datum a podpis: |  |  | Razítko
REKAPITULACE ČLENĚNÍ SOUPISU PRACÍ
Stavba:
Oprava trati v úseku Nedvědice - Tišnov - bez materuálu SŽ
Objekt:
SO 02 - úsek 2 - km 84,900 - km 86,215
Soupis:
SO 02.04 - Výstroj trati - úsek 2
Místo: |  |  | Nedvědice - Tišnov |  |  | Datum: | 24. 6. 2020
Zadavatel: |  |  | Správa železnic, státní organizace |  |  | Projektant: | DMC Havlíčkův Brod, s.r.o.
Uchazeč: |  |  | Vyplň údaj |  |  | Zpracovatel: | DMC Havlíčkův Brod, s.r.o.
Kód dílu - Popis | [6 empty] | Cena celkem [CZK]
Náklady ze soupisu prací | [6 empty] | 0 | [12 empty] | -1
| HSV - Práce a dodávky HSV | [5 empty] | 0
| 5 - Komunikace pozemní | [5 empty] | 0
| OST - Ostatní | [5 empty] | 0
SOUPIS PRACÍ
Stavba:
Oprava trati v úseku Nedvědice - Tišnov - bez materuálu SŽ
Objekt:
SO 02 - úsek 2 - km 84,900 - km 86,215
Soupis:
SO 02.04 - Výstroj trati - úsek 2
Místo: |  |  | Nedvědice - Tišnov |  |  | Datum: | 24. 6. 2020
Zadavatel: |  |  | Správa železnic, státní organizace |  |  | Projektant: | DMC Havlíčkův Brod, s.r.o.
Uchazeč: |  |  | Vyplň údaj |  |  | Zpracovatel: | DMC Havlíčkův Brod, s.r.o.
PČ | Typ | Kód | Popis | MJ | Množství | J.cena [CZK] | Cena celkem [CZK] | Cenová soustava |  |  | DPH | J. Nh [h] | Nh celkem [h] | J. hmotnost [t] | Hmotnost celkem [t] | J. suť [t] | Suť Celkem [t]
Náklady soupisu celkem | [6 empty] | 0 | [5 empty] | 0 |  | 18.872 |  | 0 |  | D | -1 | [10 empty] | 0
| D | HSV | Práce a dodávky HSV |  |  |  | 0 | [5 empty] | 0 |  | 18.872 |  | 0 | 1 | D | 0 |  |  |  | ROZPOCET | [6 empty] | 0
| D | 5 | Komunikace pozemní |  |  |  | 0 | [5 empty] | 0 |  | 18.872 |  | 0 | 1 | D | 1 |  |  |  | ROZPOCET | [6 empty] | 0
1 | K | 022R1 | Obnova geodetického bodu ŽBP | kus | 4 |  | 0 |  |  |  | základní |  | 0 | 0 | 0 | 0 | 0 | 4 | K | 2 |  |  |  | ROZPOCET | 0 | 0 | 0 | 0 | 0 | 1 | 0 | 4 | 1924369363
2 | K | 5912050020 | Staničení výměna hektometrovníku | kus | 14 |  | 0 | Sborník UOŽI 01 2020 |  |  | základní |  | 0 | 0 | 0 | 0 | 0 | 4 | K | 2 |  |  |  | ROZPOCET | 0 | 0 | 0 | 0 | 0 | 1 | 0 | 4 | 1649133789
| P |  | Poznámka k položce: Díl=kus | [15 empty] | P | 2
3 | M | 5962101120 | Návěstidlo hektometrovník železobetonový se znaky | kus | 14 |  | 0 | Sborník UOŽI 01 2020 |  |  | základní |  | 0 | 0.157 | 2.198 | 0 | 0 | 8 | M | 2 |  |  |  | ROZPOCET | 0 | 0 | 0 | 0 | 0 | 1 | 0 | 4 | 1224801951
4 | K | 5912060210R1 | Demontáž zajišťovací značky na betonovém sloupku | kus | 10 |  | 0 |  |  |  | základní |  | 0 | 0 | 0 | 0 | 0 | 4 | K | 2 |  |  |  | ROZPOCET | 0 | 0 | 0 | 0 | 0 | 1 | 0 | 4 | 1948877598
| P |  | Poznámka k položce: Značka=kus | [15 empty] | P | 2
5 | K | 5912065210 | Montáž zajišťovací značky včetně sloupku a základu konzolové | kus | 42 |  | 0 | Sborník UOŽI 01 2020 |  |  | základní |  | 0 | 0 | 0 | 0 | 0 | 4 | K | 2 |  |  |  | ROZPOCET | 0 | 0 | 0 | 0 | 0 | 1 | 0 | 4 | -896335978
| P |  | Poznámka k položce: Značka=kus | [15 empty] | P | 2
6 | M | 5962119000 | Zajištění PPK sloupek zajišťovací značka | kus | 42 |  | 0 | Sborník UOŽI 01 2020 |  |  | základní |  | 0 | 0 | 0 | 0 | 0 | 8 | M | 2 |  |  |  | ROZPOCET | 0 | 0 | 0 | 0 | 0 | 1 | 0 | 4 | -518590912
7 | M | 5962119005 | Zajištění PPK betonový prefabrikovaný základ | kus | 42 |  | 0 | Sborník UOŽI 01 2020 |  |  | základní |  | 0 | 0 | 0 | 0 | 0 | 8 | M | 2 |  |  |  | ROZPOCET | 0 | 0 | 0 | 0 | 0 | 1 | 0 | 4 | 37084410
8 | M | 5962119010 | Zajištění PPK konzolová značka | kus | 42 |  | 0 | Sborník UOŽI 01 2020 |  |  | základní |  | 0 | 0.397 | 16.674 | 0 | 0 | 8 | M | 2 |  |  |  | ROZPOCET | 0 | 0 | 0 | 0 | 0 | 1 | 0 | 4 | -69266863
9 | M | 5962119020 | Zajištění PPK štítek konzolové a hřebové značky | kus | 42 |  | 0 | Sborník UOŽI 01 2020 |  |  | základní |  | 0 | 0 | 0 | 0 | 0 | 8 | M | 2 |  |  |  | ROZPOCET | 0 | 0 | 0 | 0 | 0 | 1 | 0 | 4 | -483344071
| D | OST | Ostatní |  |  |  | 0 | [5 empty] | 0 |  | 0 |  | 0 | 4 | D | 0 |  |  |  | ROZPOCET | [6 empty] | 0
10 | K | 9902100400 | Doprava obousměrná (např. dodávek z vlastních zásob zhotovitele nebo objednatele nebo výzisku) mechanizací o nosnosti přes 3,5 t sypanin (kameniva, písku, suti, dlažebních kostek, atd.) do 40 km | t | 2.02 |  | 0 | Sborník UOŽI 01 2020 |  |  | základní |  | 0 | 0 | 0 | 0 | 0 | 512 | K | 1 |  |  |  | ROZPOCET | 0 | 0 | 0 | 0 | 0 | 1 | 0 | 512 | -1433577369
| P |  | Poznámka k položce: Měrnou jednotkou je t přepravovaného materiálu. | [15 empty] | P | 1
| VV |  | "staré ZZ" 10*0,062 |  | 0.62 | [13 empty] | VV | 1 | 2 | True | 0 | ROZPOCET
| VV |  | "Hektometry" 14*0,1 |  | 1.4 | [13 empty] | VV | 1 | 2 | True | 0 | ROZPOCET
| VV |  | Součet |  | 2.02 | [13 empty] | VV | 1 | 4 | True | 1 | ROZPOCET
11 | K | 9902100500 | Doprava obousměrná (např. dodávek z vlastních zásob zhotovitele nebo objednatele nebo výzisku) mechanizací o nosnosti přes 3,5 t sypanin (kameniva, písku, suti, dlažebních kostek, atd.) do 60 km | t | 7.14 |  | 0 | Sborník UOŽI 01 2020 |  |  | základní |  | 0 | 0 | 0 | 0 | 0 | 512 | K | 1 |  |  |  | ROZPOCET | 0 | 0 | 0 | 0 | 0 | 1 | 0 | 512 | 443697118
| P |  | Poznámka k položce: Měrnou jednotkou je t přepravovaného materiálu. | [15 empty] | P | 1
| VV |  | "nové ZZ" 42*0,17 |  | 7.14 | [13 empty] | VV | 1 | 2 | True | 1 | ROZPOCET
12 | K | 9902100600 | Doprava obousměrná (např. dodávek z vlastních zásob zhotovitele nebo objednatele nebo výzisku) mechanizací o nosnosti přes 3,5 t sypanin (kameniva, písku, suti, dlažebních kostek, atd.) do 80 km | t | 2.198 |  | 0 | Sborník UOŽI 01 2020 |  |  | základní |  | 0 | 0 | 0 | 0 | 0 | 512 | K | 1 |  |  |  | ROZPOCET | 0 | 0 | 0 | 0 | 0 | 1 | 0 | 512 | 1113410407
| P |  | Poznámka k položce: Měrnou jednotkou je t přepravovaného materiálu. | [15 empty] | P | 1
| VV |  | "hektometry" 14*0,157 |  | 2.198 | [13 empty] | VV | 1 | 2 | True | 1 | ROZPOCET
13 | K | 9902900200 | Naložení objemnějšího kusového materiálu, vybouraných hmot | t | 2.02 |  | 0 | Sborník UOŽI 01 2020 |  |  | základní |  | 0 | 0 | 0 | 0 | 0 | 512 | K | 1 |  |  |  | ROZPOCET | 0 | 0 | 0 | 0 | 0 | 1 | 0 | 512 | -1177087372
| VV |  | "staré ZZ" 10*0,062 |  | 0.62 | [13 empty] | VV | 1 | 2 | True | 0 | ROZPOCET
| VV |  | "Hektometry" 14*0,1 |  | 1.4 | [13 empty] | VV | 1 | 2 | True | 0 | ROZPOCET
| VV |  | Součet |  | 2.02 | [13 empty] | VV | 1 | 4 | True | 1 | ROZPOCET
14 | K | 9909000500 | Poplatek uložení odpadu betonových prefabrikátů | t | 2.02 |  | 0 | Sborník UOŽI 01 2020 |  |  | základní |  | 0 | 0 | 0 | 0 | 0 | 512 | K | 1 |  |  |  | ROZPOCET | 0 | 0 | 0 | 0 | 0 | 1 | 0 | 512 | -1625011627

## SO 02.05 - Nástupiště zas...
[9 empty] | >> skryté sloupce << | [9 empty] | {6c1fc690-4ec2-4c41-84c4-d89a0ce84872}
2
| KRYCÍ LIST SOUPISU PRACÍ | [8 empty] | v --- níže se nacházejí doplnkové a pomocné údaje k sestavám --- v | [8 empty] | False
Stavba:
Oprava trati v úseku Nedvědice - Tišnov - bez materuálu SŽ
Objekt:
SO 02 - úsek 2 - km 84,900 - km 86,215
Soupis:
SO 02.05 - Nástupiště zastávka Prudká
| KSO: |  |  |  |  | CC-CZ:
| Místo: |  | Nedvědice - Tišnov |  |  | Datum: | 24. 6. 2020
| Zadavatel: |  |  |  |  | IČ: | 70994234
|  | Správa železnic, státní organizace |  |  |  | DIČ: | CZ70994234
| Uchazeč: |  |  |  |  | IČ: | Vyplň údaj
|  | Vyplň údaj |  |  |  | DIČ: | Vyplň údaj
| Projektant: |  |  |  |  | IČ: | 25284525
|  | DMC Havlíčkův Brod, s.r.o. |  |  |  | DIČ: | CZ25284525
| Zpracovatel: |  |  |  |  | IČ: | 25284525
|  | DMC Havlíčkův Brod, s.r.o. |  |  |  | DIČ: | CZ25284525
Poznámka:
| Cena bez DPH | [5 empty] | 0
|  |  | Základ daně |  |  | Sazba daně | Výše daně
| DPH | základní | 0 |  |  | 21% | 0
|  | snížená | 0 |  |  | 15% | 0
|  | zákl. přenesená | 0 |  |  | 21% | 0
|  | sníž. přenesená | 0 |  |  | 15% | 0
|  | nulová | 0 |  |  | 0% | 0
| Cena s DPH |  |  | v | CZK |  | 0
| Projektant |  |  | Zpracovatel
| Datum a podpis: |  | Razítko | Datum a podpis: |  |  | Razítko
| Objednavatel |  |  | Uchazeč
| Datum a podpis: |  | Razítko | Datum a podpis: |  |  | Razítko
REKAPITULACE ČLENĚNÍ SOUPISU PRACÍ
Stavba:
Oprava trati v úseku Nedvědice - Tišnov - bez materuálu SŽ
Objekt:
SO 02 - úsek 2 - km 84,900 - km 86,215
Soupis:
SO 02.05 - Nástupiště zastávka Prudká
Místo: |  |  | Nedvědice - Tišnov |  |  | Datum: | 24. 6. 2020
Zadavatel: |  |  | Správa železnic, státní organizace |  |  | Projektant: | DMC Havlíčkův Brod, s.r.o.
Uchazeč: |  |  | Vyplň údaj |  |  | Zpracovatel: | DMC Havlíčkův Brod, s.r.o.
Kód dílu - Popis | [6 empty] | Cena celkem [CZK]
Náklady ze soupisu prací | [6 empty] | 0 | [12 empty] | -1
| HSV - Práce a dodávky HSV | [5 empty] | 0
| 5 - Komunikace pozemní | [5 empty] | 0
| OST - Ostatní | [5 empty] | 0
SOUPIS PRACÍ
Stavba:
Oprava trati v úseku Nedvědice - Tišnov - bez materuálu SŽ
Objekt:
SO 02 - úsek 2 - km 84,900 - km 86,215
Soupis:
SO 02.05 - Nástupiště zastávka Prudká
Místo: |  |  | Nedvědice - Tišnov |  |  | Datum: | 24. 6. 2020
Zadavatel: |  |  | Správa železnic, státní organizace |  |  | Projektant: | DMC Havlíčkův Brod, s.r.o.
Uchazeč: |  |  | Vyplň údaj |  |  | Zpracovatel: | DMC Havlíčkův Brod, s.r.o.
PČ | Typ | Kód | Popis | MJ | Množství | J.cena [CZK] | Cena celkem [CZK] | Cenová soustava |  |  | DPH | J. Nh [h] | Nh celkem [h] | J. hmotnost [t] | Hmotnost celkem [t] | J. suť [t] | Suť Celkem [t]
Náklady soupisu celkem | [6 empty] | 0 | [5 empty] | 0 |  | 236.8437 |  | 0 |  | D | -1 | [10 empty] | 0
| D | HSV | Práce a dodávky HSV |  |  |  | 0 | [5 empty] | 0 |  | 236.8437 |  | 0 | 1 | D | 0 |  |  |  | ROZPOCET | [6 empty] | 0
| D | 5 | Komunikace pozemní |  |  |  | 0 | [5 empty] | 0 |  | 236.8437 |  | 0 | 1 | D | 1 |  |  |  | ROZPOCET | [6 empty] | 0
1 | K | 5913285025 | Montáž dílů komunikace z betonových dlaždic uložení v podsypu | m2 | 40 |  | 0 | Sborník UOŽI 01 2020 |  |  | základní |  | 0 | 0 | 0 | 0 | 0 | 4 | K | 2 |  |  |  | ROZPOCET | 0 | 0 | 0 | 0 | 0 | 1 | 0 | 4 | 1444426238
| VV |  | 100*0,4 |  | 40 | [13 empty] | VV | 2 | 2 | True | 1 | ROZPOCET
2 | K | 5913285035 | Montáž dílů komunikace ze zámkové dlažby uložení v podsypu | m2 | 235 |  | 0 | Sborník UOŽI 01 2020 |  |  | základní |  | 0 | 0 | 0 | 0 | 0 | 4 | K | 2 |  |  |  | ROZPOCET | 0 | 0 | 0 | 0 | 0 | 1 | 0 | 4 | 273383245
| VV |  | "nástupiště" 100*(2,5-0,4) |  | 210 | [13 empty] | VV | 2 | 2 | True | 0 | ROZPOCET
| VV |  | "přístupový chodník" 5,7*2,0 |  | 11.4 | [13 empty] | VV | 2 | 2 | True | 0 | ROZPOCET
| VV |  | "přístupový chodník z čela nástupiště" 8,5*1,6 |  | 13.6 | [13 empty] | VV | 2 | 2 | True | 0 | ROZPOCET
| VV |  | Součet |  | 235 | [13 empty] | VV | 2 | 4 | True | 1 | ROZPOCET
3 | M | 5955101025 | Kamenivo drcené drť frakce 4/8 | t | 12.69 |  | 0 | Sborník UOŽI 01 2020 |  |  | základní |  | 0 | 1 | 12.69 | 0 | 0 | 8 | M | 2 |  |  |  | ROZPOCET | 0 | 0 | 0 | 0 | 0 | 1 | 0 | 4 | -1207011750
| VV |  | 235*0,03*1,8 |  | 12.69 | [13 empty] | VV | 2 | 2 | True | 1 | ROZPOCET
4 | M | 5964151005R1 | Dlažba zámková hladká kostka 200x200 bez zkosené hrany tl 60mm šedá | m2 | 80 |  | 0 |  |  |  | základní |  | 0 | 0 | 0 | 0 | 0 | 8 | M | 2 |  |  |  | ROZPOCET | 0 | 0 | 0 | 0 | 0 | 1 | 0 | 4 | 31117152
| VV |  | 100*0,4*2 |  | 80 | [13 empty] | VV | 2 | 2 | True | 1 | ROZPOCET
5 | M | 5964151005R2 | Dlažba zámková výstupky tl 60mm šedá | m2 | 0.8 |  | 0 |  |  |  | základní |  | 0 | 0 | 0 | 0 | 0 | 8 | M | 2 |  |  |  | ROZPOCET | 0 | 0 | 0 | 0 | 0 | 1 | 0 | 4 | -794602412
| VV |  | 0,8*1,0 |  | 0.8 | [13 empty] | VV | 2 | 2 | True | 1 | ROZPOCET
6 | M | 5964151005 | Dlažba zámková hladká kostka 200x200mm se zkosenou hranou tl 60mm šedá | m2 | 154.2 |  | 0 | Sborník UOŽI 01 2020 |  |  | základní |  | 0 | 0 | 0 | 0 | 0 | 8 | M | 2 |  |  |  | ROZPOCET | 0 | 0 | 0 | 0 | 0 | 1 | 0 | 4 | 1962563017
| VV |  | "nástupiště" 100*(2,5-0,4-0,4*2) |  | 130 | [13 empty] | VV | 2 | 2 | True | 0 | ROZPOCET
| VV |  | "chodník u přístřešku" 5,7*2,0 |  | 11.4 | [13 empty] | VV | 2 | 2 | True | 0 | ROZPOCET
| VV |  | "přístupový chodník z čela nástupiště" 8,5*1,6 |  | 13.6 | [13 empty] | VV | 2 | 2 | True | 0 | ROZPOCET
| VV |  | "odečřet signální pás" -0,8 |  | -0.8 | [13 empty] | VV | 2 | 2 | True | 0 | ROZPOCET
| VV |  | Součet |  | 154.2 | [13 empty] | VV | 2 | 4 | True | 1 | ROZPOCET
7 | M | 5964147160 | Nástupištní díly betonová dlaždice VLsVP typ A | kus | 200 |  | 0 | Sborník UOŽI 01 2020 |  |  | základní |  | 0 | 0.026 | 5.2 | 0 | 0 | 8 | M | 2 |  |  |  | ROZPOCET | 0 | 0 | 0 | 0 | 0 | 1 | 0 | 4 | -1421669984
| VV |  | 100/0,5 |  | 200 | [13 empty] | VV | 2 | 2 | True | 1 | ROZPOCET
8 | K | 5913285210 | Montáž dílů komunikace obrubníku uložení v betonu | m | 124 |  | 0 | Sborník UOŽI 01 2020 |  |  | základní |  | 0 | 0 | 0 | 0 | 0 | 4 | K | 2 |  |  |  | ROZPOCET | 0 | 0 | 0 | 0 | 0 | 1 | 0 | 4 | 590748815
9 | M | 5964159005 | Obrubník chodníkový | kus | 124 |  | 0 | Sborník UOŽI 01 2020 |  |  | základní |  | 0 | 0.059 | 7.316 | 0 | 0 | 8 | M | 2 |  |  |  | ROZPOCET | 0 | 0 | 0 | 0 | 0 | 1 | 0 | 4 | 1911761618
10 | M | 5964161010 | Beton lehce zhutnitelný C 20/25;X0 F5 2 285 2 765 | m3 | 4.96 |  | 0 | Sborník UOŽI 01 2020 |  |  | základní |  | 0 | 2.429 | 12.0478 | 0 | 0 | 8 | M | 2 |  |  |  | ROZPOCET | 0 | 0 | 0 | 0 | 0 | 1 | 0 | 4 | 1176746080
| VV |  | 124*0,04 |  | 4.96 | [13 empty] | VV | 2 | 2 | True | 1 | ROZPOCET
11 | K | 5913440030 | Nátěr vizuálně kontrastního pruhu nástupiště šíře do 150 mm | m | 100 |  | 0 | Sborník UOŽI 01 2020 |  |  | základní |  | 0 | 0 | 0 | 0 | 0 | 4 | K | 2 |  |  |  | ROZPOCET | 0 | 0 | 0 | 0 | 0 | 1 | 0 | 4 | 170447746
| P |  | Poznámka k položce: Metr pruhu=m | [15 empty] | P | 2
12 | M | 597R1 | barva žlutá odstín RAL 6200 | kg | 10 |  | 0 |  |  |  | základní |  | 0 | 0 | 0 | 0 | 0 | 8 | M | 2 |  |  |  | ROZPOCET | 0 | 0 | 0 | 0 | 0 | 1 | 0 | 4 | -1906166548
13 | K | 5914000502R1 | Montáž zábradlí v. 0,9m vč základových patek z betonu | m | 81.6 |  | 0 |  |  |  | základní |  | 0 | 0 | 0 | 0 | 0 | 4 | K | 2 |  |  |  | ROZPOCET | 0 | 0 | 0 | 0 | 0 | 1 | 0 | 4 | -2079480483
| VV |  | 70+9,8+1,8 |  | 81.6 | [13 empty] | VV | 2 | 2 | True | 1 | ROZPOCET
14 | M | 5964161015 | Beton lehce zhutnitelný C 20/25;XC2 vyhovuje i XC1 F5 2 365 2 862 | m3 | 9.63 |  | 0 | Sborník UOŽI 01 2020 |  |  | základní |  | 0 | 2.429 | 23.3913 | 0 | 0 | 8 | M | 2 |  |  |  | ROZPOCET | 0 | 0 | 0 | 0 | 0 | 1 | 0 | 4 | 385941458
| VV |  | "zábradlí 1" 0,3*0,3*1,0*48 |  | 4.32 | [13 empty] | VV | 2 | 2 | True | 0 | ROZPOCET
| VV |  | "zábradlí 2" 0,3*0,3*1,0*7 |  | 0.63 | [13 empty] | VV | 2 | 2 | True | 0 | ROZPOCET
| VV |  | "zábradlí 3" 0,3*0,3*1,0*2 |  | 0.18 | [13 empty] | VV | 2 | 2 | True | 0 | ROZPOCET
| VV |  | "U3"4,5 |  | 4.5 | [13 empty] | VV | 2 | 2 | True | 0 | ROZPOCET
| VV |  | Součet |  | 9.63 | [13 empty] | VV | 2 | 4 | True | 1 | ROZPOCET
15 | M | 596R1 | zábradlí v. 0,9m 3 příčle včetně pozinku a nátěru | m | 81.6 |  | 0 |  |  |  | základní |  | 0 | 0 | 0 | 0 | 0 | 8 | M | 2 |  |  |  | ROZPOCET | 0 | 0 | 0 | 0 | 0 | 1 | 0 | 4 | 748760610
16 | K | 5914005020 | Rozšíření stezky zemního tělesa dle VL Ž2 betonovými prefabrikáty | m2 | 27 |  | 0 | Sborník UOŽI 01 2020 |  |  | základní |  | 0 | 0 | 0 | 0 | 0 | 4 | K | 2 |  |  |  | ROZPOCET | 0 | 0 | 0 | 0 | 0 | 1 | 0 | 4 | 577906492
| VV |  | Prefabrikáty U3 | [15 empty] | VV | 2 | 1 | True | 0 | ROZPOCET
| VV |  | "km 85,525-85,495" 30*0,9 |  | 27 | [13 empty] | VV | 2 | 2 | True | 0 | ROZPOCET
| VV |  | Součet |  | 27 | [13 empty] | VV | 2 | 4 | True | 1 | ROZPOCET
17 | M | 5964115R1 | Krabicový díl U3 | kus | 10 |  | 0 |  |  |  | základní |  | 0 | 0.39 | 3.9 | 0 | 0 | 8 | M | 2 |  |  |  | ROZPOCET | 0 | 0 | 0 | 0 | 0 | 1 | 0 | 4 | 277283564
| VV |  | 10 |  | 10 | [13 empty] | VV | 2 | 2 | True | 1 | ROZPOCET
18 | K | 5914075010 | Zřízení konstrukční vrstvy pražcového podloží bez geomateriálu tl. 0,15 m | m2 | 557.65 |  | 0 | Sborník UOŽI 01 2020 |  |  | základní |  | 0 | 0 | 0 | 0 | 0 | 4 | K | 2 |  |  |  | ROZPOCET | 0 | 0 | 0 | 0 | 0 | 1 | 0 | 4 | -1972336177
| P |  | Poznámka k položce: VL Ž4 typ 2 | [15 empty] | P | 2
| VV |  | "podkladní vrstvy dlažby" 275*2 |  | 550 | [13 empty] | VV | 2 | 2 | True | 0 | ROZPOCET
| VV |  | "podkladní vrstvy pod zídkami" 2,5*1,5+2,6*1,5 |  | 7.65 | [13 empty] | VV | 2 | 2 | True | 0 | ROZPOCET
| VV |  | Součet |  | 557.65 | [13 empty] | VV | 2 | 4 | True | 1 | ROZPOCET
19 | M | 5955101020 | Kamenivo drcené štěrkodrť frakce 0/32 | t | 81.586 |  | 0 | Sborník UOŽI 01 2020 |  |  | základní |  | 0 | 1 | 81.586 | 0 | 0 | 8 | M | 2 |  |  |  | ROZPOCET | 0 | 0 | 0 | 0 | 0 | 1 | 0 | 4 | -1634590477
| VV |  | 275*0,15*1,95 |  | 80.438 | [13 empty] | VV | 2 | 2 | True | 0 | ROZPOCET
| VV |  | (2,5*1,5+2,6*1,5)*0,15 |  | 1.148 | [13 empty] | VV | 2 | 2 | True | 0 | ROZPOCET
| VV |  | Součet |  | 81.586 | [13 empty] | VV | 2 | 4 | True | 1 | ROZPOCET
20 | M | 5955101020R1 | Kamenivo drcené štěrkodrť frakce 0/63 | t | 80.438 |  | 0 |  |  |  | základní |  | 0 | 1 | 80.438 | 0 | 0 | 8 | M | 2 |  |  |  | ROZPOCET | 0 | 0 | 0 | 0 | 0 | 1 | 0 | 4 | -96688458
21 | K | 5914120030 | Demontáž nástupiště úrovňového Tischer jednostranného včetně podložek | m | 100 |  | 0 | Sborník UOŽI 01 2020 |  |  | základní |  | 0 | 0 | 0 | 0 | 0 | 4 | K | 2 |  |  |  | ROZPOCET | 0 | 0 | 0 | 0 | 0 | 1 | 0 | 4 | 1283855733
22 | K | 5914130030 | Montáž nástupiště úrovňového Tischer | m | 100 |  | 0 | Sborník UOŽI 01 2020 |  |  | základní |  | 0 | 0 | 0 | 0 | 0 | 4 | K | 2 |  |  |  | ROZPOCET | 0 | 0 | 0 | 0 | 0 | 1 | 0 | 4 | -1430070042
23 | M | 5964147105 | Nástupištní díly výplňová deska D3 | kus | 100 |  | 0 | Sborník UOŽI 01 2020 |  |  | základní |  | 0 | 0.047 | 4.7 | 0 | 0 | 8 | M | 2 |  |  |  | ROZPOCET | 0 | 0 | 0 | 0 | 0 | 1 | 0 | 4 | -426416385
24 | K | 59141300R1 | Zřízení monolitické zídky na konci nástupiště | m3 | 2.295 |  | 0 |  |  |  | základní |  | 0 | 0 | 0 | 0 | 0 | 4 | K | 2 |  |  |  | ROZPOCET | 0 | 0 | 0 | 0 | 0 | 1 | 0 | 4 | 1088155630
| VV |  | "Začátek nástupiště" 2,5*1,5*0,3 |  | 1.125 | [13 empty] | VV | 2 | 2 | True | 0 | ROZPOCET
| VV |  | "konec nástupiště" 2,6*1,5*0,3 |  | 1.17 | [13 empty] | VV | 2 | 2 | True | 0 | ROZPOCET
| VV |  | Součet |  | 2.295 | [13 empty] | VV | 2 | 4 | True | 1 | ROZPOCET
25 | M | 596416103R1 | Beton lehce zhutnitelný C 25/30;XF2 | m3 | 2.295 |  | 0 |  |  |  | základní |  | 0 | 2.429 | 5.5746 | 0 | 0 | 8 | M | 2 |  |  |  | ROZPOCET | 0 | 0 | 0 | 0 | 0 | 1 | 0 | 4 | 928608277
26 | M | 596416R1 | Kari síť s oky 100x100mm drát pr. 6mm | m2 | 15.3 |  | 0 |  |  |  | základní |  | 0 | 0 | 0 | 0 | 0 | 8 | M | 2 |  |  |  | ROZPOCET | 0 | 0 | 0 | 0 | 0 | 1 | 0 | 4 | 226783673
| VV |  | 2,5*1,5*2 |  | 7.5 | [13 empty] | VV | 2 | 2 | True | 0 | ROZPOCET
| VV |  | 2,6*1,5*2 |  | 7.8 | [13 empty] | VV | 2 | 2 | True | 0 | ROZPOCET
| VV |  | Součet |  | 15.3 | [13 empty] | VV | 2 | 4 | True | 1 | ROZPOCET
27 | K | 5915005020 | Hloubení rýh nebo jam na železničním spodku II. třídy | m3 | 2.565 |  | 0 | Sborník UOŽI 01 2020 |  |  | základní |  | 0 | 0 | 0 | 0 | 0 | 4 | K | 2 |  |  |  | ROZPOCET | 0 | 0 | 0 | 0 | 0 | 1 | 0 | 4 | 1807492330
| VV |  | "zídky nástupiště" 2,8*0,9*0,5+2,9*0,9*0,5 |  | 2.565 | [13 empty] | VV | 2 | 2 | True | 1 | ROZPOCET
28 | K | 5915007020 | Zásyp jam nebo rýh sypaninou na železničním spodku se zhutněním | m3 | 20 |  | 0 | Sborník UOŽI 01 2020 |  |  | základní |  | 0 | 0 | 0 | 0 | 0 | 4 | K | 2 |  |  |  | ROZPOCET | 0 | 0 | 0 | 0 | 0 | 1 | 0 | 4 | 31763883
| VV |  | 100*0,4*0,5 |  | 20 | [13 empty] | VV | 2 | 2 | True | 1 | ROZPOCET
29 | K | 5915010020 | Těžení zeminy nebo horniny železničního spodku II. třídy | m3 | 145 |  | 0 | Sborník UOŽI 01 2020 |  |  | základní |  | 0 | 0 | 0 | 0 | 0 | 4 | K | 2 |  |  |  | ROZPOCET | 0 | 0 | 0 | 0 | 0 | 1 | 0 | 4 | -1998303570
| VV |  | 275*0,4 |  | 110 | [13 empty] | VV | 2 | 2 | True | 0 | ROZPOCET
| VV |  | 100*0,5*0,7 |  | 35 | [13 empty] | VV | 2 | 2 | True | 0 | ROZPOCET
| VV |  | Součet |  | 145 | [13 empty] | VV | 2 | 4 | True | 1 | ROZPOCET
| D | OST | Ostatní |  |  |  | 0 | [5 empty] | 0 |  | 0 |  | 0 | 4 | D | 0 |  |  |  | ROZPOCET | [6 empty] | 0
30 | K | 9902100200 | Doprava obousměrná (např. dodávek z vlastních zásob zhotovitele nebo objednatele nebo výzisku) mechanizací o nosnosti přes 3,5 t sypanin (kameniva, písku, suti, dlažebních kostek, atd.) do 20 km | t | 211.861 |  | 0 | Sborník UOŽI 01 2020 |  |  | základní |  | 0 | 0 | 0 | 0 | 0 | 512 | K | 1 |  |  |  | ROZPOCET | 0 | 0 | 0 | 0 | 0 | 1 | 0 | 512 | -1949227816
| P |  | Poznámka k položce: Měrnou jednotkou je t přepravovaného materiálu. | [15 empty] | P | 1
| VV |  | "štěrk 4/8" 12,69 |  | 12.69 | [13 empty] | VV | 1 | 2 | True | 0 | ROZPOCET
| VV |  | "štěrkodrť 0/32" 81,586 |  | 81.586 | [13 empty] | VV | 1 | 2 | True | 0 | ROZPOCET
| VV |  | "štěrkodrť 0/63" 80,438 |  | 80.438 | [13 empty] | VV | 1 | 2 | True | 0 | ROZPOCET
| VV |  | "betony" (2,295+5,13+4,96+4,5)*2,2 |  | 37.147 | [13 empty] | VV | 1 | 2 | True | 0 | ROZPOCET
| VV |  | Součet |  | 211.861 | [13 empty] | VV | 1 | 4 | True | 1 | ROZPOCET
31 | K | 9902100400 | Doprava obousměrná (např. dodávek z vlastních zásob zhotovitele nebo objednatele nebo výzisku) mechanizací o nosnosti přes 3,5 t sypanin (kameniva, písku, suti, dlažebních kostek, atd.) do 40 km | t | 127.565 |  | 0 | Sborník UOŽI 01 2020 |  |  | základní |  | 0 | 0 | 0 | 0 | 0 | 512 | K | 1 |  |  |  | ROZPOCET | 0 | 0 | 0 | 0 | 0 | 1 | 0 | 512 | 1400473214
| P |  | Poznámka k položce: Měrnou jednotkou je t přepravovaného materiálu. | [15 empty] | P | 1
| VV |  | 2,565+145-20 |  | 127.565 | [13 empty] | VV | 1 | 2 | True | 1 | ROZPOCET
32 | K | 9902200400 | Doprava obousměrná (např. dodávek z vlastních zásob zhotovitele nebo objednatele nebo výzisku) mechanizací o nosnosti přes 3,5 t objemnějšího kusového materiálu (prefabrikátů, stožárů, výhybek, rozvaděčů, vybouraných hmot atd.) do 40 km | t | 65.368 |  | 0 | Sborník UOŽI 01 2020 |  |  | základní |  | 0 | 0 | 0 | 0 | 0 | 512 | K | 1 |  |  |  | ROZPOCET | 0 | 0 | 0 | 0 | 0 | 1 | 0 | 512 | 2129938516
| P |  | Poznámka k položce: Měrnou jednotkou je t přepravovaného materiálu. | [15 empty] | P | 1
| VV |  | "Tischer odvoz na skládku a nové ze Skleného nad Oslavou" 20*0,149*2 |  | 5.96 | [13 empty] | VV | 1 | 2 | True | 0 | ROZPOCET
| VV |  | "podložky Tischer na skládku" 101*0,099 |  | 9.999 | [13 empty] | VV | 1 | 2 | True | 0 | ROZPOCET
| VV |  | "podložky U65 ze Skleného nad Oslavou" 101*0,132 |  | 13.332 | [13 empty] | VV | 1 | 2 | True | 0 | ROZPOCET
| VV |  | "dlažba" (80+0,8+154,2)*0,128 |  | 30.08 | [13 empty] | VV | 1 | 2 | True | 0 | ROZPOCET
| VV |  | "obrubník" 124*0,042 |  | 5.208 | [13 empty] | VV | 1 | 2 | True | 0 | ROZPOCET
| VV |  | "kari síť" 15,3*4,5/1000 |  | 0.069 | [13 empty] | VV | 1 | 2 | True | 0 | ROZPOCET
| VV |  | "zábradlí" 0,72 |  | 0.72 | [13 empty] | VV | 1 | 2 | True | 0 | ROZPOCET
| VV |  | Součet |  | 65.368 | [13 empty] | VV | 1 | 4 | True | 1 | ROZPOCET
33 | K | 9902200700 | Doprava obousměrná (např. dodávek z vlastních zásob zhotovitele nebo objednatele nebo výzisku) mechanizací o nosnosti přes 3,5 t objemnějšího kusového materiálu (prefabrikátů, stožárů, výhybek, rozvaděčů, vybouraných hmot atd.) do 100 km | t | 9.9 |  | 0 | Sborník UOŽI 01 2020 |  |  | základní |  | 0 | 0 | 0 | 0 | 0 | 512 | K | 1 |  |  |  | ROZPOCET | 0 | 0 | 0 | 0 | 0 | 1 | 0 | 512 | 1233202198
| P |  | Poznámka k položce: Měrnou jednotkou je t přepravovaného materiálu. | [15 empty] | P | 1
| VV |  | "Desky D3" 100*0,047 |  | 4.7 | [13 empty] | VV | 1 | 2 | True | 0 | ROZPOCET
| VV |  | "Dlaždice VLsVP" 200*0,026 |  | 5.2 | [13 empty] | VV | 1 | 2 | True | 0 | ROZPOCET
| VV |  | Součet |  | 9.9 | [13 empty] | VV | 1 | 4 | True | 1 | ROZPOCET
34 | K | 9902400800 | Doprava jednosměrná (např. nakupovaného materiálu) mechanizací o nosnosti přes 3,5 t objemnějšího kusového materiálu (prefabrikátů, stožárů, výhybek, rozvaděčů, vybouraných hmot atd.) do 150 km | t | 21.3 |  | 0 | Sborník UOŽI 01 2020 |  |  | základní |  | 0 | 0 | 0 | 0 | 0 | 512 | K | 1 |  |  |  | ROZPOCET | 0 | 0 | 0 | 0 | 0 | 1 | 0 | 512 | 367493870
| P |  | Poznámka k položce: Měrnou jednotkou je t přepravovaného materiálu. | [15 empty] | P | 1
| VV |  | "U3" 10*2,13 |  | 21.3 | [13 empty] | VV | 1 | 2 | True | 1 | ROZPOCET
35 | K | 9902900200 | Naložení objemnějšího kusového materiálu, vybouraných hmot | t | 29.291 |  | 0 | Sborník UOŽI 01 2020 |  |  | základní |  | 0 | 0 | 0 | 0 | 0 | 512 | K | 1 |  |  |  | ROZPOCET | 0 | 0 | 0 | 0 | 0 | 1 | 0 | 512 | 737154589
| VV |  | "Tischer odvoz na skládku a nové ze Skleného nad Oslavou" 20*0,149*2 |  | 5.96 | [13 empty] | VV | 1 | 2 | True | 0 | ROZPOCET
| VV |  | "podložky Tischer na skládku" 101*0,099 |  | 9.999 | [13 empty] | VV | 1 | 2 | True | 0 | ROZPOCET
| VV |  | "podložky U65 ze Skleného nad Oslavou" 101*0,132 |  | 13.332 | [13 empty] | VV | 1 | 2 | True | 0 | ROZPOCET
| VV |  | Součet |  | 29.291 | [13 empty] | VV | 1 | 4 | True | 1 | ROZPOCET
36 | K | 9903100100 | Přeprava mechanizace na místo prováděných prací o hmotnosti do 12 t přes 50 do 100 km | kus | 1 |  | 0 | Sborník UOŽI 01 2020 |  |  | základní |  | 0 | 0 | 0 | 0 | 0 | 512 | K | 1 |  |  |  | ROZPOCET | 0 | 0 | 0 | 0 | 0 | 1 | 0 | 512 | -2025835805
37 | K | 9903200100 | Přeprava mechanizace na místo prováděných prací o hmotnosti přes 12 t přes 50 do 100 km | kus | 1 |  | 0 | Sborník UOŽI 01 2020 |  |  | základní |  | 0 | 0 | 0 | 0 | 0 | 512 | K | 1 |  |  |  | ROZPOCET | 0 | 0 | 0 | 0 | 0 | 1 | 0 | 512 | -1475909181
38 | K | 9909000100 | Poplatek za uložení suti nebo hmot na oficiální skládku | t | 127.565 |  | 0 | Sborník UOŽI 01 2020 |  |  | základní |  | 0 | 0 | 0 | 0 | 0 | 512 | K | 1 |  |  |  | ROZPOCET | 0 | 0 | 0 | 0 | 0 | 1 | 0 | 512 | -322543928
39 | K | 9909000500 | Poplatek uložení odpadu betonových prefabrikátů | t | 12.979 |  | 0 | Sborník UOŽI 01 2020 |  |  | základní |  | 0 | 0 | 0 | 0 | 0 | 512 | K | 1 |  |  |  | ROZPOCET | 0 | 0 | 0 | 0 | 0 | 1 | 0 | 512 | 313656163
| VV |  | "Tischer" 20*0,149 |  | 2.98 | [13 empty] | VV | 1 | 2 | True | 0 | ROZPOCET
| VV |  | "podložky Tischer" 101*0,099 |  | 9.999 | [13 empty] | VV | 1 | 2 | True | 0 | ROZPOCET
| VV |  | Součet |  | 12.979 | [13 empty] | VV | 1 | 4 | True | 1 | ROZPOCET

## SO 02.06 - VRN
[9 empty] | >> skryté sloupce << | [9 empty] | {db7c33b8-a046-4fad-871a-25ac454d86a3}
2
| KRYCÍ LIST SOUPISU PRACÍ | [8 empty] | v --- níže se nacházejí doplnkové a pomocné údaje k sestavám --- v | [8 empty] | False
Stavba:
Oprava trati v úseku Nedvědice - Tišnov - bez materuálu SŽ
Objekt:
SO 02 - úsek 2 - km 84,900 - km 86,215
Soupis:
SO 02.06 - VRN
| KSO: |  |  |  |  | CC-CZ:
| Místo: |  | Nedvědice - Tišnov |  |  | Datum: | 24. 6. 2020
| Zadavatel: |  |  |  |  | IČ: | 70994234
|  | Správa železnic, státní organizace |  |  |  | DIČ: | CZ70994234
| Uchazeč: |  |  |  |  | IČ: | Vyplň údaj
|  | Vyplň údaj |  |  |  | DIČ: | Vyplň údaj
| Projektant: |  |  |  |  | IČ: | 25284525
|  | DMC Havlíčkův Brod, s.r.o. |  |  |  | DIČ: | CZ25284525
| Zpracovatel: |  |  |  |  | IČ: | 25284525
|  | DMC Havlíčkův Brod, s.r.o. |  |  |  | DIČ: | CZ25284525
Poznámka:
| Cena bez DPH | [5 empty] | 0
|  |  | Základ daně |  |  | Sazba daně | Výše daně
| DPH | základní | 0 |  |  | 21% | 0
|  | snížená | 0 |  |  | 15% | 0
|  | zákl. přenesená | 0 |  |  | 21% | 0
|  | sníž. přenesená | 0 |  |  | 15% | 0
|  | nulová | 0 |  |  | 0% | 0
| Cena s DPH |  |  | v | CZK |  | 0
| Projektant |  |  | Zpracovatel
| Datum a podpis: |  | Razítko | Datum a podpis: |  |  | Razítko
| Objednavatel |  |  | Uchazeč
| Datum a podpis: |  | Razítko | Datum a podpis: |  |  | Razítko
REKAPITULACE ČLENĚNÍ SOUPISU PRACÍ
Stavba:
Oprava trati v úseku Nedvědice - Tišnov - bez materuálu SŽ
Objekt:
SO 02 - úsek 2 - km 84,900 - km 86,215
Soupis:
SO 02.06 - VRN
Místo: |  |  | Nedvědice - Tišnov |  |  | Datum: | 24. 6. 2020
Zadavatel: |  |  | Správa železnic, státní organizace |  |  | Projektant: | DMC Havlíčkův Brod, s.r.o.
Uchazeč: |  |  | Vyplň údaj |  |  | Zpracovatel: | DMC Havlíčkův Brod, s.r.o.
Kód dílu - Popis | [6 empty] | Cena celkem [CZK]
Náklady ze soupisu prací | [6 empty] | 0 | [12 empty] | -1
| VRN - Vedlejší rozpočtové náklady | [5 empty] | 0
SOUPIS PRACÍ
Stavba:
Oprava trati v úseku Nedvědice - Tišnov - bez materuálu SŽ
Objekt:
SO 02 - úsek 2 - km 84,900 - km 86,215
Soupis:
SO 02.06 - VRN
Místo: |  |  | Nedvědice - Tišnov |  |  | Datum: | 24. 6. 2020
Zadavatel: |  |  | Správa železnic, státní organizace |  |  | Projektant: | DMC Havlíčkův Brod, s.r.o.
Uchazeč: |  |  | Vyplň údaj |  |  | Zpracovatel: | DMC Havlíčkův Brod, s.r.o.
PČ | Typ | Kód | Popis | MJ | Množství | J.cena [CZK] | Cena celkem [CZK] | Cenová soustava |  |  | DPH | J. Nh [h] | Nh celkem [h] | J. hmotnost [t] | Hmotnost celkem [t] | J. suť [t] | Suť Celkem [t]
Náklady soupisu celkem | [6 empty] | 0 | [5 empty] | 0 |  | 0 |  | 0 |  | D | -1 | [10 empty] | 0
| D | VRN | Vedlejší rozpočtové náklady |  |  |  | 0 | [5 empty] | 0 |  | 0 |  | 0 | 5 | D | 0 |  |  |  | ROZPOCET | [6 empty] | 0
1 | K | 021211001 | Průzkumné práce pro opravy Doplňující laboratorní rozbor kontaminace zeminy nebo kol. lože | kus | 5 |  | 0 | Sborník UOŽI 01 2020 |  |  | základní |  | 0 | 0 | 0 | 0 | 0 | 4 | K | 1 |  |  |  | ROZPOCET | 0 | 0 | 0 | 0 | 0 | 1 | 0 | 4 | 2111142367
2 | K | 022101001 | Geodetické práce Geodetické práce před opravou | kus | 1 |  | 0 | Sborník UOŽI 01 2020 |  |  | základní |  | 0 | 0 | 0 | 0 | 0 | 4 | K | 1 |  |  |  | ROZPOCET | 0 | 0 | 0 | 0 | 0 | 1 | 0 | 4 | -234595457
3 | K | 022101011 | Geodetické práce Geodetické práce v průběhu opravy | kus | 1 |  | 0 | Sborník UOŽI 01 2020 |  |  | základní |  | 0 | 0 | 0 | 0 | 0 | 4 | K | 1 |  |  |  | ROZPOCET | 0 | 0 | 0 | 0 | 0 | 1 | 0 | 4 | -1556074730
4 | K | 022101021 | Geodetické práce Geodetické práce po ukončení opravy (zaměření skutečného provedení) | kus | 1 |  | 0 | Sborník UOŽI 01 2020 |  |  | základní |  | 0 | 0 | 0 | 0 | 0 | 4 | K | 1 |  |  |  | ROZPOCET | 0 | 0 | 0 | 0 | 0 | 1 | 0 | 4 | -1940295170
5 | K | 02210102R | Fotogrametrického měření v tunelu | kus | 2 |  | 0 |  |  |  | základní |  | 0 | 0 | 0 | 0 | 0 | 4 | K | 1 |  |  |  | ROZPOCET | 0 | 0 | 0 | 0 | 0 | 1 | 0 | 4 | 402684217
6 | K | 022111001 | Geodetické práce Kontrola PPK při směrové a výškové úpravě koleje zaměřením APK trať jednokolejná | km | 1.32 |  | 0 | Sborník UOŽI 01 2020 |  |  | základní |  | 0 | 0 | 0 | 0 | 0 | 4 | K | 1 |  |  |  | ROZPOCET | 0 | 0 | 0 | 0 | 0 | 1 | 0 | 4 | 1242496290
| VV |  | 86,219500-84,900 |  | 1.32 | [13 empty] | VV | 1 | 2 | True | 1 | ROZPOCET
7 | K | 022121001 | Geodetické práce Diagnostika technické infrastruktury Vytýčení trasy inženýrských sítí | kus | 1 |  | 0 | Sborník UOŽI 01 2020 |  |  | základní |  | 0 | 0 | 0 | 0 | 0 | 4 | K | 1 |  |  |  | ROZPOCET | 0 | 0 | 0 | 0 | 0 | 1 | 0 | 4 | -2087641939
| P |  | Poznámka k položce: Základna pro výpočet - dotyčné práce | [15 empty] | P | 1
8 | K | 023101001R1 | Projektové práce Výrobní dokumentace zábradlí (v rámci trati a v rámci zastávky Prudká) | kpl | 2 |  | 0 |  |  |  | základní |  | 0 | 0 | 0 | 0 | 0 | 4 | K | 1 |  |  |  | ROZPOCET | 0 | 0 | 0 | 0 | 0 | 1 | 0 | 4 | -552894692
| P |  | Poznámka k položce: Základna pro výpočet - ZRN | [15 empty] | P | 1
9 | K | 023111011 | Projektové práce Technický projekt zajištění PPK bez optimalizace nivelety/osy koleje trať jednokolejná zajištění PPK | km | 1.32 |  | 0 | Sborník UOŽI 01 2020 |  |  | základní |  | 0 | 0 | 0 | 0 | 0 | 4 | K | 1 |  |  |  | ROZPOCET | 0 | 0 | 0 | 0 | 0 | 1 | 0 | 4 | -322506683
| VV |  | 86,219500-84,900 |  | 1.32 | [13 empty] | VV | 1 | 2 | True | 1 | ROZPOCET
10 | K | 023131001 | Projektové práce Dokumentace skutečného provedení železničního svršku a spodku, mostů | kus | 1 |  | 0 | Sborník UOŽI 01 2020 |  |  | základní |  | 0 | 0 | 0 | 0 | 0 | 4 | K | 1 |  |  |  | ROZPOCET | 0 | 0 | 0 | 0 | 0 | 1 | 0 | 4 | 258312028
| P |  | Poznámka k položce: Základna pro výpočet - dotyčné práce | [15 empty] | P | 1
11 | K | 024101301_R | Inženýrská činnost posudky (např. statické aj.) a dozory | kus | 5 |  | 0 |  |  |  | základní |  | 0 | 0 | 0 | 0 | 0 | 4 | K | 1 |  |  |  | ROZPOCET | 0 | 0 | 0 | 0 | 0 | 1 | 0 | 4 | -1883738674
| P |  | Poznámka k položce: Statické zatěžovací zkoušky | [15 empty] | P | 1
12 | K | 024101401_R | Autorský dozor, inženýrská činnost koordinační a kompletační činnost | hod | 160 |  | 0 |  |  |  | základní |  | 0 | 0 | 0 | 0 | 0 | 4 | K | 1 |  |  |  | ROZPOCET | 0 | 0 | 0 | 0 | 0 | 1 | 0 | 4 | -1022080649
| P |  | Poznámka k položce: Autorský dozor projektanta | [15 empty] | P | 1
13 | K | 031101041 | Zařízení a vybavení staveniště vyjma dále jmenované práce včetně opatření na ochranu sousedních pozemků, včetně opatření na ochranu sousedních pozemků, informační tabule, dopravního značení na staveništi aj. při velikosti nákladů přes 20 mil. Kč | kus | 1 |  | 0 | Sborník UOŽI 01 2020 |  |  | základní |  | 0 | 0 | 0 | 0 | 0 | 4 | K | 1 |  |  |  | ROZPOCET | 0 | 0 | 0 | 0 | 0 | 1 | 0 | 4 | 1551303374
| P |  | Poznámka k položce: Základna pro výpočet - ZRN | [15 empty] | P | 1
14 | K | 031111051 | Zařízení a vybavení staveniště pronájem ploch, uvedení ploch, pozemků a cest do původního stavu | kus | 1 |  | 0 | Sborník UOŽI 01 2020 |  |  | základní |  | 0 | 0 | 0 | 0 | 0 | 4 | K | 1 |  |  |  | ROZPOCET | 0 | 0 | 0 | 0 | 0 | 1 | 0 | 4 | 1443932353
| P |  | Poznámka k položce: Základna pro výpočet - dotyčné práce | [15 empty] | P | 1
15 | K | 033131001 | Provozní vlivy Organizační zajištění prací při zřizování a udržování BK kolejí a výhybek | m | 1.855 |  | 0 | Sborník UOŽI 01 2020 |  |  | základní |  | 0 | 0 | 0 | 0 | 0 | 4 | K | 1 |  |  |  | ROZPOCET | 0 | 0 | 0 | 0 | 0 | 1 | 0 | 4 | 1175189848
| VV |  | 82,050-80,195500 |  | 1.855 | [13 empty] | VV | 1 | 2 | True | 1 | ROZPOCET

## SO 03.01 - Železniční svr...
[9 empty] | >> skryté sloupce << | [9 empty] | {b51c1444-44b2-4bee-9cf1-fcdabeaec314}
2
| KRYCÍ LIST SOUPISU PRACÍ | [8 empty] | v --- níže se nacházejí doplnkové a pomocné údaje k sestavám --- v | [8 empty] | False
Stavba:
Oprava trati v úseku Nedvědice - Tišnov - bez materuálu SŽ
Objekt:
SO 03 - úsek 3 - km 87,940 - km 88,700
Soupis:
SO 03.01 - Železniční svršek a spodek
| KSO: |  |  |  |  | CC-CZ:
| Místo: |  | Nedvědice - Tišnov |  |  | Datum: | 24. 6. 2020
| Zadavatel: |  |  |  |  | IČ: | 70994234
|  | Správa železnic, státní organizace |  |  |  | DIČ: | CZ70994234
| Uchazeč: |  |  |  |  | IČ: | Vyplň údaj
|  | Vyplň údaj |  |  |  | DIČ: | Vyplň údaj
| Projektant: |  |  |  |  | IČ: | 25284525
|  | DMC Havlíčkův Brod, s.r.o. |  |  |  | DIČ: | CZ25284525
| Zpracovatel: |  |  |  |  | IČ: | 25284525
|  | DMC Havlíčkův Brod, s.r.o. |  |  |  | DIČ: | CZ25284525
Poznámka:
| Cena bez DPH | [5 empty] | 0
|  |  | Základ daně |  |  | Sazba daně | Výše daně
| DPH | základní | 0 |  |  | 21% | 0
|  | snížená | 0 |  |  | 15% | 0
|  | zákl. přenesená | 0 |  |  | 21% | 0
|  | sníž. přenesená | 0 |  |  | 15% | 0
|  | nulová | 0 |  |  | 0% | 0
| Cena s DPH |  |  | v | CZK |  | 0
| Projektant |  |  | Zpracovatel
| Datum a podpis: |  | Razítko | Datum a podpis: |  |  | Razítko
| Objednavatel |  |  | Uchazeč
| Datum a podpis: |  | Razítko | Datum a podpis: |  |  | Razítko
REKAPITULACE ČLENĚNÍ SOUPISU PRACÍ
Stavba:
Oprava trati v úseku Nedvědice - Tišnov - bez materuálu SŽ
Objekt:
SO 03 - úsek 3 - km 87,940 - km 88,700
Soupis:
SO 03.01 - Železniční svršek a spodek
Místo: |  |  | Nedvědice - Tišnov |  |  | Datum: | 24. 6. 2020
Zadavatel: |  |  | Správa železnic, státní organizace |  |  | Projektant: | DMC Havlíčkův Brod, s.r.o.
Uchazeč: |  |  | Vyplň údaj |  |  | Zpracovatel: | DMC Havlíčkův Brod, s.r.o.
Kód dílu - Popis | [6 empty] | Cena celkem [CZK]
Náklady ze soupisu prací | [6 empty] | 0 | [12 empty] | -1
| HSV - Práce a dodávky HSV | [5 empty] | 0
| 5 - Komunikace pozemní | [5 empty] | 0
| OST - Ostatní | [5 empty] | 0
SOUPIS PRACÍ
Stavba:
Oprava trati v úseku Nedvědice - Tišnov - bez materuálu SŽ
Objekt:
SO 03 - úsek 3 - km 87,940 - km 88,700
Soupis:
SO 03.01 - Železniční svršek a spodek
Místo: |  |  | Nedvědice - Tišnov |  |  | Datum: | 24. 6. 2020
Zadavatel: |  |  | Správa železnic, státní organizace |  |  | Projektant: | DMC Havlíčkův Brod, s.r.o.
Uchazeč: |  |  | Vyplň údaj |  |  | Zpracovatel: | DMC Havlíčkův Brod, s.r.o.
PČ | Typ | Kód | Popis | MJ | Množství | J.cena [CZK] | Cena celkem [CZK] | Cenová soustava |  |  | DPH | J. Nh [h] | Nh celkem [h] | J. hmotnost [t] | Hmotnost celkem [t] | J. suť [t] | Suť Celkem [t]
Náklady soupisu celkem | [6 empty] | 0 | [5 empty] | 0 |  | 1971.0845 |  | 0 |  | D | -1 | [10 empty] | 0
| D | HSV | Práce a dodávky HSV |  |  |  | 0 | [5 empty] | 0 |  | 1971.0845 |  | 0 | 1 | D | 0 |  |  |  | ROZPOCET | [6 empty] | 0
| D | 5 | Komunikace pozemní |  |  |  | 0 | [5 empty] | 0 |  | 1971.0845 |  | 0 | 1 | D | 1 |  |  |  | ROZPOCET | [6 empty] | 0
1 | K | 5901005010 | Měření geometrických parametrů měřícím vozíkem v koleji | km | 2.059 |  | 0 | Sborník UOŽI 01 2020 |  |  | základní |  | 0 | 0 | 0 | 0 | 0 | 4 | K | 2 |  |  |  | ROZPOCET | 0 | 0 | 0 | 0 | 0 | 1 | 0 | 4 | -119274610
| P |  | Poznámka k položce: Kilometr koleje=km | [15 empty] | P | 2
| VV |  | (88,976650-87,946928)*2 |  | 2.059 | [13 empty] | VV | 2 | 2 | True | 1 | ROZPOCET
2 | K | 5904020020 | Vyřezání křovin porost řídký 1 až 5 kusů stonků na m2 plochy sklon terénu přes 1:2 | m2 | 350 |  | 0 | Sborník UOŽI 01 2020 |  |  | základní |  | 0 | 0 | 0 | 0 | 0 | 4 | K | 2 |  |  |  | ROZPOCET | 0 | 0 | 0 | 0 | 0 | 1 | 0 | 4 | -475367129
3 | K | 5905020010 | Oprava stezky strojně s odstraněním drnu a nánosu do 10 cm | m2 | 824.314 |  | 0 | Sborník UOŽI 01 2020 |  |  | základní |  | 0 | 0 | 0 | 0 | 0 | 4 | K | 2 |  |  |  | ROZPOCET | 0 | 0 | 0 | 0 | 0 | 1 | 0 | 4 | -626072520
| VV |  | "úprava stezek v km 87,946928-88,976650" (88976,650-87946,258)*0,4*2 |  | 824.314 | [13 empty] | VV | 2 | 2 | True | 1 | ROZPOCET
4 | K | 5905023030 | Úprava povrchu stezky rozprostřením štěrkodrtě přes 5 do 10 cm | m2 | 91.8 |  | 0 | Sborník UOŽI 01 2020 |  |  | základní |  | 0 | 0 | 0 | 0 | 0 | 4 | K | 2 |  |  |  | ROZPOCET | 0 | 0 | 0 | 0 | 0 | 1 | 0 | 4 | -1217914135
| VV |  | "rozšíření svahovými stupni" (133+92)*0,4 |  | 90 | [13 empty] | VV | 2 | 2 | True | 0 | ROZPOCET
| VV |  | "rozšíření stezky pražci" 2*0,9 |  | 1.8 | [13 empty] | VV | 2 | 2 | True | 0 | ROZPOCET
| VV |  | Součet |  | 91.8 | [13 empty] | VV | 2 | 4 | True | 1 | ROZPOCET
5 | M | 5955101025 | Kamenivo drcené drť frakce 4/8 | t | 7.344 |  | 0 | Sborník UOŽI 01 2020 |  |  | základní |  | 0 | 1 | 7.344 | 0 | 0 | 8 | M | 2 |  |  |  | ROZPOCET | 0 | 0 | 0 | 0 | 0 | 1 | 0 | 4 | -117963492
| VV |  | "stezky" 91,8*0,1*1,6/2 |  | 7.344 | [13 empty] | VV | 2 | 2 | True | 1 | ROZPOCET
6 | M | 5955101030 | Kamenivo drcené drť frakce 8/16 | t | 7.344 |  | 0 | Sborník UOŽI 01 2020 |  |  | základní |  | 0 | 1 | 7.344 | 0 | 0 | 8 | M | 2 |  |  |  | ROZPOCET | 0 | 0 | 0 | 0 | 0 | 1 | 0 | 4 | -940672775
| VV |  | "Stezky" 91,8*0,1*1,6/2 |  | 7.344 | [13 empty] | VV | 2 | 2 | True | 1 | ROZPOCET
7 | K | 5905055010 | Odstranění stávajícího kolejového lože odtěžením v koleji | m3 | 110.75 |  | 0 | Sborník UOŽI 01 2020 |  |  | základní |  | 0 | 0 | 0 | 0 | 0 | 4 | K | 2 |  |  |  | ROZPOCET | 0 | 0 | 0 | 0 | 0 | 1 | 0 | 4 | 827028175
8 | K | 5905060010 | Zřízení nového kolejového lože v koleji | m3 | 110.795 |  | 0 | Sborník UOŽI 01 2020 |  |  | základní |  | 0 | 0 | 0 | 0 | 0 | 4 | K | 2 |  |  |  | ROZPOCET | 0 | 0 | 0 | 0 | 0 | 1 | 0 | 4 | -1527115469
9 | M | 5955101000 | Kamenivo drcené štěrk frakce 31,5/63 třídy BI | t | 1952.26 |  | 0 | Sborník UOŽI 01 2020 |  |  | základní |  | 0 | 1 | 1952.26 | 0 | 0 | 8 | M | 2 |  |  |  | ROZPOCET | 0 | 0 | 0 | 0 | 0 | 1 | 0 | 4 | -1996039426
| VV |  | "Zřízení KL" 110,795*1,808 |  | 200.317 | [13 empty] | VV | 2 | 2 | True | 0 | ROZPOCET
| VV |  | "Doplnění KL" 968,995*1,808 |  | 1751.943 | [13 empty] | VV | 2 | 2 | True | 0 | ROZPOCET
| VV |  | Součet |  | 1952.26 | [13 empty] | VV | 2 | 4 | True | 1 | ROZPOCET
10 | K | 5905065010 | Samostatná úprava vrstvy kolejového lože pod ložnou plochou pražců v koleji | m2 | 3189.393 |  | 0 | Sborník UOŽI 01 2020 |  |  | základní |  | 0 | 0 | 0 | 0 | 0 | 4 | K | 2 |  |  |  | ROZPOCET | 0 | 0 | 0 | 0 | 0 | 1 | 0 | 4 | -1949309300
| VV |  | "SČ" (80,3+123,166+505,288)*4,5 |  | 3189.393 | [13 empty] | VV | 2 | 2 | True | 1 | ROZPOCET
11 | K | 5905085010 | Souvislé čištění KL strojně koleje pražce dřevěné rozdělení "c" | km | 0.709 |  | 0 | Sborník UOŽI 01 2020 |  |  | základní |  | 0 | 0 | 0 | 0 | 0 | 4 | K | 2 |  |  |  | ROZPOCET | 0 | 0 | 0 | 0 | 0 | 1 | 0 | 4 | -941377258
| VV |  | (80,3+123,166+505,288)/1000 |  | 0.709 | [13 empty] | VV | 2 | 2 | True | 1 | ROZPOCET
12 | K | 5905105030 | Doplnění KL kamenivem souvisle strojně v koleji | m3 | 968.995 |  | 0 | Sborník UOŽI 01 2020 |  |  | základní |  | 0 | 0 | 0 | 0 | 0 | 4 | K | 2 |  |  |  | ROZPOCET | 0 | 0 | 0 | 0 | 0 | 1 | 0 | 4 | 858733904
| VV |  | 886+82,995 |  | 968.995 | [13 empty] | VV | 2 | 2 | True | 1 | ROZPOCET
13 | K | 5905110010 | Snížení KL pod patou kolejnice v koleji | km | 1.03 |  | 0 | Sborník UOŽI 01 2020 |  |  | základní |  | 0 | 0 | 0 | 0 | 0 | 4 | K | 2 |  |  |  | ROZPOCET | 0 | 0 | 0 | 0 | 0 | 1 | 0 | 4 | -1063828346
| P |  | Poznámka k položce: Kilometr koleje=km | [15 empty] | P | 2
| VV |  | "dle úpravy GPK" 88,976650-87,946928 |  | 1.03 | [13 empty] | VV | 2 | 2 | True | 1 | ROZPOCET
14 | K | 5906130390 | Montáž kolejového roštu v ose koleje pražce betonové vystrojené tv. S49 rozdělení "d" | km | 0.753 |  | 0 | Sborník UOŽI 01 2020 |  |  | základní |  | 0 | 0 | 0 | 0 | 0 | 4 | K | 2 |  |  |  | ROZPOCET | 0 | 0 | 0 | 0 | 0 | 1 | 0 | 4 | 127124672
| VV |  | "km 87,946928-88,700"753,052/1000 |  | 0.753 | [13 empty] | VV | 2 | 2 | True | 1 | ROZPOCET
15 | K | 5906135100 | Demontáž kolejového roštu koleje na úložišti pražce dřevěné tv. T nebo A rozdělení "c" | km | 0.735 |  | 0 | Sborník UOŽI 01 2020 |  |  | základní |  | 0 | 0 | 0 | 0 | 0 | 4 | K | 2 |  |  |  | ROZPOCET | 0 | 0 | 0 | 0 | 0 | 1 | 0 | 4 | -500501707
| VV |  | (753,052-18)/1000 |  | 0.735 | [13 empty] | VV | 2 | 2 | True | 1 | ROZPOCET
16 | K | 5906135220 | Demontáž kolejového roštu koleje na úložišti pražce betonové tv. T nebo A rozdělení "c" | km | 0.018 |  | 0 | Sborník UOŽI 01 2020 |  |  | základní |  | 0 | 0 | 0 | 0 | 0 | 4 | K | 2 |  |  |  | ROZPOCET | 0 | 0 | 0 | 0 | 0 | 1 | 0 | 4 | -1652306993
| VV |  | 18/1000 |  | 0.018 | [13 empty] | VV | 2 | 2 | True | 1 | ROZPOCET
17 | K | 5907050120 | Dělení kolejnic kyslíkem tv. S49 | kus | 36 |  | 0 | Sborník UOŽI 01 2020 |  |  | základní |  | 0 | 0 | 0 | 0 | 0 | 4 | K | 2 |  |  |  | ROZPOCET | 0 | 0 | 0 | 0 | 0 | 1 | 0 | 4 | -14956636
| P |  | Poznámka k položce: Řez=kus | [15 empty] | P | 2
| VV |  | "zařezávání do oken" 24 |  | 24 | [13 empty] | VV | 2 | 2 | True | 0 | ROZPOCET
| VV |  | "rozřezy pro zřízení BK" 12 |  | 12 | [13 empty] | VV | 2 | 2 | True | 0 | ROZPOCET
| VV |  | Součet |  | 36 | [13 empty] | VV | 2 | 4 | True | 1 | ROZPOCET
18 | K | 5909030020 | Následná úprava GPK koleje směrové a výškové uspořádání pražce betonové | km | 1.03 |  | 0 | Sborník UOŽI 01 2020 |  |  | základní |  | 0 | 0 | 0 | 0 | 0 | 4 | K | 2 |  |  |  | ROZPOCET | 0 | 0 | 0 | 0 | 0 | 1 | 0 | 4 | -2117574358
| P |  | Poznámka k položce: Kilometr koleje=km | [15 empty] | P | 2
| VV |  | 88,976650-87,946928 |  | 1.03 | [13 empty] | VV | 2 | 2 | True | 1 | ROZPOCET
19 | K | 5909031010 | Úprava GPK koleje směrové a výškové uspořádání pražce dřevěné nebo ocelové | km | 0.59 |  | 0 | Sborník UOŽI 01 2020 |  |  | základní |  | 0 | 0 | 0 | 0 | 0 | 4 | K | 2 |  |  |  | ROZPOCET | 0 | 0 | 0 | 0 | 0 | 1 | 0 | 4 | -187086170
| P |  | Poznámka k položce: Kilometr koleje=km | [15 empty] | P | 2
| VV |  | snížení převýšení v koleji před trháním | [15 empty] | VV | 2 | 1 | True | 0 | ROZPOCET
| VV |  | 88,550-87,960 |  | 0.59 | [13 empty] | VV | 2 | 2 | True | 1 | ROZPOCET
20 | K | 5909032020 | Přesná úprava GPK koleje směrové a výškové uspořádání pražce betonové | km | 1.783 |  | 0 | Sborník UOŽI 01 2020 |  |  | základní |  | 0 | 0 | 0 | 0 | 0 | 4 | K | 2 |  |  |  | ROZPOCET | 0 | 0 | 0 | 0 | 0 | 1 | 0 | 4 | -1139822051
| P |  | Poznámka k položce: Kilometr koleje=km | [15 empty] | P | 2
| VV |  | (88,700-87,946982)*2 |  | 1.506 | [13 empty] | VV | 2 | 2 | True | 0 | ROZPOCET
| VV |  | 88,976650-88,700 |  | 0.277 | [13 empty] | VV | 2 | 2 | True | 0 | ROZPOCET
| VV |  | Součet |  | 1.783 | [13 empty] | VV | 2 | 4 | True | 1 | ROZPOCET
21 | K | 5910020030 | Svařování kolejnic termitem plný předehřev standardní spára svar sériový tv. S49 | svar | 36 |  | 0 | Sborník UOŽI 01 2020 |  |  | základní |  | 0 | 0 | 0 | 0 | 0 | 4 | K | 2 |  |  |  | ROZPOCET | 0 | 0 | 0 | 0 | 0 | 1 | 0 | 4 | -958600594
| VV |  | 24 |  | 24 | [13 empty] | VV | 2 | 2 | True | 0 | ROZPOCET
| VV |  | "dodatečná úprava BK" 12 |  | 12 | [13 empty] | VV | 2 | 2 | True | 0 | ROZPOCET
| VV |  | Součet |  | 36 | [13 empty] | VV | 2 | 4 | True | 1 | ROZPOCET
22 | K | 5910035030 | Dosažení dovolené upínací teploty v BK prodloužením kolejnicového pásu v koleji tv. S49 | svar | 12 |  | 0 | Sborník UOŽI 01 2020 |  |  | základní |  | 0 | 0 | 0 | 0 | 0 | 4 | K | 2 |  |  |  | ROZPOCET | 0 | 0 | 0 | 0 | 0 | 1 | 0 | 4 | 498221455
23 | K | 5910040220 | Umožnění volné dilatace kolejnice bez demontáže nebo montáže upevňovadel s osazením a odstraněním kluzných podložek rozdělení pražců "d" | m | 1506.104 |  | 0 | Sborník UOŽI 01 2020 |  |  | základní |  | 0 | 0 | 0 | 0 | 0 | 4 | K | 2 |  |  |  | ROZPOCET | 0 | 0 | 0 | 0 | 0 | 1 | 0 | 4 | 784774522
| P |  | Poznámka k položce: Metr kolejnice=m | [15 empty] | P | 2
| VV |  | 753,052*2 |  | 1506.104 | [13 empty] | VV | 2 | 2 | True | 1 | ROZPOCET
24 | K | 5910040320 | Umožnění volné dilatace kolejnice demontáž upevňovadel s osazením kluzných podložek rozdělení pražců "d" | m | 1506.104 |  | 0 | Sborník UOŽI 01 2020 |  |  | základní |  | 0 | 0 | 0 | 0 | 0 | 4 | K | 2 |  |  |  | ROZPOCET | 0 | 0 | 0 | 0 | 0 | 1 | 0 | 4 | 1356542394
| P |  | Poznámka k položce: Metr kolejnice=m | [15 empty] | P | 2
| VV |  | 753,052*2 |  | 1506.104 | [13 empty] | VV | 2 | 2 | True | 1 | ROZPOCET
25 | K | 5910040420 | Umožnění volné dilatace kolejnice montáž upevňovadel s odstraněním kluzných podložek rozdělení pražců "d" | m | 1506.104 |  | 0 | Sborník UOŽI 01 2020 |  |  | základní |  | 0 | 0 | 0 | 0 | 0 | 4 | K | 2 |  |  |  | ROZPOCET | 0 | 0 | 0 | 0 | 0 | 1 | 0 | 4 | 191645533
| P |  | Poznámka k položce: Metr kolejnice=m | [15 empty] | P | 2
26 | K | 5910045020 | Zajištění polohy kolejnice bočními válečkovými opěrkami rozdělení pražců "d" | m | 1200 |  | 0 | Sborník UOŽI 01 2020 |  |  | základní |  | 0 | 0 | 0 | 0 | 0 | 4 | K | 2 |  |  |  | ROZPOCET | 0 | 0 | 0 | 0 | 0 | 1 | 0 | 4 | 682977554
| P |  | Poznámka k položce: Metr kolejnice=m | [15 empty] | P | 2
| VV |  | 600*2 |  | 1200 | [13 empty] | VV | 2 | 2 | True | 1 | ROZPOCET
27 | K | 5910136010 | Montáž pražcové kotvy v koleji | kus | 412 |  | 0 | Sborník UOŽI 01 2020 |  |  | základní |  | 0 | 0 | 0 | 0 | 0 | 4 | K | 2 |  |  |  | ROZPOCET | 0 | 0 | 0 | 0 | 0 | 1 | 0 | 4 | 1475632481
28 | M | 5960101000 | Pražcové kotvy TDHB pro pražec betonový B 91 | kus | 412 |  | 0 | Sborník UOŽI 01 2020 |  |  | základní |  | 0 | 0.01004 | 4.1365 | 0 | 0 | 8 | M | 2 |  |  |  | ROZPOCET | 0 | 0 | 0 | 0 | 0 | 1 | 0 | 4 | 1895571944
29 | K | 5914005010 | Rozšíření stezky zemního tělesa dle VL Ž2 přisypávkou zemního tělesa | m2 | 163.1 |  | 0 | Sborník UOŽI 01 2020 |  |  | základní |  | 0 | 0 | 0 | 0 | 0 | 4 | K | 2 |  |  |  | ROZPOCET | 0 | 0 | 0 | 0 | 0 | 1 | 0 | 4 | -1444354412
| VV |  | "km 88,045-88,178" 133*0,5 |  | 66.5 | [13 empty] | VV | 2 | 2 | True | 0 | ROZPOCET
| VV |  | "km 88,189-88,281" 92*1,05 |  | 96.6 | [13 empty] | VV | 2 | 2 | True | 0 | ROZPOCET
| VV |  | Součet |  | 163.1 | [13 empty] | VV | 2 | 4 | True | 1 | ROZPOCET
30 | K | 5914005040 | Rozšíření stezky zemního tělesa dle VL Ž2 použitými železobetonovými pražci | m2 | 274.8 |  | 0 | Sborník UOŽI 01 2020 |  |  | základní |  | 0 | 0 | 0 | 0 | 0 | 4 | K | 2 |  |  |  | ROZPOCET | 0 | 0 | 0 | 0 | 0 | 1 | 0 | 4 | -486603767
| VV |  | (32+82+133+211)*0,6 |  | 274.8 | [13 empty] | VV | 2 | 2 | True | 1 | ROZPOCET
31 | K | 5914020020 | Čištění otevřených odvodňovacích zařízení strojně příkop nezpevněný | m3 | 124.5 |  | 0 | Sborník UOŽI 01 2020 |  |  | základní |  | 0 | 0 | 0 | 0 | 0 | 4 | K | 2 |  |  |  | ROZPOCET | 0 | 0 | 0 | 0 | 0 | 1 | 0 | 4 | -1067219136
| VV |  | (88700-88285)*0,3 |  | 124.5 | [13 empty] | VV | 2 | 2 | True | 1 | ROZPOCET
32 | K | 5915010010 | Těžení zeminy nebo horniny železničního spodku I. třídy | m3 | 216.65 |  | 0 | Sborník UOŽI 01 2020 |  |  | základní |  | 0 | 0 | 0 | 0 | 0 | 4 | K | 2 |  |  |  | ROZPOCET | 0 | 0 | 0 | 0 | 0 | 1 | 0 | 4 | 486416930
| VV |  | "km 88,045-88,178" 133*0,5*1/2 |  | 33.25 | [13 empty] | VV | 2 | 2 | True | 0 | ROZPOCET
| VV |  | "km 88,189-88,281" 92*0,5*1/2*2 |  | 46 | [13 empty] | VV | 2 | 2 | True | 0 | ROZPOCET
| VV |  | "odkop pro pražcovou rovnaninu" (32+82+133+211)*0,3 |  | 137.4 | [13 empty] | VV | 2 | 2 | True | 0 | ROZPOCET
| VV |  | Součet |  | 216.65 | [13 empty] | VV | 2 | 4 | True | 1 | ROZPOCET
33 | K | 5915020010 | Povrchová úprava plochy železničního spodku | m2 | 163.1 |  | 0 | Sborník UOŽI 01 2020 |  |  | základní |  | 0 | 0 | 0 | 0 | 0 | 4 | K | 2 |  |  |  | ROZPOCET | 0 | 0 | 0 | 0 | 0 | 1 | 0 | 4 | -106753380
| VV |  | Ohumusování svahu | [15 empty] | VV | 2 | 1 | True | 0 | ROZPOCET
| VV |  | "km 88,045-88,178" 133*0,5 |  | 66.5 | [13 empty] | VV | 2 | 2 | True | 0 | ROZPOCET
| VV |  | "km 88,189-88,281" 92*1,05 |  | 96.6 | [13 empty] | VV | 2 | 2 | True | 0 | ROZPOCET
| VV |  | Součet |  | 163.1 | [13 empty] | VV | 2 | 4 | True | 1 | ROZPOCET
34 | K | 5999005010 | Třídění spojovacích a upevňovacích součástí | t | 31.628 |  | 0 | Sborník UOŽI 01 2020 |  |  | základní |  | 0 | 0 | 0 | 0 | 0 | 4 | K | 2 |  |  |  | ROZPOCET | 0 | 0 | 0 | 0 | 0 | 1 | 0 | 4 | 668258394
| VV |  | 753,052*0,042 |  | 31.628 | [13 empty] | VV | 2 | 2 | True | 1 | ROZPOCET
35 | K | 5999005030 | Třídění kolejnic | t | 75.155 |  | 0 | Sborník UOŽI 01 2020 |  |  | základní |  | 0 | 0 | 0 | 0 | 0 | 4 | K | 2 |  |  |  | ROZPOCET | 0 | 0 | 0 | 0 | 0 | 1 | 0 | 4 | 187314036
| VV |  | 753,052*0,0499*2 |  | 75.155 | [13 empty] | VV | 2 | 2 | True | 1 | ROZPOCET
36 | K | 5999010010 | Vyjmutí a snesení konstrukcí nebo dílů hmotnosti do 10 t | t | 225.897 |  | 0 | Sborník UOŽI 01 2020 |  |  | základní |  | 0 | 0 | 0 | 0 | 0 | 4 | K | 2 |  |  |  | ROZPOCET | 0 | 0 | 0 | 0 | 0 | 1 | 0 | 4 | 1249837011
| VV |  | "trhání KP" (753,052-18)*0,294+18*0,544 |  | 225.897 | [13 empty] | VV | 2 | 2 | True | 1 | ROZPOCET
37 | K | 5999015010 | Vložení konstrukcí nebo dílů hmotnosti do 10 t | t | 76.57 |  | 0 | Sborník UOŽI 01 2020 |  |  | základní |  | 0 | 0 | 0 | 0 | 0 | 4 | K | 2 |  |  |  | ROZPOCET | 0 | 0 | 0 | 0 | 0 | 1 | 0 | 4 | 1967511618
| VV |  | "Složení nových kolejnic v trati" 1550*0,0494 |  | 76.57 | [13 empty] | VV | 2 | 2 | True | 1 | ROZPOCET
38 | K | 759R1 | Přeložka kabelového vedení | m | 350 |  | 0 |  |  |  | základní |  | 0 | 0 | 0 | 0 | 0 | 4 | K | 2 |  |  |  | ROZPOCET | 0 | 0 | 0 | 0 | 0 | 1 | 0 | 4 | 1372544114
39 | M | 7593500150 | Trasy kabelového vedení Kabelové žlaby (200x126) spodní + vrchní díl plast | m | 150 |  | 0 | Sborník UOŽI 01 2020 |  |  | základní |  | 0 | 0 | 0 | 0 | 0 | 8 | M | 2 |  |  |  | ROZPOCET | 0 | 0 | 0 | 0 | 0 | 1 | 0 | 4 | 627052971
| D | OST | Ostatní |  |  |  | 0 | [5 empty] | 0 |  | 0 |  | 0 | 4 | D | 0 |  |  |  | ROZPOCET | [6 empty] | 0
40 | K | 9902100200 | Doprava obousměrná (např. dodávek z vlastních zásob zhotovitele nebo objednatele nebo výzisku) mechanizací o nosnosti přes 3,5 t sypanin (kameniva, písku, suti, dlažebních kostek, atd.) do 20 km | t | 2675.8 |  | 0 | Sborník UOŽI 01 2020 |  |  | základní |  | 0 | 0 | 0 | 0 | 0 | 512 | K | 1 |  |  |  | ROZPOCET | 0 | 0 | 0 | 0 | 0 | 1 | 0 | 512 | 814720874
| P |  | Poznámka k položce: Měrnou jednotkou je t přepravovaného materiálu. | [15 empty] | P | 1
| VV |  | "výzisk z čištění do Tišnova" 1594,8 |  | 1594.8 | [13 empty] | VV | 1 | 2 | True | 0 | ROZPOCET
| VV |  | "vytěžený štěrk a zpět do rozšíření stezky nebo na skládku" 110,75*1,8*2 |  | 398.7 | [13 empty] | VV | 1 | 2 | True | 0 | ROZPOCET
| VV |  | "vytěžená zemina" 216,65*2 |  | 433.3 | [13 empty] | VV | 1 | 2 | True | 0 | ROZPOCET
| VV |  | "čištění příkopů" 124,5*2 |  | 249 | [13 empty] | VV | 1 | 2 | True | 0 | ROZPOCET
| VV |  | Součet |  | 2675.8 | [13 empty] | VV | 1 | 4 | True | 1 | ROZPOCET
41 | K | 9902100400 | Doprava obousměrná (např. dodávek z vlastních zásob zhotovitele nebo objednatele nebo výzisku) mechanizací o nosnosti přes 3,5 t sypanin (kameniva, písku, suti, dlažebních kostek, atd.) do 40 km | t | 2445.388 |  | 0 | Sborník UOŽI 01 2020 |  |  | základní |  | 0 | 0 | 0 | 0 | 0 | 512 | K | 1 |  |  |  | ROZPOCET | 0 | 0 | 0 | 0 | 0 | 1 | 0 | 512 | 455256926
| P |  | Poznámka k položce: Měrnou jednotkou je t přepravovaného materiálu. | [15 empty] | P | 1
| VV |  | "štěrk 32/63" 1952,26 |  | 1952.26 | [13 empty] | VV | 1 | 2 | True | 0 | ROZPOCET
| VV |  | "štěrk 4/8" 7,344 |  | 7.344 | [13 empty] | VV | 1 | 2 | True | 0 | ROZPOCET
| VV |  | "štěrk 8/16" 7,344 |  | 7.344 | [13 empty] | VV | 1 | 2 | True | 0 | ROZPOCET
| VV |  | "30% výzisk z čištění na skládku" 1594,8*0,3 |  | 478.44 | [13 empty] | VV | 1 | 2 | True | 0 | ROZPOCET
| VV |  | Součet |  | 2445.388 | [13 empty] | VV | 1 | 4 | True | 1 | ROZPOCET
42 | K | 9902100500 | Doprava obousměrná (např. dodávek z vlastních zásob zhotovitele nebo objednatele nebo výzisku) mechanizací o nosnosti přes 3,5 t sypanin (kameniva, písku, suti, dlažebních kostek, atd.) do 60 km | t | 1116.36 |  | 0 | Sborník UOŽI 01 2020 |  |  | základní |  | 0 | 0 | 0 | 0 | 0 | 512 | K | 1 |  |  |  | ROZPOCET | 0 | 0 | 0 | 0 | 0 | 1 | 0 | 512 | -2035866503
| P |  | Poznámka k položce: Měrnou jednotkou je t přepravovaného materiálu. | [15 empty] | P | 1
| VV |  | "70% výzisk z čištění na skládku" 1594,8*0,7 |  | 1116.36 | [13 empty] | VV | 1 | 2 | True | 1 | ROZPOCET
43 | K | 9902200200 | Doprava obousměrná (např. dodávek z vlastních zásob zhotovitele nebo objednatele nebo výzisku) mechanizací o nosnosti přes 3,5 t objemnějšího kusového materiálu (prefabrikátů, stožárů, výhybek, rozvaděčů, vybouraných hmot atd.) do 20 km | t | 677.299 |  | 0 | Sborník UOŽI 01 2020 |  |  | základní |  | 0 | 0 | 0 | 0 | 0 | 512 | K | 1 |  |  |  | ROZPOCET | 0 | 0 | 0 | 0 | 0 | 1 | 0 | 512 | 1335505605
| P |  | Poznámka k položce: Měrnou jednotkou je t přepravovaného materiálu. | [15 empty] | P | 1
| VV |  | "nové kolejnice z Tišnova" 1550*0,0494 |  | 76.57 | [13 empty] | VV | 1 | 2 | True | 0 | ROZPOCET
| VV |  | "nové pražce z Tišnova" 1233*0,304 |  | 374.832 | [13 empty] | VV | 1 | 2 | True | 0 | ROZPOCET
| VV |  | "KP do Tišnova" 225,897 |  | 225.897 | [13 empty] | VV | 1 | 2 | True | 0 | ROZPOCET
| VV |  | Součet |  | 677.299 | [13 empty] | VV | 1 | 4 | True | 1 | ROZPOCET
44 | K | 9902200400 | Doprava obousměrná (např. dodávek z vlastních zásob zhotovitele nebo objednatele nebo výzisku) mechanizací o nosnosti přes 3,5 t objemnějšího kusového materiálu (prefabrikátů, stožárů, výhybek, rozvaděčů, vybouraných hmot atd.) do 40 km | t | 348.992 |  | 0 | Sborník UOŽI 01 2020 |  |  | základní |  | 0 | 0 | 0 | 0 | 0 | 512 | K | 1 |  |  |  | ROZPOCET | 0 | 0 | 0 | 0 | 0 | 1 | 0 | 512 | 166827423
| P |  | Poznámka k položce: Měrnou jednotkou je t přepravovaného materiálu. | [15 empty] | P | 1
| VV |  | "užité pražce pro rozšíření stezky" 1152*0,27 |  | 311.04 | [13 empty] | VV | 1 | 2 | True | 0 | ROZPOCET
| VV |  | "odvoz dorbného materiálu na likvidaci do Čáslavi" 753,052*0,04 |  | 30.122 | [13 empty] | VV | 1 | 2 | True | 0 | ROZPOCET
| VV |  | "odvoz užitých betonových pražců do Čáslavi" 29*0,27 |  | 7.83 | [13 empty] | VV | 1 | 2 | True | 0 | ROZPOCET
| VV |  | Součet |  | 348.992 | [13 empty] | VV | 1 | 4 | True | 1 | ROZPOCET
45 | K | 9902200600 | Doprava obousměrná (např. dodávek z vlastních zásob zhotovitele nebo objednatele nebo výzisku) mechanizací o nosnosti přes 3,5 t objemnějšího kusového materiálu (prefabrikátů, stožárů, výhybek, rozvaděčů, vybouraných hmot atd.) do 80 km | t | 4.12 |  | 0 | Sborník UOŽI 01 2020 |  |  | základní |  | 0 | 0 | 0 | 0 | 0 | 512 | K | 1 |  |  |  | ROZPOCET | 0 | 0 | 0 | 0 | 0 | 1 | 0 | 512 | 1097776734
| P |  | Poznámka k položce: Měrnou jednotkou je t přepravovaného materiálu. | [15 empty] | P | 1
| VV |  | "pražcové kotvy" 412*10/1000 |  | 4.12 | [13 empty] | VV | 1 | 2 | True | 0 | ROZPOCET
| VV |  | Součet |  | 4.12 | [13 empty] | VV | 1 | 4 | True | 1 | ROZPOCET
46 | K | 9902200700 | Doprava obousměrná (např. dodávek z vlastních zásob zhotovitele nebo objednatele nebo výzisku) mechanizací o nosnosti přes 3,5 t objemnějšího kusového materiálu (prefabrikátů, stožárů, výhybek, rozvaděčů, vybouraných hmot atd.) do 100 km | t | 82.96 |  | 0 | Sborník UOŽI 01 2020 |  |  | základní |  | 0 | 0 | 0 | 0 | 0 | 512 | K | 1 |  |  |  | ROZPOCET | 0 | 0 | 0 | 0 | 0 | 1 | 0 | 512 | 514267256
| P |  | Poznámka k položce: Měrnou jednotkou je t přepravovaného materiálu. | [15 empty] | P | 1
| VV |  | "dřevěné pražce k likvidaci" 1037*0,08 |  | 82.96 | [13 empty] | VV | 1 | 2 | True | 0 | ROZPOCET
| VV |  | Součet |  | 82.96 | [13 empty] | VV | 1 | 4 | True | 1 | ROZPOCET
47 | K | 9902900100 | Naložení sypanin, drobného kusového materiálu, suti | t | 1794.15 |  | 0 | Sborník UOŽI 01 2020 |  |  | základní |  | 0 | 0 | 0 | 0 | 0 | 512 | K | 1 |  |  |  | ROZPOCET | 0 | 0 | 0 | 0 | 0 | 1 | 0 | 512 | -949423335
| VV |  | "výzisk z čištění v Tišnově" 1594,8 |  | 1594.8 | [13 empty] | VV | 1 | 2 | True | 0 | ROZPOCET
| VV |  | "vytěžené KL" 110,75*1,8 |  | 199.35 | [13 empty] | VV | 1 | 2 | True | 0 | ROZPOCET
| VV |  | Součet |  | 1794.15 | [13 empty] | VV | 1 | 4 | True | 1 | ROZPOCET
48 | K | 9902900200 | Naložení objemnějšího kusového materiálu, vybouraných hmot | t | 401.83 |  | 0 | Sborník UOŽI 01 2020 |  |  | základní |  | 0 | 0 | 0 | 0 | 0 | 512 | K | 1 |  |  |  | ROZPOCET | 0 | 0 | 0 | 0 | 0 | 1 | 0 | 512 | -80538756
| VV |  | "užité pražce pro rozšíření stezky" 1152*0,27 |  | 311.04 | [13 empty] | VV | 1 | 2 | True | 0 | ROZPOCET
| VV |  | "užité dřevěné pražce" 82,96 |  | 82.96 | [13 empty] | VV | 1 | 2 | True | 0 | ROZPOCET
| VV |  | "užité betonové pražce na skládku" 7,83 |  | 7.83 | [13 empty] | VV | 1 | 2 | True | 0 | ROZPOCET
| VV |  | Součet |  | 401.83 | [13 empty] | VV | 1 | 4 | True | 1 | ROZPOCET
49 | K | 9903200100 | Přeprava mechanizace na místo prováděných prací o hmotnosti přes 12 t přes 50 do 100 km | kus | 5 |  | 0 | Sborník UOŽI 01 2020 |  |  | základní |  | 0 | 0 | 0 | 0 | 0 | 512 | K | 1 |  |  |  | ROZPOCET | 0 | 0 | 0 | 0 | 0 | 1 | 0 | 512 | -728416215
| VV |  | "bagr" 2 |  | 2 | [13 empty] | VV | 1 | 2 | True | 0 | ROZPOCET
| VV |  | "jeřáb" 2 |  | 2 | [13 empty] | VV | 1 | 2 | True | 0 | ROZPOCET
| VV |  | "MUV" 1 |  | 1 | [13 empty] | VV | 1 | 2 | True | 0 | ROZPOCET
| VV |  | Součet |  | 5 | [13 empty] | VV | 1 | 4 | True | 1 | ROZPOCET
50 | K | 9903200200 | Přeprava mechanizace na místo prováděných prací o hmotnosti přes 12 t do 200 km | kus | 7 |  | 0 | Sborník UOŽI 01 2020 |  |  | základní |  | 0 | 0 | 0 | 0 | 0 | 512 | K | 1 |  |  |  | ROZPOCET | 0 | 0 | 0 | 0 | 0 | 1 | 0 | 512 | -1773192039
| VV |  | "PKP" 1 |  | 1 | [13 empty] | VV | 1 | 2 | True | 0 | ROZPOCET
| VV |  | "SČ" 1 |  | 1 | [13 empty] | VV | 1 | 2 | True | 0 | ROZPOCET
| VV |  | "ASP snížení převýšení" 1 |  | 1 | [13 empty] | VV | 1 | 2 | True | 0 | ROZPOCET
| VV |  | "ASP, pluh" 2 |  | 2 | [13 empty] | VV | 1 | 2 | True | 0 | ROZPOCET
| VV |  | "ASP pluh následné podbití" 2 |  | 2 | [13 empty] | VV | 1 | 2 | True | 0 | ROZPOCET
| VV |  | Součet |  | 7 | [13 empty] | VV | 1 | 4 | True | 1 | ROZPOCET
51 | K | 9909000100 | Poplatek za uložení suti nebo hmot na oficiální skládku | t | 1798.66 |  | 0 | Sborník UOŽI 01 2020 |  |  | základní |  | 0 | 0 | 0 | 0 | 0 | 512 | K | 1 |  |  |  | ROZPOCET | 0 | 0 | 0 | 0 | 0 | 1 | 0 | 512 | 1745405571
| VV |  | "vytěžená zemina" 216,65*2 |  | 433.3 | [13 empty] | VV | 1 | 2 | True | 0 | ROZPOCET
| VV |  | "čištění příkopů" 124,5*2 |  | 249 | [13 empty] | VV | 1 | 2 | True | 0 | ROZPOCET
| VV |  | "výzisk z čištění ŠL 70%" 1594,8*0,7 |  | 1116.36 | [13 empty] | VV | 1 | 2 | True | 0 | ROZPOCET
| VV |  | Součet |  | 1798.66 | [13 empty] | VV | 1 | 4 | True | 1 | ROZPOCET
52 | K | 9909000200 | Poplatek za uložení nebezpečného odpadu na oficiální skládku | t | 478.44 |  | 0 | Sborník UOŽI 01 2020 |  |  | základní |  | 0 | 0 | 0 | 0 | 0 | 512 | K | 1 |  |  |  | ROZPOCET | 0 | 0 | 0 | 0 | 0 | 1 | 0 | 512 | -564275904
| VV |  | "výzisk z čištění na skládku 30%" 1594,8*0,3 |  | 478.44 | [13 empty] | VV | 1 | 2 | True | 1 | ROZPOCET
53 | K | 9909000300 | Poplatek za likvidaci dřevěných kolejnicových podpor | t | 82.96 |  | 0 | Sborník UOŽI 01 2020 |  |  | základní |  | 0 | 0 | 0 | 0 | 0 | 512 | K | 1 |  |  |  | ROZPOCET | 0 | 0 | 0 | 0 | 0 | 1 | 0 | 512 | -102053322
| VV |  | "dřevěné pražce k likvidaci" 1037*0,08 |  | 82.96 | [13 empty] | VV | 1 | 2 | True | 1 | ROZPOCET
54 | K | 9909000400 | Poplatek za likvidaci plastových součástí | t | 0.625 |  | 0 | Sborník UOŽI 01 2020 |  |  | základní |  | 0 | 0 | 0 | 0 | 0 | 512 | K | 1 |  |  |  | ROZPOCET | 0 | 0 | 0 | 0 | 0 | 1 | 0 | 512 | -352784485
| VV |  | 753,052*0,00083 |  | 0.625 | [13 empty] | VV | 1 | 2 | True | 1 | ROZPOCET
55 | K | 9909000500 | Poplatek uložení odpadu betonových prefabrikátů | t | 7.83 |  | 0 | Sborník UOŽI 01 2020 |  |  | základní |  | 0 | 0 | 0 | 0 | 0 | 512 | K | 1 |  |  |  | ROZPOCET | 0 | 0 | 0 | 0 | 0 | 1 | 0 | 512 | -1507739892
| VV |  | 29*0,27 |  | 7.83 | [13 empty] | VV | 1 | 2 | True | 1 | ROZPOCET

## SO 03.02.01 - Most v km 8...
[9 empty] | >> skryté sloupce << | [9 empty] | {921ac390-7702-4a2a-946a-544989e91a2a}
2
| KRYCÍ LIST SOUPISU PRACÍ | [8 empty] | v --- níže se nacházejí doplnkové a pomocné údaje k sestavám --- v | [8 empty] | False
Stavba:
Oprava trati v úseku Nedvědice - Tišnov - bez materuálu SŽ
Objekt:
SO 03 - úsek 3 - km 87,940 - km 88,700
Soupis:
SO 03.02 - Propustky a mosty
Úroveň 3:
SO 03.02.01 - Most v km 88,036
| KSO: |  |  |  |  | CC-CZ:
| Místo: |  | Nedvědice - Tišnov |  |  | Datum: | 24. 6. 2020
| Zadavatel: |  |  |  |  | IČ: | 70994234
|  | Správa železnic, státní organizace |  |  |  | DIČ: | CZ70994234
| Uchazeč: |  |  |  |  | IČ: | Vyplň údaj
|  | Vyplň údaj |  |  |  | DIČ: | Vyplň údaj
| Projektant: |  |  |  |  | IČ: | 25284525
|  | DMC Havlíčkův Brod, s.r.o. |  |  |  | DIČ: | CZ25284525
| Zpracovatel: |  |  |  |  | IČ: | 25284525
|  | DMC Havlíčkův Brod, s.r.o. |  |  |  | DIČ: | CZ25284525
Poznámka:
| Cena bez DPH | [5 empty] | 0
|  |  | Základ daně |  |  | Sazba daně | Výše daně
| DPH | základní | 0 |  |  | 21% | 0
|  | snížená | 0 |  |  | 15% | 0
|  | zákl. přenesená | 0 |  |  | 21% | 0
|  | sníž. přenesená | 0 |  |  | 15% | 0
|  | nulová | 0 |  |  | 0% | 0
| Cena s DPH |  |  | v | CZK |  | 0
| Projektant |  |  | Zpracovatel
| Datum a podpis: |  | Razítko | Datum a podpis: |  |  | Razítko
| Objednavatel |  |  | Uchazeč
| Datum a podpis: |  | Razítko | Datum a podpis: |  |  | Razítko
REKAPITULACE ČLENĚNÍ SOUPISU PRACÍ
Stavba:
Oprava trati v úseku Nedvědice - Tišnov - bez materuálu SŽ
Objekt:
SO 03 - úsek 3 - km 87,940 - km 88,700
Soupis:
SO 03.02 - Propustky a mosty
Úroveň 3:
SO 03.02.01 - Most v km 88,036
Místo: |  |  | Nedvědice - Tišnov |  |  | Datum: | 24. 6. 2020
Zadavatel: |  |  | Správa železnic, státní organizace |  |  | Projektant: | DMC Havlíčkův Brod, s.r.o.
Uchazeč: |  |  | Vyplň údaj |  |  | Zpracovatel: | DMC Havlíčkův Brod, s.r.o.
Kód dílu - Popis | [6 empty] | Cena celkem [CZK]
Náklady ze soupisu prací | [6 empty] | 0 | [12 empty] | -1
| HSV - Práce a dodávky HSV | [5 empty] | 0
| 1 - Zemní práce | [5 empty] | 0
| 3 - Svislé a kompletní konstrukce | [5 empty] | 0
| 4 - Vodorovné konstrukce | [5 empty] | 0
| 6 - Úpravy povrchů, podlahy a osazování výplní | [5 empty] | 0
| 9 - Ostatní konstrukce a práce, bourání | [5 empty] | 0
| 997 - Přesun sutě | [5 empty] | 0
| 998 - Přesun hmot | [5 empty] | 0
| PSV - Práce a dodávky PSV | [5 empty] | 0
| 711 - Izolace proti vodě, vlhkosti a plynům | [5 empty] | 0
| VRN - Vedlejší rozpočtové náklady | [5 empty] | 0
| VRN1 - Průzkumné, geodetické a projektové práce | [5 empty] | 0
| VRN6 - Územní vlivy | [5 empty] | 0
SOUPIS PRACÍ
Stavba:
Oprava trati v úseku Nedvědice - Tišnov - bez materuálu SŽ
Objekt:
SO 03 - úsek 3 - km 87,940 - km 88,700
Soupis:
SO 03.02 - Propustky a mosty
Úroveň 3:
SO 03.02.01 - Most v km 88,036
Místo: |  |  | Nedvědice - Tišnov |  |  | Datum: | 24. 6. 2020
Zadavatel: |  |  | Správa železnic, státní organizace |  |  | Projektant: | DMC Havlíčkův Brod, s.r.o.
Uchazeč: |  |  | Vyplň údaj |  |  | Zpracovatel: | DMC Havlíčkův Brod, s.r.o.
PČ | Typ | Kód | Popis | MJ | Množství | J.cena [CZK] | Cena celkem [CZK] | Cenová soustava |  |  | DPH | J. Nh [h] | Nh celkem [h] | J. hmotnost [t] | Hmotnost celkem [t] | J. suť [t] | Suť Celkem [t]
Náklady soupisu celkem | [6 empty] | 0 | [5 empty] | 0 |  | 122.2012 |  | 0.0081 |  | D | -1 | [10 empty] | 0
| D | HSV | Práce a dodávky HSV |  |  |  | 0 | [5 empty] | 0 |  | 122.134 |  | 0.0081 | 1 | D | 0 |  |  |  | ROZPOCET | [6 empty] | 0
| D | 1 | Zemní práce |  |  |  | 0 | [5 empty] | 0 |  | 0 |  | 0 | 1 | D | 1 |  |  |  | ROZPOCET | [6 empty] | 0
1 | K | 122151401 | Vykopávky v zemníku na suchu v hornině třídy těžitelnosti I, skupiny 1 a 2 objem do 20 m3 strojně | m3 | 10 |  | 0 | CS ÚRS 2020 01 |  |  | základní |  | 0 | 0 | 0 | 0 | 0 | 4 | K | 2 |  |  |  | ROZPOCET | 0 | 0 | 0 | 0 | 0 | 1 | 0 | 4 | 1532158174
2 | K | 131151103 | Hloubení jam nezapažených v hornině třídy těžitelnosti I, skupiny 1 a 2 objem do 100 m3 strojně | m3 | 59.767 |  | 0 | CS ÚRS 2020 01 |  |  | základní |  | 0 | 0 | 0 | 0 | 0 | 4 | K | 2 |  |  |  | ROZPOCET | 0 | 0 | 0 | 0 | 0 | 1 | 0 | 4 | -401197239
| VV |  | "deska" 2*(0,5*1,4*1,4+0,2*1,4+0,45*1,0+0,35*2,8)*5,3 |  | 28.514 | [13 empty] | VV | 2 | 2 | True | 0 | ROZPOCET
| VV |  | "křídla" 2*0,5*0,55*(3,465+3,315) |  | 3.729 | [13 empty] | VV | 2 | 2 | True | 0 | ROZPOCET
| VV |  | "nové zídky" 2*(0,84*1,49+0,5*0,84*0,84+0,5*1,34*1,34)*(2,5+3,0) |  | 27.5242 | [13 empty] | VV | 2 | 2 | True | 0 | ROZPOCET
| VV |  | Součet |  | 59.7672 | [13 empty] | VV | 2 | 4 | True | 1 | ROZPOCET
3 | K | 162251101 | Vodorovné přemístění do 20 m výkopku/sypaniny z horniny třídy těžitelnosti I, skupiny 1 až 3 | m3 | 10 |  | 0 | CS ÚRS 2020 01 |  |  | základní |  | 0 | 0 | 0 | 0 | 0 | 4 | K | 2 |  |  |  | ROZPOCET | 0 | 0 | 0 | 0 | 0 | 1 | 0 | 4 | -125217612
4 | K | 162751117 | Vodorovné přemístění do 10000 m výkopku/sypaniny z horniny třídy těžitelnosti I, skupiny 1 až 3 | m3 | 49.767 |  | 0 | CS ÚRS 2020 01 |  |  | základní |  | 0 | 0 | 0 | 0 | 0 | 4 | K | 2 |  |  |  | ROZPOCET | 0 | 0 | 0 | 0 | 0 | 1 | 0 | 4 | -2137297416
| VV |  | 59,767-10 |  | 49.767 | [13 empty] | VV | 2 | 2 | True | 1 | ROZPOCET
5 | K | 162751119 | Příplatek k vodorovnému přemístění výkopku/sypaniny z horniny třídy těžitelnosti I, skupiny 1 až 3 ZKD 1000 m přes 10000 m | m3 | 497.67 |  | 0 | CS ÚRS 2020 01 |  |  | základní |  | 0 | 0 | 0 | 0 | 0 | 4 | K | 2 |  |  |  | ROZPOCET | 0 | 0 | 0 | 0 | 0 | 1 | 0 | 4 | 1215163265
| VV |  | 49,767*10 |  | 497.67 | [13 empty] | VV | 2 | 2 | True | 1 | ROZPOCET
6 | K | 171151101 | Hutnění boků násypů pro jakýkoliv sklon a míru zhutnění svahu | m2 | 30 |  | 0 | CS ÚRS 2020 01 |  |  | základní |  | 0 | 0 | 0 | 0 | 0 | 4 | K | 2 |  |  |  | ROZPOCET | 0 | 0 | 0 | 0 | 0 | 1 | 0 | 4 | -1108660255
| VV |  | 4*2,5*3 |  | 30 | [13 empty] | VV | 2 | 2 | True | 1 | ROZPOCET
7 | K | 171151112 | Uložení sypaniny z hornin nesoudržných kamenitých do násypů zhutněných | m3 | 1.476 |  | 0 | CS ÚRS 2020 01 |  |  | základní |  | 0 | 0 | 0 | 0 | 0 | 4 | K | 2 |  |  |  | ROZPOCET | 0 | 0 | 0 | 0 | 0 | 1 | 0 | 4 | -345378696
| VV |  | "zásyp kabelového žlabu" 12,3*0,3*0,4 |  | 1.476 | [13 empty] | VV | 2 | 2 | True | 1 | ROZPOCET
8 | K | 171251201 | Uložení sypaniny na skládky nebo meziskládky | m3 | 59.767 |  | 0 | CS ÚRS 2020 01 |  |  | základní |  | 0 | 0 | 0 | 0 | 0 | 4 | K | 2 |  |  |  | ROZPOCET | 0 | 0 | 0 | 0 | 0 | 1 | 0 | 4 | -1216549343
9 | K | 174151101 | Zásyp jam, šachet rýh nebo kolem objektů sypaninou se zhutněním | m3 | 10 |  | 0 | CS ÚRS 2020 01 |  |  | základní |  | 0 | 0 | 0 | 0 | 0 | 4 | K | 2 |  |  |  | ROZPOCET | 0 | 0 | 0 | 0 | 0 | 1 | 0 | 4 | 778390044
| D | 3 | Svislé a kompletní konstrukce |  |  |  | 0 | [5 empty] | 0 |  | 12.2474 |  | 0 | 1 | D | 1 |  |  |  | ROZPOCET | [6 empty] | 0
10 | K | 334121111 | Osazení prefabrikovaných opěr nebo pilířů z ŽB hmotnosti do 5 t | kus | 4 |  | 0 | CS ÚRS 2020 01 |  |  | základní |  | 0 | 0.25685 | 1.0274 | 0 | 0 | 4 | K | 2 |  |  |  | ROZPOCET | 0 | 0 | 0 | 0 | 0 | 1 | 0 | 4 | -1976970074
11 | M | 334_R_IZT63/19 | Římsová zídka délky 2,26m | ks | 2 |  | 0 |  |  |  | základní |  | 0 | 2.46 | 4.92 | 0 | 0 | 8 | M | 2 |  |  |  | ROZPOCET | 0 | 0 | 0 | 0 | 0 | 1 | 0 | 4 | 498035688
12 | M | 334_R_IZT62/19 | Římsová zídka délky 2,96m | ks | 2 |  | 0 |  |  |  | základní |  | 0 | 3.15 | 6.3 | 0 | 0 | 8 | M | 2 |  |  |  | ROZPOCET | 0 | 0 | 0 | 0 | 0 | 1 | 0 | 4 | 212109125
| D | 4 | Vodorovné konstrukce |  |  |  | 0 | [5 empty] | 0 |  | 106.1972 |  | 0 | 1 | D | 1 |  |  |  | ROZPOCET | [6 empty] | 0
13 | K | 451315125 | Podkladní nebo výplňová vrstva z betonu C 16/20 tl do 150 mm | m2 | 18.106 |  | 0 | CS ÚRS 2020 01 |  |  | základní |  | 0 | 0.34191 | 6.1906 | 0 | 0 | 4 | K | 2 |  |  |  | ROZPOCET | 0 | 0 | 0 | 0 | 0 | 1 | 0 | 4 | 258678479
| VV |  | 2*(2,41+3,11)*1,64 |  | 18.1056 | [13 empty] | VV | 2 | 2 | True | 1 | ROZPOCET
14 | K | 458501112 | Výplňové klíny za opěrou z kameniva drceného hutněného po vrstvách | m3 | 40.819 |  | 0 | CS ÚRS 2020 01 |  |  | základní |  | 0 | 2.45 | 100.0066 | 0 | 0 | 4 | K | 2 |  |  |  | ROZPOCET | 0 | 0 | 0 | 0 | 0 | 1 | 0 | 4 | -201064575
| VV |  | "deska" 2*(0,5*1,4*1,4+0,2*1,4+0,45*1,0+0,35*2,8)*5,3 |  | 28.514 | [13 empty] | VV | 2 | 2 | True | 0 | ROZPOCET
| VV |  | "křídla" 2*0,5*0,55*(3,465+3,315) |  | 3.729 | [13 empty] | VV | 2 | 2 | True | 0 | ROZPOCET
| VV |  | "zídky" 2*(2,5+3,0)*(0,5*0,84+0,84*1,49-0,892) |  | 8.5756 | [13 empty] | VV | 2 | 2 | True | 0 | ROZPOCET
| VV |  | Součet |  | 40.8186 | [13 empty] | VV | 2 | 4 | True | 1 | ROZPOCET
| D | 6 | Úpravy povrchů, podlahy a osazování výplní |  |  |  | 0 | [5 empty] | 0 |  | 0.0085747 |  | 0 | 1 | D | 1 |  |  |  | ROZPOCET | [6 empty] | 0
15 | K | 628613111 | Oprava nátěru částí OK mostů včetně očištění 2x základní 2xvrchní syntetický nátěr do 50 m2 | m2 | 15.312 |  | 0 | CS ÚRS 2020 01 |  |  | základní |  | 0 | 0.00056 | 0.0085747 | 0 | 0 | 4 | K | 2 |  |  |  | ROZPOCET | 0 | 0 | 0 | 0 | 0 | 1 | 0 | 4 | 1845391478
| VV |  | "madla" 2*(12,3+12,6)*0,24 |  | 11.952 | [13 empty] | VV | 2 | 2 | True | 0 | ROZPOCET
| VV |  | "sloupky" 2*7*1,0*0,24 |  | 3.36 | [13 empty] | VV | 2 | 2 | True | 0 | ROZPOCET
| VV |  | Součet |  | 15.312 | [13 empty] | VV | 2 | 4 | True | 1 | ROZPOCET
| D | 9 | Ostatní konstrukce a práce, bourání |  |  |  | 0 | [5 empty] | 0 |  | 3.6809 |  | 0.0081 | 1 | D | 1 |  |  |  | ROZPOCET | [6 empty] | 0
16 | K | 931992111 | Výplň dilatačních spár z pěnového polystyrénu tl 20 mm | m2 | 1.8 |  | 0 | CS ÚRS 2020 01 |  |  | základní |  | 0 | 0.00063 | 0.001134 | 0 | 0 | 4 | K | 2 |  |  |  | ROZPOCET | 0 | 0 | 0 | 0 | 0 | 1 | 0 | 4 | -1620190602
| VV |  | 4*(1,49*0,18+1,01*0,18) |  | 1.8 | [13 empty] | VV | 2 | 2 | True | 1 | ROZPOCET
17 | K | 931994142 | Těsnění dilatační spáry betonové konstrukce polyuretanovým tmelem do pl 4,0 cm2 | m | 32.93 |  | 0 | CS ÚRS 2020 01 |  |  | základní |  | 0 | 0.00017 | 0.0055981 | 0 | 0 | 4 | K | 2 |  |  |  | ROZPOCET | 0 | 0 | 0 | 0 | 0 | 1 | 0 | 4 | -992559581
| VV |  | "stávající" 2*5,35+2*(1,1+2*0,85+0,915) |  | 18.13 | [13 empty] | VV | 2 | 2 | True | 0 | ROZPOCET
| VV |  | "nové" 4*(1,2+0,18+1,01+1,31) |  | 14.8 | [13 empty] | VV | 2 | 2 | True | 0 | ROZPOCET
| VV |  | Součet |  | 32.93 | [13 empty] | VV | 2 | 4 | True | 1 | ROZPOCET
18 | K | 952904141 | Čištění mostních objektů - pročištění odvodňovačů ve zdivu | m | 16.2 |  | 0 | CS ÚRS 2020 01 |  |  | základní |  | 0 | 0 | 0 | 0.0005 | 0.0081 | 4 | K | 2 |  |  |  | ROZPOCET | 0 | 0 | 0 | 0 | 0 | 1 | 0 | 4 | 581812613
| VV |  | "za rubem" 2*4,5 |  | 9 | [13 empty] | VV | 2 | 2 | True | 0 | ROZPOCET
| VV |  | "v římsách"2*6*0,6 |  | 7.2 | [13 empty] | VV | 2 | 2 | True | 0 | ROZPOCET
| VV |  | Součet |  | 16.2 | [13 empty] | VV | 2 | 4 | True | 1 | ROZPOCET
19 | K | 985131111 | Očištění ploch stěn, rubu kleneb a podlah tlakovou vodou | m2 | 203.781 |  | 0 | CS ÚRS 2020 01 |  |  | základní |  | 0 | 0 | 0 | 0 | 0 | 4 | K | 2 |  |  |  | ROZPOCET | 0 | 0 | 0 | 0 | 0 | 1 | 0 | 4 | 1618125572
| VV |  | "opěry" 2*(1,95*4,41+0,59*5,35) |  | 23.512 | [13 empty] | VV | 2 | 2 | True | 0 | ROZPOCET
| VV |  | "vpravo" 3,97*(0,25+0,3+0,85)+2*4,1*(0,25+0,3+1,05+0,55)+2*2,7 |  | 28.588 | [13 empty] | VV | 2 | 2 | True | 0 | ROZPOCET
| VV |  | "vlevo" 3,97*(0,25+0,3+0,665)+2*3,95*(0,25+0,3+0,835+0,58)+2*2,8 |  | 25.9471 | [13 empty] | VV | 2 | 2 | True | 0 | ROZPOCET
| VV |  | "rub izolace" 7,9*5,1+2*(2,865+2,715)*(0,1+0,51+0,95+0,5) |  | 63.2796 | [13 empty] | VV | 2 | 2 | True | 0 | ROZPOCET
| VV |  | "dlažba-kužely" 4*0,25*3,14*3,9*5,1 |  | 62.4546 | [13 empty] | VV | 2 | 2 | True | 0 | ROZPOCET
| VV |  | Součet |  | 203.7812 | [13 empty] | VV | 2 | 4 | True | 1 | ROZPOCET
20 | K | 985132111 | Očištění ploch líce kleneb a podhledů tlakovou vodou | m2 | 21.24 |  | 0 | CS ÚRS 2020 01 |  |  | základní |  | 0 | 0 | 0 | 0 | 0 | 4 | K | 2 |  |  |  | ROZPOCET | 0 | 0 | 0 | 0 | 0 | 1 | 0 | 4 | 1122860128
| VV |  | "deska" 5,35*3,97 |  | 21.2395 | [13 empty] | VV | 2 | 2 | True | 1 | ROZPOCET
21 | K | 985141111 | Vyčištění trhlin a dutin ve zdivu š do 30 mm hl do 150 mm | m | 18.13 |  | 0 | CS ÚRS 2020 01 |  |  | základní |  | 0 | 0 | 0 | 0 | 0 | 4 | K | 2 |  |  |  | ROZPOCET | 0 | 0 | 0 | 0 | 0 | 1 | 0 | 4 | -691061148
| VV |  | 2*5,35+2*(1,1+0,85+0,915+0,85) |  | 18.13 | [13 empty] | VV | 2 | 2 | True | 1 | ROZPOCET
22 | K | 985232111 | Hloubkové spárování zdiva aktivovanou maltou spára hl do 80 mm dl do 6 m/m2 | m2 | 45.327 |  | 0 | CS ÚRS 2020 01 |  |  | základní |  | 0 | 0.03908 | 1.7714 | 0 | 0 | 4 | K | 2 |  |  |  | ROZPOCET | 0 | 0 | 0 | 0 | 0 | 1 | 0 | 4 | -934726098
| VV |  | "dlažba svahů 50%" 4*0,25*3,14*3,9*5,1*0,5 |  | 31.2273 | [13 empty] | VV | 2 | 2 | True | 0 | ROZPOCET
| VV |  | "vpravo, vlevo 50%" (2*2,7+2*2,8)*0,5 |  | 5.5 | [13 empty] | VV | 2 | 2 | True | 0 | ROZPOCET
| VV |  | "opěry" 2*1,95*4,41*0,5 |  | 8.5995 | [13 empty] | VV | 2 | 2 | True | 0 | ROZPOCET
| VV |  | Součet |  | 45.3268 | [13 empty] | VV | 2 | 4 | True | 1 | ROZPOCET
23 | K | 985233111 | Úprava spár po spárování zdiva uhlazením spára dl do 6 m/m2 | m2 | 45.327 |  | 0 | CS ÚRS 2020 01 |  |  | základní |  | 0 | 0 | 0 | 0 | 0 | 4 | K | 2 |  |  |  | ROZPOCET | 0 | 0 | 0 | 0 | 0 | 1 | 0 | 4 | 1317955706
| VV |  | 45,327 |  | 45.327 | [13 empty] | VV | 2 | 2 | True | 1 | ROZPOCET
24 | K | 985311112 | Reprofilace stěn cementovými sanačními maltami tl 20 mm | m2 | 14.954 |  | 0 | CS ÚRS 2020 01 |  |  | základní |  | 0 | 0.03885 | 0.58096 | 0 | 0 | 4 | K | 2 |  |  |  | ROZPOCET | 0 | 0 | 0 | 0 | 0 | 1 | 0 | 4 | -1153406526
| VV |  | "opěry 30%" 2*0,59*5,35*0,3 |  | 1.8939 | [13 empty] | VV | 2 | 2 | True | 0 | ROZPOCET
| VV |  | "vpravo 30%" (3,97*1,4+2*4,1*2,15)*0,3 |  | 6.9564 | [13 empty] | VV | 2 | 2 | True | 0 | ROZPOCET
| VV |  | "vlevo 30%" (3,97*1,215+2*3,95*1,965)*0,3 |  | 6.1041 | [13 empty] | VV | 2 | 2 | True | 0 | ROZPOCET
| VV |  | Součet |  | 14.9544 | [13 empty] | VV | 2 | 4 | True | 1 | ROZPOCET
25 | K | 985311212 | Reprofilace líce kleneb a podhledů cementovými sanačními maltami tl 20 mm | m2 | 6.372 |  | 0 | CS ÚRS 2020 01 |  |  | základní |  | 0 | 0.03885 | 0.24755 | 0 | 0 | 4 | K | 2 |  |  |  | ROZPOCET | 0 | 0 | 0 | 0 | 0 | 1 | 0 | 4 | -1856538753
| VV |  | 5,35*3,97*0,3 |  | 6.3719 | [13 empty] | VV | 2 | 2 | True | 1 | ROZPOCET
26 | K | 985311312 | Reprofilace rubu kleneb a podlah cementovými sanačními maltami tl 20 mm | m2 | 18.984 |  | 0 | CS ÚRS 2020 01 |  |  | základní |  | 0 | 0.0399 | 0.75746 | 0 | 0 | 4 | K | 2 |  |  |  | ROZPOCET | 0 | 0 | 0 | 0 | 0 | 1 | 0 | 4 | -234745510
| VV |  | "rub izolace 30%" (7,9*5,1+2*(2,865+2,715)*(0,1+0,51+0,95+0,5))*0,3 |  | 18.9839 | [13 empty] | VV | 2 | 2 | True | 1 | ROZPOCET
27 | K | 985312111 | Stěrka k vyrovnání betonových ploch stěn tl 2 mm | m2 | 49.848 |  | 0 | CS ÚRS 2020 01 |  |  | základní |  | 0 | 0.00356 | 0.17746 | 0 | 0 | 4 | K | 2 |  |  |  | ROZPOCET | 0 | 0 | 0 | 0 | 0 | 1 | 0 | 4 | 97059651
| VV |  | "opěry" 2*0,59*5,35 |  | 6.313 | [13 empty] | VV | 2 | 2 | True | 0 | ROZPOCET
| VV |  | "vpravo" 3,97*1,4+2*4,1*2,15 |  | 23.188 | [13 empty] | VV | 2 | 2 | True | 0 | ROZPOCET
| VV |  | "vlevo" 3,97*1,215+2*3,95*1,965 |  | 20.347 | [13 empty] | VV | 2 | 2 | True | 0 | ROZPOCET
| VV |  | Součet |  | 49.8481 | [13 empty] | VV | 2 | 4 | True | 1 | ROZPOCET
28 | K | 985312121 | Stěrka k vyrovnání betonových ploch líce kleneb a podhledů tl 2 mm | m2 | 21.24 |  | 0 | CS ÚRS 2020 01 |  |  | základní |  | 0 | 0.00356 | 0.075614 | 0 | 0 | 4 | K | 2 |  |  |  | ROZPOCET | 0 | 0 | 0 | 0 | 0 | 1 | 0 | 4 | 1991203796
| VV |  | 5,35*3,97 |  | 21.2395 | [13 empty] | VV | 2 | 2 | True | 1 | ROZPOCET
29 | K | 985323111 | Spojovací můstek reprofilovaného betonu na cementové bázi tl 1 mm | m2 | 40.31 |  | 0 | CS ÚRS 2020 01 |  |  | základní |  | 0 | 0.00158 | 0.06369 | 0 | 0 | 4 | K | 2 |  |  |  | ROZPOCET | 0 | 0 | 0 | 0 | 0 | 1 | 0 | 4 | -883005874
| VV |  | 14,954+6,372+18,984 |  | 40.31 | [13 empty] | VV | 2 | 2 | True | 1 | ROZPOCET
| D | 997 | Přesun sutě |  |  |  | 0 | [5 empty] | 0 |  | 0 |  | 0 | 1 | D | 1 |  |  |  | ROZPOCET | [6 empty] | 0
30 | K | 997013655 | Poplatek za uložení na skládce (skládkovné) zeminy a kamení kód odpadu 17 05 04 | t | 89.581 |  | 0 | CS ÚRS 2020 01 |  |  | základní |  | 0 | 0 | 0 | 0 | 0 | 4 | K | 2 |  |  |  | ROZPOCET | 0 | 0 | 0 | 0 | 0 | 1 | 0 | 4 | -1253610906
| VV |  | 49,767*1,8 |  | 89.5806 | [13 empty] | VV | 2 | 2 | True | 1 | ROZPOCET
| D | 998 | Přesun hmot |  |  |  | 0 | [5 empty] | 0 |  | 0 |  | 0 | 1 | D | 1 |  |  |  | ROZPOCET | [6 empty] | 0
31 | K | 998212111 | Přesun hmot pro mosty zděné, monolitické betonové nebo ocelové v do 20 m | t | 122.134 |  | 0 | CS ÚRS 2020 01 |  |  | základní |  | 0 | 0 | 0 | 0 | 0 | 4 | K | 2 |  |  |  | ROZPOCET | 0 | 0 | 0 | 0 | 0 | 1 | 0 | 4 | -2057226146
| D | PSV | Práce a dodávky PSV |  |  |  | 0 | [5 empty] | 0 |  | 0.067232 |  | 0 | 2 | D | 0 |  |  |  | ROZPOCET | [6 empty] | 0
| D | 711 | Izolace proti vodě, vlhkosti a plynům |  |  |  | 0 | [5 empty] | 0 |  | 0.067232 |  | 0 | 2 | D | 1 |  |  |  | ROZPOCET | [6 empty] | 0
32 | K | 711_R1 | Stříkaná izolace s pečetící vrstvou | m2 | 63.28 |  | 0 |  |  |  | základní |  | 0 | 0 | 0 | 0 | 0 | 16 | K | 2 |  |  |  | ROZPOCET | 0 | 0 | 0 | 0 | 0 | 1 | 0 | 16 | -214327848
| VV |  | "deska" 7,9*5,1 |  | 40.29 | [13 empty] | VV | 2 | 2 | True | 0 | ROZPOCET
| VV |  | "stáv. křídla" 2*(2,865+2,715)*(0,1+0,51+0,95+0,5) |  | 22.9896 | [13 empty] | VV | 2 | 2 | True | 0 | ROZPOCET
| VV |  | Součet |  | 63.2796 | [13 empty] | VV | 2 | 4 | True | 1 | ROZPOCET
33 | K | 711112001 | Provedení izolace proti zemní vlhkosti svislé za studena nátěrem penetračním | m2 | 28.173 |  | 0 | CS ÚRS 2020 01 |  |  | základní |  | 0 | 0 | 0 | 0 | 0 | 16 | K | 2 |  |  |  | ROZPOCET | 0 | 0 | 0 | 0 | 0 | 1 | 0 | 16 | -447979197
| VV |  | 4*(2,26*(1,31+1,01)+1,8) |  | 28.1728 | [13 empty] | VV | 2 | 2 | True | 1 | ROZPOCET
34 | M | 11163150 | lak penetrační asfaltový | t | 0.01 |  | 0 | CS ÚRS 2020 01 |  |  | základní |  | 0 | 1 | 0.01 | 0 | 0 | 32 | M | 2 |  |  |  | ROZPOCET | 0 | 0 | 0 | 0 | 0 | 1 | 0 | 16 | 1081978204
| VV |  | 28,173*0,00035 'Přepočtené koeficientem množství |  | 0.01 | [13 empty] | VV | 2 | 2 | False | 1 | ROZPOCET
35 | K | 711112002 | Provedení izolace proti zemní vlhkosti svislé za studena lakem asfaltovým | m2 | 56.346 |  | 0 | CS ÚRS 2020 01 |  |  | základní |  | 0 | 0 | 0 | 0 | 0 | 16 | K | 2 |  |  |  | ROZPOCET | 0 | 0 | 0 | 0 | 0 | 1 | 0 | 16 | -967910454
| VV |  | 28,173*2 |  | 56.346 | [13 empty] | VV | 2 | 2 | True | 1 | ROZPOCET
36 | M | 11161332 | asfalt pro izolaci trub | t | 0.025 |  | 0 | CS ÚRS 2020 01 |  |  | základní |  | 0 | 1 | 0.025 | 0 | 0 | 32 | M | 2 |  |  |  | ROZPOCET | 0 | 0 | 0 | 0 | 0 | 1 | 0 | 16 | 1679069987
| VV |  | 56,346*0,00045 'Přepočtené koeficientem množství |  | 0.025 | [13 empty] | VV | 2 | 2 | False | 1 | ROZPOCET
37 | K | 711491172 | Provedení izolace proti tlakové vodě vodorovné z textilií vrstva ochranná | m2 | 40.29 |  | 0 | CS ÚRS 2020 01 |  |  | základní |  | 0 | 0 | 0 | 0 | 0 | 16 | K | 2 |  |  |  | ROZPOCET | 0 | 0 | 0 | 0 | 0 | 1 | 0 | 16 | -1322863523
38 | M | 69311085 | geotextilie netkaná separační, ochranná, filtrační, drenážní PP 800g/m2 | m2 | 40.29 |  | 0 | CS ÚRS 2020 01 |  |  | základní |  | 0 | 0.0008 | 0.032232 | 0 | 0 | 32 | M | 2 |  |  |  | ROZPOCET | 0 | 0 | 0 | 0 | 0 | 1 | 0 | 16 | 649858413
| VV |  | "deska" 7,9*5,1 |  | 40.29 | [13 empty] | VV | 2 | 2 | True | 1 | ROZPOCET
39 | K | 998711101 | Přesun hmot tonážní pro izolace proti vodě, vlhkosti a plynům v objektech výšky do 6 m | t | 0.067 |  | 0 | CS ÚRS 2020 01 |  |  | základní |  | 0 | 0 | 0 | 0 | 0 | 16 | K | 2 |  |  |  | ROZPOCET | 0 | 0 | 0 | 0 | 0 | 1 | 0 | 16 | -991685442
| D | VRN | Vedlejší rozpočtové náklady |  |  |  | 0 | [5 empty] | 0 |  | 0 |  | 0 | 5 | D | 0 |  |  |  | ROZPOCET | [6 empty] | 0
| D | VRN1 | Průzkumné, geodetické a projektové práce |  |  |  | 0 | [5 empty] | 0 |  | 0 |  | 0 | 5 | D | 1 |  |  |  | ROZPOCET | [6 empty] | 0
40 | K | 012103000 | Geodetické práce před výstavbou | … | 1 |  | 0 | CS ÚRS 2020 01 |  |  | základní |  | 0 | 0 | 0 | 0 | 0 | 1024 | K | 2 |  |  |  | ROZPOCET | 0 | 0 | 0 | 0 | 0 | 1 | 0 | 1024 | 1442490313
41 | K | 012203000 | Geodetické práce při provádění stavby | … | 1 |  | 0 | CS ÚRS 2020 01 |  |  | základní |  | 0 | 0 | 0 | 0 | 0 | 1024 | K | 2 |  |  |  | ROZPOCET | 0 | 0 | 0 | 0 | 0 | 1 | 0 | 1024 | -1736361641
42 | K | 012303000 | Geodetické práce po výstavbě | … | 1 |  | 0 | CS ÚRS 2020 01 |  |  | základní |  | 0 | 0 | 0 | 0 | 0 | 1024 | K | 2 |  |  |  | ROZPOCET | 0 | 0 | 0 | 0 | 0 | 1 | 0 | 1024 | 1445535968
| D | VRN6 | Územní vlivy |  |  |  | 0 | [5 empty] | 0 |  | 0 |  | 0 | 5 | D | 1 |  |  |  | ROZPOCET | [6 empty] | 0
43 | K | 060001000 | Územní vlivy | … | 1 |  | 0 | CS ÚRS 2020 01 |  |  | základní |  | 0 | 0 | 0 | 0 | 0 | 1024 | K | 2 |  |  |  | ROZPOCET | 0 | 0 | 0 | 0 | 0 | 1 | 0 | 1024 | 766947848

## SO 03.02.02 - Most v km 8...
[9 empty] | >> skryté sloupce << | [9 empty] | {d6ecf340-4fbf-4beb-96a4-1025e7104373}
2
| KRYCÍ LIST SOUPISU PRACÍ | [8 empty] | v --- níže se nacházejí doplnkové a pomocné údaje k sestavám --- v | [8 empty] | False
Stavba:
Oprava trati v úseku Nedvědice - Tišnov - bez materuálu SŽ
Objekt:
SO 03 - úsek 3 - km 87,940 - km 88,700
Soupis:
SO 03.02 - Propustky a mosty
Úroveň 3:
SO 03.02.02 - Most v km 88,181
| KSO: |  |  |  |  | CC-CZ:
| Místo: |  | Nedvědice - Tišnov |  |  | Datum: | 24. 6. 2020
| Zadavatel: |  |  |  |  | IČ: | 70994234
|  | Správa železnic, státní organizace |  |  |  | DIČ: | CZ70994234
| Uchazeč: |  |  |  |  | IČ: | Vyplň údaj
|  | Vyplň údaj |  |  |  | DIČ: | Vyplň údaj
| Projektant: |  |  |  |  | IČ: | 25284525
|  | DMC Havlíčkův Brod, s.r.o. |  |  |  | DIČ: | CZ25284525
| Zpracovatel: |  |  |  |  | IČ: | 25284525
|  | DMC Havlíčkův Brod, s.r.o. |  |  |  | DIČ: | CZ25284525
Poznámka:
| Cena bez DPH | [5 empty] | 0
|  |  | Základ daně |  |  | Sazba daně | Výše daně
| DPH | základní | 0 |  |  | 21% | 0
|  | snížená | 0 |  |  | 15% | 0
|  | zákl. přenesená | 0 |  |  | 21% | 0
|  | sníž. přenesená | 0 |  |  | 15% | 0
|  | nulová | 0 |  |  | 0% | 0
| Cena s DPH |  |  | v | CZK |  | 0
| Projektant |  |  | Zpracovatel
| Datum a podpis: |  | Razítko | Datum a podpis: |  |  | Razítko
| Objednavatel |  |  | Uchazeč
| Datum a podpis: |  | Razítko | Datum a podpis: |  |  | Razítko
REKAPITULACE ČLENĚNÍ SOUPISU PRACÍ
Stavba:
Oprava trati v úseku Nedvědice - Tišnov - bez materuálu SŽ
Objekt:
SO 03 - úsek 3 - km 87,940 - km 88,700
Soupis:
SO 03.02 - Propustky a mosty
Úroveň 3:
SO 03.02.02 - Most v km 88,181
Místo: |  |  | Nedvědice - Tišnov |  |  | Datum: | 24. 6. 2020
Zadavatel: |  |  | Správa železnic, státní organizace |  |  | Projektant: | DMC Havlíčkův Brod, s.r.o.
Uchazeč: |  |  | Vyplň údaj |  |  | Zpracovatel: | DMC Havlíčkův Brod, s.r.o.
Kód dílu - Popis | [6 empty] | Cena celkem [CZK]
Náklady ze soupisu prací | [6 empty] | 0 | [12 empty] | -1
| HSV - Práce a dodávky HSV | [5 empty] | 0
| 1 - Zemní práce | [5 empty] | 0
| 3 - Svislé a kompletní konstrukce | [5 empty] | 0
| 4 - Vodorovné konstrukce | [5 empty] | 0
| 6 - Úpravy povrchů, podlahy a osazování výplní | [5 empty] | 0
| 9 - Ostatní konstrukce a práce, bourání | [5 empty] | 0
| 997 - Přesun sutě | [5 empty] | 0
| 998 - Přesun hmot | [5 empty] | 0
| PSV - Práce a dodávky PSV | [5 empty] | 0
| 711 - Izolace proti vodě, vlhkosti a plynům | [5 empty] | 0
| VRN - Vedlejší rozpočtové náklady | [5 empty] | 0
| VRN1 - Průzkumné, geodetické a projektové práce | [5 empty] | 0
| VRN6 - Územní vlivy | [5 empty] | 0
SOUPIS PRACÍ
Stavba:
Oprava trati v úseku Nedvědice - Tišnov - bez materuálu SŽ
Objekt:
SO 03 - úsek 3 - km 87,940 - km 88,700
Soupis:
SO 03.02 - Propustky a mosty
Úroveň 3:
SO 03.02.02 - Most v km 88,181
Místo: |  |  | Nedvědice - Tišnov |  |  | Datum: | 24. 6. 2020
Zadavatel: |  |  | Správa železnic, státní organizace |  |  | Projektant: | DMC Havlíčkův Brod, s.r.o.
Uchazeč: |  |  | Vyplň údaj |  |  | Zpracovatel: | DMC Havlíčkův Brod, s.r.o.
PČ | Typ | Kód | Popis | MJ | Množství | J.cena [CZK] | Cena celkem [CZK] | Cenová soustava |  |  | DPH | J. Nh [h] | Nh celkem [h] | J. hmotnost [t] | Hmotnost celkem [t] | J. suť [t] | Suť Celkem [t]
Náklady soupisu celkem | [6 empty] | 0 | [5 empty] | 0 |  | 92.8757 |  | 0.0042 |  | D | -1 | [10 empty] | 0
| D | HSV | Práce a dodávky HSV |  |  |  | 0 | [5 empty] | 0 |  | 92.8038 |  | 0.0042 | 1 | D | 0 |  |  |  | ROZPOCET | [6 empty] | 0
| D | 1 | Zemní práce |  |  |  | 0 | [5 empty] | 0 |  | 0 |  | 0 | 1 | D | 1 |  |  |  | ROZPOCET | [6 empty] | 0
1 | K | 122151401 | Vykopávky v zemníku na suchu v hornině třídy těžitelnosti I, skupiny 1 a 2 objem do 20 m3 strojně | m3 | 10 |  | 0 | CS ÚRS 2020 01 |  |  | základní |  | 0 | 0 | 0 | 0 | 0 | 4 | K | 2 |  |  |  | ROZPOCET | 0 | 0 | 0 | 0 | 0 | 1 | 0 | 4 | -1314246444
2 | K | 131151102 | Hloubení jam nezapažených v hornině třídy těžitelnosti I, skupiny 1 a 2 objem do 50 m3 strojně | m3 | 47.788 |  | 0 | CS ÚRS 2020 01 |  |  | základní |  | 0 | 0 | 0 | 0 | 0 | 4 | K | 2 |  |  |  | ROZPOCET | 0 | 0 | 0 | 0 | 0 | 1 | 0 | 4 | 971405689
| VV |  | "deska" 2*5,3*(0,5*1,5*1,5+0,5*1,5) |  | 19.875 | [13 empty] | VV | 2 | 2 | True | 0 | ROZPOCET
| VV |  | "křídla stáv." 4*0,5*0,7*0,7*2,95 |  | 2.891 | [13 empty] | VV | 2 | 2 | True | 0 | ROZPOCET
| VV |  | "zídky nové" 4*2,5*(0,84*1,49+0,5*0,84*0,84+0,5*1,34*1,34) |  | 25.022 | [13 empty] | VV | 2 | 2 | True | 0 | ROZPOCET
| VV |  | Součet |  | 47.788 | [13 empty] | VV | 2 | 4 | True | 1 | ROZPOCET
3 | K | 162251101 | Vodorovné přemístění do 20 m výkopku/sypaniny z horniny třídy těžitelnosti I, skupiny 1 až 3 | m3 | 10 |  | 0 | CS ÚRS 2020 01 |  |  | základní |  | 0 | 0 | 0 | 0 | 0 | 4 | K | 2 |  |  |  | ROZPOCET | 0 | 0 | 0 | 0 | 0 | 1 | 0 | 4 | 606504784
4 | K | 162751117 | Vodorovné přemístění do 10000 m výkopku/sypaniny z horniny třídy těžitelnosti I, skupiny 1 až 3 | m3 | 37.788 |  | 0 | CS ÚRS 2020 01 |  |  | základní |  | 0 | 0 | 0 | 0 | 0 | 4 | K | 2 |  |  |  | ROZPOCET | 0 | 0 | 0 | 0 | 0 | 1 | 0 | 4 | -1779780140
| VV |  | 47,788-10 |  | 37.788 | [13 empty] | VV | 2 | 2 | True | 1 | ROZPOCET
5 | K | 162751119 | Příplatek k vodorovnému přemístění výkopku/sypaniny z horniny třídy těžitelnosti I, skupiny 1 až 3 ZKD 1000 m přes 10000 m | m3 | 377.88 |  | 0 | CS ÚRS 2020 01 |  |  | základní |  | 0 | 0 | 0 | 0 | 0 | 4 | K | 2 |  |  |  | ROZPOCET | 0 | 0 | 0 | 0 | 0 | 1 | 0 | 4 | 632515413
| VV |  | 37,788*10 |  | 377.88 | [13 empty] | VV | 2 | 2 | True | 1 | ROZPOCET
6 | K | 171151101 | Hutnění boků násypů pro jakýkoliv sklon a míru zhutnění svahu | m2 | 30 |  | 0 | CS ÚRS 2020 01 |  |  | základní |  | 0 | 0 | 0 | 0 | 0 | 4 | K | 2 |  |  |  | ROZPOCET | 0 | 0 | 0 | 0 | 0 | 1 | 0 | 4 | 2015133011
| VV |  | 4*2,5*3,0 |  | 30 | [13 empty] | VV | 2 | 2 | True | 1 | ROZPOCET
7 | K | 171151112 | Uložení sypaniny z hornin nesoudržných kamenitých do násypů zhutněných | m3 | 1.593 |  | 0 | CS ÚRS 2020 01 |  |  | základní |  | 0 | 0 | 0 | 0 | 0 | 4 | K | 2 |  |  |  | ROZPOCET | 0 | 0 | 0 | 0 | 0 | 1 | 0 | 4 | -1699755766
| VV |  | "zásyp kabelového žlabu" 0,3*0,3*(11,7+6) |  | 1.593 | [13 empty] | VV | 2 | 2 | True | 1 | ROZPOCET
8 | K | 171251201 | Uložení sypaniny na skládky nebo meziskládky | m3 | 47.788 |  | 0 | CS ÚRS 2020 01 |  |  | základní |  | 0 | 0 | 0 | 0 | 0 | 4 | K | 2 |  |  |  | ROZPOCET | 0 | 0 | 0 | 0 | 0 | 1 | 0 | 4 | 2011620494
9 | K | 174151101 | Zásyp jam, šachet rýh nebo kolem objektů sypaninou se zhutněním | m3 | 10 |  | 0 | CS ÚRS 2020 01 |  |  | základní |  | 0 | 0 | 0 | 0 | 0 | 4 | K | 2 |  |  |  | ROZPOCET | 0 | 0 | 0 | 0 | 0 | 1 | 0 | 4 | 305348251
| D | 3 | Svislé a kompletní konstrukce |  |  |  | 0 | [5 empty] | 0 |  | 10.8674 |  | 0 | 1 | D | 1 |  |  |  | ROZPOCET | [6 empty] | 0
10 | K | 334121111 | Osazení prefabrikovaných opěr nebo pilířů z ŽB hmotnosti do 5 t | kus | 4 |  | 0 | CS ÚRS 2020 01 |  |  | základní |  | 0 | 0.25685 | 1.0274 | 0 | 0 | 4 | K | 2 |  |  |  | ROZPOCET | 0 | 0 | 0 | 0 | 0 | 1 | 0 | 4 | -1132550141
11 | M | 334_R_IZT63/19 | Římsová zídka délky 2,26m | ks | 4 |  | 0 |  |  |  | základní |  | 0 | 2.46 | 9.84 | 0 | 0 | 8 | M | 2 |  |  |  | ROZPOCET | 0 | 0 | 0 | 0 | 0 | 1 | 0 | 4 | 569708418
| D | 4 | Vodorovné konstrukce |  |  |  | 0 | [5 empty] | 0 |  | 78.6361 |  | 0 | 1 | D | 1 |  |  |  | ROZPOCET | [6 empty] | 0
12 | K | 451315125 | Podkladní nebo výplňová vrstva z betonu C 16/20 tl do 150 mm | m2 | 15.81 |  | 0 | CS ÚRS 2020 01 |  |  | základní |  | 0 | 0.34191 | 5.4056 | 0 | 0 | 4 | K | 2 |  |  |  | ROZPOCET | 0 | 0 | 0 | 0 | 0 | 1 | 0 | 4 | 550663050
| VV |  | 4*2,41*1,64 |  | 15.8096 | [13 empty] | VV | 2 | 2 | True | 1 | ROZPOCET
13 | K | 458501112 | Výplňové klíny za opěrou z kameniva drceného hutněného po vrstvách | m3 | 29.89 |  | 0 | CS ÚRS 2020 01 |  |  | základní |  | 0 | 2.45 | 73.2305 | 0 | 0 | 4 | K | 2 |  |  |  | ROZPOCET | 0 | 0 | 0 | 0 | 0 | 1 | 0 | 4 | -23647461
| VV |  | "deska" 2*(0,5*1,5*1,5+0,5*1,5)*5,3 |  | 19.875 | [13 empty] | VV | 2 | 2 | True | 0 | ROZPOCET
| VV |  | "křídla" 4*0,5*0,7*0,7*2,95 |  | 2.891 | [13 empty] | VV | 2 | 2 | True | 0 | ROZPOCET
| VV |  | "zídky" 4*2,5*(0,5*0,84*0,84+0,84*1,49-0,892) |  | 7.124 | [13 empty] | VV | 2 | 2 | True | 0 | ROZPOCET
| VV |  | Součet |  | 29.89 | [13 empty] | VV | 2 | 4 | True | 1 | ROZPOCET
| D | 6 | Úpravy povrchů, podlahy a osazování výplní |  |  |  | 0 | [5 empty] | 0 |  | 0.0081715 |  | 0 | 1 | D | 1 |  |  |  | ROZPOCET | [6 empty] | 0
14 | K | 628613111 | Oprava nátěru částí OK mostů včetně očištění 2x základní 2xvrchní syntetický nátěr do 50 m2 | m2 | 14.592 |  | 0 | CS ÚRS 2020 01 |  |  | základní |  | 0 | 0.00056 | 0.0081715 | 0 | 0 | 4 | K | 2 |  |  |  | ROZPOCET | 0 | 0 | 0 | 0 | 0 | 1 | 0 | 4 | -1590976340
| VV |  | "madla 60/60/8" 4*11,7*0,24 |  | 11.232 | [13 empty] | VV | 2 | 2 | True | 0 | ROZPOCET
| VV |  | "sloupky 60/60/8" 2*7*1,0*0,24 |  | 3.36 | [13 empty] | VV | 2 | 2 | True | 0 | ROZPOCET
| VV |  | Součet |  | 14.592 | [13 empty] | VV | 2 | 4 | True | 1 | ROZPOCET
| D | 9 | Ostatní konstrukce a práce, bourání |  |  |  | 0 | [5 empty] | 0 |  | 3.2921 |  | 0.0042 | 1 | D | 1 |  |  |  | ROZPOCET | [6 empty] | 0
15 | K | 931992111 | Výplň dilatačních spár z pěnového polystyrénu tl 20 mm | m2 | 1.8 |  | 0 | CS ÚRS 2020 01 |  |  | základní |  | 0 | 0.00063 | 0.001134 | 0 | 0 | 4 | K | 2 |  |  |  | ROZPOCET | 0 | 0 | 0 | 0 | 0 | 1 | 0 | 4 | -1245699568
| VV |  | 4*(1,49*0,18+1,01*0,18) |  | 1.8 | [13 empty] | VV | 2 | 2 | True | 1 | ROZPOCET
16 | K | 931994142 | Těsnění dilatační spáry betonové konstrukce polyuretanovým tmelem do pl 4,0 cm2 | m | 29.08 |  | 0 | CS ÚRS 2020 01 |  |  | základní |  | 0 | 0.00017 | 0.0049436 | 0 | 0 | 4 | K | 2 |  |  |  | ROZPOCET | 0 | 0 | 0 | 0 | 0 | 1 | 0 | 4 | 131200131
| VV |  | "stáv" 4*(0,75+0,3+0,15+0,32+0,78+0,9+0,22+0,15) |  | 14.28 | [13 empty] | VV | 2 | 2 | True | 0 | ROZPOCET
| VV |  | "nové" 4*(1,2+0,18+1,01+1,31) |  | 14.8 | [13 empty] | VV | 2 | 2 | True | 0 | ROZPOCET
| VV |  | Součet |  | 29.08 | [13 empty] | VV | 2 | 4 | True | 1 | ROZPOCET
17 | K | 952904141 | Čištění mostních objektů - pročištění odvodňovačů ve zdivu | m | 8.4 |  | 0 | CS ÚRS 2020 01 |  |  | základní |  | 0 | 0 | 0 | 0.0005 | 0.0042 | 4 | K | 2 |  |  |  | ROZPOCET | 0 | 0 | 0 | 0 | 0 | 1 | 0 | 4 | -995288388
| VV |  | 2*1,2+2*5*0,6 |  | 8.4 | [13 empty] | VV | 2 | 2 | True | 1 | ROZPOCET
18 | K | 985131111 | Očištění ploch stěn, rubu kleneb a podlah tlakovou vodou | m2 | 214.914 |  | 0 | CS ÚRS 2020 01 |  |  | základní |  | 0 | 0 | 0 | 0 | 0 | 4 | K | 2 |  |  |  | ROZPOCET | 0 | 0 | 0 | 0 | 0 | 1 | 0 | 4 | -148736020
| VV |  | "opěry" 2*(2,35*4,4+0,57*5,3) |  | 26.722 | [13 empty] | VV | 2 | 2 | True | 0 | ROZPOCET
| VV |  | "zprava, zleva" 2*4,0*(0,3+0,32+0,78)+4*3,85*(0,3+0,32+0,98+0,52)+4*3"m2" |  | 55.848 | [13 empty] | VV | 2 | 2 | True | 0 | ROZPOCET
| VV |  | "rub-izolace" 5,5*8,4+4*2,95*1,8 |  | 67.44 | [13 empty] | VV | 2 | 2 | True | 0 | ROZPOCET
| VV |  | "dlažba svahů" 4*0,25*3,14*3,9*5,3 |  | 64.9038 | [13 empty] | VV | 2 | 2 | True | 0 | ROZPOCET
| VV |  | Součet |  | 214.9138 | [13 empty] | VV | 2 | 4 | True | 1 | ROZPOCET
19 | K | 985132111 | Očištění ploch líce kleneb a podhledů tlakovou vodou | m2 | 21.2 |  | 0 | CS ÚRS 2020 01 |  |  | základní |  | 0 | 0 | 0 | 0 | 0 | 4 | K | 2 |  |  |  | ROZPOCET | 0 | 0 | 0 | 0 | 0 | 1 | 0 | 4 | 940511972
| VV |  | 4,0*5,3 |  | 21.2 | [13 empty] | VV | 2 | 2 | True | 1 | ROZPOCET
20 | K | 985141111 | Vyčištění trhlin a dutin ve zdivu š do 30 mm hl do 150 mm | m | 14.28 |  | 0 | CS ÚRS 2020 01 |  |  | základní |  | 0 | 0 | 0 | 0 | 0 | 4 | K | 2 |  |  |  | ROZPOCET | 0 | 0 | 0 | 0 | 0 | 1 | 0 | 4 | -1041570424
| VV |  | 4*(0,75+0,3+0,15+0,32+0,78+0,9+0,22+0,15) |  | 14.28 | [13 empty] | VV | 2 | 2 | True | 1 | ROZPOCET
21 | K | 985232111 | Hloubkové spárování zdiva aktivovanou maltou spára hl do 80 mm dl do 6 m/m2 | m2 | 48.149 |  | 0 | CS ÚRS 2020 01 |  |  | základní |  | 0 | 0.03908 | 1.8817 | 0 | 0 | 4 | K | 2 |  |  |  | ROZPOCET | 0 | 0 | 0 | 0 | 0 | 1 | 0 | 4 | 23292664
| VV |  | "opěry 50%" 2*2,2*4,4*0,5 |  | 9.68 | [13 empty] | VV | 2 | 2 | True | 0 | ROZPOCET
| VV |  | "zprava, zleva - 50%" 4*3*0,5 |  | 6 | [13 empty] | VV | 2 | 2 | True | 0 | ROZPOCET
| VV |  | "dlažba - 50%" 64,937*0,5 |  | 32.4685 | [13 empty] | VV | 2 | 2 | True | 0 | ROZPOCET
| VV |  | Součet |  | 48.1485 | [13 empty] | VV | 2 | 4 | True | 1 | ROZPOCET
22 | K | 985233111 | Úprava spár po spárování zdiva uhlazením spára dl do 6 m/m2 | m2 | 48.149 |  | 0 | CS ÚRS 2020 01 |  |  | základní |  | 0 | 0 | 0 | 0 | 0 | 4 | K | 2 |  |  |  | ROZPOCET | 0 | 0 | 0 | 0 | 0 | 1 | 0 | 4 | 1387286803
| VV |  | 48,149 |  | 48.149 | [13 empty] | VV | 2 | 2 | True | 1 | ROZPOCET
23 | K | 985311112 | Reprofilace stěn cementovými sanačními maltami tl 20 mm | m2 | 10.242 |  | 0 | CS ÚRS 2020 01 |  |  | základní |  | 0 | 0.03885 | 0.3979 | 0 | 0 | 4 | K | 2 |  |  |  | ROZPOCET | 0 | 0 | 0 | 0 | 0 | 1 | 0 | 4 | 178042791
| VV |  | "opěry 20%" 2*(0,57*5,3+0,15*4,4)*0,2 |  | 1.4724 | [13 empty] | VV | 2 | 2 | True | 0 | ROZPOCET
| VV |  | "zprava, zleva - 20%" (2*4*(0,3+0,32+0,78)+4*3,85*(0,3+0,32+0,98+0,52))*0,2 |  | 8.7696 | [13 empty] | VV | 2 | 2 | True | 0 | ROZPOCET
| VV |  | Součet |  | 10.242 | [13 empty] | VV | 2 | 4 | True | 1 | ROZPOCET
24 | K | 985311212 | Reprofilace líce kleneb a podhledů cementovými sanačními maltami tl 20 mm | m2 | 4.24 |  | 0 | CS ÚRS 2020 01 |  |  | základní |  | 0 | 0.03885 | 0.16472 | 0 | 0 | 4 | K | 2 |  |  |  | ROZPOCET | 0 | 0 | 0 | 0 | 0 | 1 | 0 | 4 | 915633326
| VV |  | "20%" 4*5,3*0,2 |  | 4.24 | [13 empty] | VV | 2 | 2 | True | 1 | ROZPOCET
25 | K | 985311312 | Reprofilace rubu kleneb a podlah cementovými sanačními maltami tl 20 mm | m2 | 13.488 |  | 0 | CS ÚRS 2020 01 |  |  | základní |  | 0 | 0.0399 | 0.53817 | 0 | 0 | 4 | K | 2 |  |  |  | ROZPOCET | 0 | 0 | 0 | 0 | 0 | 1 | 0 | 4 | -402729564
| VV |  | "izolace - 20%" (5,5*8,4+4*2,95*1,8)*0,2 |  | 13.488 | [13 empty] | VV | 2 | 2 | True | 1 | ROZPOCET
26 | K | 985312111 | Stěrka k vyrovnání betonových ploch stěn tl 2 mm | m2 | 51.21 |  | 0 | CS ÚRS 2020 01 |  |  | základní |  | 0 | 0.00356 | 0.18231 | 0 | 0 | 4 | K | 2 |  |  |  | ROZPOCET | 0 | 0 | 0 | 0 | 0 | 1 | 0 | 4 | 1826652069
| VV |  | "opěry" 2*(0,57*5,3+0,15*4,4) |  | 7.362 | [13 empty] | VV | 2 | 2 | True | 0 | ROZPOCET
| VV |  | "zprava, zleva" 2*4*(0,3+0,32+0,78)+4*3,85*(0,3+0,32+0,98+0,52) |  | 43.848 | [13 empty] | VV | 2 | 2 | True | 0 | ROZPOCET
| VV |  | Součet |  | 51.21 | [13 empty] | VV | 2 | 4 | True | 1 | ROZPOCET
27 | K | 985312121 | Stěrka k vyrovnání betonových ploch líce kleneb a podhledů tl 2 mm | m2 | 21.2 |  | 0 | CS ÚRS 2020 01 |  |  | základní |  | 0 | 0.00356 | 0.075472 | 0 | 0 | 4 | K | 2 |  |  |  | ROZPOCET | 0 | 0 | 0 | 0 | 0 | 1 | 0 | 4 | 1544045808
| VV |  | 4,0*5,3 |  | 21.2 | [13 empty] | VV | 2 | 2 | True | 1 | ROZPOCET
28 | K | 985321211 | Ochranný nátěr výztuže na epoxidové bázi stěn, líce kleneb a podhledů 1 vrstva tl 1 mm | m2 | 1.6 |  | 0 | CS ÚRS 2020 01 |  |  | základní |  | 0 | 0.00099 | 0.001584 | 0 | 0 | 4 | K | 2 |  |  |  | ROZPOCET | 0 | 0 | 0 | 0 | 0 | 1 | 0 | 4 | -2122059323
| VV |  | 2*1,0*0,8 |  | 1.6 | [13 empty] | VV | 2 | 2 | True | 1 | ROZPOCET
29 | K | 985323111 | Spojovací můstek reprofilovaného betonu na cementové bázi tl 1 mm | m2 | 27.97 |  | 0 | CS ÚRS 2020 01 |  |  | základní |  | 0 | 0.00158 | 0.044193 | 0 | 0 | 4 | K | 2 |  |  |  | ROZPOCET | 0 | 0 | 0 | 0 | 0 | 1 | 0 | 4 | -702224958
| VV |  | 4,24+10,242+13,488 |  | 27.97 | [13 empty] | VV | 2 | 2 | True | 1 | ROZPOCET
| D | 997 | Přesun sutě |  |  |  | 0 | [5 empty] | 0 |  | 0 |  | 0 | 1 | D | 1 |  |  |  | ROZPOCET | [6 empty] | 0
30 | K | 997013655 | Poplatek za uložení na skládce (skládkovné) zeminy a kamení kód odpadu 17 05 04 | t | 68.018 |  | 0 | CS ÚRS 2020 01 |  |  | základní |  | 0 | 0 | 0 | 0 | 0 | 4 | K | 2 |  |  |  | ROZPOCET | 0 | 0 | 0 | 0 | 0 | 1 | 0 | 4 | -1120920145
| VV |  | (47,788-10)*1,8 |  | 68.0184 | [13 empty] | VV | 2 | 2 | True | 1 | ROZPOCET
| D | 998 | Přesun hmot |  |  |  | 0 | [5 empty] | 0 |  | 0 |  | 0 | 1 | D | 1 |  |  |  | ROZPOCET | [6 empty] | 0
31 | K | 998212111 | Přesun hmot pro mosty zděné, monolitické betonové nebo ocelové v do 20 m | t | 92.804 |  | 0 | CS ÚRS 2020 01 |  |  | základní |  | 0 | 0 | 0 | 0 | 0 | 4 | K | 2 |  |  |  | ROZPOCET | 0 | 0 | 0 | 0 | 0 | 1 | 0 | 4 | 1809379195
| D | PSV | Práce a dodávky PSV |  |  |  | 0 | [5 empty] | 0 |  | 0.07196 |  | 0 | 2 | D | 0 |  |  |  | ROZPOCET | [6 empty] | 0
| D | 711 | Izolace proti vodě, vlhkosti a plynům |  |  |  | 0 | [5 empty] | 0 |  | 0.07196 |  | 0 | 2 | D | 1 |  |  |  | ROZPOCET | [6 empty] | 0
32 | K | 711_R1 | Stříkaná izolace s pečetící vrstvou | m2 | 67.44 |  | 0 |  |  |  | základní |  | 0 | 0 | 0 | 0 | 0 | 16 | K | 2 |  |  |  | ROZPOCET | 0 | 0 | 0 | 0 | 0 | 1 | 0 | 16 | -98821961
| VV |  | "deska" 5,5*8,4 |  | 46.2 | [13 empty] | VV | 2 | 2 | True | 0 | ROZPOCET
| VV |  | "křídla stáv." 4*2,95*1,8 |  | 21.24 | [13 empty] | VV | 2 | 2 | True | 0 | ROZPOCET
| VV |  | Součet |  | 67.44 | [13 empty] | VV | 2 | 4 | True | 1 | ROZPOCET
33 | K | 711112001 | Provedení izolace proti zemní vlhkosti svislé za studena nátěrem penetračním | m2 | 28.173 |  | 0 | CS ÚRS 2020 01 |  |  | základní |  | 0 | 0 | 0 | 0 | 0 | 16 | K | 2 |  |  |  | ROZPOCET | 0 | 0 | 0 | 0 | 0 | 1 | 0 | 16 | -570560228
| VV |  | 4*(2,26*(1,31+1,01)+1,8) |  | 28.1728 | [13 empty] | VV | 2 | 2 | True | 1 | ROZPOCET
34 | M | 11163150 | lak penetrační asfaltový | t | 0.01 |  | 0 | CS ÚRS 2020 01 |  |  | základní |  | 0 | 1 | 0.01 | 0 | 0 | 32 | M | 2 |  |  |  | ROZPOCET | 0 | 0 | 0 | 0 | 0 | 1 | 0 | 16 | -349484381
| VV |  | 28,173*0,00035 'Přepočtené koeficientem množství |  | 0.01 | [13 empty] | VV | 2 | 2 | False | 1 | ROZPOCET
35 | K | 711112002 | Provedení izolace proti zemní vlhkosti svislé za studena lakem asfaltovým | m2 | 56.346 |  | 0 | CS ÚRS 2020 01 |  |  | základní |  | 0 | 0 | 0 | 0 | 0 | 16 | K | 2 |  |  |  | ROZPOCET | 0 | 0 | 0 | 0 | 0 | 1 | 0 | 16 | 1135388626
| VV |  | 28,173*2 |  | 56.346 | [13 empty] | VV | 2 | 2 | True | 1 | ROZPOCET
36 | M | 11161332 | asfalt pro izolaci trub | t | 0.025 |  | 0 | CS ÚRS 2020 01 |  |  | základní |  | 0 | 1 | 0.025 | 0 | 0 | 32 | M | 2 |  |  |  | ROZPOCET | 0 | 0 | 0 | 0 | 0 | 1 | 0 | 16 | 1903580252
| VV |  | 56,346*0,00045 'Přepočtené koeficientem množství |  | 0.025 | [13 empty] | VV | 2 | 2 | False | 1 | ROZPOCET
37 | K | 711491172 | Provedení izolace proti tlakové vodě vodorovné z textilií vrstva ochranná | m2 | 46.2 |  | 0 | CS ÚRS 2020 01 |  |  | základní |  | 0 | 0 | 0 | 0 | 0 | 16 | K | 2 |  |  |  | ROZPOCET | 0 | 0 | 0 | 0 | 0 | 1 | 0 | 16 | -2042028720
| VV |  | "deska" 5,5*8,4 |  | 46.2 | [13 empty] | VV | 2 | 2 | True | 1 | ROZPOCET
38 | M | 69311085 | geotextilie netkaná separační, ochranná, filtrační, drenážní PP 800g/m2 | m2 | 46.2 |  | 0 | CS ÚRS 2020 01 |  |  | základní |  | 0 | 0.0008 | 0.03696 | 0 | 0 | 32 | M | 2 |  |  |  | ROZPOCET | 0 | 0 | 0 | 0 | 0 | 1 | 0 | 16 | 1219495761
39 | K | 998711101 | Přesun hmot tonážní pro izolace proti vodě, vlhkosti a plynům v objektech výšky do 6 m | t | 0.072 |  | 0 | CS ÚRS 2020 01 |  |  | základní |  | 0 | 0 | 0 | 0 | 0 | 16 | K | 2 |  |  |  | ROZPOCET | 0 | 0 | 0 | 0 | 0 | 1 | 0 | 16 | -38522857
| D | VRN | Vedlejší rozpočtové náklady |  |  |  | 0 | [5 empty] | 0 |  | 0 |  | 0 | 5 | D | 0 |  |  |  | ROZPOCET | [6 empty] | 0
| D | VRN1 | Průzkumné, geodetické a projektové práce |  |  |  | 0 | [5 empty] | 0 |  | 0 |  | 0 | 5 | D | 1 |  |  |  | ROZPOCET | [6 empty] | 0
40 | K | 012103000 | Geodetické práce před výstavbou | … | 1 |  | 0 | CS ÚRS 2020 01 |  |  | základní |  | 0 | 0 | 0 | 0 | 0 | 1024 | K | 2 |  |  |  | ROZPOCET | 0 | 0 | 0 | 0 | 0 | 1 | 0 | 1024 | 1331596277
41 | K | 012203000 | Geodetické práce při provádění stavby | … | 1 |  | 0 | CS ÚRS 2020 01 |  |  | základní |  | 0 | 0 | 0 | 0 | 0 | 1024 | K | 2 |  |  |  | ROZPOCET | 0 | 0 | 0 | 0 | 0 | 1 | 0 | 1024 | -219015393
42 | K | 012303000 | Geodetické práce po výstavbě | … | 1 |  | 0 | CS ÚRS 2020 01 |  |  | základní |  | 0 | 0 | 0 | 0 | 0 | 1024 | K | 2 |  |  |  | ROZPOCET | 0 | 0 | 0 | 0 | 0 | 1 | 0 | 1024 | -877554231
| D | VRN6 | Územní vlivy |  |  |  | 0 | [5 empty] | 0 |  | 0 |  | 0 | 5 | D | 1 |  |  |  | ROZPOCET | [6 empty] | 0
43 | K | 060001000 | Územní vlivy | … | 1 |  | 0 | CS ÚRS 2020 01 |  |  | základní |  | 0 | 0 | 0 | 0 | 0 | 1024 | K | 2 |  |  |  | ROZPOCET | 0 | 0 | 0 | 0 | 0 | 1 | 0 | 1024 | -1412990551

## SO 03.03 - Výstroj trati ...
[9 empty] | >> skryté sloupce << | [9 empty] | {1e26a2da-657c-4275-a741-e6f7f7766dd4}
2
| KRYCÍ LIST SOUPISU PRACÍ | [8 empty] | v --- níže se nacházejí doplnkové a pomocné údaje k sestavám --- v | [8 empty] | False
Stavba:
Oprava trati v úseku Nedvědice - Tišnov - bez materuálu SŽ
Objekt:
SO 03 - úsek 3 - km 87,940 - km 88,700
Soupis:
SO 03.03 - Výstroj trati - úsek 3
| KSO: |  |  |  |  | CC-CZ:
| Místo: |  | Nedvědice - Tišnov |  |  | Datum: | 24. 6. 2020
| Zadavatel: |  |  |  |  | IČ: | 70994234
|  | Správa železnic, státní organizace |  |  |  | DIČ: | CZ70994234
| Uchazeč: |  |  |  |  | IČ: | Vyplň údaj
|  | Vyplň údaj |  |  |  | DIČ: | Vyplň údaj
| Projektant: |  |  |  |  | IČ: | 25284525
|  | DMC Havlíčkův Brod, s.r.o. |  |  |  | DIČ: | CZ25284525
| Zpracovatel: |  |  |  |  | IČ: | 25284525
|  | DMC Havlíčkův Brod, s.r.o. |  |  |  | DIČ: | CZ25284525
Poznámka:
| Cena bez DPH | [5 empty] | 0
|  |  | Základ daně |  |  | Sazba daně | Výše daně
| DPH | základní | 0 |  |  | 21% | 0
|  | snížená | 0 |  |  | 15% | 0
|  | zákl. přenesená | 0 |  |  | 21% | 0
|  | sníž. přenesená | 0 |  |  | 15% | 0
|  | nulová | 0 |  |  | 0% | 0
| Cena s DPH |  |  | v | CZK |  | 0
| Projektant |  |  | Zpracovatel
| Datum a podpis: |  | Razítko | Datum a podpis: |  |  | Razítko
| Objednavatel |  |  | Uchazeč
| Datum a podpis: |  | Razítko | Datum a podpis: |  |  | Razítko
REKAPITULACE ČLENĚNÍ SOUPISU PRACÍ
Stavba:
Oprava trati v úseku Nedvědice - Tišnov - bez materuálu SŽ
Objekt:
SO 03 - úsek 3 - km 87,940 - km 88,700
Soupis:
SO 03.03 - Výstroj trati - úsek 3
Místo: |  |  | Nedvědice - Tišnov |  |  | Datum: | 24. 6. 2020
Zadavatel: |  |  | Správa železnic, státní organizace |  |  | Projektant: | DMC Havlíčkův Brod, s.r.o.
Uchazeč: |  |  | Vyplň údaj |  |  | Zpracovatel: | DMC Havlíčkův Brod, s.r.o.
Kód dílu - Popis | [6 empty] | Cena celkem [CZK]
Náklady ze soupisu prací | [6 empty] | 0 | [12 empty] | -1
| HSV - Práce a dodávky HSV | [5 empty] | 0
| 5 - Komunikace pozemní | [5 empty] | 0
| OST - Ostatní | [5 empty] | 0
SOUPIS PRACÍ
Stavba:
Oprava trati v úseku Nedvědice - Tišnov - bez materuálu SŽ
Objekt:
SO 03 - úsek 3 - km 87,940 - km 88,700
Soupis:
SO 03.03 - Výstroj trati - úsek 3
Místo: |  |  | Nedvědice - Tišnov |  |  | Datum: | 24. 6. 2020
Zadavatel: |  |  | Správa železnic, státní organizace |  |  | Projektant: | DMC Havlíčkův Brod, s.r.o.
Uchazeč: |  |  | Vyplň údaj |  |  | Zpracovatel: | DMC Havlíčkův Brod, s.r.o.
PČ | Typ | Kód | Popis | MJ | Množství | J.cena [CZK] | Cena celkem [CZK] | Cenová soustava |  |  | DPH | J. Nh [h] | Nh celkem [h] | J. hmotnost [t] | Hmotnost celkem [t] | J. suť [t] | Suť Celkem [t]
Náklady soupisu celkem | [6 empty] | 0 | [5 empty] | 0 |  | 15.068 |  | 0 |  | D | -1 | [10 empty] | 0
| D | HSV | Práce a dodávky HSV |  |  |  | 0 | [5 empty] | 0 |  | 15.068 |  | 0 | 1 | D | 0 |  |  |  | ROZPOCET | [6 empty] | 0
| D | 5 | Komunikace pozemní |  |  |  | 0 | [5 empty] | 0 |  | 15.068 |  | 0 | 1 | D | 1 |  |  |  | ROZPOCET | [6 empty] | 0
1 | K | 022R1 | Obnova geodetického bodu ŽBP | kus | 3 |  | 0 |  |  |  | základní |  | 0 | 0 | 0 | 0 | 0 | 4 | K | 2 |  |  |  | ROZPOCET | 0 | 0 | 0 | 0 | 0 | 1 | 0 | 4 | -1833862442
2 | K | 5912050020 | Staničení výměna hektometrovníku | kus | 10 |  | 0 | Sborník UOŽI 01 2020 |  |  | základní |  | 0 | 0 | 0 | 0 | 0 | 4 | K | 2 |  |  |  | ROZPOCET | 0 | 0 | 0 | 0 | 0 | 1 | 0 | 4 | 446546305
| P |  | Poznámka k položce: Díl=kus | [15 empty] | P | 2
3 | M | 5962101120 | Návěstidlo hektometrovník železobetonový se znaky | kus | 10 |  | 0 | Sborník UOŽI 01 2020 |  |  | základní |  | 0 | 0.157 | 1.57 | 0 | 0 | 8 | M | 2 |  |  |  | ROZPOCET | 0 | 0 | 0 | 0 | 0 | 1 | 0 | 4 | -1109484920
4 | K | 5912060210R1 | Demontáž zajišťovací značky na betonovém sloupku | kus | 5 |  | 0 |  |  |  | základní |  | 0 | 0 | 0 | 0 | 0 | 4 | K | 2 |  |  |  | ROZPOCET | 0 | 0 | 0 | 0 | 0 | 1 | 0 | 4 | -670110519
| P |  | Poznámka k položce: Značka=kus | [15 empty] | P | 2
5 | K | 5912065210 | Montáž zajišťovací značky včetně sloupku a základu konzolové | kus | 34 |  | 0 | Sborník UOŽI 01 2020 |  |  | základní |  | 0 | 0 | 0 | 0 | 0 | 4 | K | 2 |  |  |  | ROZPOCET | 0 | 0 | 0 | 0 | 0 | 1 | 0 | 4 | -1934871465
| P |  | Poznámka k položce: Značka=kus | [15 empty] | P | 2
6 | M | 5962119000 | Zajištění PPK sloupek zajišťovací značka | kus | 34 |  | 0 | Sborník UOŽI 01 2020 |  |  | základní |  | 0 | 0 | 0 | 0 | 0 | 8 | M | 2 |  |  |  | ROZPOCET | 0 | 0 | 0 | 0 | 0 | 1 | 0 | 4 | 1554905769
7 | M | 5962119005 | Zajištění PPK betonový prefabrikovaný základ | kus | 34 |  | 0 | Sborník UOŽI 01 2020 |  |  | základní |  | 0 | 0 | 0 | 0 | 0 | 8 | M | 2 |  |  |  | ROZPOCET | 0 | 0 | 0 | 0 | 0 | 1 | 0 | 4 | -1984951621
8 | M | 5962119010 | Zajištění PPK konzolová značka | kus | 34 |  | 0 | Sborník UOŽI 01 2020 |  |  | základní |  | 0 | 0.397 | 13.498 | 0 | 0 | 8 | M | 2 |  |  |  | ROZPOCET | 0 | 0 | 0 | 0 | 0 | 1 | 0 | 4 | 601137865
9 | M | 5962119020 | Zajištění PPK štítek konzolové a hřebové značky | kus | 34 |  | 0 | Sborník UOŽI 01 2020 |  |  | základní |  | 0 | 0 | 0 | 0 | 0 | 8 | M | 2 |  |  |  | ROZPOCET | 0 | 0 | 0 | 0 | 0 | 1 | 0 | 4 | 2120271429
| D | OST | Ostatní |  |  |  | 0 | [5 empty] | 0 |  | 0 |  | 0 | 4 | D | 0 |  |  |  | ROZPOCET | [6 empty] | 0
10 | K | 9902100400 | Doprava obousměrná (např. dodávek z vlastních zásob zhotovitele nebo objednatele nebo výzisku) mechanizací o nosnosti přes 3,5 t sypanin (kameniva, písku, suti, dlažebních kostek, atd.) do 40 km | t | 1.31 |  | 0 | Sborník UOŽI 01 2020 |  |  | základní |  | 0 | 0 | 0 | 0 | 0 | 512 | K | 1 |  |  |  | ROZPOCET | 0 | 0 | 0 | 0 | 0 | 1 | 0 | 512 | 13291083
| P |  | Poznámka k položce: Měrnou jednotkou je t přepravovaného materiálu. | [15 empty] | P | 1
| VV |  | "staré ZZ" 5*0,062 |  | 0.31 | [13 empty] | VV | 1 | 2 | True | 0 | ROZPOCET
| VV |  | "Hektometry" 10*0,1 |  | 1 | [13 empty] | VV | 1 | 2 | True | 0 | ROZPOCET
| VV |  | Součet |  | 1.31 | [13 empty] | VV | 1 | 4 | True | 1 | ROZPOCET
11 | K | 9902100500 | Doprava obousměrná (např. dodávek z vlastních zásob zhotovitele nebo objednatele nebo výzisku) mechanizací o nosnosti přes 3,5 t sypanin (kameniva, písku, suti, dlažebních kostek, atd.) do 60 km | t | 5.78 |  | 0 | Sborník UOŽI 01 2020 |  |  | základní |  | 0 | 0 | 0 | 0 | 0 | 512 | K | 1 |  |  |  | ROZPOCET | 0 | 0 | 0 | 0 | 0 | 1 | 0 | 512 | -754971941
| P |  | Poznámka k položce: Měrnou jednotkou je t přepravovaného materiálu. | [15 empty] | P | 1
| VV |  | "nové ZZ" 34*0,17 |  | 5.78 | [13 empty] | VV | 1 | 2 | True | 1 | ROZPOCET
12 | K | 9902100600 | Doprava obousměrná (např. dodávek z vlastních zásob zhotovitele nebo objednatele nebo výzisku) mechanizací o nosnosti přes 3,5 t sypanin (kameniva, písku, suti, dlažebních kostek, atd.) do 80 km | t | 1.57 |  | 0 | Sborník UOŽI 01 2020 |  |  | základní |  | 0 | 0 | 0 | 0 | 0 | 512 | K | 1 |  |  |  | ROZPOCET | 0 | 0 | 0 | 0 | 0 | 1 | 0 | 512 | -2086672427
| P |  | Poznámka k položce: Měrnou jednotkou je t přepravovaného materiálu. | [15 empty] | P | 1
| VV |  | "hektometry" 10*0,157 |  | 1.57 | [13 empty] | VV | 1 | 2 | True | 1 | ROZPOCET
13 | K | 9902900200 | Naložení objemnějšího kusového materiálu, vybouraných hmot | t | 1.31 |  | 0 | Sborník UOŽI 01 2020 |  |  | základní |  | 0 | 0 | 0 | 0 | 0 | 512 | K | 1 |  |  |  | ROZPOCET | 0 | 0 | 0 | 0 | 0 | 1 | 0 | 512 | 336557647
| VV |  | "staré ZZ" 5*0,062 |  | 0.31 | [13 empty] | VV | 1 | 2 | True | 0 | ROZPOCET
| VV |  | "Hektometry" 10*0,1 |  | 1 | [13 empty] | VV | 1 | 2 | True | 0 | ROZPOCET
| VV |  | Součet |  | 1.31 | [13 empty] | VV | 1 | 4 | True | 1 | ROZPOCET
14 | K | 9909000500 | Poplatek uložení odpadu betonových prefabrikátů | t | 1.31 |  | 0 | Sborník UOŽI 01 2020 |  |  | základní |  | 0 | 0 | 0 | 0 | 0 | 512 | K | 1 |  |  |  | ROZPOCET | 0 | 0 | 0 | 0 | 0 | 1 | 0 | 512 | 1790076813

## SO 03.04 - VRN
[9 empty] | >> skryté sloupce << | [9 empty] | {e821904b-c45c-45d5-822f-66ebd0cda29e}
2
| KRYCÍ LIST SOUPISU PRACÍ | [8 empty] | v --- níže se nacházejí doplnkové a pomocné údaje k sestavám --- v | [8 empty] | False
Stavba:
Oprava trati v úseku Nedvědice - Tišnov - bez materuálu SŽ
Objekt:
SO 03 - úsek 3 - km 87,940 - km 88,700
Soupis:
SO 03.04 - VRN
| KSO: |  |  |  |  | CC-CZ:
| Místo: |  | Nedvědice - Tišnov |  |  | Datum: | 24. 6. 2020
| Zadavatel: |  |  |  |  | IČ: | 70994234
|  | Správa železnic, státní organizace |  |  |  | DIČ: | CZ70994234
| Uchazeč: |  |  |  |  | IČ: | Vyplň údaj
|  | Vyplň údaj |  |  |  | DIČ: | Vyplň údaj
| Projektant: |  |  |  |  | IČ: | 25284525
|  | DMC Havlíčkův Brod, s.r.o. |  |  |  | DIČ: | CZ25284525
| Zpracovatel: |  |  |  |  | IČ: | 25284525
|  | DMC Havlíčkův Brod, s.r.o. |  |  |  | DIČ: | CZ25284525
Poznámka:
| Cena bez DPH | [5 empty] | 0
|  |  | Základ daně |  |  | Sazba daně | Výše daně
| DPH | základní | 0 |  |  | 21% | 0
|  | snížená | 0 |  |  | 15% | 0
|  | zákl. přenesená | 0 |  |  | 21% | 0
|  | sníž. přenesená | 0 |  |  | 15% | 0
|  | nulová | 0 |  |  | 0% | 0
| Cena s DPH |  |  | v | CZK |  | 0
| Projektant |  |  | Zpracovatel
| Datum a podpis: |  | Razítko | Datum a podpis: |  |  | Razítko
| Objednavatel |  |  | Uchazeč
| Datum a podpis: |  | Razítko | Datum a podpis: |  |  | Razítko
REKAPITULACE ČLENĚNÍ SOUPISU PRACÍ
Stavba:
Oprava trati v úseku Nedvědice - Tišnov - bez materuálu SŽ
Objekt:
SO 03 - úsek 3 - km 87,940 - km 88,700
Soupis:
SO 03.04 - VRN
Místo: |  |  | Nedvědice - Tišnov |  |  | Datum: | 24. 6. 2020
Zadavatel: |  |  | Správa železnic, státní organizace |  |  | Projektant: | DMC Havlíčkův Brod, s.r.o.
Uchazeč: |  |  | Vyplň údaj |  |  | Zpracovatel: | DMC Havlíčkův Brod, s.r.o.
Kód dílu - Popis | [6 empty] | Cena celkem [CZK]
Náklady ze soupisu prací | [6 empty] | 0 | [12 empty] | -1
| VRN - Vedlejší rozpočtové náklady | [5 empty] | 0
SOUPIS PRACÍ
Stavba:
Oprava trati v úseku Nedvědice - Tišnov - bez materuálu SŽ
Objekt:
SO 03 - úsek 3 - km 87,940 - km 88,700
Soupis:
SO 03.04 - VRN
Místo: |  |  | Nedvědice - Tišnov |  |  | Datum: | 24. 6. 2020
Zadavatel: |  |  | Správa železnic, státní organizace |  |  | Projektant: | DMC Havlíčkův Brod, s.r.o.
Uchazeč: |  |  | Vyplň údaj |  |  | Zpracovatel: | DMC Havlíčkův Brod, s.r.o.
PČ | Typ | Kód | Popis | MJ | Množství | J.cena [CZK] | Cena celkem [CZK] | Cenová soustava |  |  | DPH | J. Nh [h] | Nh celkem [h] | J. hmotnost [t] | Hmotnost celkem [t] | J. suť [t] | Suť Celkem [t]
Náklady soupisu celkem | [6 empty] | 0 | [5 empty] | 0 |  | 0 |  | 0 |  | D | -1 | [10 empty] | 0
| D | VRN | Vedlejší rozpočtové náklady |  |  |  | 0 | [5 empty] | 0 |  | 0 |  | 0 | 5 | D | 0 |  |  |  | ROZPOCET | [6 empty] | 0
1 | K | 021211001 | Průzkumné práce pro opravy Doplňující laboratorní rozbor kontaminace zeminy nebo kol. lože | kus | 5 |  | 0 | Sborník UOŽI 01 2020 |  |  | základní |  | 0 | 0 | 0 | 0 | 0 | 4 | K | 1 |  |  |  | ROZPOCET | 0 | 0 | 0 | 0 | 0 | 1 | 0 | 4 | -1562853225
2 | K | 022101001 | Geodetické práce Geodetické práce před opravou | kus | 1 |  | 0 | Sborník UOŽI 01 2020 |  |  | základní |  | 0 | 0 | 0 | 0 | 0 | 4 | K | 1 |  |  |  | ROZPOCET | 0 | 0 | 0 | 0 | 0 | 1 | 0 | 4 | 1727336076
3 | K | 022101011 | Geodetické práce Geodetické práce v průběhu opravy | kus | 1 |  | 0 | Sborník UOŽI 01 2020 |  |  | základní |  | 0 | 0 | 0 | 0 | 0 | 4 | K | 1 |  |  |  | ROZPOCET | 0 | 0 | 0 | 0 | 0 | 1 | 0 | 4 | -457063622
4 | K | 022101021 | Geodetické práce Geodetické práce po ukončení opravy (zaměření skutečného provedení) | kus | 1 |  | 0 | Sborník UOŽI 01 2020 |  |  | základní |  | 0 | 0 | 0 | 0 | 0 | 4 | K | 1 |  |  |  | ROZPOCET | 0 | 0 | 0 | 0 | 0 | 1 | 0 | 4 | -1696962558
5 | K | 022111001 | Geodetické práce Kontrola PPK při směrové a výškové úpravě koleje zaměřením APK trať jednokolejná | km | 2.026 |  | 0 | Sborník UOŽI 01 2020 |  |  | základní |  | 0 | 0 | 0 | 0 | 0 | 4 | K | 1 |  |  |  | ROZPOCET | 0 | 0 | 0 | 0 | 0 | 1 | 0 | 4 | -1780843135
| VV |  | 82,218205-80,192138 |  | 2.026 | [13 empty] | VV | 1 | 2 | True | 1 | ROZPOCET
6 | K | 022121001 | Geodetické práce Diagnostika technické infrastruktury Vytýčení trasy inženýrských sítí | kus | 1 |  | 0 | Sborník UOŽI 01 2020 |  |  | základní |  | 0 | 0 | 0 | 0 | 0 | 4 | K | 1 |  |  |  | ROZPOCET | 0 | 0 | 0 | 0 | 0 | 1 | 0 | 4 | 1986494310
| P |  | Poznámka k položce: Základna pro výpočet - dotyčné práce | [15 empty] | P | 1
7 | K | 023111011 | Projektové práce Technický projekt zajištění PPK bez optimalizace nivelety/osy koleje trať jednokolejná zajištění PPK | km | 2.026 |  | 0 | Sborník UOŽI 01 2020 |  |  | základní |  | 0 | 0 | 0 | 0 | 0 | 4 | K | 1 |  |  |  | ROZPOCET | 0 | 0 | 0 | 0 | 0 | 1 | 0 | 4 | -1566352410
| VV |  | 82,218205-80,192138 |  | 2.026 | [13 empty] | VV | 1 | 2 | True | 1 | ROZPOCET
8 | K | 023131001 | Projektové práce Dokumentace skutečného provedení železničního svršku a spodku, mostů | kus | 1 |  | 0 | Sborník UOŽI 01 2020 |  |  | základní |  | 0 | 0 | 0 | 0 | 0 | 4 | K | 1 |  |  |  | ROZPOCET | 0 | 0 | 0 | 0 | 0 | 1 | 0 | 4 | -1423492110
| P |  | Poznámka k položce: Základna pro výpočet - dotyčné práce | [15 empty] | P | 1
9 | K | 024101301_R | Inženýrská činnost posudky (např. statické aj.) a dozory | kus | 2 |  | 0 |  |  |  | základní |  | 0 | 0 | 0 | 0 | 0 | 4 | K | 1 |  |  |  | ROZPOCET | 0 | 0 | 0 | 0 | 0 | 1 | 0 | 4 | -1167480222
| P |  | Poznámka k položce: Statické zatěžovací zkoušky | [15 empty] | P | 1
10 | K | 024101401_R | Autorský dozor, inženýrská činnost koordinační a kompletační činnost | hod | 100 |  | 0 |  |  |  | základní |  | 0 | 0 | 0 | 0 | 0 | 4 | K | 1 |  |  |  | ROZPOCET | 0 | 0 | 0 | 0 | 0 | 1 | 0 | 4 | -1585618599
| P |  | Poznámka k položce: Autorský dozor projektanta | [15 empty] | P | 1
11 | K | 031101041 | Zařízení a vybavení staveniště vyjma dále jmenované práce včetně opatření na ochranu sousedních pozemků, včetně opatření na ochranu sousedních pozemků, informační tabule, dopravního značení na staveništi aj. při velikosti nákladů přes 20 mil. Kč | kus | 1 |  | 0 | Sborník UOŽI 01 2020 |  |  | základní |  | 0 | 0 | 0 | 0 | 0 | 4 | K | 1 |  |  |  | ROZPOCET | 0 | 0 | 0 | 0 | 0 | 1 | 0 | 4 | 141280700
| P |  | Poznámka k položce: Základna pro výpočet - ZRN | [15 empty] | P | 1
12 | K | 031111051 | Zařízení a vybavení staveniště pronájem ploch, uvedení ploch, pozemků a cest do původního stavu | kus | 1 |  | 0 | Sborník UOŽI 01 2020 |  |  | základní |  | 0 | 0 | 0 | 0 | 0 | 4 | K | 1 |  |  |  | ROZPOCET | 0 | 0 | 0 | 0 | 0 | 1 | 0 | 4 | -596243913
| P |  | Poznámka k položce: Základna pro výpočet - dotyčné práce | [15 empty] | P | 1
13 | K | 033131001 | Provozní vlivy Organizační zajištění prací při zřizování a udržování BK kolejí a výhybek | m | 1.855 |  | 0 | Sborník UOŽI 01 2020 |  |  | základní |  | 0 | 0 | 0 | 0 | 0 | 4 | K | 1 |  |  |  | ROZPOCET | 0 | 0 | 0 | 0 | 0 | 1 | 0 | 4 | -534273584
| VV |  | 82,050-80,195500 |  | 1.855 | [13 empty] | VV | 1 | 2 | True | 1 | ROZPOCET