## Rekapitulace stavby
Export Komplet | [27 empty] | 2.0 | ZAMOK | [6 empty] | False | True | {abf91859-d566-4f31-b1c1-41cb9c5ae9a3}
[35 empty] | 0,01 | 21
[35 empty] | 0,01 | 15
|  | REKAPITULACE STAVBY | [17 empty] | v --- níže se nacházejí doplnkové a pomocné údaje k sestavám --- v | [13 empty] | Návod na vyplnění | 0,001
|  | Kód: |  |  |  |  | 86 | [26 empty] | Měnit lze pouze buňky se žlutým podbarvením! 1) na prvním listu Rekapitulace stavby vyplňte v sestavě a) Souhrnný list - údaje o Uchazeči (přenesou se do ostatních sestav i v jiných listech) b) Rekapitulace objektů - potřebné Ostatní náklady 2) na vybraných listech vyplňte v sestavě a) Krycí list - údaje o Uchazeči, pokud se liší od údajů o Uchazeči na Souhrnném listu (údaje se přenesou do ostatních sestav v daném listu) b) Rekapitulace rozpočtu - potřebné Ostatní náklady c) Celkové náklady za stavbu - ceny u položek - množství, pokud má žluté podbarvení - a v případě potřeby poznámku (ta je ve skrytém sloupci) | 0,01
|  | Stavba: |  |  |  |  | Oprava výhybek v dopravně Bošice a oprava trati v úseku Bošice - Kouřim | [27 empty] | 0,01
|  | KSO: | [13 empty] | CC-CZ: | [18 empty] | 0,01
|  | Místo: | [13 empty] | Datum: |  | 15. 7. 2020 | [16 empty] | 0,01
0,01
|  | Zadavatel: | [13 empty] | IČ: | [18 empty] | 0,01
|  |  | Ing.Toláš Josef | [12 empty] | DIČ: | [18 empty] | 0,01
0,01
|  | Uchazeč: | [13 empty] | IČ: |  | Vyplň údaj | [16 empty] | 0,01
|  |  | Vyplň údaj | [12 empty] | DIČ: |  | Vyplň údaj | [16 empty] | 0,01
False
|  | Projektant: | [13 empty] | IČ: | [18 empty] | False
[16 empty] | DIČ: | [18 empty] | True
0,01
|  | Zpracovatel: | [13 empty] | IČ: | [18 empty] | 0,01
|  |  | Šubr Pavel | [12 empty] | DIČ: | [18 empty] | True
Poznámka:
|  | Cena bez DPH | [13 empty] | 0
[8 empty] | Sazba daně |  |  | Základ daně |  |  |  |  | Výše daně
|  | DPH |  | základní |  |  |  | 21% |  |  | 0 |  |  |  |  | 0
|  |  |  | snížená |  |  |  | 15% |  |  | 0 |  |  |  |  | 0
|  |  |  | zákl. přenesená |  |  |  | 21% |  |  | 0 |  |  |  |  | 0
|  |  |  | sníž. přenesená |  |  |  | 15% |  |  | 0 |  |  |  |  | 0
|  |  |  | nulová |  |  |  | 0% |  |  | 0 |  |  |  |  | 0
|  | Cena s DPH | [6 empty] | v |  |  | CZK |  |  |  | 0
|  | Projektant | [11 empty] | Zpracovatel
|  | Datum a podpis: | [7 empty] | Razítko |  |  |  | Datum a podpis: |  |  | Razítko
|  | Objednavatel | [11 empty] | Uchazeč
|  | Datum a podpis: | [7 empty] | Razítko |  |  |  | Datum a podpis: |  |  | Razítko
REKAPITULACE OBJEKTŮ STAVBY A SOUPISŮ PRACÍ
| Kód: | [6 empty] | 86
| Stavba: | [6 empty] | Oprava výhybek v dopravně Bošice a oprava trati v úseku Bošice - Kouřim
| Místo: | [13 empty] | Datum: |  | 15. 7. 2020
| Zadavatel: | [6 empty] | Ing.Toláš Josef | [6 empty] | Projektant: |  |  |  |  | Informatívní údaje z listů zakázek
| Uchazeč: | [13 empty] | Zpracovatel: |  | Šubr Pavel
| Kód |  |  |  | Popis | [7 empty] | Cena bez DPH [CZK] |  |  |  |  | Cena s DPH [CZK] | Typ | z toho Materiál [CZK] | z toho Montáž [CZK] | z toho Ostat. náklady [CZK] | DPH [CZK] | Normohodiny [h] | DPH základní [CZK] | DPH snížená [CZK] | DPH základní přenesená [CZK] | DPH snížená přenesená [CZK] | Základna DPH základní | Základna DPH snížená | Základna DPH zákl. přenesená | Základna DPH sníž. přenesená | Základna DPH nulová
| Náklady z rozpočtů | [11 empty] | 0 |  |  |  |  | 0 |  | 0 | 0 | 0 | 0 | 0 | 0 | 0 | 0 | 0 | 0 | 0 | 0 | 0 | 0 |  | D | 0 | ###NOIMPORT### | IMPORT | {abf91859-d566-4f31-b1c1-41cb9c5ae9a3} | {00000000-0000-0000-0000-000000000000}
/ |  | O1 |  |  |  | Oprava výhybek v dopravně Bošice | [6 empty] | 0 |  |  |  |  | 0 | STA | 0 | 0 | 0 | 0 | 0 | 0 | 0 | 0 | 0 | 0 | 0 | 0 | 0 | 0 |  |  | 1 |  | IMPORT | {c751c108-40c1-4d6c-baa3-7e1b60415807} | {abf91859-d566-4f31-b1c1-41cb9c5ae9a3} | 2
/ |  | O2 |  |  |  | Oprava trati Bošice - Kouřim | [6 empty] | 0 |  |  |  |  | 0 | STA | 0 | 0 | 0 | 0 | 0 | 0 | 0 | 0 | 0 | 0 | 0 | 0 | 0 | 0 |  |  | 1 |  | IMPORT | {fa3aab18-24bb-4989-9ce0-003b3eff61bb} | {abf91859-d566-4f31-b1c1-41cb9c5ae9a3} | 2
/ |  | O3 |  |  |  | Oprava výhybek a SK v žst.Kouřim | [6 empty] | 0 |  |  |  |  | 0 | STA | 0 | 0 | 0 | 0 | 0 | 0 | 0 | 0 | 0 | 0 | 0 | 0 | 0 | 0 |  |  | 1 |  | IMPORT | {08cca8e2-b9e4-4b0a-a62e-160df4767714} | {abf91859-d566-4f31-b1c1-41cb9c5ae9a3} | 2
/ |  | O4 |  |  |  | Přeprava mechanizace | [6 empty] | 0 |  |  |  |  | 0 | STA | 0 | 0 | 0 | 0 | 0 | 0 | 0 | 0 | 0 | 0 | 0 | 0 | 0 | 0 |  |  | 1 |  | IMPORT | {50987226-2ee3-4071-bc97-db9e445015d6} | {abf91859-d566-4f31-b1c1-41cb9c5ae9a3} | 2
/ |  | O5 |  |  |  | VON | [6 empty] | 0 |  |  |  |  | 0 | STA | 0 | 0 | 0 | 0 | 0 | 0 | 0 | 0 | 0 | 0 | 0 | 0 | 0 | 0 |  |  | 1 |  | IMPORT | {baea292b-892c-4040-9853-666621971ea9} | {abf91859-d566-4f31-b1c1-41cb9c5ae9a3} | 2

## O1 - Oprava výhybek v dop...
{c751c108-40c1-4d6c-baa3-7e1b60415807}
2
| KRYCÍ LIST SOUPISU PRACÍ | [8 empty] | v --- níže se nacházejí doplnkové a pomocné údaje k sestavám --- v | [11 empty] | False
Stavba:
Oprava výhybek v dopravně Bošice a oprava trati v úseku Bošice - Kouřim
Objekt:
O1 - Oprava výhybek v dopravně Bošice
| KSO: |  |  |  |  | CC-CZ:
| Místo: |  |  |  |  | Datum: | 15. 7. 2020
| Zadavatel: |  |  |  |  | IČ:
|  | Ing.Toláš Josef |  |  |  | DIČ:
| Uchazeč: |  |  |  |  | IČ: | Vyplň údaj
|  | Vyplň údaj |  |  |  | DIČ: | Vyplň údaj
| Projektant: |  |  |  |  | IČ:
DIČ:
| Zpracovatel: |  |  |  |  | IČ:
|  | Šubr Pavel |  |  |  | DIČ:
Poznámka:
|  | Materiál | [5 empty] | 0
|  | Montáž | [5 empty] | 0
| Cena bez DPH | [6 empty] | 0
|  |  | Základ daně |  |  | Sazba daně |  | Výše daně
| DPH | základní | 0 |  |  | 21% |  | 0
|  | snížená | 0 |  |  | 15% |  | 0
|  | zákl. přenesená | 0 |  |  | 21% |  | 0
|  | sníž. přenesená | 0 |  |  | 15% |  | 0
|  | nulová | 0 |  |  | 0% |  | 0
| Cena s DPH |  |  | v | CZK |  |  | 0
| Projektant |  |  | Zpracovatel
| Datum a podpis: |  | Razítko | Datum a podpis: |  |  | Razítko
| Objednavatel |  |  | Uchazeč
| Datum a podpis: |  | Razítko | Datum a podpis: |  |  | Razítko
REKAPITULACE ČLENĚNÍ SOUPISU PRACÍ
Stavba:
Oprava výhybek v dopravně Bošice a oprava trati v úseku Bošice - Kouřim
Objekt:
O1 - Oprava výhybek v dopravně Bošice
Místo: | [5 empty] | Datum: | 15. 7. 2020
Zadavatel: |  |  | Ing.Toláš Josef |  |  | Projektant:
Uchazeč: |  |  | Vyplň údaj |  |  | Zpracovatel: | Šubr Pavel
Kód dílu - Popis | [5 empty] | Materiál [CZK] | Montáž [CZK] | Cena celkem [CZK]
Náklady ze soupisu prací | [5 empty] | 0 | 0 | 0 | [14 empty] | -1
| MTO - Materiál dodá TO |  |  |  |  | 0 | 0 | 0
| M - Materiál |  |  |  |  | 0 | 0 | 0
| P - Práce |  |  |  |  | 0 | 0 | 0
| OST - Ostatní |  |  |  |  | 0 | 0 | 0
| VRN - Vedlejší rozpočtové náklady |  |  |  |  | 0 | 0 | 0
SOUPIS PRACÍ
Stavba:
Oprava výhybek v dopravně Bošice a oprava trati v úseku Bošice - Kouřim
Objekt:
O1 - Oprava výhybek v dopravně Bošice
Místo: | [5 empty] | Datum: | 15. 7. 2020
Zadavatel: |  |  | Ing.Toláš Josef |  |  | Projektant:
Uchazeč: |  |  | Vyplň údaj |  |  | Zpracovatel: | Šubr Pavel
PČ | Typ | Kód | Popis | MJ | Množství | J. materiál [CZK] | J. montáž [CZK] | Cena celkem [CZK] | Cenová soustava |  | DPH | J.cena [CZK] | Materiál celkem [CZK] | Montáž celkem [CZK] | J. Nh [h] | Nh celkem [h] | J. hmotnost [t] | Hmotnost celkem [t] | J. suť [t] | Suť Celkem [t]
Náklady soupisu celkem | [7 empty] | 0 |  |  |  |  | 0 | 0 |  | 0 |  | 2562.9033 |  | 0 |  | D | -1 | [10 empty] | 0
| D | MTO | Materiál dodá TO |  |  |  |  | 0 |  |  |  |  | 0 | 0 |  | 0 |  | 262.4455 |  | 0 | 1 | D | 0 |  |  |  | ROZPOCET | [6 empty] | 0
1 | M | 5957201010 | Kolejnice užité tv. S49 | m | 238 |  |  | 0 | Sborník UOŽI 01 2020 |  | základní | 0 | 0 | 0 |  | 0 | 0.049 | 11.662 | 0 | 0 | 8 | M | 1 |  |  |  | ROZPOCET | 0 | 0 | 0 | 0 | 0 | 1 | 0 | 4 | 126146405
| PP |  | Kolejnice užité tv. S49 | [18 empty] | PP | 1
| VV |  | ZV č.1 | [18 empty] | VV | 1 | 1 | True | 0 | ROZPOCET
| VV |  | 7*2 |  | 14 | [16 empty] | VV | 1 | 2 | True | 0 | ROZPOCET
| VV |  | v.č.1 středové kolejnice | [18 empty] | VV | 1 | 1 | True | 0 | ROZPOCET
| VV |  | 10*4 |  | 40 | [16 empty] | VV | 1 | 2 | True | 0 | ROZPOCET
| VV |  | spojka v.č.1-2 vložky | [18 empty] | VV | 1 | 1 | True | 0 | ROZPOCET
| VV |  | 10*2 |  | 20 | [16 empty] | VV | 1 | 2 | True | 0 | ROZPOCET
| VV |  | v.č.7,8,9 středové kolejnice | [18 empty] | VV | 1 | 1 | True | 0 | ROZPOCET
| VV |  | 10*4*3 |  | 120 | [16 empty] | VV | 1 | 2 | True | 0 | ROZPOCET
| VV |  | mezi v.č.8-9 | [18 empty] | VV | 1 | 1 | True | 0 | ROZPOCET
| VV |  | 22*2 |  | 44 | [16 empty] | VV | 1 | 2 | True | 0 | ROZPOCET
| VV |  | Součet |  | 238 | [16 empty] | VV | 1 | 4 | True | 1 | ROZPOCET
| VV |  | neoceňovat dodá TO | [18 empty] | VV | 1 | 1 | True | 0 | ROZPOCET
2 | M | 5961240035 | Výhybka jednoduchá užitá kompletní ocelové součásti JS49 1: 9-190 levá | kus | 3 |  |  | 0 | Sborník UOŽI 01 2020 |  | základní | 0 | 0 | 0 |  | 0 | 9.45 | 28.35 | 0 | 0 | 8 | M | 1 |  |  |  | ROZPOCET | 0 | 0 | 0 | 0 | 0 | 1 | 0 | 4 | -1209318930
| PP |  | Výhybka jednoduchá užitá kompletní ocelové součásti JS49 1: 9-190 levá | [18 empty] | PP | 1
| VV |  | v.č.1 (T6°) | [18 empty] | VV | 1 | 1 | True | 0 | ROZPOCET
| VV |  | 1 |  | 1 | [16 empty] | VV | 1 | 2 | True | 0 | ROZPOCET
| VV |  | v.č.7 (T6°) | [18 empty] | VV | 1 | 1 | True | 0 | ROZPOCET
| VV |  | 1 |  | 1 | [16 empty] | VV | 1 | 2 | True | 0 | ROZPOCET
| VV |  | v.č.9 (T6°) | [18 empty] | VV | 1 | 1 | True | 0 | ROZPOCET
| VV |  | 1 |  | 1 | [16 empty] | VV | 1 | 2 | True | 0 | ROZPOCET
| VV |  | Součet |  | 3 | [16 empty] | VV | 1 | 4 | True | 1 | ROZPOCET
| VV |  | neoceňovat dodá TO | [18 empty] | VV | 1 | 1 | True | 0 | ROZPOCET
3 | M | 5961240030 | Výhybka jednoduchá užitá kompletní ocelové součásti JS49 1: 9-190 pravá | kus | 1 |  |  | 0 | Sborník UOŽI 01 2020 |  | základní | 0 | 0 | 0 |  | 0 | 9.45 | 9.45 | 0 | 0 | 8 | M | 1 |  |  |  | ROZPOCET | 0 | 0 | 0 | 0 | 0 | 1 | 0 | 4 | -155822517
| PP |  | Výhybka jednoduchá užitá kompletní ocelové součásti JS49 1: 9-190 pravá | [18 empty] | PP | 1
| VV |  | v.č.8 (T6°) | [18 empty] | VV | 1 | 1 | True | 0 | ROZPOCET
| VV |  | 1 |  | 1 | [16 empty] | VV | 1 | 2 | True | 0 | ROZPOCET
| VV |  | Součet |  | 1 | [16 empty] | VV | 1 | 4 | True | 1 | ROZPOCET
| VV |  | neoceňovat dodá TO | [18 empty] | VV | 1 | 1 | True | 0 | ROZPOCET
4 | M | 5957104025 | Kolejnicové pásy třídy R260 tv. 49 E1 délky 75 metrů | kus | 3 |  |  | 0 | Sborník UOŽI 01 2020 |  | základní | 0 | 0 | 0 |  | 0 | 3.7043 | 11.1128 | 0 | 0 | 128 | M | 1 |  |  |  | ROZPOCET | 0 | 0 | 0 | 0 | 0 | 1 | 0 | 128 | 436947045
| PP |  | Kolejnicové pásy třídy R260 tv. 49 E1 délky 75 metrů | [18 empty] | PP | 1
| VV |  | mezi v.č.1-4 | [18 empty] | VV | 1 | 1 | True | 0 | ROZPOCET
| VV |  | 109/75*2 |  | 2.907 | [16 empty] | VV | 1 | 2 | True | 0 | ROZPOCET
| VV |  | 0,093 |  | 0.093 | [16 empty] | VV | 1 | 2 | True | 0 | ROZPOCET
| VV |  | Součet |  | 3 | [16 empty] | VV | 1 | 4 | True | 1 | ROZPOCET
| VV |  | neoceňovat dodá TO | [18 empty] | VV | 1 | 1 | True | 0 | ROZPOCET
5 | M | 5957104005 | Kolejnicové pásy třídy R260 tv. 60 E2 délky 75 metrů | kus | 11 |  |  | 0 | Sborník UOŽI 01 2020 |  | základní | 0 | 0 | 0 |  | 0 | 4.5023 | 49.5247 | 0 | 0 | 128 | M | 1 |  |  |  | ROZPOCET | 0 | 0 | 0 | 0 | 0 | 1 | 0 | 128 | 200870414
| PP |  | Kolejnicové pásy třídy R260 tv. 60 E2 délky 75 metrů | [18 empty] | PP | 1
| VV |  | KV č.4 - 1SK | [18 empty] | VV | 1 | 1 | True | 0 | ROZPOCET
| VV |  | 191/75*2 |  | 5.093 | [16 empty] | VV | 1 | 2 | True | 0 | ROZPOCET
| VV |  | KV č.4 - 2SK | [18 empty] | VV | 1 | 1 | True | 0 | ROZPOCET
| VV |  | 208/75*2 |  | 5.547 | [16 empty] | VV | 1 | 2 | True | 0 | ROZPOCET
| VV |  | 0,360 |  | 0.36 | [16 empty] | VV | 1 | 2 | True | 0 | ROZPOCET
| VV |  | Součet |  | 11 | [16 empty] | VV | 1 | 4 | True | 1 | ROZPOCET
| VV |  | neoceňovat dodá TO | [18 empty] | VV | 1 | 1 | True | 0 | ROZPOCET
6 | M | 5957113025 | Kolejnice přechodové tv. 60E2/49E1 levá | m | 30 |  |  | 0 | Sborník UOŽI 01 2020 |  | základní | 0 | 0 | 0 |  | 0 | 0.05485 | 1.6455 | 0 | 0 | 128 | M | 1 |  |  |  | ROZPOCET | 0 | 0 | 0 | 0 | 0 | 1 | 0 | 128 | 154600459
| PP |  | Kolejnice přechodové tv. 60E2/49E1 levá | [18 empty] | PP | 1
| VV |  | KV č.4 - 1SK | [18 empty] | VV | 1 | 1 | True | 0 | ROZPOCET
| VV |  | 7,5*2 |  | 15 | [16 empty] | VV | 1 | 2 | True | 0 | ROZPOCET
| VV |  | KV č.4 - 2SK | [18 empty] | VV | 1 | 1 | True | 0 | ROZPOCET
| VV |  | 7,5*2 |  | 15 | [16 empty] | VV | 1 | 2 | True | 0 | ROZPOCET
| VV |  | Součet |  | 30 | [16 empty] | VV | 1 | 4 | True | 1 | ROZPOCET
| VV |  | neoceňovat dodá TO | [18 empty] | VV | 1 | 1 | True | 0 | ROZPOCET
7 | M | 5957113030 | Kolejnice přechodové tv. 60E2/49E1 pravá | m | 30 |  |  | 0 | Sborník UOŽI 01 2020 |  | základní | 0 | 0 | 0 |  | 0 | 0.05485 | 1.6455 | 0 | 0 | 128 | M | 1 |  |  |  | ROZPOCET | 0 | 0 | 0 | 0 | 0 | 1 | 0 | 128 | 1241814866
| PP |  | Kolejnice přechodové tv. 60E2/49E1 pravá | [18 empty] | PP | 1
| VV |  | KV č.4 - 1SK | [18 empty] | VV | 1 | 1 | True | 0 | ROZPOCET
| VV |  | 7,5*2 |  | 15 | [16 empty] | VV | 1 | 2 | True | 0 | ROZPOCET
| VV |  | KV č.4 - 2SK | [18 empty] | VV | 1 | 1 | True | 0 | ROZPOCET
| VV |  | 7,5*2 |  | 15 | [16 empty] | VV | 1 | 2 | True | 0 | ROZPOCET
| VV |  | Součet |  | 30 | [16 empty] | VV | 1 | 4 | True | 1 | ROZPOCET
| VV |  | neoceňovat dodá TO | [18 empty] | VV | 1 | 1 | True | 0 | ROZPOCET
8 | M | 5956140030 | Pražec betonový příčný vystrojený včetně kompletů tv. B 91S/2 (S) | kus | 164 |  |  | 0 | Sborník UOŽI 01 2020 |  | základní | 0 | 0 | 0 |  | 0 | 0.327 | 53.628 | 0 | 0 | 128 | M | 1 |  |  |  | ROZPOCET | 0 | 0 | 0 | 0 | 0 | 1 | 0 | 128 | -166611689
| PP |  | Pražec betonový příčný vystrojený včetně kompletů tv. B 91S/2 (S) | [18 empty] | PP | 1
| VV |  | ZV č.1 | [18 empty] | VV | 1 | 1 | True | 0 | ROZPOCET
| VV |  | 9 |  | 9 | [16 empty] | VV | 1 | 2 | True | 0 | ROZPOCET
| VV |  | mezi v.č.1-4 | [18 empty] | VV | 1 | 1 | True | 0 | ROZPOCET
| VV |  | 155 |  | 155 | [16 empty] | VV | 1 | 2 | True | 0 | ROZPOCET
| VV |  | Součet |  | 164 | [16 empty] | VV | 1 | 4 | True | 1 | ROZPOCET
| VV |  | neoceňovat dodá TO | [18 empty] | VV | 1 | 1 | True | 0 | ROZPOCET
9 | M | 5956213040 | Pražec betonový příčný vystrojený užitý SB6 | kus | 122 |  |  | 0 | Sborník UOŽI 01 2020 |  | základní | 0 | 0 | 0 |  | 0 | 0.295 | 35.99 | 0 | 0 | 128 | M | 1 |  |  |  | ROZPOCET | 0 | 0 | 0 | 0 | 0 | 1 | 0 | 128 | -1583297490
| PP |  | Pražec betonový příčný vystrojený užitý SB6 | [18 empty] | PP | 1
| VV |  | KV č.4 - 1SK | [18 empty] | VV | 1 | 1 | True | 0 | ROZPOCET
| VV |  | 23+41 |  | 64 | [16 empty] | VV | 1 | 2 | True | 0 | ROZPOCET
| VV |  | KV č.4 - 2SK | [18 empty] | VV | 1 | 1 | True | 0 | ROZPOCET
| VV |  | 23+35 |  | 58 | [16 empty] | VV | 1 | 2 | True | 0 | ROZPOCET
| VV |  | Součet |  | 122 | [16 empty] | VV | 1 | 4 | True | 1 | ROZPOCET
| VV |  | neoceňovat dodá TO | [18 empty] | VV | 1 | 1 | True | 0 | ROZPOCET
10 | M | 5956101000 | Pražec dřevěný příčný nevystrojený dub 2600x260x160 mm | kus | 22 |  |  | 0 | Sborník UOŽI 01 2020 |  | základní | 0 | 0 | 0 |  | 0 | 0.103 | 2.266 | 0 | 0 | 8 | M | 1 |  |  |  | ROZPOCET | 0 | 0 | 0 | 0 | 0 | 1 | 0 | 4 | 1508902352
| PP |  | Pražec dřevěný příčný nevystrojený dub 2600x260x160 mm | [18 empty] | PP | 1
| VV |  | KV č.1 - 1.SK | [18 empty] | VV | 1 | 1 | True | 0 | ROZPOCET
| VV |  | 6 |  | 6 | [16 empty] | VV | 1 | 2 | True | 0 | ROZPOCET
| VV |  | KV č.4 - 1SK | [18 empty] | VV | 1 | 1 | True | 0 | ROZPOCET
| VV |  | 8 |  | 8 | [16 empty] | VV | 1 | 2 | True | 0 | ROZPOCET
| VV |  | KV č.4 - 2SK | [18 empty] | VV | 1 | 1 | True | 0 | ROZPOCET
| VV |  | 8 |  | 8 | [16 empty] | VV | 1 | 2 | True | 0 | ROZPOCET
| VV |  | Součet |  | 22 | [16 empty] | VV | 1 | 4 | True | 1 | ROZPOCET
| VV |  | neoceňovat dodá TO | [18 empty] | VV | 1 | 1 | True | 0 | ROZPOCET
11 | M | 5956101020 | Pražec dřevěný příčný vystrojený dub 2600x260x160 mm | kus | 71 |  |  | 0 | Sborník UOŽI 01 2020 |  | základní | 0 | 0 | 0 |  | 0 | 0.28307 | 20.098 | 0 | 0 | 8 | M | 1 |  |  |  | ROZPOCET | 0 | 0 | 0 | 0 | 0 | 1 | 0 | 4 | -705958870
| PP |  | Pražec dřevěný příčný vystrojený dub 2600x260x160 mm | [18 empty] | PP | 1
| VV |  | spojka v.č.1-2 | [18 empty] | VV | 1 | 1 | True | 0 | ROZPOCET
| VV |  | 12 |  | 12 | [16 empty] | VV | 1 | 2 | True | 0 | ROZPOCET
| VV |  | v.č.7,8,9 p.č.01-06 | [18 empty] | VV | 1 | 1 | True | 0 | ROZPOCET
| VV |  | 6*3 |  | 18 | [16 empty] | VV | 1 | 2 | True | 0 | ROZPOCET
| VV |  | mezi v.č.8-9 | [18 empty] | VV | 1 | 1 | True | 0 | ROZPOCET
| VV |  | 33 |  | 33 | [16 empty] | VV | 1 | 2 | True | 0 | ROZPOCET
| VV |  | KV č.4 - 2SK | [18 empty] | VV | 1 | 1 | True | 0 | ROZPOCET
| VV |  | 8 |  | 8 | [16 empty] | VV | 1 | 2 | True | 0 | ROZPOCET
| VV |  | Součet |  | 71 | [16 empty] | VV | 1 | 4 | True | 1 | ROZPOCET
| VV |  | neoceňovat dodá TO | [18 empty] | VV | 1 | 1 | True | 0 | ROZPOCET
12 | M | 5956122020 | Pražec dřevěný výhybkový dub skupina 4 2600x260x150 | kus | 29 |  |  | 0 | Sborník UOŽI 01 2020 |  | základní | 0 | 0 | 0 |  | 0 | 0.097 | 2.813 | 0 | 0 | 8 | M | 1 |  |  |  | ROZPOCET | 0 | 0 | 0 | 0 | 0 | 1 | 0 | 4 | -201473833
| PP |  | Pražec dřevěný výhybkový dub skupina 4 2600x260x150 | [18 empty] | PP | 1
| VV |  | v.č.1 p.č.01-02,2-6 | [18 empty] | VV | 1 | 1 | True | 0 | ROZPOCET
| VV |  | 2+5 |  | 7 | [16 empty] | VV | 1 | 2 | True | 0 | ROZPOCET
| VV |  | v.č.4 p.č.01-02,2-6 | [18 empty] | VV | 1 | 1 | True | 0 | ROZPOCET
| VV |  | 2+5 |  | 7 | [16 empty] | VV | 1 | 2 | True | 0 | ROZPOCET
| VV |  | v.č.7,8,9 p.č.2-6 | [18 empty] | VV | 1 | 1 | True | 0 | ROZPOCET
| VV |  | 5*3 |  | 15 | [16 empty] | VV | 1 | 2 | True | 0 | ROZPOCET
| VV |  | Součet |  | 29 | [16 empty] | VV | 1 | 4 | True | 1 | ROZPOCET
| VV |  | neoceňovat dodá TO | [18 empty] | VV | 1 | 1 | True | 0 | ROZPOCET
13 | M | 5956122025 | Pražec dřevěný výhybkový dub skupina 4 2700x260x150 | kus | 29 |  |  | 0 | Sborník UOŽI 01 2020 |  | základní | 0 | 0 | 0 |  | 0 | 0.10073 | 2.9212 | 0 | 0 | 8 | M | 1 |  |  |  | ROZPOCET | 0 | 0 | 0 | 0 | 0 | 1 | 0 | 4 | 197165624
| PP |  | Pražec dřevěný výhybkový dub skupina 4 2700x260x150 | [18 empty] | PP | 1
| VV |  | v.č.1,4 p.č.7-12 | [18 empty] | VV | 1 | 1 | True | 0 | ROZPOCET
| VV |  | 6*2 |  | 12 | [16 empty] | VV | 1 | 2 | True | 0 | ROZPOCET
| VV |  | v.č.7,9 | [18 empty] | VV | 1 | 1 | True | 0 | ROZPOCET
| VV |  | 6*2 |  | 12 | [16 empty] | VV | 1 | 2 | True | 0 | ROZPOCET
| VV |  | v.č.8 p.č.7-11 | [18 empty] | VV | 1 | 1 | True | 0 | ROZPOCET
| VV |  | 5 |  | 5 | [16 empty] | VV | 1 | 2 | True | 0 | ROZPOCET
| VV |  | Součet |  | 29 | [16 empty] | VV | 1 | 4 | True | 1 | ROZPOCET
| VV |  | neoceňovat dodá TO | [18 empty] | VV | 1 | 1 | True | 0 | ROZPOCET
14 | M | 5956122030 | Pražec dřevěný výhybkový dub skupina 4 2800x260x150 | kus | 15 |  |  | 0 | Sborník UOŽI 01 2020 |  | základní | 0 | 0 | 0 |  | 0 | 0.10446 | 1.5669 | 0 | 0 | 8 | M | 1 |  |  |  | ROZPOCET | 0 | 0 | 0 | 0 | 0 | 1 | 0 | 4 | -370322785
| PP |  | Pražec dřevěný výhybkový dub skupina 4 2800x260x150 | [18 empty] | PP | 1
| VV |  | v.č.1,4 | [18 empty] | VV | 1 | 1 | True | 0 | ROZPOCET
| VV |  | 3*2 |  | 6 | [16 empty] | VV | 1 | 2 | True | 0 | ROZPOCET
| VV |  | v.č.7,8,9 | [18 empty] | VV | 1 | 1 | True | 0 | ROZPOCET
| VV |  | 3*3 |  | 9 | [16 empty] | VV | 1 | 2 | True | 0 | ROZPOCET
| VV |  | Součet |  | 15 | [16 empty] | VV | 1 | 4 | True | 1 | ROZPOCET
| VV |  | neoceňovat dodá TO | [18 empty] | VV | 1 | 1 | True | 0 | ROZPOCET
15 | M | 5956122035 | Pražec dřevěný výhybkový dub skupina 4 2900x260x150 | kus | 15 |  |  | 0 | Sborník UOŽI 01 2020 |  | základní | 0 | 0 | 0 |  | 0 | 0.10819 | 1.6228 | 0 | 0 | 8 | M | 1 |  |  |  | ROZPOCET | 0 | 0 | 0 | 0 | 0 | 1 | 0 | 4 | 680349758
| PP |  | Pražec dřevěný výhybkový dub skupina 4 2900x260x150 | [18 empty] | PP | 1
| VV |  | v.č.1,4 | [18 empty] | VV | 1 | 1 | True | 0 | ROZPOCET
| VV |  | 3*2 |  | 6 | [16 empty] | VV | 1 | 2 | True | 0 | ROZPOCET
| VV |  | v.č.7,8,9 | [18 empty] | VV | 1 | 1 | True | 0 | ROZPOCET
| VV |  | 3*3 |  | 9 | [16 empty] | VV | 1 | 2 | True | 0 | ROZPOCET
| VV |  | Součet |  | 15 | [16 empty] | VV | 1 | 4 | True | 1 | ROZPOCET
| VV |  | neoceňovat dodá TO | [18 empty] | VV | 1 | 1 | True | 0 | ROZPOCET
16 | M | 5956122040 | Pražec dřevěný výhybkový dub skupina 4 3000x260x150 | kus | 10 |  |  | 0 | Sborník UOŽI 01 2020 |  | základní | 0 | 0 | 0 |  | 0 | 0.11192 | 1.1192 | 0 | 0 | 8 | M | 1 |  |  |  | ROZPOCET | 0 | 0 | 0 | 0 | 0 | 1 | 0 | 4 | -1068397283
| PP |  | Pražec dřevěný výhybkový dub skupina 4 3000x260x150 | [18 empty] | PP | 1
| VV |  | v.č.1,4 | [18 empty] | VV | 1 | 1 | True | 0 | ROZPOCET
| VV |  | 2*2 |  | 4 | [16 empty] | VV | 1 | 2 | True | 0 | ROZPOCET
| VV |  | v.č.7,8,9 | [18 empty] | VV | 1 | 1 | True | 0 | ROZPOCET
| VV |  | 2*3 |  | 6 | [16 empty] | VV | 1 | 2 | True | 0 | ROZPOCET
| VV |  | Součet |  | 10 | [16 empty] | VV | 1 | 4 | True | 1 | ROZPOCET
| VV |  | neoceňovat dodá TO | [18 empty] | VV | 1 | 1 | True | 0 | ROZPOCET
17 | M | 5956122045 | Pražec dřevěný výhybkový dub skupina 4 3100x260x150 | kus | 10 |  |  | 0 | Sborník UOŽI 01 2020 |  | základní | 0 | 0 | 0 |  | 0 | 0.11565 | 1.1565 | 0 | 0 | 8 | M | 1 |  |  |  | ROZPOCET | 0 | 0 | 0 | 0 | 0 | 1 | 0 | 4 | 1263967416
| PP |  | Pražec dřevěný výhybkový dub skupina 4 3100x260x150 | [18 empty] | PP | 1
| VV |  | v.č.1,4 | [18 empty] | VV | 1 | 1 | True | 0 | ROZPOCET
| VV |  | 2*2 |  | 4 | [16 empty] | VV | 1 | 2 | True | 0 | ROZPOCET
| VV |  | v.č.7,8,9 | [18 empty] | VV | 1 | 1 | True | 0 | ROZPOCET
| VV |  | 2*3 |  | 6 | [16 empty] | VV | 1 | 2 | True | 0 | ROZPOCET
| VV |  | Součet |  | 10 | [16 empty] | VV | 1 | 4 | True | 1 | ROZPOCET
| VV |  | neoceňovat dodá TO | [18 empty] | VV | 1 | 1 | True | 0 | ROZPOCET
18 | M | 5956122050 | Pražec dřevěný výhybkový dub skupina 4 3200x260x150 | kus | 5 |  |  | 0 | Sborník UOŽI 01 2020 |  | základní | 0 | 0 | 0 |  | 0 | 0.11938 | 0.5969 | 0 | 0 | 8 | M | 1 |  |  |  | ROZPOCET | 0 | 0 | 0 | 0 | 0 | 1 | 0 | 4 | 405646822
| PP |  | Pražec dřevěný výhybkový dub skupina 4 3200x260x150 | [18 empty] | PP | 1
| VV |  | v.č.1,4 | [18 empty] | VV | 1 | 1 | True | 0 | ROZPOCET
| VV |  | 1*2 |  | 2 | [16 empty] | VV | 1 | 2 | True | 0 | ROZPOCET
| VV |  | v.č.7,8,9 | [18 empty] | VV | 1 | 1 | True | 0 | ROZPOCET
| VV |  | 1*3 |  | 3 | [16 empty] | VV | 1 | 2 | True | 0 | ROZPOCET
| VV |  | Součet |  | 5 | [16 empty] | VV | 1 | 4 | True | 1 | ROZPOCET
| VV |  | neoceňovat dodá TO | [18 empty] | VV | 1 | 1 | True | 0 | ROZPOCET
19 | M | 5956122055 | Pražec dřevěný výhybkový dub skupina 4 3300x260x150 | kus | 5 |  |  | 0 | Sborník UOŽI 01 2020 |  | základní | 0 | 0 | 0 |  | 0 | 0.12312 | 0.6156 | 0 | 0 | 8 | M | 1 |  |  |  | ROZPOCET | 0 | 0 | 0 | 0 | 0 | 1 | 0 | 4 | 589789454
| PP |  | Pražec dřevěný výhybkový dub skupina 4 3300x260x150 | [18 empty] | PP | 1
| VV |  | v.č.1,4 | [18 empty] | VV | 1 | 1 | True | 0 | ROZPOCET
| VV |  | 1*2 |  | 2 | [16 empty] | VV | 1 | 2 | True | 0 | ROZPOCET
| VV |  | v.č.7,8,9 | [18 empty] | VV | 1 | 1 | True | 0 | ROZPOCET
| VV |  | 1*3 |  | 3 | [16 empty] | VV | 1 | 2 | True | 0 | ROZPOCET
| VV |  | Součet |  | 5 | [16 empty] | VV | 1 | 4 | True | 1 | ROZPOCET
| VV |  | neoceňovat dodá TO | [18 empty] | VV | 1 | 1 | True | 0 | ROZPOCET
20 | M | 5956122060 | Pražec dřevěný výhybkový dub skupina 4 3400x260x150 | kus | 10 |  |  | 0 | Sborník UOŽI 01 2020 |  | základní | 0 | 0 | 0 |  | 0 | 0.12685 | 1.2685 | 0 | 0 | 8 | M | 1 |  |  |  | ROZPOCET | 0 | 0 | 0 | 0 | 0 | 1 | 0 | 4 | -1568845745
| PP |  | Pražec dřevěný výhybkový dub skupina 4 3400x260x150 | [18 empty] | PP | 1
| VV |  | v.č.1,4 | [18 empty] | VV | 1 | 1 | True | 0 | ROZPOCET
| VV |  | 2*2 |  | 4 | [16 empty] | VV | 1 | 2 | True | 0 | ROZPOCET
| VV |  | v.č.7,8,9 | [18 empty] | VV | 1 | 1 | True | 0 | ROZPOCET
| VV |  | 2*3 |  | 6 | [16 empty] | VV | 1 | 2 | True | 0 | ROZPOCET
| VV |  | Součet |  | 10 | [16 empty] | VV | 1 | 4 | True | 1 | ROZPOCET
| VV |  | neoceňovat dodá TO | [18 empty] | VV | 1 | 1 | True | 0 | ROZPOCET
21 | M | 5956122065 | Pražec dřevěný výhybkový dub skupina 4 3500x260x150 | kus | 10 |  |  | 0 | Sborník UOŽI 01 2020 |  | základní | 0 | 0 | 0 |  | 0 | 0.13058 | 1.3058 | 0 | 0 | 8 | M | 1 |  |  |  | ROZPOCET | 0 | 0 | 0 | 0 | 0 | 1 | 0 | 4 | -1176586706
| PP |  | Pražec dřevěný výhybkový dub skupina 4 3500x260x150 | [18 empty] | PP | 1
| VV |  | v.č.1,4 | [18 empty] | VV | 1 | 1 | True | 0 | ROZPOCET
| VV |  | 2*2 |  | 4 | [16 empty] | VV | 1 | 2 | True | 0 | ROZPOCET
| VV |  | v.č.7,8,9 | [18 empty] | VV | 1 | 1 | True | 0 | ROZPOCET
| VV |  | 2*3 |  | 6 | [16 empty] | VV | 1 | 2 | True | 0 | ROZPOCET
| VV |  | Součet |  | 10 | [16 empty] | VV | 1 | 4 | True | 1 | ROZPOCET
| VV |  | neoceňovat dodá TO | [18 empty] | VV | 1 | 1 | True | 0 | ROZPOCET
22 | M | 5956122070 | Pražec dřevěný výhybkový dub skupina 4 3600x260x150 | kus | 20 |  |  | 0 | Sborník UOŽI 01 2020 |  | základní | 0 | 0 | 0 |  | 0 | 0.13431 | 2.6862 | 0 | 0 | 8 | M | 1 |  |  |  | ROZPOCET | 0 | 0 | 0 | 0 | 0 | 1 | 0 | 4 | -44856225
| PP |  | Pražec dřevěný výhybkový dub skupina 4 3600x260x150 | [18 empty] | PP | 1
| VV |  | v.č.1,4 | [18 empty] | VV | 1 | 1 | True | 0 | ROZPOCET
| VV |  | 4*2 |  | 8 | [16 empty] | VV | 1 | 2 | True | 0 | ROZPOCET
| VV |  | v.č.7,8,9 | [18 empty] | VV | 1 | 1 | True | 0 | ROZPOCET
| VV |  | 4*3 |  | 12 | [16 empty] | VV | 1 | 2 | True | 0 | ROZPOCET
| VV |  | Součet |  | 20 | [16 empty] | VV | 1 | 4 | True | 1 | ROZPOCET
| VV |  | neoceňovat dodá TO | [18 empty] | VV | 1 | 1 | True | 0 | ROZPOCET
23 | M | 5956122075 | Pražec dřevěný výhybkový dub skupina 4 3700x260x150 | kus | 5 |  |  | 0 | Sborník UOŽI 01 2020 |  | základní | 0 | 0 | 0 |  | 0 | 0.13804 | 0.6902 | 0 | 0 | 8 | M | 1 |  |  |  | ROZPOCET | 0 | 0 | 0 | 0 | 0 | 1 | 0 | 4 | 568229370
| PP |  | Pražec dřevěný výhybkový dub skupina 4 3700x260x150 | [18 empty] | PP | 1
| VV |  | v.č.1,4 | [18 empty] | VV | 1 | 1 | True | 0 | ROZPOCET
| VV |  | 1*2 |  | 2 | [16 empty] | VV | 1 | 2 | True | 0 | ROZPOCET
| VV |  | v.č.7,8,9 | [18 empty] | VV | 1 | 1 | True | 0 | ROZPOCET
| VV |  | 1*3 |  | 3 | [16 empty] | VV | 1 | 2 | True | 0 | ROZPOCET
| VV |  | Součet |  | 5 | [16 empty] | VV | 1 | 4 | True | 1 | ROZPOCET
| VV |  | neoceňovat dodá TO | [18 empty] | VV | 1 | 1 | True | 0 | ROZPOCET
24 | M | 5956122080 | Pražec dřevěný výhybkový dub skupina 4 3800x260x150 | kus | 5 |  |  | 0 | Sborník UOŽI 01 2020 |  | základní | 0 | 0 | 0 |  | 0 | 0.14177 | 0.70885 | 0 | 0 | 8 | M | 1 |  |  |  | ROZPOCET | 0 | 0 | 0 | 0 | 0 | 1 | 0 | 4 | 526565408
| PP |  | Pražec dřevěný výhybkový dub skupina 4 3800x260x150 | [18 empty] | PP | 1
| VV |  | v.č.1,4 | [18 empty] | VV | 1 | 1 | True | 0 | ROZPOCET
| VV |  | 1*2 |  | 2 | [16 empty] | VV | 1 | 2 | True | 0 | ROZPOCET
| VV |  | v.č.7,8,9 | [18 empty] | VV | 1 | 1 | True | 0 | ROZPOCET
| VV |  | 1*3 |  | 3 | [16 empty] | VV | 1 | 2 | True | 0 | ROZPOCET
| VV |  | Součet |  | 5 | [16 empty] | VV | 1 | 4 | True | 1 | ROZPOCET
| VV |  | neoceňovat dodá TO | [18 empty] | VV | 1 | 1 | True | 0 | ROZPOCET
25 | M | 5956122085 | Pražec dřevěný výhybkový dub skupina 4 3900x260x150 | kus | 5 |  |  | 0 | Sborník UOŽI 01 2020 |  | základní | 0 | 0 | 0 |  | 0 | 0.1455 | 0.7275 | 0 | 0 | 8 | M | 1 |  |  |  | ROZPOCET | 0 | 0 | 0 | 0 | 0 | 1 | 0 | 4 | -1985150923
| PP |  | Pražec dřevěný výhybkový dub skupina 4 3900x260x150 | [18 empty] | PP | 1
| VV |  | v.č.1,4 | [18 empty] | VV | 1 | 1 | True | 0 | ROZPOCET
| VV |  | 1*2 |  | 2 | [16 empty] | VV | 1 | 2 | True | 0 | ROZPOCET
| VV |  | v.č.7,8,9 | [18 empty] | VV | 1 | 1 | True | 0 | ROZPOCET
| VV |  | 1*3 |  | 3 | [16 empty] | VV | 1 | 2 | True | 0 | ROZPOCET
| VV |  | Součet |  | 5 | [16 empty] | VV | 1 | 4 | True | 1 | ROZPOCET
| VV |  | neoceňovat dodá TO | [18 empty] | VV | 1 | 1 | True | 0 | ROZPOCET
26 | M | 5956122090 | Pražec dřevěný výhybkový dub skupina 4 4000x260x150 | kus | 16 |  |  | 0 | Sborník UOŽI 01 2020 |  | základní | 0 | 0 | 0 |  | 0 | 0.14923 | 2.3877 | 0 | 0 | 8 | M | 1 |  |  |  | ROZPOCET | 0 | 0 | 0 | 0 | 0 | 1 | 0 | 4 | 1006092307
| PP |  | Pražec dřevěný výhybkový dub skupina 4 4000x260x150 | [18 empty] | PP | 1
| VV |  | v.č.1,4 p.č.1,36-37 | [18 empty] | VV | 1 | 1 | True | 0 | ROZPOCET
| VV |  | 3*2 |  | 6 | [16 empty] | VV | 1 | 2 | True | 0 | ROZPOCET
| VV |  | v.č.7,8,9 p.č.1,36-37 | [18 empty] | VV | 1 | 1 | True | 0 | ROZPOCET
| VV |  | 3*3 |  | 9 | [16 empty] | VV | 1 | 2 | True | 0 | ROZPOCET
| VV |  | v.č.7 p.č.12 | [18 empty] | VV | 1 | 1 | True | 0 | ROZPOCET
| VV |  | 1 |  | 1 | [16 empty] | VV | 1 | 2 | True | 0 | ROZPOCET
| VV |  | Součet |  | 16 | [16 empty] | VV | 1 | 4 | True | 1 | ROZPOCET
| VV |  | neoceňovat dodá TO | [18 empty] | VV | 1 | 1 | True | 0 | ROZPOCET
27 | M | 5956122095 | Pražec dřevěný výhybkový dub skupina 4 4100x260x150 | kus | 5 |  |  | 0 | Sborník UOŽI 01 2020 |  | základní | 0 | 0 | 0 |  | 0 | 0.15296 | 0.7648 | 0 | 0 | 8 | M | 1 |  |  |  | ROZPOCET | 0 | 0 | 0 | 0 | 0 | 1 | 0 | 4 | 1379331350
| PP |  | Pražec dřevěný výhybkový dub skupina 4 4100x260x150 | [18 empty] | PP | 1
| VV |  | v.č.1,4 | [18 empty] | VV | 1 | 1 | True | 0 | ROZPOCET
| VV |  | 1*2 |  | 2 | [16 empty] | VV | 1 | 2 | True | 0 | ROZPOCET
| VV |  | v.č.7,8,9 | [18 empty] | VV | 1 | 1 | True | 0 | ROZPOCET
| VV |  | 1*3 |  | 3 | [16 empty] | VV | 1 | 2 | True | 0 | ROZPOCET
| VV |  | Součet |  | 5 | [16 empty] | VV | 1 | 4 | True | 1 | ROZPOCET
| VV |  | neoceňovat dodá TO | [18 empty] | VV | 1 | 1 | True | 0 | ROZPOCET
28 | M | 5956122100 | Pražec dřevěný výhybkový dub skupina 4 4200x260x150 | kus | 10 |  |  | 0 | Sborník UOŽI 01 2020 |  | základní | 0 | 0 | 0 |  | 0 | 0.15669 | 1.5669 | 0 | 0 | 8 | M | 1 |  |  |  | ROZPOCET | 0 | 0 | 0 | 0 | 0 | 1 | 0 | 4 | 281072834
| PP |  | Pražec dřevěný výhybkový dub skupina 4 4200x260x150 | [18 empty] | PP | 1
| VV |  | v.č.1,4 | [18 empty] | VV | 1 | 1 | True | 0 | ROZPOCET
| VV |  | 2*2 |  | 4 | [16 empty] | VV | 1 | 2 | True | 0 | ROZPOCET
| VV |  | v.č.7,8,9 | [18 empty] | VV | 1 | 1 | True | 0 | ROZPOCET
| VV |  | 2*3 |  | 6 | [16 empty] | VV | 1 | 2 | True | 0 | ROZPOCET
| VV |  | Součet |  | 10 | [16 empty] | VV | 1 | 4 | True | 1 | ROZPOCET
| VV |  | neoceňovat dodá TO | [18 empty] | VV | 1 | 1 | True | 0 | ROZPOCET
29 | M | 5956122105 | Pražec dřevěný výhybkový dub skupina 4 4300x260x150 | kus | 5 |  |  | 0 | Sborník UOŽI 01 2020 |  | základní | 0 | 0 | 0 |  | 0 | 0.16042 | 0.8021 | 0 | 0 | 8 | M | 1 |  |  |  | ROZPOCET | 0 | 0 | 0 | 0 | 0 | 1 | 0 | 4 | -1889258922
| PP |  | Pražec dřevěný výhybkový dub skupina 4 4300x260x150 | [18 empty] | PP | 1
| VV |  | v.č.1,4 | [18 empty] | VV | 1 | 1 | True | 0 | ROZPOCET
| VV |  | 1*2 |  | 2 | [16 empty] | VV | 1 | 2 | True | 0 | ROZPOCET
| VV |  | v.č.7,8,9 | [18 empty] | VV | 1 | 1 | True | 0 | ROZPOCET
| VV |  | 1*3 |  | 3 | [16 empty] | VV | 1 | 2 | True | 0 | ROZPOCET
| VV |  | Součet |  | 5 | [16 empty] | VV | 1 | 4 | True | 1 | ROZPOCET
| VV |  | neoceňovat dodá TO | [18 empty] | VV | 1 | 1 | True | 0 | ROZPOCET
30 | M | 5956122110 | Pražec dřevěný výhybkový dub skupina 4 4400x260x150 | kus | 15 |  |  | 0 | Sborník UOŽI 01 2020 |  | základní | 0 | 0 | 0 |  | 0 | 0.16415 | 2.4623 | 0 | 0 | 8 | M | 1 |  |  |  | ROZPOCET | 0 | 0 | 0 | 0 | 0 | 1 | 0 | 4 | 1238772404
| PP |  | Pražec dřevěný výhybkový dub skupina 4 4400x260x150 | [18 empty] | PP | 1
| VV |  | v.č.1,4 p.č.42-44 | [18 empty] | VV | 1 | 1 | True | 0 | ROZPOCET
| VV |  | 3*2 |  | 6 | [16 empty] | VV | 1 | 2 | True | 0 | ROZPOCET
| VV |  | v.č.7,8,9 p.č.42-44 | [18 empty] | VV | 1 | 1 | True | 0 | ROZPOCET
| VV |  | 3*3 |  | 9 | [16 empty] | VV | 1 | 2 | True | 0 | ROZPOCET
| VV |  | Součet |  | 15 | [16 empty] | VV | 1 | 4 | True | 1 | ROZPOCET
| VV |  | neoceňovat dodá TO | [18 empty] | VV | 1 | 1 | True | 0 | ROZPOCET
31 | M | 5956122115 | Pražec dřevěný výhybkový dub skupina 4 4500x260x150 | kus | 8 |  |  | 0 | Sborník UOŽI 01 2020 |  | základní | 0 | 0 | 0 |  | 0 | 0.16788 | 1.343 | 0 | 0 | 8 | M | 1 |  |  |  | ROZPOCET | 0 | 0 | 0 | 0 | 0 | 1 | 0 | 4 | -259380604
| PP |  | Pražec dřevěný výhybkový dub skupina 4 4500x260x150 | [18 empty] | PP | 1
| VV |  | KV č.4 p.č.45-46 | [18 empty] | VV | 1 | 1 | True | 0 | ROZPOCET
| VV |  | 2 |  | 2 | [16 empty] | VV | 1 | 2 | True | 0 | ROZPOCET
| VV |  | KV č.7,8,9 p.č.45-46 | [18 empty] | VV | 1 | 1 | True | 0 | ROZPOCET
| VV |  | 2*3 |  | 6 | [16 empty] | VV | 1 | 2 | True | 0 | ROZPOCET
| VV |  | Součet |  | 8 | [16 empty] | VV | 1 | 4 | True | 1 | ROZPOCET
| VV |  | neoceňovat dodá TO | [18 empty] | VV | 1 | 1 | True | 0 | ROZPOCET
32 | M | 5958140005 | Podkladnice žebrová tv. S4pl | kus | 410 |  |  | 0 | Sborník UOŽI 01 2020 |  | základní | 0 | 0 | 0 |  | 0 | 0.00742 | 3.0422 | 0 | 0 | 8 | M | 1 |  |  |  | ROZPOCET | 0 | 0 | 0 | 0 | 0 | 1 | 0 | 4 | -796307495
| PP |  | Podkladnice žebrová tv. S4pl | [18 empty] | PP | 1
| VV |  | v.č.1,4 | [18 empty] | VV | 1 | 1 | True | 0 | ROZPOCET
| VV |  | 82*2 |  | 164 | [16 empty] | VV | 1 | 2 | True | 0 | ROZPOCET
| VV |  | v.č.7,8,9 | [18 empty] | VV | 1 | 1 | True | 0 | ROZPOCET
| VV |  | 82*3 |  | 246 | [16 empty] | VV | 1 | 2 | True | 0 | ROZPOCET
| VV |  | Součet |  | 410 | [16 empty] | VV | 1 | 4 | True | 1 | ROZPOCET
| VV |  | neoceňovat dodá TO | [18 empty] | VV | 1 | 1 | True | 0 | ROZPOCET
33 | M | 5958134025 | Součásti upevňovací svěrka ŽS 4 | kus | 3608 |  |  | 0 | Sborník UOŽI 01 2020 |  | základní | 0 | 0 | 0 |  | 0 | 7e-05 | 0.25256 | 0 | 0 | 8 | M | 1 |  |  |  | ROZPOCET | 0 | 0 | 0 | 0 | 0 | 1 | 0 | 4 | -831957977
| PP |  | Součásti upevňovací svěrka ŽS 4 | [18 empty] | PP | 1
| VV |  | v.č.1 | [18 empty] | VV | 1 | 1 | True | 0 | ROZPOCET
| VV |  | 8+164 |  | 172 | [16 empty] | VV | 1 | 2 | True | 0 | ROZPOCET
| VV |  | v.č.4+KV | [18 empty] | VV | 1 | 1 | True | 0 | ROZPOCET
| VV |  | 8+164+16 |  | 188 | [16 empty] | VV | 1 | 2 | True | 0 | ROZPOCET
| VV |  | KV č.1 - 1.SK | [18 empty] | VV | 1 | 1 | True | 0 | ROZPOCET
| VV |  | 6*4 |  | 24 | [16 empty] | VV | 1 | 2 | True | 0 | ROZPOCET
| VV |  | spojka v.č.1-2 | [18 empty] | VV | 1 | 1 | True | 0 | ROZPOCET
| VV |  | 12*4 |  | 48 | [16 empty] | VV | 1 | 2 | True | 0 | ROZPOCET
| VV |  | KV č.4 - 1SK | [18 empty] | VV | 1 | 1 | True | 0 | ROZPOCET
| VV |  | (0,191*1520)*4 |  | 1161.28 | [16 empty] | VV | 1 | 2 | True | 0 | ROZPOCET
| VV |  | 2,720 |  | 2.72 | [16 empty] | VV | 1 | 2 | True | 0 | ROZPOCET
| VV |  | KV č.4 - 2SK | [18 empty] | VV | 1 | 1 | True | 0 | ROZPOCET
| VV |  | (0,208*1520)*4 |  | 1264.64 | [16 empty] | VV | 1 | 2 | True | 0 | ROZPOCET
| VV |  | 3,360 |  | 3.36 | [16 empty] | VV | 1 | 2 | True | 0 | ROZPOCET
| VV |  | v.č.7,8,9+KV | [18 empty] | VV | 1 | 1 | True | 0 | ROZPOCET
| VV |  | (188+16)*3 |  | 612 | [16 empty] | VV | 1 | 2 | True | 0 | ROZPOCET
| VV |  | mezi v.č.8-9 | [18 empty] | VV | 1 | 1 | True | 0 | ROZPOCET
| VV |  | 33*4 |  | 132 | [16 empty] | VV | 1 | 2 | True | 0 | ROZPOCET
| VV |  | Součet |  | 3608 | [16 empty] | VV | 1 | 4 | True | 1 | ROZPOCET
| VV |  | neoceňovat dodá TO | [18 empty] | VV | 1 | 1 | True | 0 | ROZPOCET
34 | M | 5958134044 | Součásti upevňovací šroub svěrkový RS 1 (M24x80) | kus | 3608 |  |  | 0 | Sborník UOŽI 01 2020 |  | základní | 0 | 0 | 0 |  | 0 | 0.00049 | 1.7679 | 0 | 0 | 8 | M | 1 |  |  |  | ROZPOCET | 0 | 0 | 0 | 0 | 0 | 1 | 0 | 4 | -1021941779
| PP |  | Součásti upevňovací šroub svěrkový RS 1 (M24x80) | [18 empty] | PP | 1
| VV |  | v.č.1 | [18 empty] | VV | 1 | 1 | True | 0 | ROZPOCET
| VV |  | 8+164 |  | 172 | [16 empty] | VV | 1 | 2 | True | 0 | ROZPOCET
| VV |  | v.č.4+KV | [18 empty] | VV | 1 | 1 | True | 0 | ROZPOCET
| VV |  | 8+164+16 |  | 188 | [16 empty] | VV | 1 | 2 | True | 0 | ROZPOCET
| VV |  | KV č.1 - 1.SK | [18 empty] | VV | 1 | 1 | True | 0 | ROZPOCET
| VV |  | 6*4 |  | 24 | [16 empty] | VV | 1 | 2 | True | 0 | ROZPOCET
| VV |  | spojka v.č.1-2 | [18 empty] | VV | 1 | 1 | True | 0 | ROZPOCET
| VV |  | 12*4 |  | 48 | [16 empty] | VV | 1 | 2 | True | 0 | ROZPOCET
| VV |  | KV č.4 - 1SK | [18 empty] | VV | 1 | 1 | True | 0 | ROZPOCET
| VV |  | (0,191*1520)*4 |  | 1161.28 | [16 empty] | VV | 1 | 2 | True | 0 | ROZPOCET
| VV |  | 2,720 |  | 2.72 | [16 empty] | VV | 1 | 2 | True | 0 | ROZPOCET
| VV |  | KV č.4 - 2SK | [18 empty] | VV | 1 | 1 | True | 0 | ROZPOCET
| VV |  | (0,208*1520)*4 |  | 1264.64 | [16 empty] | VV | 1 | 2 | True | 0 | ROZPOCET
| VV |  | 3,360 |  | 3.36 | [16 empty] | VV | 1 | 2 | True | 0 | ROZPOCET
| VV |  | v.č.7,8,9+KV | [18 empty] | VV | 1 | 1 | True | 0 | ROZPOCET
| VV |  | (188+16)*3 |  | 612 | [16 empty] | VV | 1 | 2 | True | 0 | ROZPOCET
| VV |  | mezi v.č.8-9 | [18 empty] | VV | 1 | 1 | True | 0 | ROZPOCET
| VV |  | 33*4 |  | 132 | [16 empty] | VV | 1 | 2 | True | 0 | ROZPOCET
| VV |  | Součet |  | 3608 | [16 empty] | VV | 1 | 4 | True | 1 | ROZPOCET
| VV |  | neoceňovat dodá TO | [18 empty] | VV | 1 | 1 | True | 0 | ROZPOCET
35 | M | 5958134115 | Součásti upevňovací matice M24 | kus | 3608 |  |  | 0 | Sborník UOŽI 01 2020 |  | základní | 0 | 0 | 0 |  | 0 | 0.00015 | 0.5412 | 0 | 0 | 8 | M | 1 |  |  |  | ROZPOCET | 0 | 0 | 0 | 0 | 0 | 1 | 0 | 4 | -2135530607
| PP |  | Součásti upevňovací matice M24 | [18 empty] | PP | 1
| VV |  | v.č.1 | [18 empty] | VV | 1 | 1 | True | 0 | ROZPOCET
| VV |  | 8+164 |  | 172 | [16 empty] | VV | 1 | 2 | True | 0 | ROZPOCET
| VV |  | v.č.4+KV | [18 empty] | VV | 1 | 1 | True | 0 | ROZPOCET
| VV |  | 8+164+16 |  | 188 | [16 empty] | VV | 1 | 2 | True | 0 | ROZPOCET
| VV |  | KV č.1 - 1.SK | [18 empty] | VV | 1 | 1 | True | 0 | ROZPOCET
| VV |  | 6*4 |  | 24 | [16 empty] | VV | 1 | 2 | True | 0 | ROZPOCET
| VV |  | spojka v.č.1-2 | [18 empty] | VV | 1 | 1 | True | 0 | ROZPOCET
| VV |  | 12*4 |  | 48 | [16 empty] | VV | 1 | 2 | True | 0 | ROZPOCET
| VV |  | KV č.4 - 1SK | [18 empty] | VV | 1 | 1 | True | 0 | ROZPOCET
| VV |  | (0,191*1520)*4 |  | 1161.28 | [16 empty] | VV | 1 | 2 | True | 0 | ROZPOCET
| VV |  | 2,720 |  | 2.72 | [16 empty] | VV | 1 | 2 | True | 0 | ROZPOCET
| VV |  | KV č.4 - 2SK | [18 empty] | VV | 1 | 1 | True | 0 | ROZPOCET
| VV |  | (0,208*1520)*4 |  | 1264.64 | [16 empty] | VV | 1 | 2 | True | 0 | ROZPOCET
| VV |  | 3,360 |  | 3.36 | [16 empty] | VV | 1 | 2 | True | 0 | ROZPOCET
| VV |  | v.č.7,8,9+KV | [18 empty] | VV | 1 | 1 | True | 0 | ROZPOCET
| VV |  | (188+16)*3 |  | 612 | [16 empty] | VV | 1 | 2 | True | 0 | ROZPOCET
| VV |  | mezi v.č.8-9 | [18 empty] | VV | 1 | 1 | True | 0 | ROZPOCET
| VV |  | 33*4 |  | 132 | [16 empty] | VV | 1 | 2 | True | 0 | ROZPOCET
| VV |  | Součet |  | 3608 | [16 empty] | VV | 1 | 4 | True | 1 | ROZPOCET
| VV |  | neoceňovat dodá TO | [18 empty] | VV | 1 | 1 | True | 0 | ROZPOCET
36 | M | 5958134080 | Součásti upevňovací vrtule R2 (160) | kus | 1768 |  |  | 0 | Sborník UOŽI 01 2020 |  | základní | 0 | 0 | 0 |  | 0 | 0.00057 | 1.0078 | 0 | 0 | 8 | M | 1 |  |  |  | ROZPOCET | 0 | 0 | 0 | 0 | 0 | 1 | 0 | 4 | 1206547455
| PP |  | Součásti upevňovací vrtule R2 (160) | [18 empty] | PP | 1
| VV |  | v.č.1 | [18 empty] | VV | 1 | 1 | True | 0 | ROZPOCET
| VV |  | 16+240 |  | 256 | [16 empty] | VV | 1 | 2 | True | 0 | ROZPOCET
| VV |  | v.č.4+KV | [18 empty] | VV | 1 | 1 | True | 0 | ROZPOCET
| VV |  | 16+240+32 |  | 288 | [16 empty] | VV | 1 | 2 | True | 0 | ROZPOCET
| VV |  | v.č.7,8,9+KV | [18 empty] | VV | 1 | 1 | True | 0 | ROZPOCET
| VV |  | (288+32)*3 |  | 960 | [16 empty] | VV | 1 | 2 | True | 0 | ROZPOCET
| VV |  | mezi v.č.8-9 | [18 empty] | VV | 1 | 1 | True | 0 | ROZPOCET
| VV |  | 33*8 |  | 264 | [16 empty] | VV | 1 | 2 | True | 0 | ROZPOCET
| VV |  | Součet |  | 1768 | [16 empty] | VV | 1 | 4 | True | 1 | ROZPOCET
| VV |  | neoceňovat dodá TO | [18 empty] | VV | 1 | 1 | True | 0 | ROZPOCET
37 | M | 5958134075 | Součásti upevňovací vrtule R1(145) | kus | 660 |  |  | 0 | Sborník UOŽI 01 2020 |  | základní | 0 | 0 | 0 |  | 0 | 0.00052 | 0.3432 | 0 | 0 | 8 | M | 1 |  |  |  | ROZPOCET | 0 | 0 | 0 | 0 | 0 | 1 | 0 | 4 | -1712610703
| PP |  | Součásti upevňovací vrtule R1(145) | [18 empty] | PP | 1
| VV |  | v.č.1,4 | [18 empty] | VV | 1 | 1 | True | 0 | ROZPOCET
| VV |  | 330*2 |  | 660 | [16 empty] | VV | 1 | 2 | True | 0 | ROZPOCET
| VV |  | Součet |  | 660 | [16 empty] | VV | 1 | 4 | True | 1 | ROZPOCET
| VV |  | neoceňovat dodá TO | [18 empty] | VV | 1 | 1 | True | 0 | ROZPOCET
38 | M | 5958134040 | Součásti upevňovací kroužek pružný dvojitý Fe 6 | kus | 6471 |  |  | 0 | Sborník UOŽI 01 2020 |  | základní | 0 | 0 | 0 |  | 0 | 9e-05 | 0.58239 | 0 | 0 | 8 | M | 1 |  |  |  | ROZPOCET | 0 | 0 | 0 | 0 | 0 | 1 | 0 | 4 | 1823821567
| PP |  | Součásti upevňovací kroužek pružný dvojitý Fe 6 | [18 empty] | PP | 1
| VV |  | 6471 |  | 6471 | [16 empty] | VV | 1 | 2 | True | 0 | ROZPOCET
| VV |  | Součet |  | 6471 | [16 empty] | VV | 1 | 4 | True | 1 | ROZPOCET
| VV |  | neoceňovat dodá TO | [18 empty] | VV | 1 | 1 | True | 0 | ROZPOCET
39 | M | 5958158005 | Podložka pryžová pod patu kolejnice S49 183/126/6 | kus | 1804 |  |  | 0 | Sborník UOŽI 01 2020 |  | základní | 0 | 0 | 0 |  | 0 | 0.00018 | 0.32472 | 0 | 0 | 8 | M | 1 |  |  |  | ROZPOCET | 0 | 0 | 0 | 0 | 0 | 1 | 0 | 4 | -1634292523
| PP |  | Podložka pryžová pod patu kolejnice S49 183/126/6 | [18 empty] | PP | 1
| VV |  | v.č.1 | [18 empty] | VV | 1 | 1 | True | 0 | ROZPOCET
| VV |  | 4+82 |  | 86 | [16 empty] | VV | 1 | 2 | True | 0 | ROZPOCET
| VV |  | v.č.4+KV | [18 empty] | VV | 1 | 1 | True | 0 | ROZPOCET
| VV |  | 4+82+8 |  | 94 | [16 empty] | VV | 1 | 2 | True | 0 | ROZPOCET
| VV |  | KV č.1 - 1.SK | [18 empty] | VV | 1 | 1 | True | 0 | ROZPOCET
| VV |  | 6*2 |  | 12 | [16 empty] | VV | 1 | 2 | True | 0 | ROZPOCET
| VV |  | spojka v.č.1-2 | [18 empty] | VV | 1 | 1 | True | 0 | ROZPOCET
| VV |  | 12*2 |  | 24 | [16 empty] | VV | 1 | 2 | True | 0 | ROZPOCET
| VV |  | KV č.4 - 1SK | [18 empty] | VV | 1 | 1 | True | 0 | ROZPOCET
| VV |  | (0,191*1520)*2 |  | 580.64 | [16 empty] | VV | 1 | 2 | True | 0 | ROZPOCET
| VV |  | 1,360 |  | 1.36 | [16 empty] | VV | 1 | 2 | True | 0 | ROZPOCET
| VV |  | KV č.4 - 2SK | [18 empty] | VV | 1 | 1 | True | 0 | ROZPOCET
| VV |  | (0,208*1520)*2 |  | 632.32 | [16 empty] | VV | 1 | 2 | True | 0 | ROZPOCET
| VV |  | 1,680 |  | 1.68 | [16 empty] | VV | 1 | 2 | True | 0 | ROZPOCET
| VV |  | v.č.7,8,9+KV | [18 empty] | VV | 1 | 1 | True | 0 | ROZPOCET
| VV |  | (94+8)*3 |  | 306 | [16 empty] | VV | 1 | 2 | True | 0 | ROZPOCET
| VV |  | mezi v.č.8-9 | [18 empty] | VV | 1 | 1 | True | 0 | ROZPOCET
| VV |  | 33*2 |  | 66 | [16 empty] | VV | 1 | 2 | True | 0 | ROZPOCET
| VV |  | Součet |  | 1804 | [16 empty] | VV | 1 | 4 | True | 1 | ROZPOCET
| VV |  | neoceňovat dodá TO | [18 empty] | VV | 1 | 1 | True | 0 | ROZPOCET
40 | M | 5958158070 | Podložka polyetylenová pod podkladnici 380/160/2 (S4, R4) | kus | 224 |  |  | 0 | Sborník UOŽI 01 2020 |  | základní | 0 | 0 | 0 |  | 0 | 9e-05 | 0.02016 | 0 | 0 | 8 | M | 1 |  |  |  | ROZPOCET | 0 | 0 | 0 | 0 | 0 | 1 | 0 | 4 | -1409836377
| PP |  | Podložka polyetylenová pod podkladnici 380/160/2 (S4, R4) | [18 empty] | PP | 1
| VV |  | v.č.1 | [18 empty] | VV | 1 | 1 | True | 0 | ROZPOCET
| VV |  | 4+82 |  | 86 | [16 empty] | VV | 1 | 2 | True | 0 | ROZPOCET
| VV |  | KV č.1 - 1.SK | [18 empty] | VV | 1 | 1 | True | 0 | ROZPOCET
| VV |  | 6*2 |  | 12 | [16 empty] | VV | 1 | 2 | True | 0 | ROZPOCET
| VV |  | KV č.4 - 1SK | [18 empty] | VV | 1 | 1 | True | 0 | ROZPOCET
| VV |  | 8*2 |  | 16 | [16 empty] | VV | 1 | 2 | True | 0 | ROZPOCET
| VV |  | KV č.4 - 2SK | [18 empty] | VV | 1 | 1 | True | 0 | ROZPOCET
| VV |  | 8*2 |  | 16 | [16 empty] | VV | 1 | 2 | True | 0 | ROZPOCET
| VV |  | v.č.4+KV | [18 empty] | VV | 1 | 1 | True | 0 | ROZPOCET
| VV |  | 4+82+8 |  | 94 | [16 empty] | VV | 1 | 2 | True | 0 | ROZPOCET
| VV |  | Součet |  | 224 | [16 empty] | VV | 1 | 4 | True | 1 | ROZPOCET
| VV |  | neoceňovat dodá TO | [18 empty] | VV | 1 | 1 | True | 0 | ROZPOCET
41 | M | 5958173000 | Polyetylenové pásy v kotoučích | m2 | 65 |  |  | 0 | Sborník UOŽI 01 2020 |  | základní | 0 | 0 | 0 |  | 0 | 0.001 | 0.065 | 0 | 0 | 8 | M | 1 |  |  |  | ROZPOCET | 0 | 0 | 0 | 0 | 0 | 1 | 0 | 4 | 430558739
| PP |  | Polyetylenové pásy v kotoučích | [18 empty] | PP | 1
| VV |  | v.č.1,4 | [18 empty] | VV | 1 | 1 | True | 0 | ROZPOCET
| VV |  | 13*2 |  | 26 | [16 empty] | VV | 1 | 2 | True | 0 | ROZPOCET
| VV |  | v.č.7,8,9 | [18 empty] | VV | 1 | 1 | True | 0 | ROZPOCET
| VV |  | 13*3 |  | 39 | [16 empty] | VV | 1 | 2 | True | 0 | ROZPOCET
| VV |  | Součet |  | 65 | [16 empty] | VV | 1 | 4 | True | 1 | ROZPOCET
| VV |  | neoceňovat dodá TO | [18 empty] | VV | 1 | 1 | True | 0 | ROZPOCET
| D | M | Materiál |  |  |  |  | 0 |  |  |  |  | 0 | 0 |  | 0 |  | 2300.4578 |  | 0 | 3 | D | 0 |  |  |  | ROZPOCET | [6 empty] | 0
42 | M | 5963110010 | Přejezd Intermont panel 1285x3000x170 ŽPP 1 | kus | 3 |  |  | 0 | Sborník UOŽI 01 2020 |  | základní | 0 | 0 | 0 |  | 0 | 1.555 | 4.665 | 0 | 0 | 8 | M | 1 |  |  |  | ROZPOCET | 0 | 0 | 0 | 0 | 0 | 1 | 0 | 4 | -831232203
| PP |  | Přejezd Intermont panel 1285x3000x170 ŽPP 1 | [18 empty] | PP | 1
| VV |  | SK č.1,2,3 | [18 empty] | VV | 1 | 1 | True | 0 | ROZPOCET
| VV |  | 1+1+1 |  | 3 | [16 empty] | VV | 1 | 2 | True | 0 | ROZPOCET
| VV |  | Součet |  | 3 | [16 empty] | VV | 1 | 4 | True | 1 | ROZPOCET
43 | M | 5963134005 | Náběhový klín ocelový pozink. | kus | 6 |  |  | 0 | Sborník UOŽI 01 2020 |  | základní | 0 | 0 | 0 |  | 0 | 0.002 | 0.012 | 0 | 0 | 8 | M | 1 |  |  |  | ROZPOCET | 0 | 0 | 0 | 0 | 0 | 1 | 0 | 4 | 2107370302
| PP |  | Náběhový klín ocelový pozink. | [18 empty] | PP | 1
| VV |  | SK č.1,2,3 | [18 empty] | VV | 1 | 1 | True | 0 | ROZPOCET
| VV |  | 2+2+2 |  | 6 | [16 empty] | VV | 1 | 2 | True | 0 | ROZPOCET
| VV |  | Součet |  | 6 | [16 empty] | VV | 1 | 4 | True | 1 | ROZPOCET
44 | M | 5963131000 | Přechod pro pěší dřevěný z fošen | m | 12 |  |  | 0 | Sborník UOŽI 01 2020 |  | základní | 0 | 0 | 0 |  | 0 | 0.02 | 0.24 | 0 | 0 | 8 | M | 1 |  |  |  | ROZPOCET | 0 | 0 | 0 | 0 | 0 | 1 | 0 | 4 | -1676341040
| PP |  | Přechod pro pěší dřevěný z fošen | [18 empty] | PP | 1
| VV |  | v.č.6;8 | [18 empty] | VV | 1 | 1 | True | 0 | ROZPOCET
| VV |  | 2*6 |  | 12 | [16 empty] | VV | 1 | 2 | True | 0 | ROZPOCET
| VV |  | Součet |  | 12 | [16 empty] | VV | 1 | 4 | True | 1 | ROZPOCET
45 | M | 5961170060 | Zádržná opěrka proti putování (komplet pro jazky i opornici) S49 R190 pro jazyk ohnutý | kus | 5 |  |  | 0 | Sborník UOŽI 01 2020 |  | základní | 0 | 0 | 0 |  | 0 | 0.03429 | 0.17145 | 0 | 0 | 8 | M | 1 |  |  |  | ROZPOCET | 0 | 0 | 0 | 0 | 0 | 1 | 0 | 4 | -1942103732
| PP |  | Zádržná opěrka proti putování (komplet pro jazky i opornici) S49 R190 pro jazyk ohnutý | [18 empty] | PP | 1
| VV |  | v.č. 1,4 | [18 empty] | VV | 1 | 1 | True | 0 | ROZPOCET
| VV |  | 1*2 |  | 2 | [16 empty] | VV | 1 | 2 | True | 0 | ROZPOCET
| VV |  | v.č.7,8,9 | [18 empty] | VV | 1 | 1 | True | 0 | ROZPOCET
| VV |  | 1*3 |  | 3 | [16 empty] | VV | 1 | 2 | True | 0 | ROZPOCET
| VV |  | Součet |  | 5 | [16 empty] | VV | 1 | 4 | True | 1 | ROZPOCET
46 | M | 5961170065 | Zádržná opěrka proti putování (komplet pro jazky i opornici) S49 R190 pro jazyk přímý | kus | 5 |  |  | 0 | Sborník UOŽI 01 2020 |  | základní | 0 | 0 | 0 |  | 0 | 0.03482 | 0.1741 | 0 | 0 | 8 | M | 1 |  |  |  | ROZPOCET | 0 | 0 | 0 | 0 | 0 | 1 | 0 | 4 | 2107036969
| PP |  | Zádržná opěrka proti putování (komplet pro jazky i opornici) S49 R190 pro jazyk přímý | [18 empty] | PP | 1
| VV |  | v.č. 1,4 | [18 empty] | VV | 1 | 1 | True | 0 | ROZPOCET
| VV |  | 1*2 |  | 2 | [16 empty] | VV | 1 | 2 | True | 0 | ROZPOCET
| VV |  | v.č.7,8,9 | [18 empty] | VV | 1 | 1 | True | 0 | ROZPOCET
| VV |  | 1*3 |  | 3 | [16 empty] | VV | 1 | 2 | True | 0 | ROZPOCET
| VV |  | Součet |  | 5 | [16 empty] | VV | 1 | 4 | True | 1 | ROZPOCET
47 | M | 5963146000 | Asfaltový beton ACO 11S 50/70 střednězrnný-obrusná vrstva | t | 3.75 |  |  | 0 | Sborník UOŽI 01 2020 |  | základní | 0 | 0 | 0 |  | 0 | 1 | 3.75 | 0 | 0 | 8 | M | 1 |  |  |  | ROZPOCET | 0 | 0 | 0 | 0 | 0 | 1 | 0 | 4 | 1982059750
| PP |  | Asfaltový beton ACO 11S 50/70 střednězrnný-obrusná vrstva | [18 empty] | PP | 1
| VV |  | žst.Bošice mezi 1-2SK povrch nástupiště | [18 empty] | VV | 1 | 1 | True | 0 | ROZPOCET
| VV |  | 30*1*0,05*2,5 |  | 3.75 | [16 empty] | VV | 1 | 2 | True | 0 | ROZPOCET
| VV |  | Součet |  | 3.75 | [16 empty] | VV | 1 | 4 | True | 1 | ROZPOCET
48 | M | 5964147000 | Nástupištní díly blok úložný U65 | kus | 62 |  |  | 0 | Sborník UOŽI 01 2020 |  | základní | 0 | 0 | 0 |  | 0 | 0.132 | 8.184 | 0 | 0 | 8 | M | 1 |  |  |  | ROZPOCET | 0 | 0 | 0 | 0 | 0 | 1 | 0 | 4 | 1522922216
| PP |  | Nástupištní díly blok úložný U65 | [18 empty] | PP | 1
| VV |  | žst.Bošice mezi 1-2SK | [18 empty] | VV | 1 | 1 | True | 0 | ROZPOCET
| VV |  | 31*2 |  | 62 | [16 empty] | VV | 1 | 2 | True | 0 | ROZPOCET
| VV |  | Součet |  | 62 | [16 empty] | VV | 1 | 4 | True | 1 | ROZPOCET
49 | M | 5964147020 | Nástupištní díly tvárnice Tischer B | kus | 60 |  |  | 0 | Sborník UOŽI 01 2020 |  | základní | 0 | 0 | 0 |  | 0 | 0.149 | 8.94 | 0 | 0 | 8 | M | 1 |  |  |  | ROZPOCET | 0 | 0 | 0 | 0 | 0 | 1 | 0 | 4 | 723851872
| PP |  | Nástupištní díly tvárnice Tischer B | [18 empty] | PP | 1
| VV |  | žst.Bošice mezi 1-2SK | [18 empty] | VV | 1 | 1 | True | 0 | ROZPOCET
| VV |  | 30*2 |  | 60 | [16 empty] | VV | 1 | 2 | True | 0 | ROZPOCET
| VV |  | Součet |  | 60 | [16 empty] | VV | 1 | 4 | True | 1 | ROZPOCET
50 | M | 5964147105 | Nástupištní díly výplňová deska D3 | kus | 60 |  |  | 0 | Sborník UOŽI 01 2020 |  | základní | 0 | 0 | 0 |  | 0 | 0.047 | 2.82 | 0 | 0 | 8 | M | 1 |  |  |  | ROZPOCET | 0 | 0 | 0 | 0 | 0 | 1 | 0 | 4 | 1553119374
| PP |  | Nástupištní díly výplňová deska D3 | [18 empty] | PP | 1
| VV |  | žst.Bošice mezi 1-2SK | [18 empty] | VV | 1 | 1 | True | 0 | ROZPOCET
| VV |  | 30*2 |  | 60 | [16 empty] | VV | 1 | 2 | True | 0 | ROZPOCET
| VV |  | Součet |  | 60 | [16 empty] | VV | 1 | 4 | True | 1 | ROZPOCET
51 | M | 5964161000 | Beton lehce zhutnitelný C 12/15;X0 F5 2 080 2 517 | m3 | 6 |  |  | 0 | Sborník UOŽI 01 2020 |  | základní | 0 | 0 | 0 |  | 0 | 2.234 | 13.404 | 0 | 0 | 8 | M | 1 |  |  |  | ROZPOCET | 0 | 0 | 0 | 0 | 0 | 1 | 0 | 4 | 474486398
| PP |  | Beton lehce zhutnitelný C 12/15;X0 F5 2 080 2 517 | [18 empty] | PP | 1
| VV |  | žst.Bošice mezi 1-2SK | [18 empty] | VV | 1 | 1 | True | 0 | ROZPOCET
| VV |  | 0,5*0,1*2*30*2 |  | 6 | [16 empty] | VV | 1 | 2 | True | 0 | ROZPOCET
| VV |  | Součet |  | 6 | [16 empty] | VV | 1 | 4 | True | 1 | ROZPOCET
52 | M | R58594822 | směs suchá maltová zdící cementová M15 | t | 0.3 |  |  | 0 |  |  | základní | 0 | 0 | 0 |  | 0 | 1 | 0.3 | 0 | 0 | 8 | M | 1 |  |  |  | ROZPOCET | 0 | 0 | 0 | 0 | 0 | 1 | 0 | 4 | 1321633836
| PP |  | směs suchá maltová zdící cementová M15 | [18 empty] | PP | 1
| VV |  | žst.Bošice mezi 1-2SK | [18 empty] | VV | 1 | 1 | True | 0 | ROZPOCET
| VV |  | 0,25*0,01*2*30*2 |  | 0.3 | [16 empty] | VV | 1 | 2 | True | 0 | ROZPOCET
| VV |  | Součet |  | 0.3 | [16 empty] | VV | 1 | 4 | True | 1 | ROZPOCET
53 | M | 5958110050 | Vysokopevnostní svorník M24 x 250 mm | kus | 5 |  |  | 0 | Sborník UOŽI 01 2020 |  | základní | 0 | 0 | 0 |  | 0 | 0.00146 | 0.0073 | 0 | 0 | 8 | M | 1 |  |  |  | ROZPOCET | 0 | 0 | 0 | 0 | 0 | 1 | 0 | 4 | -650245809
| PP |  | Vysokopevnostní svorník M24 x 250 mm | [18 empty] | PP | 1
| VV |  | v.č.1,4 | [18 empty] | VV | 1 | 1 | True | 0 | ROZPOCET
| VV |  | 1*2 |  | 2 | [16 empty] | VV | 1 | 2 | True | 0 | ROZPOCET
| VV |  | v.č.7,8,9 | [18 empty] | VV | 1 | 1 | True | 0 | ROZPOCET
| VV |  | 1*3 |  | 3 | [16 empty] | VV | 1 | 2 | True | 0 | ROZPOCET
| VV |  | Součet |  | 5 | [16 empty] | VV | 1 | 4 | True | 1 | ROZPOCET
54 | M | 5958110065 | Vysokopevnostní svorník M24 x 280 mm | kus | 10 |  |  | 0 | Sborník UOŽI 01 2020 |  | základní | 0 | 0 | 0 |  | 0 | 0.00155 | 0.0155 | 0 | 0 | 8 | M | 1 |  |  |  | ROZPOCET | 0 | 0 | 0 | 0 | 0 | 1 | 0 | 4 | -1349208323
| PP |  | Vysokopevnostní svorník M24 x 280 mm | [18 empty] | PP | 1
| VV |  | v.č.1,4 | [18 empty] | VV | 1 | 1 | True | 0 | ROZPOCET
| VV |  | 2*2 |  | 4 | [16 empty] | VV | 1 | 2 | True | 0 | ROZPOCET
| VV |  | v.č.7,8,9 | [18 empty] | VV | 1 | 1 | True | 0 | ROZPOCET
| VV |  | 2*3 |  | 6 | [16 empty] | VV | 1 | 2 | True | 0 | ROZPOCET
| VV |  | Součet |  | 10 | [16 empty] | VV | 1 | 4 | True | 1 | ROZPOCET
55 | M | 5958110070 | Vysokopevnostní svorník M24 x 290 mm | kus | 5 |  |  | 0 | Sborník UOŽI 01 2020 |  | základní | 0 | 0 | 0 |  | 0 | 0.00158 | 0.0079 | 0 | 0 | 8 | M | 1 |  |  |  | ROZPOCET | 0 | 0 | 0 | 0 | 0 | 1 | 0 | 4 | -1506151103
| PP |  | Vysokopevnostní svorník M24 x 290 mm | [18 empty] | PP | 1
| VV |  | v.č.1,4 | [18 empty] | VV | 1 | 1 | True | 0 | ROZPOCET
| VV |  | 1*2 |  | 2 | [16 empty] | VV | 1 | 2 | True | 0 | ROZPOCET
| VV |  | v.č.7,8,9 | [18 empty] | VV | 1 | 1 | True | 0 | ROZPOCET
| VV |  | 1*3 |  | 3 | [16 empty] | VV | 1 | 2 | True | 0 | ROZPOCET
| VV |  | Součet |  | 5 | [16 empty] | VV | 1 | 4 | True | 1 | ROZPOCET
56 | M | 5958110090 | Vysokopevnostní svorník M24 x 330 mm | kus | 5 |  |  | 0 | Sborník UOŽI 01 2020 |  | základní | 0 | 0 | 0 |  | 0 | 0.0017 | 0.0085 | 0 | 0 | 8 | M | 1 |  |  |  | ROZPOCET | 0 | 0 | 0 | 0 | 0 | 1 | 0 | 4 | 734431454
| PP |  | Vysokopevnostní svorník M24 x 330 mm | [18 empty] | PP | 1
| VV |  | v.č.1,4 | [18 empty] | VV | 1 | 1 | True | 0 | ROZPOCET
| VV |  | 1*2 |  | 2 | [16 empty] | VV | 1 | 2 | True | 0 | ROZPOCET
| VV |  | v.č.7,8,9 | [18 empty] | VV | 1 | 1 | True | 0 | ROZPOCET
| VV |  | 1*3 |  | 3 | [16 empty] | VV | 1 | 2 | True | 0 | ROZPOCET
| VV |  | Součet |  | 5 | [16 empty] | VV | 1 | 4 | True | 1 | ROZPOCET
57 | M | 5958110100 | Vysokopevnostní svorník M24 x 350 mm | kus | 5 |  |  | 0 | Sborník UOŽI 01 2020 |  | základní | 0 | 0 | 0 |  | 0 | 0.00175 | 0.00875 | 0 | 0 | 8 | M | 1 |  |  |  | ROZPOCET | 0 | 0 | 0 | 0 | 0 | 1 | 0 | 4 | -877489345
| PP |  | Vysokopevnostní svorník M24 x 350 mm | [18 empty] | PP | 1
| VV |  | v.č.1,4 | [18 empty] | VV | 1 | 1 | True | 0 | ROZPOCET
| VV |  | 1*2 |  | 2 | [16 empty] | VV | 1 | 2 | True | 0 | ROZPOCET
| VV |  | v.č.7,8,9 | [18 empty] | VV | 1 | 1 | True | 0 | ROZPOCET
| VV |  | 1*3 |  | 3 | [16 empty] | VV | 1 | 2 | True | 0 | ROZPOCET
| VV |  | Součet |  | 5 | [16 empty] | VV | 1 | 4 | True | 1 | ROZPOCET
58 | M | 5958110110 | Vysokopevnostní svorník M24 x 370 mm | kus | 5 |  |  | 0 | Sborník UOŽI 01 2020 |  | základní | 0 | 0 | 0 |  | 0 | 0.00182 | 0.0091 | 0 | 0 | 8 | M | 1 |  |  |  | ROZPOCET | 0 | 0 | 0 | 0 | 0 | 1 | 0 | 4 | -1343462631
| PP |  | Vysokopevnostní svorník M24 x 370 mm | [18 empty] | PP | 1
| VV |  | v.č.1,4 | [18 empty] | VV | 1 | 1 | True | 0 | ROZPOCET
| VV |  | 1*2 |  | 2 | [16 empty] | VV | 1 | 2 | True | 0 | ROZPOCET
| VV |  | v.č.7,8,9 | [18 empty] | VV | 1 | 1 | True | 0 | ROZPOCET
| VV |  | 1*3 |  | 3 | [16 empty] | VV | 1 | 2 | True | 0 | ROZPOCET
| VV |  | Součet |  | 5 | [16 empty] | VV | 1 | 4 | True | 1 | ROZPOCET
59 | M | 5958110120 | Vysokopevnostní svorník M24 x 390 mm | kus | 5 |  |  | 0 | Sborník UOŽI 01 2020 |  | základní | 0 | 0 | 0 |  | 0 | 0.00188 | 0.0094 | 0 | 0 | 8 | M | 1 |  |  |  | ROZPOCET | 0 | 0 | 0 | 0 | 0 | 1 | 0 | 4 | -1946174063
| PP |  | Vysokopevnostní svorník M24 x 390 mm | [18 empty] | PP | 1
| VV |  | v.č.1,4 | [18 empty] | VV | 1 | 1 | True | 0 | ROZPOCET
| VV |  | 1*2 |  | 2 | [16 empty] | VV | 1 | 2 | True | 0 | ROZPOCET
| VV |  | v.č.7,8,9 | [18 empty] | VV | 1 | 1 | True | 0 | ROZPOCET
| VV |  | 1*3 |  | 3 | [16 empty] | VV | 1 | 2 | True | 0 | ROZPOCET
| VV |  | Součet |  | 5 | [16 empty] | VV | 1 | 4 | True | 1 | ROZPOCET
60 | M | 5958110135 | Vysokopevnostní svorník M24 x 420 mm | kus | 5 |  |  | 0 | Sborník UOŽI 01 2020 |  | základní | 0 | 0 | 0 |  | 0 | 0.00197 | 0.00985 | 0 | 0 | 8 | M | 1 |  |  |  | ROZPOCET | 0 | 0 | 0 | 0 | 0 | 1 | 0 | 4 | 892800782
| PP |  | Vysokopevnostní svorník M24 x 420 mm | [18 empty] | PP | 1
| VV |  | v.č.1,4 | [18 empty] | VV | 1 | 1 | True | 0 | ROZPOCET
| VV |  | 1*2 |  | 2 | [16 empty] | VV | 1 | 2 | True | 0 | ROZPOCET
| VV |  | v.č.7,8,9 | [18 empty] | VV | 1 | 1 | True | 0 | ROZPOCET
| VV |  | 1*3 |  | 3 | [16 empty] | VV | 1 | 2 | True | 0 | ROZPOCET
| VV |  | Součet |  | 5 | [16 empty] | VV | 1 | 4 | True | 1 | ROZPOCET
61 | M | 5958113000 | Součást svorníku výkovek kulové podložky | kus | 90 |  |  | 0 | Sborník UOŽI 01 2020 |  | základní | 0 | 0 | 0 |  | 0 | 0.0001 | 0.009 | 0 | 0 | 8 | M | 1 |  |  |  | ROZPOCET | 0 | 0 | 0 | 0 | 0 | 1 | 0 | 4 | -1806315971
| PP |  | Součást svorníku výkovek kulové podložky | [18 empty] | PP | 1
| VV |  | v.č.1,4 | [18 empty] | VV | 1 | 1 | True | 0 | ROZPOCET
| VV |  | 18*2 |  | 36 | [16 empty] | VV | 1 | 2 | True | 0 | ROZPOCET
| VV |  | v.č.7,8,9 | [18 empty] | VV | 1 | 1 | True | 0 | ROZPOCET
| VV |  | 18*3 |  | 54 | [16 empty] | VV | 1 | 2 | True | 0 | ROZPOCET
| VV |  | Součet |  | 90 | [16 empty] | VV | 1 | 4 | True | 1 | ROZPOCET
62 | M | 5958113005 | Součást svorníku výkovek kuželové pánve | kus | 90 |  |  | 0 | Sborník UOŽI 01 2020 |  | základní | 0 | 0 | 0 |  | 0 | 0.0001 | 0.009 | 0 | 0 | 8 | M | 1 |  |  |  | ROZPOCET | 0 | 0 | 0 | 0 | 0 | 1 | 0 | 4 | -1891298690
| PP |  | Součást svorníku výkovek kuželové pánve | [18 empty] | PP | 1
| VV |  | v.č.1,4 | [18 empty] | VV | 1 | 1 | True | 0 | ROZPOCET
| VV |  | 18*2 |  | 36 | [16 empty] | VV | 1 | 2 | True | 0 | ROZPOCET
| VV |  | v.č.7,8,9 | [18 empty] | VV | 1 | 1 | True | 0 | ROZPOCET
| VV |  | 18*3 |  | 54 | [16 empty] | VV | 1 | 2 | True | 0 | ROZPOCET
| VV |  | Součet |  | 90 | [16 empty] | VV | 1 | 4 | True | 1 | ROZPOCET
63 | M | 5958116000 | Matice M24 | kus | 180 |  |  | 0 | Sborník UOŽI 01 2020 |  | základní | 0 | 0 | 0 |  | 0 | 0.00012 | 0.0216 | 0 | 0 | 8 | M | 1 |  |  |  | ROZPOCET | 0 | 0 | 0 | 0 | 0 | 1 | 0 | 4 | -54521680
| PP |  | Matice M24 | [18 empty] | PP | 1
| VV |  | v.č.1,4 | [18 empty] | VV | 1 | 1 | True | 0 | ROZPOCET
| VV |  | 36*2 |  | 72 | [16 empty] | VV | 1 | 2 | True | 0 | ROZPOCET
| VV |  | v.č.7,8,9 | [18 empty] | VV | 1 | 1 | True | 0 | ROZPOCET
| VV |  | 36*3 |  | 108 | [16 empty] | VV | 1 | 2 | True | 0 | ROZPOCET
| VV |  | Součet |  | 180 | [16 empty] | VV | 1 | 4 | True | 1 | ROZPOCET
64 | M | 5964133010 | Geotextilie ochranné | m2 | 13.5 |  |  | 0 | Sborník UOŽI 01 2020 |  | základní | 0 | 0 | 0 |  | 0 | 0.0001 | 0.00135 | 0 | 0 | 8 | M | 1 |  |  |  | ROZPOCET | 0 | 0 | 0 | 0 | 0 | 1 | 0 | 4 | 1481619722
| PP |  | Geotextilie ochranné | [18 empty] | PP | 1
| VV |  | pod panely přechodů | [18 empty] | VV | 1 | 1 | True | 0 | ROZPOCET
| VV |  | SK č.1,2,3 | [18 empty] | VV | 1 | 1 | True | 0 | ROZPOCET
| VV |  | 1,5*3*3 |  | 13.5 | [16 empty] | VV | 1 | 2 | True | 0 | ROZPOCET
| VV |  | Součet |  | 13.5 | [16 empty] | VV | 1 | 4 | True | 1 | ROZPOCET
65 | M | 5955101000 | Kamenivo drcené štěrk frakce 31,5/63 třídy BI | t | 2209.68 |  |  | 0 | Sborník UOŽI 01 2020 |  | základní | 0 | 0 | 0 |  | 0 | 1 | 2209.68 | 0 | 0 | 8 | M | 1 |  |  |  | ROZPOCET | 0 | 0 | 0 | 0 | 0 | 1 | 0 | 4 | 1189715692
| PP |  | Kamenivo drcené štěrk frakce 31,5/63 třídy BI | [18 empty] | PP | 1
| VV |  | v.č.1,4,7,8,9+KV | [18 empty] | VV | 1 | 1 | True | 0 | ROZPOCET
| VV |  | (58*5+6)*1,8 |  | 532.8 | [16 empty] | VV | 1 | 2 | True | 0 | ROZPOCET
| VV |  | ZV č.1 | [18 empty] | VV | 1 | 1 | True | 0 | ROZPOCET
| VV |  | 6*1,7*1,8 |  | 18.36 | [16 empty] | VV | 1 | 2 | True | 0 | ROZPOCET
| VV |  | KV č.1 - 1.SK | [18 empty] | VV | 1 | 1 | True | 0 | ROZPOCET
| VV |  | 4*1,7*1,8 |  | 12.24 | [16 empty] | VV | 1 | 2 | True | 0 | ROZPOCET
| VV |  | spojka v.č.1-2 | [18 empty] | VV | 1 | 1 | True | 0 | ROZPOCET
| VV |  | 8*1,7*1,8 |  | 24.48 | [16 empty] | VV | 1 | 2 | True | 0 | ROZPOCET
| VV |  | mezi v.č.1-4 | [18 empty] | VV | 1 | 1 | True | 0 | ROZPOCET
| VV |  | 109*1,7*1,8 |  | 333.54 | [16 empty] | VV | 1 | 2 | True | 0 | ROZPOCET
| VV |  | KV č.4 - 1SK | [18 empty] | VV | 1 | 1 | True | 0 | ROZPOCET
| VV |  | 191*1,7*1,8 |  | 584.46 | [16 empty] | VV | 1 | 2 | True | 0 | ROZPOCET
| VV |  | KV č.4 - 2SK | [18 empty] | VV | 1 | 1 | True | 0 | ROZPOCET
| VV |  | 208*1,7*1,8 |  | 636.48 | [16 empty] | VV | 1 | 2 | True | 0 | ROZPOCET
| VV |  | mezi v.č.8-9 | [18 empty] | VV | 1 | 1 | True | 0 | ROZPOCET
| VV |  | 22*1,7*1,8 |  | 67.32 | [16 empty] | VV | 1 | 2 | True | 0 | ROZPOCET
| VV |  | Součet |  | 2209.68 | [16 empty] | VV | 1 | 4 | True | 1 | ROZPOCET
66 | M | 5955101025 | Kamenivo drcené drť frakce 4/8 | t | 44 |  |  | 0 | Sborník UOŽI 01 2020 |  | základní | 0 | 0 | 0 |  | 0 | 1 | 44 | 0 | 0 | 8 | M | 1 |  |  |  | ROZPOCET | 0 | 0 | 0 | 0 | 0 | 1 | 0 | 4 | 1624318029
| PP |  | Kamenivo drcené drť frakce 4/8 | [18 empty] | PP | 1
| VV |  | pod přechody | [18 empty] | VV | 1 | 1 | True | 0 | ROZPOCET
| VV |  | 1*2 |  | 2 | [16 empty] | VV | 1 | 2 | True | 0 | ROZPOCET
| VV |  | mezi 1-3SK | [18 empty] | VV | 1 | 1 | True | 0 | ROZPOCET
| VV |  | 0,8*327*0,050*2 |  | 26.16 | [16 empty] | VV | 1 | 2 | True | 0 | ROZPOCET
| VV |  | mezi 1-2SK | [18 empty] | VV | 1 | 1 | True | 0 | ROZPOCET
| VV |  | 0,8*198*0,050*2 |  | 15.84 | [16 empty] | VV | 1 | 2 | True | 0 | ROZPOCET
| VV |  | Součet |  | 44 | [16 empty] | VV | 1 | 4 | True | 1 | ROZPOCET
67 | M | 5955101013 | Kamenivo drcené štěrkodrť frakce 0/4 | t | 4 |  |  | 0 | Sborník UOŽI 01 2020 |  | základní | 0 | 0 | 0 |  | 0 | 1 | 4 | 0 | 0 | 8 | M | 1 |  |  |  | ROZPOCET | 0 | 0 | 0 | 0 | 0 | 1 | 0 | 4 | -623113325
| PP |  | Kamenivo drcené štěrkodrť frakce 0/4 | [18 empty] | PP | 1
| VV |  | přejezd přes SK č.1,2,3 | [18 empty] | VV | 1 | 1 | True | 0 | ROZPOCET
| VV |  | 2*2 |  | 4 | [16 empty] | VV | 1 | 2 | True | 0 | ROZPOCET
| VV |  | Součet |  | 4 | [16 empty] | VV | 1 | 4 | True | 1 | ROZPOCET
| D | P | Práce |  |  |  |  | 0 |  |  |  |  | 0 | 0 |  | 0 |  | 0 |  | 0 | 1 | D | 0 |  |  |  | ROZPOCET | [6 empty] | 0
68 | K | 5905020020 | Oprava stezky strojně s odstraněním drnu a nánosu přes 10 cm do 20 cm | m2 | 1966.5 |  |  | 0 | Sborník UOŽI 01 2020 |  | základní | 0 | 0 | 0 |  | 0 | 0 | 0 | 0 | 0 | 4 | K | 1 |  |  |  | ROZPOCET | 0 | 0 | 0 | 0 | 0 | 1 | 0 | 4 | -279487053
| PP |  | Oprava stezky strojně s odstraněním drnu a nánosu přes 10 cm do 20 cm. Poznámka: 1. V cenách jsou započteny náklady na odtěžení nánosu stezky a rozprostření výzisku na terén nebo naložení na dopravní prostředek a úprava povrchu stezky. | [18 empty] | PP | 1
| VV |  | mezi 1-3SK | [18 empty] | VV | 1 | 1 | True | 0 | ROZPOCET
| VV |  | 2,6*327 |  | 850.2 | [16 empty] | VV | 1 | 2 | True | 0 | ROZPOCET
| VV |  | mezi 1-2SK | [18 empty] | VV | 1 | 1 | True | 0 | ROZPOCET
| VV |  | 2,6*198 |  | 514.8 | [16 empty] | VV | 1 | 2 | True | 0 | ROZPOCET
| VV |  | úprava banketu Pp v.č.1-7 | [18 empty] | VV | 1 | 1 | True | 0 | ROZPOCET
| VV |  | (12957-12556)*1,5 |  | 601.5 | [16 empty] | VV | 1 | 2 | True | 0 | ROZPOCET
| VV |  | Součet |  | 1966.5 | [16 empty] | VV | 1 | 4 | True | 1 | ROZPOCET
69 | K | 5905023020 | Úprava povrchu stezky rozprostřením štěrkodrtě přes 3 do 5 cm | m2 | 420 |  |  | 0 | Sborník UOŽI 01 2020 |  | základní | 0 | 0 | 0 |  | 0 | 0 | 0 | 0 | 0 | 4 | K | 1 |  |  |  | ROZPOCET | 0 | 0 | 0 | 0 | 0 | 1 | 0 | 4 | 417050963
| PP |  | Úprava povrchu stezky rozprostřením štěrkodrtě přes 3 do 5 cm. Poznámka: 1. V cenách jsou započteny náklady na rozprostření a urovnání kameniva včetně zhutnění povrchu stezky. Platí pro nový i stávající stav. 2. V cenách nejsou obsaženy náklady na dodávku drtě. | [18 empty] | PP | 1
| VV |  | mezi 1-3SK | [18 empty] | VV | 1 | 1 | True | 0 | ROZPOCET
| VV |  | 0,8*327 |  | 261.6 | [16 empty] | VV | 1 | 2 | True | 0 | ROZPOCET
| VV |  | mezi 1-2SK | [18 empty] | VV | 1 | 1 | True | 0 | ROZPOCET
| VV |  | 0,8*198 |  | 158.4 | [16 empty] | VV | 1 | 2 | True | 0 | ROZPOCET
| VV |  | Součet |  | 420 | [16 empty] | VV | 1 | 4 | True | 1 | ROZPOCET
70 | K | 5905025110 | Doplnění stezky štěrkodrtí souvislé | m3 | 21 |  |  | 0 | Sborník UOŽI 01 2020 |  | základní | 0 | 0 | 0 |  | 0 | 0 | 0 | 0 | 0 | 4 | K | 1 |  |  |  | ROZPOCET | 0 | 0 | 0 | 0 | 0 | 1 | 0 | 4 | 119371298
| PP |  | Doplnění stezky štěrkodrtí souvislé. Poznámka: 1. V cenách jsou započteny náklady na doplnění kameniva včetně rozprostření ojediněle ručně z vozíku nebo souvisle mechanizací z vozíků nebo železničních vozů. 2. V cenách nejsou obsaženy náklady na dodávku kameniva. | [18 empty] | PP | 1
| VV |  | mezi 1-3SK | [18 empty] | VV | 1 | 1 | True | 0 | ROZPOCET
| VV |  | 0,8*327*0,050 |  | 13.08 | [16 empty] | VV | 1 | 2 | True | 0 | ROZPOCET
| VV |  | mezi 1-2SK | [18 empty] | VV | 1 | 1 | True | 0 | ROZPOCET
| VV |  | 0,8*198*0,050 |  | 7.92 | [16 empty] | VV | 1 | 2 | True | 0 | ROZPOCET
| VV |  | Součet |  | 21 | [16 empty] | VV | 1 | 4 | True | 1 | ROZPOCET
71 | K | 5905035120 | Výměna KL malou těžící mechanizací včetně lavičky pod ložnou plochou pražce lože zapuštěné | m3 | 931.6 |  |  | 0 | Sborník UOŽI 01 2020 |  | základní | 0 | 0 | 0 |  | 0 | 0 | 0 | 0 | 0 | 4 | K | 1 |  |  |  | ROZPOCET | 0 | 0 | 0 | 0 | 0 | 1 | 0 | 4 | -759533035
| PP |  | Výměna KL malou těžící mechanizací včetně lavičky pod ložnou plochou pražce lože zapuštěné. Poznámka: 1. V cenách jsou započteny náklady na odtěžení KL s použitím minirypadla, rozprostření výzisku na terén nebo naložení na dopravní prostředek, přehození kameniva, úprava KL do profilu a jeho případné snížení pod patou kolejnice. U výměny KL v celém profilu je v ceně započteno případné uvolnění, posun a dotažení pražce. 2. V cenách nejsou obsaženy náklady na podbití pražce, dodávku a doplnění kameniva. | [18 empty] | PP | 1
| VV |  | ZV č.1 | [18 empty] | VV | 1 | 1 | True | 0 | ROZPOCET
| VV |  | 6*1,7 |  | 10.2 | [16 empty] | VV | 1 | 2 | True | 0 | ROZPOCET
| VV |  | KV č.1 - 1.SK | [18 empty] | VV | 1 | 1 | True | 0 | ROZPOCET
| VV |  | 4*1,7 |  | 6.8 | [16 empty] | VV | 1 | 2 | True | 0 | ROZPOCET
| VV |  | spojka v.č.1-2 | [18 empty] | VV | 1 | 1 | True | 0 | ROZPOCET
| VV |  | 8*1,7 |  | 13.6 | [16 empty] | VV | 1 | 2 | True | 0 | ROZPOCET
| VV |  | mezi v.č.1-4 | [18 empty] | VV | 1 | 1 | True | 0 | ROZPOCET
| VV |  | 109*1,7 |  | 185.3 | [16 empty] | VV | 1 | 2 | True | 0 | ROZPOCET
| VV |  | KV č.4 - 1SK | [18 empty] | VV | 1 | 1 | True | 0 | ROZPOCET
| VV |  | 191*1,7 |  | 324.7 | [16 empty] | VV | 1 | 2 | True | 0 | ROZPOCET
| VV |  | KV č.4 - 2SK | [18 empty] | VV | 1 | 1 | True | 0 | ROZPOCET
| VV |  | 208*1,7 |  | 353.6 | [16 empty] | VV | 1 | 2 | True | 0 | ROZPOCET
| VV |  | mezi v.č.8-9 | [18 empty] | VV | 1 | 1 | True | 0 | ROZPOCET
| VV |  | 22*1,7 |  | 37.4 | [16 empty] | VV | 1 | 2 | True | 0 | ROZPOCET
| VV |  | Součet |  | 931.6 | [16 empty] | VV | 1 | 4 | True | 1 | ROZPOCET
72 | K | 5905050210 | Souvislá výměna KL se snesením KR výhybky pražce dřevěné | m | 249 |  |  | 0 | Sborník UOŽI 01 2020 |  | základní | 0 | 0 | 0 |  | 0 | 0 | 0 | 0 | 0 | 4 | K | 1 |  |  |  | ROZPOCET | 0 | 0 | 0 | 0 | 0 | 1 | 0 | 4 | -1345655089
| PP |  | Souvislá výměna KL se snesením KR výhybky pražce dřevěné. Poznámka: 1. V cenách jsou započteny náklady na odtěžení KL, úpravu sklonu a zhutnění pláně, případné uložení geosyntetika, rozprostření a zhutnění vrstvy kameniva, zdvih KR, úpravu směrového a výškového uspořádání včetně měření mezních stavebních odchylek dle ČSN a technologických veličin a předání tištěných výstupů, úpravu KL do profilu, uložení výzisku na terén nebo jeho naložení na dopravní prostředek. 2. V cenách nejsou obsaženy náklady na vyjmutí a vložení KR, dodávku a doplnění kameniva, následnou úpravu směrového a výškového uspořádání, snížení KL pod patou kolejnice a dopravu výzisku na skládku a skládkovné. | [18 empty] | PP | 1
| VV |  | v.č.1,4,7,8,9+KV | [18 empty] | VV | 1 | 1 | True | 0 | ROZPOCET
| VV |  | 48,200*5+8 |  | 249 | [16 empty] | VV | 1 | 2 | True | 0 | ROZPOCET
| VV |  | Součet |  | 249 | [16 empty] | VV | 1 | 4 | True | 1 | ROZPOCET
73 | K | 5905105010 | Doplnění KL kamenivem ojediněle ručně v koleji | m3 | 3 |  |  | 0 | Sborník UOŽI 01 2020 |  | základní | 0 | 0 | 0 |  | 0 | 0 | 0 | 0 | 0 | 4 | K | 1 |  |  |  | ROZPOCET | 0 | 0 | 0 | 0 | 0 | 1 | 0 | 4 | -1338399724
| PP |  | Doplnění KL kamenivem ojediněle ručně v koleji. Poznámka: 1. V cenách jsou započteny náklady na doplnění kameniva ojediněle ručně vidlemi a/nebo souvisle strojně z výsypných vozů případně nakladačem. 2. V cenách nejsou obsaženy náklady na dodávku kameniva. | [18 empty] | PP | 1
| VV |  | pod přechody | [18 empty] | VV | 1 | 1 | True | 0 | ROZPOCET
| VV |  | 1 |  | 1 | [16 empty] | VV | 1 | 2 | True | 0 | ROZPOCET
| VV |  | přejezd přes SK č.1,2,3 | [18 empty] | VV | 1 | 1 | True | 0 | ROZPOCET
| VV |  | 2 |  | 2 | [16 empty] | VV | 1 | 2 | True | 0 | ROZPOCET
| VV |  | Součet |  | 3 | [16 empty] | VV | 1 | 4 | True | 1 | ROZPOCET
74 | K | 5905105030 | Doplnění KL kamenivem souvisle strojně v koleji | m3 | 931.6 |  |  | 0 | Sborník UOŽI 01 2020 |  | základní | 0 | 0 | 0 |  | 0 | 0 | 0 | 0 | 0 | 4 | K | 1 |  |  |  | ROZPOCET | 0 | 0 | 0 | 0 | 0 | 1 | 0 | 4 | 2069511634
| PP |  | Doplnění KL kamenivem souvisle strojně v koleji. Poznámka: 1. V cenách jsou započteny náklady na doplnění kameniva ojediněle ručně vidlemi a/nebo souvisle strojně z výsypných vozů případně nakladačem. 2. V cenách nejsou obsaženy náklady na dodávku kameniva. | [18 empty] | PP | 1
| VV |  | ZV č.1 | [18 empty] | VV | 1 | 1 | True | 0 | ROZPOCET
| VV |  | 6*1,7 |  | 10.2 | [16 empty] | VV | 1 | 2 | True | 0 | ROZPOCET
| VV |  | KV č.1 - 1.SK | [18 empty] | VV | 1 | 1 | True | 0 | ROZPOCET
| VV |  | 4*1,7 |  | 6.8 | [16 empty] | VV | 1 | 2 | True | 0 | ROZPOCET
| VV |  | spojka v.č.1-2 | [18 empty] | VV | 1 | 1 | True | 0 | ROZPOCET
| VV |  | 8*1,7 |  | 13.6 | [16 empty] | VV | 1 | 2 | True | 0 | ROZPOCET
| VV |  | mezi v.č.1-4 | [18 empty] | VV | 1 | 1 | True | 0 | ROZPOCET
| VV |  | 109*1,7 |  | 185.3 | [16 empty] | VV | 1 | 2 | True | 0 | ROZPOCET
| VV |  | KV č.4 - 1SK | [18 empty] | VV | 1 | 1 | True | 0 | ROZPOCET
| VV |  | 191*1,7 |  | 324.7 | [16 empty] | VV | 1 | 2 | True | 0 | ROZPOCET
| VV |  | KV č.4 - 2SK | [18 empty] | VV | 1 | 1 | True | 0 | ROZPOCET
| VV |  | 208*1,7 |  | 353.6 | [16 empty] | VV | 1 | 2 | True | 0 | ROZPOCET
| VV |  | mezi v.č.8-9 | [18 empty] | VV | 1 | 1 | True | 0 | ROZPOCET
| VV |  | 22*1,7 |  | 37.4 | [16 empty] | VV | 1 | 2 | True | 0 | ROZPOCET
| VV |  | Součet |  | 931.6 | [16 empty] | VV | 1 | 4 | True | 1 | ROZPOCET
75 | K | 5905105040 | Doplnění KL kamenivem souvisle strojně ve výhybce | m3 | 296 |  |  | 0 | Sborník UOŽI 01 2020 |  | základní | 0 | 0 | 0 |  | 0 | 0 | 0 | 0 | 0 | 4 | K | 1 |  |  |  | ROZPOCET | 0 | 0 | 0 | 0 | 0 | 1 | 0 | 4 | 884400358
| PP |  | Doplnění KL kamenivem souvisle strojně ve výhybce. Poznámka: 1. V cenách jsou započteny náklady na doplnění kameniva ojediněle ručně vidlemi a/nebo souvisle strojně z výsypných vozů případně nakladačem. 2. V cenách nejsou obsaženy náklady na dodávku kameniva. | [18 empty] | PP | 1
| VV |  | v.č.1,4,7,8,9+KV | [18 empty] | VV | 1 | 1 | True | 0 | ROZPOCET
| VV |  | 58*5+6 |  | 296 | [16 empty] | VV | 1 | 2 | True | 0 | ROZPOCET
| VV |  | Součet |  | 296 | [16 empty] | VV | 1 | 4 | True | 1 | ROZPOCET
76 | K | 5906030010 | Ojedinělá výměna pražce současně s výměnou nebo čištěním KL pražec dřevěný příčný nevystrojený | kus | 22 |  |  | 0 | Sborník UOŽI 01 2020 |  | základní | 0 | 0 | 0 |  | 0 | 0 | 0 | 0 | 0 | 4 | K | 1 |  |  |  | ROZPOCET | 0 | 0 | 0 | 0 | 0 | 1 | 0 | 4 | -445272918
| PP |  | Ojedinělá výměna pražce současně s výměnou nebo čištěním KL pražec dřevěný příčný nevystrojený. Poznámka: 1. V cenách jsou započteny náklady na demontáž upevňovadel, výměnu a podbití pražce, montáž upevňovadel a ošetření součástí mazivem. U nevystrojených a výhybkových pražců dřevěných vrtání otvorů pro vrtule. 2. V cenách nejsou obsaženy náklady na odstranění KL, rozrušení lavičky, úpravu KL do profilu, snížení KL pod patou kolejnice, doplnění kameniva, dodávku materiálu, dopravu výzisku na skládku a skládkovné. | [18 empty] | PP | 1
| VV |  | KV č.1 - 1.SK | [18 empty] | VV | 1 | 1 | True | 0 | ROZPOCET
| VV |  | 6 |  | 6 | [16 empty] | VV | 1 | 2 | True | 0 | ROZPOCET
| VV |  | KV č.4 - 1SK | [18 empty] | VV | 1 | 1 | True | 0 | ROZPOCET
| VV |  | 8 |  | 8 | [16 empty] | VV | 1 | 2 | True | 0 | ROZPOCET
| VV |  | KV č.4 - 2SK | [18 empty] | VV | 1 | 1 | True | 0 | ROZPOCET
| VV |  | 8 |  | 8 | [16 empty] | VV | 1 | 2 | True | 0 | ROZPOCET
| VV |  | Součet |  | 22 | [16 empty] | VV | 1 | 4 | True | 1 | ROZPOCET
77 | K | 5906030020 | Ojedinělá výměna pražce současně s výměnou nebo čištěním KL pražec dřevěný příčný vystrojený | kus | 53 |  |  | 0 | Sborník UOŽI 01 2020 |  | základní | 0 | 0 | 0 |  | 0 | 0 | 0 | 0 | 0 | 4 | K | 1 |  |  |  | ROZPOCET | 0 | 0 | 0 | 0 | 0 | 1 | 0 | 4 | -1958306363
| PP |  | Ojedinělá výměna pražce současně s výměnou nebo čištěním KL pražec dřevěný příčný vystrojený. Poznámka: 1. V cenách jsou započteny náklady na demontáž upevňovadel, výměnu a podbití pražce, montáž upevňovadel a ošetření součástí mazivem. U nevystrojených a výhybkových pražců dřevěných vrtání otvorů pro vrtule. 2. V cenách nejsou obsaženy náklady na odstranění KL, rozrušení lavičky, úpravu KL do profilu, snížení KL pod patou kolejnice, doplnění kameniva, dodávku materiálu, dopravu výzisku na skládku a skládkovné. | [18 empty] | PP | 1
| VV |  | spojka v.č.1-2 | [18 empty] | VV | 1 | 1 | True | 0 | ROZPOCET
| VV |  | 12 |  | 12 | [16 empty] | VV | 1 | 2 | True | 0 | ROZPOCET
| VV |  | mezi v.č.8-9 | [18 empty] | VV | 1 | 1 | True | 0 | ROZPOCET
| VV |  | 33 |  | 33 | [16 empty] | VV | 1 | 2 | True | 0 | ROZPOCET
| VV |  | KV č.4 - 2SK | [18 empty] | VV | 1 | 1 | True | 0 | ROZPOCET
| VV |  | 8 |  | 8 | [16 empty] | VV | 1 | 2 | True | 0 | ROZPOCET
| VV |  | Součet |  | 53 | [16 empty] | VV | 1 | 4 | True | 1 | ROZPOCET
78 | K | 5906030050 | Ojedinělá výměna pražce současně s výměnou nebo čištěním KL pražec dřevěný výhybkový délky přes 4 do 5 m | kus | 8 |  |  | 0 | Sborník UOŽI 01 2020 |  | základní | 0 | 0 | 0 |  | 0 | 0 | 0 | 0 | 0 | 4 | K | 1 |  |  |  | ROZPOCET | 0 | 0 | 0 | 0 | 0 | 1 | 0 | 4 | -359742391
| PP |  | Ojedinělá výměna pražce současně s výměnou nebo čištěním KL pražec dřevěný výhybkový délky přes 4 do 5 m. Poznámka: 1. V cenách jsou započteny náklady na demontáž upevňovadel, výměnu a podbití pražce, montáž upevňovadel a ošetření součástí mazivem. U nevystrojených a výhybkových pražců dřevěných vrtání otvorů pro vrtule. 2. V cenách nejsou obsaženy náklady na odstranění KL, rozrušení lavičky, úpravu KL do profilu, snížení KL pod patou kolejnice, doplnění kameniva, dodávku materiálu, dopravu výzisku na skládku a skládkovné. | [18 empty] | PP | 1
| VV |  | KV č.4 p.č.45-46 | [18 empty] | VV | 1 | 1 | True | 0 | ROZPOCET
| VV |  | 2 |  | 2 | [16 empty] | VV | 1 | 2 | True | 0 | ROZPOCET
| VV |  | KV č.7,8,9 p.č.45-46 | [18 empty] | VV | 1 | 1 | True | 0 | ROZPOCET
| VV |  | 2*3 |  | 6 | [16 empty] | VV | 1 | 2 | True | 0 | ROZPOCET
| VV |  | Součet |  | 8 | [16 empty] | VV | 1 | 4 | True | 1 | ROZPOCET
79 | K | 5906030120 | Ojedinělá výměna pražce současně s výměnou nebo čištěním KL pražec betonový příčný vystrojený | kus | 131 |  |  | 0 | Sborník UOŽI 01 2020 |  | základní | 0 | 0 | 0 |  | 0 | 0 | 0 | 0 | 0 | 4 | K | 1 |  |  |  | ROZPOCET | 0 | 0 | 0 | 0 | 0 | 1 | 0 | 4 | -1638388027
| PP |  | Ojedinělá výměna pražce současně s výměnou nebo čištěním KL pražec betonový příčný vystrojený. Poznámka: 1. V cenách jsou započteny náklady na demontáž upevňovadel, výměnu a podbití pražce, montáž upevňovadel a ošetření součástí mazivem. U nevystrojených a výhybkových pražců dřevěných vrtání otvorů pro vrtule. 2. V cenách nejsou obsaženy náklady na odstranění KL, rozrušení lavičky, úpravu KL do profilu, snížení KL pod patou kolejnice, doplnění kameniva, dodávku materiálu, dopravu výzisku na skládku a skládkovné. | [18 empty] | PP | 1
| VV |  | ZV č.1 | [18 empty] | VV | 1 | 1 | True | 0 | ROZPOCET
| VV |  | 9 |  | 9 | [16 empty] | VV | 1 | 2 | True | 0 | ROZPOCET
| VV |  | KV č.4 - 1SK | [18 empty] | VV | 1 | 1 | True | 0 | ROZPOCET
| VV |  | 23+41 |  | 64 | [16 empty] | VV | 1 | 2 | True | 0 | ROZPOCET
| VV |  | KV č.4 - 2SK | [18 empty] | VV | 1 | 1 | True | 0 | ROZPOCET
| VV |  | 23+35 |  | 58 | [16 empty] | VV | 1 | 2 | True | 0 | ROZPOCET
| VV |  | Součet |  | 131 | [16 empty] | VV | 1 | 4 | True | 1 | ROZPOCET
80 | K | 5906035120 | Souvislá výměna pražců současně s výměnou nebo čištěním KL pražce betonové příčné vystrojené | kus | 155 |  |  | 0 | Sborník UOŽI 01 2020 |  | základní | 0 | 0 | 0 |  | 0 | 0 | 0 | 0 | 0 | 4 | K | 1 |  |  |  | ROZPOCET | 0 | 0 | 0 | 0 | 0 | 1 | 0 | 4 | 408072394
| PP |  | Souvislá výměna pražců současně s výměnou nebo čištěním KL pražce betonové příčné vystrojené. Poznámka: 1. V cenách jsou započteny náklady na demontáž upevňovadel, výměnu pražců, montáž upevňovadel. U nevystrojených a výhybkových pražců dřevěných vrtání otvorů pro vrtule. 2. V cenách nejsou obsaženy náklady na odstranění KL, rozrušení lavičky, podbití pražce, úpravu KL do profilu, snížení KL pod patou kolejnice, doplnění kameniva, dodávku materiálu, dopravu výzisku na skládku a skládkovné. | [18 empty] | PP | 1
| VV |  | mezi v.č.1-4 | [18 empty] | VV | 1 | 1 | True | 0 | ROZPOCET
| VV |  | 155 |  | 155 | [16 empty] | VV | 1 | 2 | True | 0 | ROZPOCET
| VV |  | Součet |  | 155 | [16 empty] | VV | 1 | 4 | True | 1 | ROZPOCET
81 | K | 5906105010 | Demontáž pražce dřevěný | kus | 241 |  |  | 0 | Sborník UOŽI 01 2020 |  | základní | 0 | 0 | 0 |  | 0 | 0 | 0 | 0 | 0 | 4 | K | 1 |  |  |  | ROZPOCET | 0 | 0 | 0 | 0 | 0 | 1 | 0 | 4 | -2072302378
| PP |  | Demontáž pražce dřevěný. Poznámka: 1. V cenách jsou započteny náklady na manipulaci, demontáž, odstrojení do součástí a uložení pražců. | [18 empty] | PP | 1
| VV |  | 241 |  | 241 | [16 empty] | VV | 1 | 2 | True | 0 | ROZPOCET
| VV |  | Součet |  | 241 | [16 empty] | VV | 1 | 4 | True | 1 | ROZPOCET
82 | K | 5907015110 | Ojedinělá výměna kolejnic současně s výměnou pražců tv. S49 rozdělení "c" | m | 78 |  |  | 0 | Sborník UOŽI 01 2020 |  | základní | 0 | 0 | 0 |  | 0 | 0 | 0 | 0 | 0 | 4 | K | 1 |  |  |  | ROZPOCET | 0 | 0 | 0 | 0 | 0 | 1 | 0 | 4 | 1477038602
| PP |  | Ojedinělá výměna kolejnic současně s výměnou pražců tv. S49 rozdělení "c". Poznámka: 1. V cenách jsou započteny náklady na demontáž upevňovadel, výměnu kolejnic, dílů a součástí, úpravu dilatačních spár, pryžových podložek, montáž upevňovadel, zřízení nebo demontáž prozatímních styků a ošetření součástí mazivem. 2. V cenách nejsou započteny náklady na dělení kolejnic, zřízení svaru, demontáž nebo montáž styků. | [18 empty] | PP | 1
| VV |  | ZV č.1 | [18 empty] | VV | 1 | 1 | True | 0 | ROZPOCET
| VV |  | 7*2 |  | 14 | [16 empty] | VV | 1 | 2 | True | 0 | ROZPOCET
| VV |  | spojka v.č.1-2 vložky | [18 empty] | VV | 1 | 1 | True | 0 | ROZPOCET
| VV |  | 10*2 |  | 20 | [16 empty] | VV | 1 | 2 | True | 0 | ROZPOCET
| VV |  | mezi v.č.8-9 | [18 empty] | VV | 1 | 1 | True | 0 | ROZPOCET
| VV |  | 22*2 |  | 44 | [16 empty] | VV | 1 | 2 | True | 0 | ROZPOCET
| VV |  | Součet |  | 78 | [16 empty] | VV | 1 | 4 | True | 1 | ROZPOCET
83 | K | 5907025110 | Výměna kolejnicových pásů současně s výměnou pražců tv. S49 rozdělení "c" | m | 218 |  |  | 0 | Sborník UOŽI 01 2020 |  | základní | 0 | 0 | 0 |  | 0 | 0 | 0 | 0 | 0 | 4 | K | 1 |  |  |  | ROZPOCET | 0 | 0 | 0 | 0 | 0 | 1 | 0 | 4 | -1176632201
| PP |  | Výměna kolejnicových pásů současně s výměnou pražců tv. S49 rozdělení "c". Poznámka: 1. V cenách jsou započteny náklady na demontáž upevňovadel, výměnu kolejnicových pásů, dílů a součástí, montáž upevňovadel, úpravu dilatačních spár, pryžových podložek, zřízení nebo demontáž prozatímních styků a ošetření součástí mazivem. 2. V cenách nejsou započteny náklady na dělení kolejnic, zřízení svaru, demontáž nebo montáž styků. | [18 empty] | PP | 1
| VV |  | mezi v.č.1-4 | [18 empty] | VV | 1 | 1 | True | 0 | ROZPOCET
| VV |  | 109*2 |  | 218 | [16 empty] | VV | 1 | 2 | True | 0 | ROZPOCET
| VV |  | Součet |  | 218 | [16 empty] | VV | 1 | 4 | True | 1 | ROZPOCET
84 | K | 5907025385 | Výměna kolejnicových pásů současně s výměnou kompletů a pryžové podložky tv. UIC60 rozdělení "u" | m | 798 |  |  | 0 | Sborník UOŽI 01 2020 |  | základní | 0 | 0 | 0 |  | 0 | 0 | 0 | 0 | 0 | 4 | K | 1 |  |  |  | ROZPOCET | 0 | 0 | 0 | 0 | 0 | 1 | 0 | 4 | 1621852645
| PP |  | Výměna kolejnicových pásů současně s výměnou kompletů a pryžové podložky tv. UIC60 rozdělení "u". Poznámka: 1. V cenách jsou započteny náklady na demontáž upevňovadel, výměnu kolejnicových pásů, dílů a součástí, montáž upevňovadel, úpravu dilatačních spár, pryžových podložek, zřízení nebo demontáž prozatímních styků a ošetření součástí mazivem. 2. V cenách nejsou započteny náklady na dělení kolejnic, zřízení svaru, demontáž nebo montáž styků. | [18 empty] | PP | 1
| VV |  | rozdělení "c" | [18 empty] | VV | 1 | 1 | True | 0 | ROZPOCET
| VV |  | KV č.4 - 1SK | [18 empty] | VV | 1 | 1 | True | 0 | ROZPOCET
| VV |  | 191*2 |  | 382 | [16 empty] | VV | 1 | 2 | True | 0 | ROZPOCET
| VV |  | KV č.4 - 2SK | [18 empty] | VV | 1 | 1 | True | 0 | ROZPOCET
| VV |  | 208*2 |  | 416 | [16 empty] | VV | 1 | 2 | True | 0 | ROZPOCET
| VV |  | Součet |  | 798 | [16 empty] | VV | 1 | 4 | True | 1 | ROZPOCET
85 | K | 5909032020 | Přesná úprava GPK koleje směrové a výškové uspořádání pražce betonové | km | 1.016 |  |  | 0 | Sborník UOŽI 01 2020 |  | základní | 0 | 0 | 0 |  | 0 | 0 | 0 | 0 | 0 | 4 | K | 1 |  |  |  | ROZPOCET | 0 | 0 | 0 | 0 | 0 | 1 | 0 | 4 | 959348547
| PP |  | Přesná úprava GPK koleje směrové a výškové uspořádání pražce betonové. Poznámka: 1. V cenách jsou započteny náklady na úpravu směrového a výškového uspořádání strojní linkou ASP s přesným zaměřením její prostorové polohy, úpravu KL pluhem a měření mezních stavebních odchylek dle ČSN, měření technologických veličin a předání tištěných výstupů objednateli. 2. V cenách nejsou obsaženy náklady na zaměření APK, doplnění a dodávku kameniva a snížení KL pod patou kolejnice. | [18 empty] | PP | 1
| VV |  | mezi v.č.1-4 | [18 empty] | VV | 1 | 1 | True | 0 | ROZPOCET
| VV |  | 0,109*2 |  | 0.218 | [16 empty] | VV | 1 | 2 | True | 0 | ROZPOCET
| VV |  | KV č.4 - 1SK | [18 empty] | VV | 1 | 1 | True | 0 | ROZPOCET
| VV |  | 0,191*2 |  | 0.382 | [16 empty] | VV | 1 | 2 | True | 0 | ROZPOCET
| VV |  | KV č.4 - 2SK | [18 empty] | VV | 1 | 1 | True | 0 | ROZPOCET
| VV |  | 0,208*2 |  | 0.416 | [16 empty] | VV | 1 | 2 | True | 0 | ROZPOCET
| VV |  | Součet |  | 1.016 | [16 empty] | VV | 1 | 4 | True | 1 | ROZPOCET
86 | K | 5909042010 | Přesná úprava GPK výhybky směrové a výškové uspořádání pražce dřevěné nebo ocelové | m | 455 |  |  | 0 | Sborník UOŽI 01 2020 |  | základní | 0 | 0 | 0 |  | 0 | 0 | 0 | 0 | 0 | 4 | K | 1 |  |  |  | ROZPOCET | 0 | 0 | 0 | 0 | 0 | 1 | 0 | 4 | 647299410
| PP |  | Přesná úprava GPK výhybky směrové a výškové uspořádání pražce dřevěné nebo ocelové. Poznámka: 1. V cenách jsou započteny náklady na úpravu směrového a výškového uspořádání strojní linkou ASP s přesným zaměřením její prostorové polohy, úpravu KL pluhem a měření mezních stavebních odchylek dle ČSN, měření technologických veličin a předání tištěných výstupů objednateli. 2. V cenách nejsou obsaženy náklady na zaměření APK, doplnění a dodávku kameniva a snížení KL pod patou kolejnice. | [18 empty] | PP | 1
| VV |  | v.č.1,4,7,8,9+výběhy | [18 empty] | VV | 1 | 1 | True | 0 | ROZPOCET
| VV |  | 48,200*5+150 |  | 391 | [16 empty] | VV | 1 | 2 | True | 0 | ROZPOCET
| VV |  | spojka v.č.1-2 vložky | [18 empty] | VV | 1 | 1 | True | 0 | ROZPOCET
| VV |  | 10*2 |  | 20 | [16 empty] | VV | 1 | 2 | True | 0 | ROZPOCET
| VV |  | mezi v.č.8-9 | [18 empty] | VV | 1 | 1 | True | 0 | ROZPOCET
| VV |  | 22*2 |  | 44 | [16 empty] | VV | 1 | 2 | True | 0 | ROZPOCET
| VV |  | Součet |  | 455 | [16 empty] | VV | 1 | 4 | True | 1 | ROZPOCET
87 | K | 5909050010 | Stabilizace kolejového lože koleje nově zřízeného nebo čistého | km | 1.016 |  |  | 0 | Sborník UOŽI 01 2020 |  | základní | 0 | 0 | 0 |  | 0 | 0 | 0 | 0 | 0 | 4 | K | 1 |  |  |  | ROZPOCET | 0 | 0 | 0 | 0 | 0 | 1 | 0 | 4 | 2022067464
| PP |  | Stabilizace kolejového lože koleje nově zřízeného nebo čistého. Poznámka: 1. V cenách jsou započteny náklady na stabilizaci v režimu s řízeným (konstantním) poklesem včetně měření a předání tištěných výstupů. | [18 empty] | PP | 1
| VV |  | mezi v.č.1-4 | [18 empty] | VV | 1 | 1 | True | 0 | ROZPOCET
| VV |  | 0,109*2 |  | 0.218 | [16 empty] | VV | 1 | 2 | True | 0 | ROZPOCET
| VV |  | KV č.4 - 1SK | [18 empty] | VV | 1 | 1 | True | 0 | ROZPOCET
| VV |  | 0,191*2 |  | 0.382 | [16 empty] | VV | 1 | 2 | True | 0 | ROZPOCET
| VV |  | KV č.4 - 2SK | [18 empty] | VV | 1 | 1 | True | 0 | ROZPOCET
| VV |  | 0,208*2 |  | 0.416 | [16 empty] | VV | 1 | 2 | True | 0 | ROZPOCET
| VV |  | Součet |  | 1.016 | [16 empty] | VV | 1 | 4 | True | 1 | ROZPOCET
88 | K | 5909050030 | Stabilizace kolejového lože výhybky nově zřízeného nebo čistého | m | 455 |  |  | 0 | Sborník UOŽI 01 2020 |  | základní | 0 | 0 | 0 |  | 0 | 0 | 0 | 0 | 0 | 4 | K | 1 |  |  |  | ROZPOCET | 0 | 0 | 0 | 0 | 0 | 1 | 0 | 4 | -1037069830
| PP |  | Stabilizace kolejového lože výhybky nově zřízeného nebo čistého. Poznámka: 1. V cenách jsou započteny náklady na stabilizaci v režimu s řízeným (konstantním) poklesem včetně měření a předání tištěných výstupů. | [18 empty] | PP | 1
| VV |  | v.č.1,4,7,8,9+výběhy | [18 empty] | VV | 1 | 1 | True | 0 | ROZPOCET
| VV |  | 48,200*5+150 |  | 391 | [16 empty] | VV | 1 | 2 | True | 0 | ROZPOCET
| VV |  | spojka v.č.1-2 vložky | [18 empty] | VV | 1 | 1 | True | 0 | ROZPOCET
| VV |  | 10*2 |  | 20 | [16 empty] | VV | 1 | 2 | True | 0 | ROZPOCET
| VV |  | mezi v.č.8-9 | [18 empty] | VV | 1 | 1 | True | 0 | ROZPOCET
| VV |  | 22*2 |  | 44 | [16 empty] | VV | 1 | 2 | True | 0 | ROZPOCET
| VV |  | Součet |  | 455 | [16 empty] | VV | 1 | 4 | True | 1 | ROZPOCET
89 | K | 5905110010 | Snížení KL pod patou kolejnice v koleji | km | 1.016 |  |  | 0 | Sborník UOŽI 01 2020 |  | základní | 0 | 0 | 0 |  | 0 | 0 | 0 | 0 | 0 | 4 | K | 1 |  |  |  | ROZPOCET | 0 | 0 | 0 | 0 | 0 | 1 | 0 | 4 | 289681357
| PP |  | Snížení KL pod patou kolejnice v koleji. Poznámka: 1. V cenách jsou započteny náklady na snížení KL pod patou kolejnice ručně vidlemi. 2. V cenách nejsou obsaženy náklady na doplnění a dodávku kameniva. | [18 empty] | PP | 1
| VV |  | mezi v.č.1-4 | [18 empty] | VV | 1 | 1 | True | 0 | ROZPOCET
| VV |  | 0,109*2 |  | 0.218 | [16 empty] | VV | 1 | 2 | True | 0 | ROZPOCET
| VV |  | KV č.4 - 1SK | [18 empty] | VV | 1 | 1 | True | 0 | ROZPOCET
| VV |  | 0,191*2 |  | 0.382 | [16 empty] | VV | 1 | 2 | True | 0 | ROZPOCET
| VV |  | KV č.4 - 2SK | [18 empty] | VV | 1 | 1 | True | 0 | ROZPOCET
| VV |  | 0,208*2 |  | 0.416 | [16 empty] | VV | 1 | 2 | True | 0 | ROZPOCET
| VV |  | Součet |  | 1.016 | [16 empty] | VV | 1 | 4 | True | 1 | ROZPOCET
90 | K | 5905110020 | Snížení KL pod patou kolejnice ve výhybce | m | 455 |  |  | 0 | Sborník UOŽI 01 2020 |  | základní | 0 | 0 | 0 |  | 0 | 0 | 0 | 0 | 0 | 4 | K | 1 |  |  |  | ROZPOCET | 0 | 0 | 0 | 0 | 0 | 1 | 0 | 4 | 1384544812
| PP |  | Snížení KL pod patou kolejnice ve výhybce. Poznámka: 1. V cenách jsou započteny náklady na snížení KL pod patou kolejnice ručně vidlemi. 2. V cenách nejsou obsaženy náklady na doplnění a dodávku kameniva. | [18 empty] | PP | 1
| VV |  | v.č.1,4,7,8,9+výběhy | [18 empty] | VV | 1 | 1 | True | 0 | ROZPOCET
| VV |  | 48,200*5+150 |  | 391 | [16 empty] | VV | 1 | 2 | True | 0 | ROZPOCET
| VV |  | spojka v.č.1-2 vložky | [18 empty] | VV | 1 | 1 | True | 0 | ROZPOCET
| VV |  | 10*2 |  | 20 | [16 empty] | VV | 1 | 2 | True | 0 | ROZPOCET
| VV |  | mezi v.č.8-9 | [18 empty] | VV | 1 | 1 | True | 0 | ROZPOCET
| VV |  | 22*2 |  | 44 | [16 empty] | VV | 1 | 2 | True | 0 | ROZPOCET
| VV |  | Součet |  | 455 | [16 empty] | VV | 1 | 4 | True | 1 | ROZPOCET
91 | K | 5907050110 | Dělení kolejnic kyslíkem tv. UIC60 nebo R65 | kus | 34 |  |  | 0 | Sborník UOŽI 01 2020 |  | základní | 0 | 0 | 0 |  | 0 | 0 | 0 | 0 | 0 | 4 | K | 1 |  |  |  | ROZPOCET | 0 | 0 | 0 | 0 | 0 | 1 | 0 | 4 | -142630021
| PP |  | Dělení kolejnic kyslíkem tv. UIC60 nebo R65. Poznámka: 1. V cenách jsou započteny náklady na manipulaci, podložení, označení a provedení řezu kolejnice. | [18 empty] | PP | 1
| VV |  | KV č.4 - 1SK | [18 empty] | VV | 1 | 1 | True | 0 | ROZPOCET
| VV |  | 191/24*2 |  | 15.917 | [16 empty] | VV | 1 | 2 | True | 0 | ROZPOCET
| VV |  | 0,083 |  | 0.083 | [16 empty] | VV | 1 | 2 | True | 0 | ROZPOCET
| VV |  | KV č.4 - 2SK | [18 empty] | VV | 1 | 1 | True | 0 | ROZPOCET
| VV |  | 208/24*2 |  | 17.333 | [16 empty] | VV | 1 | 2 | True | 0 | ROZPOCET
| VV |  | 0,667 |  | 0.667 | [16 empty] | VV | 1 | 2 | True | 0 | ROZPOCET
| VV |  | Součet |  | 34 | [16 empty] | VV | 1 | 4 | True | 1 | ROZPOCET
92 | K | 5907050120 | Dělení kolejnic kyslíkem tv. S49 | kus | 10 |  |  | 0 | Sborník UOŽI 01 2020 |  | základní | 0 | 0 | 0 |  | 0 | 0 | 0 | 0 | 0 | 4 | K | 1 |  |  |  | ROZPOCET | 0 | 0 | 0 | 0 | 0 | 1 | 0 | 4 | -1003021891
| PP |  | Dělení kolejnic kyslíkem tv. S49. Poznámka: 1. V cenách jsou započteny náklady na manipulaci, podložení, označení a provedení řezu kolejnice. | [18 empty] | PP | 1
| VV |  | mezi v.č.1-4 | [18 empty] | VV | 1 | 1 | True | 0 | ROZPOCET
| VV |  | 109/24*2 |  | 9.083 | [16 empty] | VV | 1 | 2 | True | 0 | ROZPOCET
| VV |  | 0,917 |  | 0.917 | [16 empty] | VV | 1 | 2 | True | 0 | ROZPOCET
| VV |  | Součet |  | 10 | [16 empty] | VV | 1 | 4 | True | 1 | ROZPOCET
93 | K | 5907050010 | Dělení kolejnic řezáním nebo rozbroušením tv. UIC60 nebo R65 | kus | 16 |  |  | 0 | Sborník UOŽI 01 2020 |  | základní | 0 | 0 | 0 |  | 0 | 0 | 0 | 0 | 0 | 4 | K | 1 |  |  |  | ROZPOCET | 0 | 0 | 0 | 0 | 0 | 1 | 0 | 4 | -700256372
| PP |  | Dělení kolejnic řezáním nebo rozbroušením tv. UIC60 nebo R65. Poznámka: 1. V cenách jsou započteny náklady na manipulaci, podložení, označení a provedení řezu kolejnice. | [18 empty] | PP | 1
| VV |  | 16 |  | 16 | [16 empty] | VV | 1 | 2 | True | 0 | ROZPOCET
| VV |  | Součet |  | 16 | [16 empty] | VV | 1 | 4 | True | 1 | ROZPOCET
94 | K | 5907050020 | Dělení kolejnic řezáním nebo rozbroušením tv. S49 | kus | 82 |  |  | 0 | Sborník UOŽI 01 2020 |  | základní | 0 | 0 | 0 |  | 0 | 0 | 0 | 0 | 0 | 4 | K | 1 |  |  |  | ROZPOCET | 0 | 0 | 0 | 0 | 0 | 1 | 0 | 4 | -290700722
| PP |  | Dělení kolejnic řezáním nebo rozbroušením tv. S49. Poznámka: 1. V cenách jsou započteny náklady na manipulaci, podložení, označení a provedení řezu kolejnice. | [18 empty] | PP | 1
| VV |  | 82 |  | 82 | [16 empty] | VV | 1 | 2 | True | 0 | ROZPOCET
| VV |  | Součet |  | 82 | [16 empty] | VV | 1 | 4 | True | 1 | ROZPOCET
95 | K | 5910015110 | Odtavovací stykové svařování mobilní svářečkou kolejnic nových délky přes 150 m tv .UIC60 | svar | 12 |  |  | 0 | Sborník UOŽI 01 2020 |  | základní | 0 | 0 | 0 |  | 0 | 0 | 0 | 0 | 0 | 4 | K | 1 |  |  |  | ROZPOCET | 0 | 0 | 0 | 0 | 0 | 1 | 0 | 4 | 1035952374
| PP |  | Odtavovací stykové svařování mobilní svářečkou kolejnic nových délky přes 150 m tv .UIC60. Poznámka: 1. V cenách jsou započteny náklady na vybrání kameniva z mezipražcového prostoru, broušení kontaktních ploch, přisunutí kolejnice na svar, vyrovnání a svaření kolejnic, seříznutí svarového výronku v celém profilu kolejnice, obroušení pojížděných ploch, vizuální prohlídka, měření geometrie svaru a vedení výrobní dokumentace. 2. V cenách nejsou obsaženy náklady na kontrolu svaru ultrazvukem, podbití pražců a demontáž styku. | [18 empty] | PP | 1
| VV |  | KV č.4 - 1SK | [18 empty] | VV | 1 | 1 | True | 0 | ROZPOCET
| VV |  | 8-2 |  | 6 | [16 empty] | VV | 1 | 2 | True | 0 | ROZPOCET
| VV |  | KV č.4 - 2SK | [18 empty] | VV | 1 | 1 | True | 0 | ROZPOCET
| VV |  | 8-2 |  | 6 | [16 empty] | VV | 1 | 2 | True | 0 | ROZPOCET
| VV |  | Součet |  | 12 | [16 empty] | VV | 1 | 4 | True | 1 | ROZPOCET
96 | K | 5910015120 | Odtavovací stykové svařování mobilní svářečkou kolejnic nových délky přes 150 m tv. S49 | svar | 6 |  |  | 0 | Sborník UOŽI 01 2020 |  | základní | 0 | 0 | 0 |  | 0 | 0 | 0 | 0 | 0 | 4 | K | 1 |  |  |  | ROZPOCET | 0 | 0 | 0 | 0 | 0 | 1 | 0 | 4 | -1776067407
| PP |  | Odtavovací stykové svařování mobilní svářečkou kolejnic nových délky přes 150 m tv. S49. Poznámka: 1. V cenách jsou započteny náklady na vybrání kameniva z mezipražcového prostoru, broušení kontaktních ploch, přisunutí kolejnice na svar, vyrovnání a svaření kolejnic, seříznutí svarového výronku v celém profilu kolejnice, obroušení pojížděných ploch, vizuální prohlídka, měření geometrie svaru a vedení výrobní dokumentace. 2. V cenách nejsou obsaženy náklady na kontrolu svaru ultrazvukem, podbití pražců a demontáž styku. | [18 empty] | PP | 1
| VV |  | mezi v.č.1-4 | [18 empty] | VV | 1 | 1 | True | 0 | ROZPOCET
| VV |  | 6 |  | 6 | [16 empty] | VV | 1 | 2 | True | 0 | ROZPOCET
| VV |  | Součet |  | 6 | [16 empty] | VV | 1 | 4 | True | 1 | ROZPOCET
97 | K | 5910020110 | Svařování kolejnic termitem plný předehřev standardní spára svar jednotlivý tv. UIC60 | svar | 4 |  |  | 0 | Sborník UOŽI 01 2020 |  | základní | 0 | 0 | 0 |  | 0 | 0 | 0 | 0 | 0 | 4 | K | 1 |  |  |  | ROZPOCET | 0 | 0 | 0 | 0 | 0 | 1 | 0 | 4 | 385590445
| PP |  | Svařování kolejnic termitem plný předehřev standardní spára svar jednotlivý tv. UIC60. Poznámka: 1. V cenách jsou započteny náklady na vybrání kameniva z mezipražcového prostoru, demontáž upevňovadel, směrové a výškové vyrovnání kolejnic, provedení svaru, montáž upevňovadel, vizuální kontrola, měření geometrie svaru. 2. V cenách nejsou obsaženy náklady na kontrolu svaru ultrazvukem, podbití pražců a demontáž styku. | [18 empty] | PP | 1
| VV |  | 4 |  | 4 | [16 empty] | VV | 1 | 2 | True | 0 | ROZPOCET
| VV |  | Součet |  | 4 | [16 empty] | VV | 1 | 4 | True | 1 | ROZPOCET
98 | K | 5910020130 | Svařování kolejnic termitem plný předehřev standardní spára svar jednotlivý tv. S49 | svar | 76 |  |  | 0 | Sborník UOŽI 01 2020 |  | základní | 0 | 0 | 0 |  | 0 | 0 | 0 | 0 | 0 | 4 | K | 1 |  |  |  | ROZPOCET | 0 | 0 | 0 | 0 | 0 | 1 | 0 | 4 | -424124658
| PP |  | Svařování kolejnic termitem plný předehřev standardní spára svar jednotlivý tv. S49. Poznámka: 1. V cenách jsou započteny náklady na vybrání kameniva z mezipražcového prostoru, demontáž upevňovadel, směrové a výškové vyrovnání kolejnic, provedení svaru, montáž upevňovadel, vizuální kontrola, měření geometrie svaru. 2. V cenách nejsou obsaženy náklady na kontrolu svaru ultrazvukem, podbití pražců a demontáž styku. | [18 empty] | PP | 1
| VV |  | v.č.1,7,8,9 | [18 empty] | VV | 1 | 1 | True | 0 | ROZPOCET
| VV |  | 14*4 |  | 56 | [16 empty] | VV | 1 | 2 | True | 0 | ROZPOCET
| VV |  | v.č.4 | [18 empty] | VV | 1 | 1 | True | 0 | ROZPOCET
| VV |  | 10 |  | 10 | [16 empty] | VV | 1 | 2 | True | 0 | ROZPOCET
| VV |  | ZV č.1 | [18 empty] | VV | 1 | 1 | True | 0 | ROZPOCET
| VV |  | 2 |  | 2 | [16 empty] | VV | 1 | 2 | True | 0 | ROZPOCET
| VV |  | spojka v.č.1-2 vložky | [18 empty] | VV | 1 | 1 | True | 0 | ROZPOCET
| VV |  | 4 |  | 4 | [16 empty] | VV | 1 | 2 | True | 0 | ROZPOCET
| VV |  | mezi v.č.8-9 | [18 empty] | VV | 1 | 1 | True | 0 | ROZPOCET
| VV |  | 4 |  | 4 | [16 empty] | VV | 1 | 2 | True | 0 | ROZPOCET
| VV |  | Součet |  | 76 | [16 empty] | VV | 1 | 4 | True | 1 | ROZPOCET
99 | K | 5910035010 | Dosažení dovolené upínací teploty v BK prodloužením kolejnicového pásu v koleji tv. UIC60 | svar | 4 |  |  | 0 | Sborník UOŽI 01 2020 |  | základní | 0 | 0 | 0 |  | 0 | 0 | 0 | 0 | 0 | 4 | K | 1 |  |  |  | ROZPOCET | 0 | 0 | 0 | 0 | 0 | 1 | 0 | 4 | -277104484
| PP |  | Dosažení dovolené upínací teploty v BK prodloužením kolejnicového pásu v koleji tv. UIC60. Poznámka: 1. V cenách jsou započteny náklady na montáž a demontáž napínacího zařízení nebo ohřevu kolejnic a udržování potřebného prodloužení kolejnicového pásu. 2. V cenách nejsou obsaženy náklady na demontáž upevňovadel a kolejnicových spojek. | [18 empty] | PP | 1
| VV |  | 4 |  | 4 | [16 empty] | VV | 1 | 2 | True | 0 | ROZPOCET
| VV |  | Součet |  | 4 | [16 empty] | VV | 1 | 4 | True | 1 | ROZPOCET
100 | K | 5910040310 | Umožnění volné dilatace kolejnice demontáž upevňovadel s osazením kluzných podložek rozdělení pražců "c" | m | 1080 |  |  | 0 | Sborník UOŽI 01 2020 |  | základní | 0 | 0 | 0 |  | 0 | 0 | 0 | 0 | 0 | 4 | K | 1 |  |  |  | ROZPOCET | 0 | 0 | 0 | 0 | 0 | 1 | 0 | 4 | 609459047
| PP |  | Umožnění volné dilatace kolejnice demontáž upevňovadel s osazením kluzných podložek rozdělení pražců "c". Poznámka: 1. V cenách jsou započteny náklady na uvolnění, demontáž a rovnoměrné prodloužení nebo zkrácení kolejnice, vyznačení značek a vedení dokumentace. 2. V cenách nejsou obsaženy náklady na demontáž kolejnicových spojek. | [18 empty] | PP | 1
| VV |  | spojka v.č.1-2 vložky | [18 empty] | VV | 1 | 1 | True | 0 | ROZPOCET
| VV |  | 10*2 |  | 20 | [16 empty] | VV | 1 | 2 | True | 0 | ROZPOCET
| VV |  | mezi v.č.8-9 | [18 empty] | VV | 1 | 1 | True | 0 | ROZPOCET
| VV |  | 22*2 |  | 44 | [16 empty] | VV | 1 | 2 | True | 0 | ROZPOCET
| VV |  | mezi v.č.1-4 | [18 empty] | VV | 1 | 1 | True | 0 | ROZPOCET
| VV |  | 109*2 |  | 218 | [16 empty] | VV | 1 | 2 | True | 0 | ROZPOCET
| VV |  | KV č.4 - 1SK | [18 empty] | VV | 1 | 1 | True | 0 | ROZPOCET
| VV |  | 191*2 |  | 382 | [16 empty] | VV | 1 | 2 | True | 0 | ROZPOCET
| VV |  | KV č.4 - 2SK | [18 empty] | VV | 1 | 1 | True | 0 | ROZPOCET
| VV |  | 208*2 |  | 416 | [16 empty] | VV | 1 | 2 | True | 0 | ROZPOCET
| VV |  | Součet |  | 1080 | [16 empty] | VV | 1 | 4 | True | 1 | ROZPOCET
101 | K | 5910040410 | Umožnění volné dilatace kolejnice montáž upevňovadel s odstraněním kluzných podložek rozdělení pražců "c" | m | 1080 |  |  | 0 | Sborník UOŽI 01 2020 |  | základní | 0 | 0 | 0 |  | 0 | 0 | 0 | 0 | 0 | 4 | K | 1 |  |  |  | ROZPOCET | 0 | 0 | 0 | 0 | 0 | 1 | 0 | 4 | 1811188704
| PP |  | Umožnění volné dilatace kolejnice montáž upevňovadel s odstraněním kluzných podložek rozdělení pražců "c". Poznámka: 1. V cenách jsou započteny náklady na uvolnění, demontáž a rovnoměrné prodloužení nebo zkrácení kolejnice, vyznačení značek a vedení dokumentace. 2. V cenách nejsou obsaženy náklady na demontáž kolejnicových spojek. | [18 empty] | PP | 1
| VV |  | spojka v.č.1-2 vložky | [18 empty] | VV | 1 | 1 | True | 0 | ROZPOCET
| VV |  | 10*2 |  | 20 | [16 empty] | VV | 1 | 2 | True | 0 | ROZPOCET
| VV |  | mezi v.č.8-9 | [18 empty] | VV | 1 | 1 | True | 0 | ROZPOCET
| VV |  | 22*2 |  | 44 | [16 empty] | VV | 1 | 2 | True | 0 | ROZPOCET
| VV |  | mezi v.č.1-4 | [18 empty] | VV | 1 | 1 | True | 0 | ROZPOCET
| VV |  | 109*2 |  | 218 | [16 empty] | VV | 1 | 2 | True | 0 | ROZPOCET
| VV |  | KV č.4 - 1SK | [18 empty] | VV | 1 | 1 | True | 0 | ROZPOCET
| VV |  | 191*2 |  | 382 | [16 empty] | VV | 1 | 2 | True | 0 | ROZPOCET
| VV |  | KV č.4 - 2SK | [18 empty] | VV | 1 | 1 | True | 0 | ROZPOCET
| VV |  | 208*2 |  | 416 | [16 empty] | VV | 1 | 2 | True | 0 | ROZPOCET
| VV |  | Součet |  | 1080 | [16 empty] | VV | 1 | 4 | True | 1 | ROZPOCET
102 | K | 5910050010 | Umožnění volné dilatace dílů výhybek demontáž upevňovadel výhybka I. generace | m | 241 |  |  | 0 | Sborník UOŽI 01 2020 |  | základní | 0 | 0 | 0 |  | 0 | 0 | 0 | 0 | 0 | 4 | K | 1 |  |  |  | ROZPOCET | 0 | 0 | 0 | 0 | 0 | 1 | 0 | 4 | -459164836
| PP |  | Umožnění volné dilatace dílů výhybek demontáž upevňovadel výhybka I. generace. Poznámka: 1. V cenách jsou započteny náklady na uvolnění dílů výhybky a jejich rovnoměrné prodloužení nebo zkrácení. 2. V cenách nejsou obsaženy náklady na demontáž spojek. | [18 empty] | PP | 1
| VV |  | v.č.1,4,7,8,9 | [18 empty] | VV | 1 | 1 | True | 0 | ROZPOCET
| VV |  | 48,200*5 |  | 241 | [16 empty] | VV | 1 | 2 | True | 0 | ROZPOCET
| VV |  | Součet |  | 241 | [16 empty] | VV | 1 | 4 | True | 1 | ROZPOCET
103 | K | 5910050110 | Umožnění volné dilatace dílů výhybek montáž upevňovadel výhybka I. generace | m | 241 |  |  | 0 | Sborník UOŽI 01 2020 |  | základní | 0 | 0 | 0 |  | 0 | 0 | 0 | 0 | 0 | 4 | K | 1 |  |  |  | ROZPOCET | 0 | 0 | 0 | 0 | 0 | 1 | 0 | 4 | 1676886941
| PP |  | Umožnění volné dilatace dílů výhybek montáž upevňovadel výhybka I. generace. Poznámka: 1. V cenách jsou započteny náklady na uvolnění dílů výhybky a jejich rovnoměrné prodloužení nebo zkrácení. 2. V cenách nejsou obsaženy náklady na demontáž spojek. | [18 empty] | PP | 1
| VV |  | v.č.1,4,7,8,9 | [18 empty] | VV | 1 | 1 | True | 0 | ROZPOCET
| VV |  | 48,200*5 |  | 241 | [16 empty] | VV | 1 | 2 | True | 0 | ROZPOCET
| VV |  | Součet |  | 241 | [16 empty] | VV | 1 | 4 | True | 1 | ROZPOCET
104 | K | 5910070010 | Základní broušení výhybky optimalizace příčného profilu | m | 241 |  |  | 0 | Sborník UOŽI 01 2020 |  | základní | 0 | 0 | 0 |  | 0 | 0 | 0 | 0 | 0 | 4 | K | 1 |  |  |  | ROZPOCET | 0 | 0 | 0 | 0 | 0 | 1 | 0 | 4 | -116250442
| PP |  | Základní broušení výhybky optimalizace příčného profilu. Poznámka: 1. V ceně jsou započteny náklady na úpravu příčného profilu kolejnic výhybky včetně jazyků a srdcovky. Cena platí pro ruční nebo strojní broušení, frézování a hoblování, pro opracování celé šíře pojížděné plochy a minimální hloubku úběru materiálu 0,25mm a max. 1 mm. Broušení mimo tyto kritéria se oceňují položkami opravného broušení. 2. U ručního broušení cena neobsahuje náklady na pořízení diagnostiky skenováním, které se oceňuje položkou z VRN. | [18 empty] | PP | 1
| VV |  | v.č.1,4,7,8,9 | [18 empty] | VV | 1 | 1 | True | 0 | ROZPOCET
| VV |  | 48,200*5 |  | 241 | [16 empty] | VV | 1 | 2 | True | 0 | ROZPOCET
| VV |  | Součet |  | 241 | [16 empty] | VV | 1 | 4 | True | 1 | ROZPOCET
105 | K | 5910090070 | Navaření srdcovky jednoduché montované z kolejnic úhel odbočení 5°-7,9° (1:7,5 až 1:9) hloubky přes 20 do 35 mm | kus | 4 |  |  | 0 | Sborník UOŽI 01 2020 |  | základní | 0 | 0 | 0 |  | 0 | 0 | 0 | 0 | 0 | 4 | K | 1 |  |  |  | ROZPOCET | 0 | 0 | 0 | 0 | 0 | 1 | 0 | 4 | -561665353
| PP |  | Navaření srdcovky jednoduché montované z kolejnic úhel odbočení 5°-7,9° (1:7,5 až 1:9) hloubky přes 20 do 35 mm. Poznámka: 1. V cenách jsou obsaženy náklady na uvolnění upevňovadel, vyrovnání srdcovky, opravu navařením, dotažení upevňovadel a kontrola měřidlem. 2. V cenách nejsou obsaženy náklady na podbití srdcovky a nedestruktivní kontrolu. | [18 empty] | PP | 1
| VV |  | v.č.1,7,8,9 | [18 empty] | VV | 1 | 1 | True | 0 | ROZPOCET
| VV |  | 1*4 |  | 4 | [16 empty] | VV | 1 | 2 | True | 0 | ROZPOCET
| VV |  | Součet |  | 4 | [16 empty] | VV | 1 | 4 | True | 1 | ROZPOCET
106 | K | 5910132030 | Zřízení zádržné opěrky na jazyku i opornici | pár | 10 |  |  | 0 | Sborník UOŽI 01 2020 |  | základní | 0 | 0 | 0 |  | 0 | 0 | 0 | 0 | 0 | 4 | K | 1 |  |  |  | ROZPOCET | 0 | 0 | 0 | 0 | 0 | 1 | 0 | 4 | -1300466612
| PP |  | Zřízení zádržné opěrky na jazyku i opornici. Poznámka: 1. V cenách jsou započteny náklady na vrtání otvorů a montáž. 2. V cenách nejsou obsaženy náklady na dodávku materiálu. | [18 empty] | PP | 1
| VV |  | v.č.1,4,7,8,9, | [18 empty] | VV | 1 | 1 | True | 0 | ROZPOCET
| VV |  | 2*5 |  | 10 | [16 empty] | VV | 1 | 2 | True | 0 | ROZPOCET
| VV |  | Součet |  | 10 | [16 empty] | VV | 1 | 4 | True | 1 | ROZPOCET
107 | K | 5911231030 | Výměna VP svorníku soustavy T | kus | 45 |  |  | 0 | Sborník UOŽI 01 2020 |  | základní | 0 | 0 | 0 |  | 0 | 0 | 0 | 0 | 0 | 4 | K | 1 |  |  |  | ROZPOCET | 0 | 0 | 0 | 0 | 0 | 1 | 0 | 4 | 1233686487
| PP |  | Výměna VP svorníku soustavy T. Poznámka: 1. V cenách jsou započteny náklady na demontáž, výměnu, montáž a ošetření součástí mazivem. 2. V cenách nejsou obsaženy náklady na dodávku materiálu. | [18 empty] | PP | 1
| VV |  | v.č.1,4,7,8,9 | [18 empty] | VV | 1 | 1 | True | 0 | ROZPOCET
| VV |  | 9*5 |  | 45 | [16 empty] | VV | 1 | 2 | True | 0 | ROZPOCET
| VV |  | Součet |  | 45 | [16 empty] | VV | 1 | 4 | True | 1 | ROZPOCET
108 | K | 5911309030 | Demontáž hákového závěru výhybky jednoduché jednozávěrové soustavy T | kus | 1 |  |  | 0 | Sborník UOŽI 01 2020 |  | základní | 0 | 0 | 0 |  | 0 | 0 | 0 | 0 | 0 | 4 | K | 1 |  |  |  | ROZPOCET | 0 | 0 | 0 | 0 | 0 | 1 | 0 | 4 | -1417365483
| PP |  | Demontáž hákového závěru výhybky jednoduché jednozávěrové soustavy T. Poznámka: 1. V cenách jsou započteny náklady na demontáž závěru a naložení na dopravní prostředek. | [18 empty] | PP | 1
| VV |  | v.č.4 | [18 empty] | VV | 1 | 1 | True | 0 | ROZPOCET
| VV |  | 1 |  | 1 | [16 empty] | VV | 1 | 2 | True | 0 | ROZPOCET
| VV |  | Součet |  | 1 | [16 empty] | VV | 1 | 4 | True | 1 | ROZPOCET
109 | K | 5911309040 | Demontáž hákového závěru výhybky jednoduché jednozávěrové soustavy A | kus | 4 |  |  | 0 | Sborník UOŽI 01 2020 |  | základní | 0 | 0 | 0 |  | 0 | 0 | 0 | 0 | 0 | 4 | K | 1 |  |  |  | ROZPOCET | 0 | 0 | 0 | 0 | 0 | 1 | 0 | 4 | 297071417
| PP |  | Demontáž hákového závěru výhybky jednoduché jednozávěrové soustavy A. Poznámka: 1. V cenách jsou započteny náklady na demontáž závěru a naložení na dopravní prostředek. | [18 empty] | PP | 1
| VV |  | v.č.1,7,8,9 | [18 empty] | VV | 1 | 1 | True | 0 | ROZPOCET
| VV |  | 4 |  | 4 | [16 empty] | VV | 1 | 2 | True | 0 | ROZPOCET
| VV |  | Součet |  | 4 | [16 empty] | VV | 1 | 4 | True | 1 | ROZPOCET
110 | K | 5911311030 | Montáž hákového závěru výhybky jednoduché jednozávěrové soustavy T | kus | 5 |  |  | 0 | Sborník UOŽI 01 2020 |  | základní | 0 | 0 | 0 |  | 0 | 0 | 0 | 0 | 0 | 4 | K | 1 |  |  |  | ROZPOCET | 0 | 0 | 0 | 0 | 0 | 1 | 0 | 4 | -2069580080
| PP |  | Montáž hákového závěru výhybky jednoduché jednozávěrové soustavy T. Poznámka: 1. V cenách jsou započteny náklady na montáž a seřízení závěru, seřízení a přezkoušení chodu závěru, provedení západkové zkoušky a ošetření součástí mazivem. 2. V cenách nejsou obsaženy náklady na dodávku materiálu. | [18 empty] | PP | 1
| VV |  | v.č.1,4,7,8,9 | [18 empty] | VV | 1 | 1 | True | 0 | ROZPOCET
| VV |  | 5 |  | 5 | [16 empty] | VV | 1 | 2 | True | 0 | ROZPOCET
| VV |  | Součet |  | 5 | [16 empty] | VV | 1 | 4 | True | 1 | ROZPOCET
111 | K | 5911629050 | Montáž jednoduché výhybky na úložišti dřevěné pražce soustavy T | m | 241 |  |  | 0 | Sborník UOŽI 01 2020 |  | základní | 0 | 0 | 0 |  | 0 | 0 | 0 | 0 | 0 | 4 | K | 1 |  |  |  | ROZPOCET | 0 | 0 | 0 | 0 | 0 | 1 | 0 | 4 | -1272836318
| PP |  | Montáž jednoduché výhybky na úložišti dřevěné pražce soustavy T. Poznámka: 1. V cenách jsou započteny náklady na zřízení montážní plochy, manipulaci, nanesení součástí, montáž podle montážního plánu, přezkoušení doléhání jazyků a ošetření kluzných částí výhybky mazivem. Demontáž součástí před položením. 2. V cenách nejsou obsaženy náklady na dodávku materiálu. | [18 empty] | PP | 1
| VV |  | v.č.1,4,7,8,9 | [18 empty] | VV | 1 | 1 | True | 0 | ROZPOCET
| VV |  | 48,200*5 |  | 241 | [16 empty] | VV | 1 | 2 | True | 0 | ROZPOCET
| VV |  | Součet |  | 241 | [16 empty] | VV | 1 | 4 | True | 1 | ROZPOCET
112 | K | 5911655220 | Demontáž jednoduché výhybky na úložišti ocelové pražce válcované soustavy A | m | 194.8 |  |  | 0 | Sborník UOŽI 01 2020 |  | základní | 0 | 0 | 0 |  | 0 | 0 | 0 | 0 | 0 | 4 | K | 1 |  |  |  | ROZPOCET | 0 | 0 | 0 | 0 | 0 | 1 | 0 | 4 | 741151545
| PP |  | Demontáž jednoduché výhybky na úložišti ocelové pražce válcované soustavy A. Poznámka: 1. V cenách jsou započteny náklady na demontáž do součástí, manipulaci, naložení na dopravní prostředek a uložení vyzískaného materiálu na úložišti. | [18 empty] | PP | 1
| VV |  | v.č.1,7,8,9 | [18 empty] | VV | 1 | 1 | True | 0 | ROZPOCET
| VV |  | 48,700*4 |  | 194.8 | [16 empty] | VV | 1 | 2 | True | 0 | ROZPOCET
| VV |  | Součet |  | 194.8 | [16 empty] | VV | 1 | 4 | True | 1 | ROZPOCET
113 | K | 5911655050 | Demontáž jednoduché výhybky na úložišti dřevěné pražce soustavy T | m | 48.2 |  |  | 0 | Sborník UOŽI 01 2020 |  | základní | 0 | 0 | 0 |  | 0 | 0 | 0 | 0 | 0 | 4 | K | 1 |  |  |  | ROZPOCET | 0 | 0 | 0 | 0 | 0 | 1 | 0 | 4 | -1541609300
| PP |  | Demontáž jednoduché výhybky na úložišti dřevěné pražce soustavy T. Poznámka: 1. V cenách jsou započteny náklady na demontáž do součástí, manipulaci, naložení na dopravní prostředek a uložení vyzískaného materiálu na úložišti. | [18 empty] | PP | 1
| VV |  | v.č.4 | [18 empty] | VV | 1 | 1 | True | 0 | ROZPOCET
| VV |  | 48,200 |  | 48.2 | [16 empty] | VV | 1 | 2 | True | 0 | ROZPOCET
| VV |  | Součet |  | 48.2 | [16 empty] | VV | 1 | 4 | True | 1 | ROZPOCET
114 | K | 5999010020 | Vyjmutí a snesení konstrukcí nebo dílů hmotnosti přes 10 do 20 t | t | 62.15 |  |  | 0 | Sborník UOŽI 01 2020 |  | základní | 0 | 0 | 0 |  | 0 | 0 | 0 | 0 | 0 | 4 | K | 1 |  |  |  | ROZPOCET | 0 | 0 | 0 | 0 | 0 | 1 | 0 | 4 | -732255940
| PP |  | Vyjmutí a snesení konstrukcí nebo dílů hmotnosti přes 10 do 20 t. Poznámka: 1. V cenách jsou započteny náklady na manipulaci vyjmutí a snesení zdvihacím prostředkem, naložení, složení, přeprava v místě technologické manipulace. Položka obsahuje náklady na práce v blízkosti trakčního vedení. | [18 empty] | PP | 1
| VV |  | v.č.4 | [18 empty] | VV | 1 | 1 | True | 0 | ROZPOCET
| VV |  | 14,150 |  | 14.15 | [16 empty] | VV | 1 | 2 | True | 0 | ROZPOCET
| VV |  | v.č.1,7,8,9 | [18 empty] | VV | 1 | 1 | True | 0 | ROZPOCET
| VV |  | 12*4 |  | 48 | [16 empty] | VV | 1 | 2 | True | 0 | ROZPOCET
| VV |  | Součet |  | 62.15 | [16 empty] | VV | 1 | 4 | True | 1 | ROZPOCET
115 | K | 5999015020 | Vložení konstrukcí nebo dílů hmotnosti přes 10 do 20 t | t | 70.75 |  |  | 0 | Sborník UOŽI 01 2020 |  | základní | 0 | 0 | 0 |  | 0 | 0 | 0 | 0 | 0 | 4 | K | 1 |  |  |  | ROZPOCET | 0 | 0 | 0 | 0 | 0 | 1 | 0 | 4 | 575469741
| PP |  | Vložení konstrukcí nebo dílů hmotnosti přes 10 do 20 t. Poznámka: 1. V cenách jsou započteny náklady na vložení konstrukce podle technologického postupu, přeprava v místě technologické manipulace. Položka obsahuje náklady na práce v blízkosti trakčního vedení. | [18 empty] | PP | 1
| VV |  | v.č.1,4,7,8,9 | [18 empty] | VV | 1 | 1 | True | 0 | ROZPOCET
| VV |  | 14,150*5 |  | 70.75 | [16 empty] | VV | 1 | 2 | True | 0 | ROZPOCET
| VV |  | Součet |  | 70.75 | [16 empty] | VV | 1 | 4 | True | 1 | ROZPOCET
116 | K | 5913140020 | Demontáž přejezdové konstrukce se silničními panely vnitřní část | m | 12 |  |  | 0 | Sborník UOŽI 01 2020 |  | základní | 0 | 0 | 0 |  | 0 | 0 | 0 | 0 | 0 | 4 | K | 1 |  |  |  | ROZPOCET | 0 | 0 | 0 | 0 | 0 | 1 | 0 | 4 | -37786162
| PP |  | Demontáž přejezdové konstrukce se silničními panely vnitřní část. Poznámka: 1. V cenách jsou započteny náklady na demontáž a naložení na dopravní prostředek. | [18 empty] | PP | 1
| VV |  | SK č.1,2,3 | [18 empty] | VV | 1 | 1 | True | 0 | ROZPOCET
| VV |  | 4+4+4 |  | 12 | [16 empty] | VV | 1 | 2 | True | 0 | ROZPOCET
| VV |  | Součet |  | 12 | [16 empty] | VV | 1 | 4 | True | 1 | ROZPOCET
117 | K | 5913145020 | Montáž přejezdové konstrukce se silničními panely vnitřní část | m | 9 |  |  | 0 | Sborník UOŽI 01 2020 |  | základní | 0 | 0 | 0 |  | 0 | 0 | 0 | 0 | 0 | 4 | K | 1 |  |  |  | ROZPOCET | 0 | 0 | 0 | 0 | 0 | 1 | 0 | 4 | 933757340
| PP |  | Montáž přejezdové konstrukce se silničními panely vnitřní část. Poznámka: 1. V cenách jsou započteny náklady na montáž konstrukce. 2. V cenách nejsou obsaženy náklady na dodávku materiálu. | [18 empty] | PP | 1
| VV |  | SK č.1,2,3 | [18 empty] | VV | 1 | 1 | True | 0 | ROZPOCET
| VV |  | 3+3+3 |  | 9 | [16 empty] | VV | 1 | 2 | True | 0 | ROZPOCET
| VV |  | Součet |  | 9 | [16 empty] | VV | 1 | 4 | True | 1 | ROZPOCET
118 | K | 5913200110 | Demontáž dřevěné konstrukce přechodu část vnější a vnitřní | m2 | 12 |  |  | 0 | Sborník UOŽI 01 2020 |  | základní | 0 | 0 | 0 |  | 0 | 0 | 0 | 0 | 0 | 4 | K | 1 |  |  |  | ROZPOCET | 0 | 0 | 0 | 0 | 0 | 1 | 0 | 4 | 1193435850
| PP |  | Demontáž dřevěné konstrukce přechodu část vnější a vnitřní. Poznámka: 1. V cenách jsou započteny náklady na demontáž a naložení na dopravní prostředek. | [18 empty] | PP | 1
| VV |  | v.č.6;8 | [18 empty] | VV | 1 | 1 | True | 0 | ROZPOCET
| VV |  | 2*6 |  | 12 | [16 empty] | VV | 1 | 2 | True | 0 | ROZPOCET
| VV |  | Součet |  | 12 | [16 empty] | VV | 1 | 4 | True | 1 | ROZPOCET
119 | K | 5913205110 | Montáž dřevěné konstrukce přechodu část vnější a vnitřní | m2 | 12 |  |  | 0 | Sborník UOŽI 01 2020 |  | základní | 0 | 0 | 0 |  | 0 | 0 | 0 | 0 | 0 | 4 | K | 1 |  |  |  | ROZPOCET | 0 | 0 | 0 | 0 | 0 | 1 | 0 | 4 | -1408918004
| PP |  | Montáž dřevěné konstrukce přechodu část vnější a vnitřní. Poznámka: 1. V cenách jsou započteny náklady na montáž a manipulaci. 2. V cenách nejsou obsaženy náklady na dodávku materiálu. | [18 empty] | PP | 1
| VV |  | v.č.6;8 | [18 empty] | VV | 1 | 1 | True | 0 | ROZPOCET
| VV |  | 2*6 |  | 12 | [16 empty] | VV | 1 | 2 | True | 0 | ROZPOCET
| VV |  | Součet |  | 12 | [16 empty] | VV | 1 | 4 | True | 1 | ROZPOCET
120 | K | 5914120010 | Demontáž nástupiště úrovňového sypaného v celé šíři | m | 30 |  |  | 0 | Sborník UOŽI 01 2020 |  | základní | 0 | 0 | 0 |  | 0 | 0 | 0 | 0 | 0 | 4 | K | 1 |  |  |  | ROZPOCET | 0 | 0 | 0 | 0 | 0 | 1 | 0 | 4 | 1459878223
| PP |  | Demontáž nástupiště úrovňového sypaného v celé šíři. Poznámka: 1. V cenách jsou započteny náklady na snesení dílů i zásypu a jejich uložení na plochu nebo naložení na dopravní prostředek a uložení na úložišti. | [18 empty] | PP | 1
| VV |  | žst.Bošice mezi 1-2SK | [18 empty] | VV | 1 | 1 | True | 0 | ROZPOCET
| VV |  | 30 |  | 30 | [16 empty] | VV | 1 | 2 | True | 0 | ROZPOCET
| VV |  | Součet |  | 30 | [16 empty] | VV | 1 | 4 | True | 1 | ROZPOCET
121 | K | 5914115330 | Demontáž nástupištních desek Sudop K (KD,KS) 150 | kus | 20 |  |  | 0 | Sborník UOŽI 01 2020 |  | základní | 0 | 0 | 0 |  | 0 | 0 | 0 | 0 | 0 | 4 | K | 1 |  |  |  | ROZPOCET | 0 | 0 | 0 | 0 | 0 | 1 | 0 | 4 | 270039773
| PP |  | Demontáž nástupištních desek Sudop K (KD,KS) 150. Poznámka: 1. V cenách jsou započteny náklady na snesení, uložení nebo naložení na dopravní prostředek a uložení na úložišti. | [18 empty] | PP | 1
| VV |  | žst.Bošice mezi 1-2SK | [18 empty] | VV | 1 | 1 | True | 0 | ROZPOCET
| VV |  | 20 |  | 20 | [16 empty] | VV | 1 | 2 | True | 0 | ROZPOCET
| VV |  | Součet |  | 20 | [16 empty] | VV | 1 | 4 | True | 1 | ROZPOCET
122 | K | 5914130040 | Montáž nástupiště úrovňového Tischer oboustranné | m | 30 |  |  | 0 | Sborník UOŽI 01 2020 |  | základní | 0 | 0 | 0 |  | 0 | 0 | 0 | 0 | 0 | 4 | K | 1 |  |  |  | ROZPOCET | 0 | 0 | 0 | 0 | 0 | 1 | 0 | 4 | 820667302
| PP |  | Montáž nástupiště úrovňového Tischer oboustranné. Poznámka: 1. V cenách jsou započteny náklady na úpravu terénu, montáž a zásyp podle vzorového listu. 2. V cenách nejsou obsaženy náklady na dodávku materiálu. | [18 empty] | PP | 1
| VV |  | žst.Bošice mezi 1-2SK | [18 empty] | VV | 1 | 1 | True | 0 | ROZPOCET
| VV |  | 30 |  | 30 | [16 empty] | VV | 1 | 2 | True | 0 | ROZPOCET
| VV |  | Součet |  | 30 | [16 empty] | VV | 1 | 4 | True | 1 | ROZPOCET
123 | K | 5913255010 | Zřízení konstrukce vozovky asfaltobetonové s obrusnou vrstvou tloušťky do 5 cm | m2 | 30 |  |  | 0 | Sborník UOŽI 01 2020 |  | základní | 0 | 0 | 0 |  | 0 | 0 | 0 | 0 | 0 | 4 | K | 1 |  |  |  | ROZPOCET | 0 | 0 | 0 | 0 | 0 | 1 | 0 | 4 | 931588577
| PP |  | Zřízení konstrukce vozovky asfaltobetonové s obrusnou vrstvou tloušťky do 5 cm. Poznámka: 1. V cenách jsou započteny náklady na zřízení vozovky s živičným na podkladu ze stmelených vrstev a na manipulaci. 2. V cenách nejsou obsaženy náklady na dodávku materiálu. | [18 empty] | PP | 1
| VV |  | žst.Bošice mezi 1-2SK povrch nástupiště | [18 empty] | VV | 1 | 1 | True | 0 | ROZPOCET
| VV |  | 30*1 |  | 30 | [16 empty] | VV | 1 | 2 | True | 0 | ROZPOCET
| VV |  | Součet |  | 30 | [16 empty] | VV | 1 | 4 | True | 1 | ROZPOCET
124 | K | R213141111 | Zřízení vrstvy z geotextilie v rovině nebo ve sklonu do 1:5 š do 3 m | m2 | 13.5 |  |  | 0 |  |  | základní | 0 | 0 | 0 |  | 0 | 0 | 0 | 0 | 0 | 4 | K | 1 |  |  |  | ROZPOCET | 0 | 0 | 0 | 0 | 0 | 1 | 0 | 4 | 720889130
| PP |  | Zřízení vrstvy z geotextilie filtrační, separační, odvodňovací, ochranné, výztužné nebo protierozní v rovině nebo ve sklonu do 1:5, šířky do 3 m | [18 empty] | PP | 1
| VV |  | pod panely přechodů | [18 empty] | VV | 1 | 1 | True | 0 | ROZPOCET
| VV |  | SK č.1,2,3 | [18 empty] | VV | 1 | 1 | True | 0 | ROZPOCET
| VV |  | 1,5*3*3 |  | 13.5 | [16 empty] | VV | 1 | 2 | True | 0 | ROZPOCET
| VV |  | Součet |  | 13.5 | [16 empty] | VV | 1 | 4 | True | 1 | ROZPOCET
125 | K | 5908056010 | Příplatek za kompletaci na úložišti ŽS4 | kus | 3608 |  |  | 0 | Sborník UOŽI 01 2020 |  | základní | 0 | 0 | 0 |  | 0 | 0 | 0 | 0 | 0 | 4 | K | 1 |  |  |  | ROZPOCET | 0 | 0 | 0 | 0 | 0 | 1 | 0 | 4 | -1568173545
| PP |  | Příplatek za kompletaci na úložišti ŽS4. Poznámka: 1. V cenách jsou započteny i náklady na ošetření závitů antikorozním přípravkem, kompletaci nových nebo užitých součástí a případnou manipulaci. | [18 empty] | PP | 1
| VV |  | 3608 |  | 3608 | [16 empty] | VV | 1 | 2 | True | 0 | ROZPOCET
| VV |  | Součet |  | 3608 | [16 empty] | VV | 1 | 4 | True | 1 | ROZPOCET
| D | OST | Ostatní |  |  |  |  | 0 |  |  |  |  | 0 | 0 |  | 0 |  | 0 |  | 0 | 4 | D | 0 |  |  |  | ROZPOCET | [6 empty] | 0
126 | K | 7592005070 | Montáž počítacího bodu počítače náprav PZN 1 | kus | 3 |  |  | 0 | Sborník UOŽI 01 2020 |  | základní | 0 | 0 | 0 |  | 0 | 0 | 0 | 0 | 0 | 512 | K | 1 |  |  |  | ROZPOCET | 0 | 0 | 0 | 0 | 0 | 1 | 0 | 512 | 1298190266
| PP |  | Montáž počítacího bodu počítače náprav PZN 1 - uložení a připevnění na určené místo, seřízení polohy, přezkoušení | [18 empty] | PP | 1
| VV |  | 1+1+1 |  | 3 | [16 empty] | VV | 1 | 2 | True | 0 | ROZPOCET
| VV |  | Součet |  | 3 | [16 empty] | VV | 1 | 4 | True | 1 | ROZPOCET
127 | K | 7592007070 | Demontáž počítacího bodu počítače náprav PZN 1 | kus | 3 |  |  | 0 | Sborník UOŽI 01 2020 |  | základní | 0 | 0 | 0 |  | 0 | 0 | 0 | 0 | 0 | 512 | K | 1 |  |  |  | ROZPOCET | 0 | 0 | 0 | 0 | 0 | 1 | 0 | 512 | -548166158
| PP |  | Demontáž počítacího bodu počítače náprav PZN 1 | [18 empty] | PP | 1
| VV |  | 1+1+1 |  | 3 | [16 empty] | VV | 1 | 2 | True | 0 | ROZPOCET
| VV |  | Součet |  | 3 | [16 empty] | VV | 1 | 4 | True | 1 | ROZPOCET
| D | VRN | Vedlejší rozpočtové náklady |  |  |  |  | 0 |  |  |  |  | 0 | 0 |  | 0 |  | 0 |  | 0 | 5 | D | 0 |  |  |  | ROZPOCET | [6 empty] | 0
128 | K | 9902100100 | Doprava obousměrná (např. dodávek z vlastních zásob zhotovitele nebo objednatele nebo výzisku) mechanizací o nosnosti přes 3,5 t sypanin (kameniva, písku, suti, dlažebních kostek, atd.) do 10 km | t | 4766.939 |  |  | 0 | Sborník UOŽI 01 2020 |  | základní | 0 | 0 | 0 |  | 0 | 0 | 0 | 0 | 0 | 512 | K | 1 |  |  |  | ROZPOCET | 0 | 0 | 0 | 0 | 0 | 1 | 0 | 512 | 1266886332
| PP |  | Doprava obousměrná (např. dodávek z vlastních zásob zhotovitele nebo objednatele nebo výzisku) mechanizací o nosnosti přes 3,5 t sypanin (kameniva, písku, suti, dlažebních kostek, atd.) do 10 km. Poznámka: 1. Ceny jsou určeny pro dopravu silničními i kolejovými vozidly.2. V cenách obousměrné dopravy jsou započteny náklady na přepravu materiálu na místo určení včetně složení, poplatku za použití dopravní cesty a zpáteční cesty nenaloženého dopravního prostředku.3. V cenách jednosměrné dopravy jsou započteny náklady na přepravu materiálu na místo určení včetně složení a poplatku za použití dopravní cesty. Tyto položky se použijí i v případě, kdy se předpokládá, že dopravní prostředek bude naložen i na zpáteční cestě. V tomto případě se použijí položky pro každý směr samostatně (např. doprava materiálu na stavbu a odvoz výzisku nebo suti ze stavby). | [18 empty] | PP | 1
| VV |  | nový štěrk a drť | [18 empty] | VV | 1 | 1 | True | 0 | ROZPOCET
| VV |  | 2209,680+48 |  | 2257.68 | [16 empty] | VV | 1 | 2 | True | 0 | ROZPOCET
| VV |  | skládka výzisk KL + stezka + banket | [18 empty] | VV | 1 | 1 | True | 0 | ROZPOCET
| VV |  | 2495,055 |  | 2495.055 | [16 empty] | VV | 1 | 2 | True | 0 | ROZPOCET
| VV |  | skládka plasty | [18 empty] | VV | 1 | 1 | True | 0 | ROZPOCET
| VV |  | 0,500 |  | 0.5 | [16 empty] | VV | 1 | 2 | True | 0 | ROZPOCET
| VV |  | nový beton | [18 empty] | VV | 1 | 1 | True | 0 | ROZPOCET
| VV |  | 13,404 |  | 13.404 | [16 empty] | VV | 1 | 2 | True | 0 | ROZPOCET
| VV |  | nová malta | [18 empty] | VV | 1 | 1 | True | 0 | ROZPOCET
| VV |  | 0,300 |  | 0.3 | [16 empty] | VV | 1 | 2 | True | 0 | ROZPOCET
| VV |  | Součet |  | 4766.939 | [16 empty] | VV | 1 | 4 | True | 1 | ROZPOCET
129 | K | 9902100200 | Doprava obousměrná (např. dodávek z vlastních zásob zhotovitele nebo objednatele nebo výzisku) mechanizací o nosnosti přes 3,5 t sypanin (kameniva, písku, suti, dlažebních kostek, atd.) do 20 km | t | 3.75 |  |  | 0 | Sborník UOŽI 01 2020 |  | základní | 0 | 0 | 0 |  | 0 | 0 | 0 | 0 | 0 | 512 | K | 1 |  |  |  | ROZPOCET | 0 | 0 | 0 | 0 | 0 | 1 | 0 | 512 | -1911346181
| PP |  | Doprava obousměrná (např. dodávek z vlastních zásob zhotovitele nebo objednatele nebo výzisku) mechanizací o nosnosti přes 3,5 t sypanin (kameniva, písku, suti, dlažebních kostek, atd.) do 20 km. Poznámka: 1. Ceny jsou určeny pro dopravu silničními i kolejovými vozidly.2. V cenách obousměrné dopravy jsou započteny náklady na přepravu materiálu na místo určení včetně složení, poplatku za použití dopravní cesty a zpáteční cesty nenaloženého dopravního prostředku.3. V cenách jednosměrné dopravy jsou započteny náklady na přepravu materiálu na místo určení včetně složení a poplatku za použití dopravní cesty. Tyto položky se použijí i v případě, kdy se předpokládá, že dopravní prostředek bude naložen i na zpáteční cestě. V tomto případě se použijí položky pro každý směr samostatně (např. doprava materiálu na stavbu a odvoz výzisku nebo suti ze stavby). | [18 empty] | PP | 1
| VV |  | nový asfalt | [18 empty] | VV | 1 | 1 | True | 0 | ROZPOCET
| VV |  | 3,750 |  | 3.75 | [16 empty] | VV | 1 | 2 | True | 0 | ROZPOCET
| VV |  | Součet |  | 3.75 | [16 empty] | VV | 1 | 4 | True | 1 | ROZPOCET
130 | K | 9902100300 | Doprava obousměrná (např. dodávek z vlastních zásob zhotovitele nebo objednatele nebo výzisku) mechanizací o nosnosti přes 3,5 t sypanin (kameniva, písku, suti, dlažebních kostek, atd.) do 30 km | t | 0.462 |  |  | 0 | Sborník UOŽI 01 2020 |  | základní | 0 | 0 | 0 |  | 0 | 0 | 0 | 0 | 0 | 512 | K | 1 |  |  |  | ROZPOCET | 0 | 0 | 0 | 0 | 0 | 1 | 0 | 512 | 1232096732
| PP |  | Doprava obousměrná (např. dodávek z vlastních zásob zhotovitele nebo objednatele nebo výzisku) mechanizací o nosnosti přes 3,5 t sypanin (kameniva, písku, suti, dlažebních kostek, atd.) do 30 km. Poznámka: 1. Ceny jsou určeny pro dopravu silničními i kolejovými vozidly.2. V cenách obousměrné dopravy jsou započteny náklady na přepravu materiálu na místo určení včetně složení, poplatku za použití dopravní cesty a zpáteční cesty nenaloženého dopravního prostředku.3. V cenách jednosměrné dopravy jsou započteny náklady na přepravu materiálu na místo určení včetně složení a poplatku za použití dopravní cesty. Tyto položky se použijí i v případě, kdy se předpokládá, že dopravní prostředek bude naložen i na zpáteční cestě. V tomto případě se použijí položky pro každý směr samostatně (např. doprava materiálu na stavbu a odvoz výzisku nebo suti ze stavby). | [18 empty] | PP | 1
| VV |  | nový drobný materiál | [18 empty] | VV | 1 | 1 | True | 0 | ROZPOCET
| VV |  | 0,462 |  | 0.462 | [16 empty] | VV | 1 | 2 | True | 0 | ROZPOCET
| VV |  | Součet |  | 0.462 | [16 empty] | VV | 1 | 4 | True | 1 | ROZPOCET
131 | K | 9902200100 | Doprava obousměrná (např. dodávek z vlastních zásob zhotovitele nebo objednatele nebo výzisku) mechanizací o nosnosti přes 3,5 t objemnějšího kusového materiálu (prefabrikátů, stožárů, výhybek, rozvaděčů, vybouraných hmot atd.) do 10 km | t | 0.24 |  |  | 0 | Sborník UOŽI 01 2020 |  | základní | 0 | 0 | 0 |  | 0 | 0 | 0 | 0 | 0 | 512 | K | 1 |  |  |  | ROZPOCET | 0 | 0 | 0 | 0 | 0 | 1 | 0 | 512 | 2008592709
| PP |  | Doprava obousměrná (např. dodávek z vlastních zásob zhotovitele nebo objednatele nebo výzisku) mechanizací o nosnosti přes 3,5 t objemnějšího kusového materiálu (prefabrikátů, stožárů, výhybek, rozvaděčů, vybouraných hmot atd.) do 10 km. Poznámka: 1. Ceny jsou určeny pro dopravu silničními i kolejovými vozidly.2. V cenách obousměrné dopravy jsou započteny náklady na přepravu materiálu na místo určení včetně složení, poplatku za použití dopravní cesty a zpáteční cesty nenaloženého dopravního prostředku.3. V cenách jednosměrné dopravy jsou započteny náklady na přepravu materiálu na místo určení včetně složení a poplatku za použití dopravní cesty. Tyto položky se použijí i v případě, kdy se předpokládá, že dopravní prostředek bude naložen i na zpáteční cestě. V tomto případě se použijí položky pro každý směr samostatně (např. doprava materiálu na stavbu a odvoz výzisku nebo suti ze stavby). | [18 empty] | PP | 1
| VV |  | fošny | [18 empty] | VV | 1 | 1 | True | 0 | ROZPOCET
| VV |  | 0,240 |  | 0.24 | [16 empty] | VV | 1 | 2 | True | 0 | ROZPOCET
| VV |  | Součet |  | 0.24 | [16 empty] | VV | 1 | 4 | True | 1 | ROZPOCET
132 | K | 9902200500 | Doprava obousměrná (např. dodávek z vlastních zásob zhotovitele nebo objednatele nebo výzisku) mechanizací o nosnosti přes 3,5 t objemnějšího kusového materiálu (prefabrikátů, stožárů, výhybek, rozvaděčů, vybouraných hmot atd.) do 60 km | t | 35.064 |  |  | 0 | Sborník UOŽI 01 2020 |  | základní | 0 | 0 | 0 |  | 0 | 0 | 0 | 0 | 0 | 512 | K | 1 |  |  |  | ROZPOCET | 0 | 0 | 0 | 0 | 0 | 1 | 0 | 512 | 153015247
| PP |  | Doprava obousměrná (např. dodávek z vlastních zásob zhotovitele nebo objednatele nebo výzisku) mechanizací o nosnosti přes 3,5 t objemnějšího kusového materiálu (prefabrikátů, stožárů, výhybek, rozvaděčů, vybouraných hmot atd.) do 60 km. Poznámka: 1. Ceny jsou určeny pro dopravu silničními i kolejovými vozidly.2. V cenách obousměrné dopravy jsou započteny náklady na přepravu materiálu na místo určení včetně složení, poplatku za použití dopravní cesty a zpáteční cesty nenaloženého dopravního prostředku.3. V cenách jednosměrné dopravy jsou započteny náklady na přepravu materiálu na místo určení včetně složení a poplatku za použití dopravní cesty. Tyto položky se použijí i v případě, kdy se předpokládá, že dopravní prostředek bude naložen i na zpáteční cestě. V tomto případě se použijí položky pro každý směr samostatně (např. doprava materiálu na stavbu a odvoz výzisku nebo suti ze stavby). | [18 empty] | PP | 1
| VV |  | skládka dřevěné pražce | [18 empty] | VV | 1 | 1 | True | 0 | ROZPOCET
| VV |  | 35,064 |  | 35.064 | [16 empty] | VV | 1 | 2 | True | 0 | ROZPOCET
| VV |  | Součet |  | 35.064 | [16 empty] | VV | 1 | 4 | True | 1 | ROZPOCET
133 | K | 9902200700 | Doprava obousměrná (např. dodávek z vlastních zásob zhotovitele nebo objednatele nebo výzisku) mechanizací o nosnosti přes 3,5 t objemnějšího kusového materiálu (prefabrikátů, stožárů, výhybek, rozvaděčů, vybouraných hmot atd.) do 100 km | t | 73.79 |  |  | 0 | Sborník UOŽI 01 2020 |  | základní | 0 | 0 | 0 |  | 0 | 0 | 0 | 0 | 0 | 512 | K | 1 |  |  |  | ROZPOCET | 0 | 0 | 0 | 0 | 0 | 1 | 0 | 512 | 1183166647
| PP |  | Doprava obousměrná (např. dodávek z vlastních zásob zhotovitele nebo objednatele nebo výzisku) mechanizací o nosnosti přes 3,5 t objemnějšího kusového materiálu (prefabrikátů, stožárů, výhybek, rozvaděčů, vybouraných hmot atd.) do 100 km. Poznámka: 1. Ceny jsou určeny pro dopravu silničními i kolejovými vozidly.2. V cenách obousměrné dopravy jsou započteny náklady na přepravu materiálu na místo určení včetně složení, poplatku za použití dopravní cesty a zpáteční cesty nenaloženého dopravního prostředku.3. V cenách jednosměrné dopravy jsou započteny náklady na přepravu materiálu na místo určení včetně složení a poplatku za použití dopravní cesty. Tyto položky se použijí i v případě, kdy se předpokládá, že dopravní prostředek bude naložen i na zpáteční cestě. V tomto případě se použijí položky pro každý směr samostatně (např. doprava materiálu na stavbu a odvoz výzisku nebo suti ze stavby). | [18 empty] | PP | 1
| VV |  | užité výhybky | [18 empty] | VV | 1 | 1 | True | 0 | ROZPOCET
| VV |  | 37,800 |  | 37.8 | [16 empty] | VV | 1 | 2 | True | 0 | ROZPOCET
| VV |  | pražce SB6 | [18 empty] | VV | 1 | 1 | True | 0 | ROZPOCET
| VV |  | 35,990 |  | 35.99 | [16 empty] | VV | 1 | 2 | True | 0 | ROZPOCET
| VV |  | Součet |  | 73.79 | [16 empty] | VV | 1 | 4 | True | 1 | ROZPOCET
134 | K | 9902200900 | Doprava obousměrná (např. dodávek z vlastních zásob zhotovitele nebo objednatele nebo výzisku) mechanizací o nosnosti přes 3,5 t objemnějšího kusového materiálu (prefabrikátů, stožárů, výhybek, rozvaděčů, vybouraných hmot atd.) do 200 km | t | 4.677 |  |  | 0 | Sborník UOŽI 01 2020 |  | základní | 0 | 0 | 0 |  | 0 | 0 | 0 | 0 | 0 | 512 | K | 1 |  |  |  | ROZPOCET | 0 | 0 | 0 | 0 | 0 | 1 | 0 | 512 | 2002437234
| PP |  | Doprava obousměrná (např. dodávek z vlastních zásob zhotovitele nebo objednatele nebo výzisku) mechanizací o nosnosti přes 3,5 t objemnějšího kusového materiálu (prefabrikátů, stožárů, výhybek, rozvaděčů, vybouraných hmot atd.) do 200 km. Poznámka: 1. Ceny jsou určeny pro dopravu silničními i kolejovými vozidly.2. V cenách obousměrné dopravy jsou započteny náklady na přepravu materiálu na místo určení včetně složení, poplatku za použití dopravní cesty a zpáteční cesty nenaloženého dopravního prostředku.3. V cenách jednosměrné dopravy jsou započteny náklady na přepravu materiálu na místo určení včetně složení a poplatku za použití dopravní cesty. Tyto položky se použijí i v případě, kdy se předpokládá, že dopravní prostředek bude naložen i na zpáteční cestě. V tomto případě se použijí položky pro každý směr samostatně (např. doprava materiálu na stavbu a odvoz výzisku nebo suti ze stavby). | [18 empty] | PP | 1
| VV |  | nové přechody betonové | [18 empty] | VV | 1 | 1 | True | 0 | ROZPOCET
| VV |  | 4,677 |  | 4.677 | [16 empty] | VV | 1 | 2 | True | 0 | ROZPOCET
| VV |  | Součet |  | 4.677 | [16 empty] | VV | 1 | 4 | True | 1 | ROZPOCET
135 | K | 9902201000 | Doprava obousměrná (např. dodávek z vlastních zásob zhotovitele nebo objednatele nebo výzisku) mechanizací o nosnosti přes 3,5 t objemnějšího kusového materiálu (prefabrikátů, stožárů, výhybek, rozvaděčů, vybouraných hmot atd.) do 250 km | t | 19.944 |  |  | 0 | Sborník UOŽI 01 2020 |  | základní | 0 | 0 | 0 |  | 0 | 0 | 0 | 0 | 0 | 512 | K | 1 |  |  |  | ROZPOCET | 0 | 0 | 0 | 0 | 0 | 1 | 0 | 512 | 2143191593
| PP |  | Doprava obousměrná (např. dodávek z vlastních zásob zhotovitele nebo objednatele nebo výzisku) mechanizací o nosnosti přes 3,5 t objemnějšího kusového materiálu (prefabrikátů, stožárů, výhybek, rozvaděčů, vybouraných hmot atd.) do 250 km. Poznámka: 1. Ceny jsou určeny pro dopravu silničními i kolejovými vozidly.2. V cenách obousměrné dopravy jsou započteny náklady na přepravu materiálu na místo určení včetně složení, poplatku za použití dopravní cesty a zpáteční cesty nenaloženého dopravního prostředku.3. V cenách jednosměrné dopravy jsou započteny náklady na přepravu materiálu na místo určení včetně složení a poplatku za použití dopravní cesty. Tyto položky se použijí i v případě, kdy se předpokládá, že dopravní prostředek bude naložen i na zpáteční cestě. V tomto případě se použijí položky pro každý směr samostatně (např. doprava materiálu na stavbu a odvoz výzisku nebo suti ze stavby). | [18 empty] | PP | 1
| VV |  | nové nástupištní díly | [18 empty] | VV | 1 | 1 | True | 0 | ROZPOCET
| VV |  | 19,944 |  | 19.944 | [16 empty] | VV | 1 | 2 | True | 0 | ROZPOCET
| VV |  | Součet |  | 19.944 | [16 empty] | VV | 1 | 4 | True | 1 | ROZPOCET
136 | K | 9902900200 | Naložení objemnějšího kusového materiálu, vybouraných hmot | t | 73.79 |  |  | 0 | Sborník UOŽI 01 2020 |  | základní | 0 | 0 | 0 |  | 0 | 0 | 0 | 0 | 0 | 512 | K | 1 |  |  |  | ROZPOCET | 0 | 0 | 0 | 0 | 0 | 1 | 0 | 512 | 190569738
| PP |  | Naložení objemnějšího kusového materiálu, vybouraných hmot . Poznámka: 1. Ceny jsou určeny pro nakládání materiálu v případech, kdy není naložení součástí dodávky materiálu nebo není uvedeno v popisu cen a pro nakládání z meziskládky.2. Ceny se použijí i pro nakládání materiálu z vlastních zásob objednatele. | [18 empty] | PP | 1
| VV |  | užité výhybky | [18 empty] | VV | 1 | 1 | True | 0 | ROZPOCET
| VV |  | 37,800 |  | 37.8 | [16 empty] | VV | 1 | 2 | True | 0 | ROZPOCET
| VV |  | pražce SB6 | [18 empty] | VV | 1 | 1 | True | 0 | ROZPOCET
| VV |  | 35,990 |  | 35.99 | [16 empty] | VV | 1 | 2 | True | 0 | ROZPOCET
| VV |  | Součet |  | 73.79 | [16 empty] | VV | 1 | 4 | True | 1 | ROZPOCET
137 | K | 9909000100 | Poplatek za uložení suti nebo hmot na oficiální skládku | t | 2495.055 |  |  | 0 | Sborník UOŽI 01 2020 |  | základní | 0 | 0 | 0 |  | 0 | 0 | 0 | 0 | 0 | 512 | K | 1 |  |  |  | ROZPOCET | 0 | 0 | 0 | 0 | 0 | 1 | 0 | 512 | 665461871
| PP |  | Poplatek za uložení suti nebo hmot na oficiální skládku . Poznámka: 1. V cenách jsou započteny náklady na uložení stavebního odpadu na oficiální skládku.2. Je třeba zohlednit regionální rozdíly v cenách poplatků za uložení suti a odpadů. Tyto se mohou výrazně lišit s ohledem nejen na region, ale také na množství a druh ukládaného odpadu. | [18 empty] | PP | 1
| VV |  | výzisk z výměny a čištění KL | [18 empty] | VV | 1 | 1 | True | 0 | ROZPOCET
| VV |  | 2209,680 |  | 2209.68 | [16 empty] | VV | 1 | 2 | True | 0 | ROZPOCET
| VV |  | výzisk stezky a úprava banketu | [18 empty] | VV | 1 | 1 | True | 0 | ROZPOCET
| VV |  | mezi 1-3SK | [18 empty] | VV | 1 | 1 | True | 0 | ROZPOCET
| VV |  | 2,6*327*0,165 |  | 140.283 | [16 empty] | VV | 1 | 2 | True | 0 | ROZPOCET
| VV |  | mezi 1-2SK | [18 empty] | VV | 1 | 1 | True | 0 | ROZPOCET
| VV |  | 2,6*198*0,165 |  | 84.942 | [16 empty] | VV | 1 | 2 | True | 0 | ROZPOCET
| VV |  | úprava banketu Pp v.č.1-7 | [18 empty] | VV | 1 | 1 | True | 0 | ROZPOCET
| VV |  | (12957-12556)*1,5*0,100 |  | 60.15 | [16 empty] | VV | 1 | 2 | True | 0 | ROZPOCET
| VV |  | Součet |  | 2495.055 | [16 empty] | VV | 1 | 4 | True | 1 | ROZPOCET
138 | K | 9909000300 | Poplatek za likvidaci dřevěných kolejnicových podpor | t | 35.064 |  |  | 0 | Sborník UOŽI 01 2020 |  | základní | 0 | 0 | 0 |  | 0 | 0 | 0 | 0 | 0 | 512 | K | 1 |  |  |  | ROZPOCET | 0 | 0 | 0 | 0 | 0 | 1 | 0 | 512 | 1851119676
| PP |  | Poplatek za likvidaci dřevěných kolejnicových podpor . Poznámka: 1. V cenách jsou započteny náklady na uložení stavebního odpadu na oficiální skládku.2. Je třeba zohlednit regionální rozdíly v cenách poplatků za uložení suti a odpadů. Tyto se mohou výrazně lišit s ohledem nejen na region, ale také na množství a druh ukládaného odpadu. | [18 empty] | PP | 1
| VV |  | 0,097*312 |  | 30.264 | [16 empty] | VV | 1 | 2 | True | 0 | ROZPOCET
| VV |  | 4,800 |  | 4.8 | [16 empty] | VV | 1 | 2 | True | 0 | ROZPOCET
| VV |  | Součet |  | 35.064 | [16 empty] | VV | 1 | 4 | True | 1 | ROZPOCET
139 | K | 9909000400 | Poplatek za likvidaci plastových součástí | t | 0.5 |  |  | 0 | Sborník UOŽI 01 2020 |  | základní | 0 | 0 | 0 |  | 0 | 0 | 0 | 0 | 0 | 4 | K | 1 |  |  |  | ROZPOCET | 0 | 0 | 0 | 0 | 0 | 1 | 0 | 4 | -1163141180
| PP |  | Poplatek za likvidaci plastových součástí . Poznámka: 1. V cenách jsou započteny náklady na uložení stavebního odpadu na oficiální skládku.2. Je třeba zohlednit regionální rozdíly v cenách poplatků za uložení suti a odpadů. Tyto se mohou výrazně lišit s ohledem nejen na region, ale také na množství a druh ukládaného odpadu. | [18 empty] | PP | 1
| VV |  | 0,500 |  | 0.5 | [16 empty] | VV | 1 | 2 | True | 0 | ROZPOCET
| VV |  | Součet |  | 0.5 | [16 empty] | VV | 1 | 4 | True | 1 | ROZPOCET

## O2 - Oprava trati Bošice ...
{fa3aab18-24bb-4989-9ce0-003b3eff61bb}
2
| KRYCÍ LIST SOUPISU PRACÍ | [8 empty] | v --- níže se nacházejí doplnkové a pomocné údaje k sestavám --- v | [11 empty] | False
Stavba:
Oprava výhybek v dopravně Bošice a oprava trati v úseku Bošice - Kouřim
Objekt:
O2 - Oprava trati Bošice - Kouřim
| KSO: |  |  |  |  | CC-CZ:
| Místo: |  |  |  |  | Datum: | 15. 7. 2020
| Zadavatel: |  |  |  |  | IČ:
|  | Ing.Toláš Josef |  |  |  | DIČ:
| Uchazeč: |  |  |  |  | IČ: | Vyplň údaj
|  | Vyplň údaj |  |  |  | DIČ: | Vyplň údaj
| Projektant: |  |  |  |  | IČ:
DIČ:
| Zpracovatel: |  |  |  |  | IČ:
|  | Šubr Pavel |  |  |  | DIČ:
Poznámka:
|  | Materiál | [5 empty] | 0
|  | Montáž | [5 empty] | 0
| Cena bez DPH | [6 empty] | 0
|  |  | Základ daně |  |  | Sazba daně |  | Výše daně
| DPH | základní | 0 |  |  | 21% |  | 0
|  | snížená | 0 |  |  | 15% |  | 0
|  | zákl. přenesená | 0 |  |  | 21% |  | 0
|  | sníž. přenesená | 0 |  |  | 15% |  | 0
|  | nulová | 0 |  |  | 0% |  | 0
| Cena s DPH |  |  | v | CZK |  |  | 0
| Projektant |  |  | Zpracovatel
| Datum a podpis: |  | Razítko | Datum a podpis: |  |  | Razítko
| Objednavatel |  |  | Uchazeč
| Datum a podpis: |  | Razítko | Datum a podpis: |  |  | Razítko
REKAPITULACE ČLENĚNÍ SOUPISU PRACÍ
Stavba:
Oprava výhybek v dopravně Bošice a oprava trati v úseku Bošice - Kouřim
Objekt:
O2 - Oprava trati Bošice - Kouřim
Místo: | [5 empty] | Datum: | 15. 7. 2020
Zadavatel: |  |  | Ing.Toláš Josef |  |  | Projektant:
Uchazeč: |  |  | Vyplň údaj |  |  | Zpracovatel: | Šubr Pavel
Kód dílu - Popis | [5 empty] | Materiál [CZK] | Montáž [CZK] | Cena celkem [CZK]
Náklady ze soupisu prací | [5 empty] | 0 | 0 | 0 | [14 empty] | -1
| MTO - Materiál dodá TO |  |  |  |  | 0 | 0 | 0
| M - Materiál |  |  |  |  | 0 | 0 | 0
| P - Práce |  |  |  |  | 0 | 0 | 0
| OST - Ostatní |  |  |  |  | 0 | 0 | 0
| VRN - Vedlejší rozpočtové náklady |  |  |  |  | 0 | 0 | 0
SOUPIS PRACÍ
Stavba:
Oprava výhybek v dopravně Bošice a oprava trati v úseku Bošice - Kouřim
Objekt:
O2 - Oprava trati Bošice - Kouřim
Místo: | [5 empty] | Datum: | 15. 7. 2020
Zadavatel: |  |  | Ing.Toláš Josef |  |  | Projektant:
Uchazeč: |  |  | Vyplň údaj |  |  | Zpracovatel: | Šubr Pavel
PČ | Typ | Kód | Popis | MJ | Množství | J. materiál [CZK] | J. montáž [CZK] | Cena celkem [CZK] | Cenová soustava |  | DPH | J.cena [CZK] | Materiál celkem [CZK] | Montáž celkem [CZK] | J. Nh [h] | Nh celkem [h] | J. hmotnost [t] | Hmotnost celkem [t] | J. suť [t] | Suť Celkem [t]
Náklady soupisu celkem | [7 empty] | 0 |  |  |  |  | 0 | 0 |  | 0 |  | 4646.7667 |  | 0 |  | D | -1 | [10 empty] | 0
| D | MTO | Materiál dodá TO |  |  |  |  | 0 |  |  |  |  | 0 | 0 |  | 0 |  | 1095.5398 |  | 0 | 1 | D | 0 |  |  |  | ROZPOCET | [6 empty] | 0
1 | M | 5956213065 | Pražec betonový příčný vystrojený užitý tv. SB 8 P | kus | 32 |  |  | 0 | Sborník UOŽI 01 2020 |  | základní | 0 | 0 | 0 |  | 0 | 0.29 | 9.28 | 0 | 0 | 128 | M | 1 |  |  |  | ROZPOCET | 0 | 0 | 0 | 0 | 0 | 1 | 0 | 128 | -188640201
| PP |  | Pražec betonový příčný vystrojený užitý tv. SB 8 P | [18 empty] | PP | 1
| VV |  | ZV č.9 Bošice R65 | [18 empty] | VV | 1 | 1 | True | 0 | ROZPOCET
| VV |  | 32 |  | 32 | [16 empty] | VV | 1 | 2 | True | 0 | ROZPOCET
| VV |  | Součet |  | 32 | [16 empty] | VV | 1 | 4 | True | 1 | ROZPOCET
| VV |  | neoceňovat dodá TO | [18 empty] | VV | 1 | 1 | True | 0 | ROZPOCET
2 | M | 5957201005 | Kolejnice užité tv. R65 | m | 48 |  |  | 0 | Sborník UOŽI 01 2020 |  | základní | 0 | 0 | 0 |  | 0 | 0.065 | 3.12 | 0 | 0 | 128 | M | 1 |  |  |  | ROZPOCET | 0 | 0 | 0 | 0 | 0 | 1 | 0 | 128 | -1094928615
| PP |  | Kolejnice užité tv. R65 | [18 empty] | PP | 1
| VV |  | ZV č.9 | [18 empty] | VV | 1 | 1 | True | 0 | ROZPOCET
| VV |  | 24*2 |  | 48 | [16 empty] | VV | 1 | 2 | True | 0 | ROZPOCET
| VV |  | Součet |  | 48 | [16 empty] | VV | 1 | 4 | True | 1 | ROZPOCET
| VV |  | neoceňovat dodá TO | [18 empty] | VV | 1 | 1 | True | 0 | ROZPOCET
3 | M | 5957104025 | Kolejnicové pásy třídy R260 tv. 49 E1 délky 75 metrů | kus | 68 |  |  | 0 | Sborník UOŽI 01 2020 |  | základní | 0 | 0 | 0 |  | 0 | 3.7043 | 251.889 | 0 | 0 | 128 | M | 1 |  |  |  | ROZPOCET | 0 | 0 | 0 | 0 | 0 | 1 | 0 | 128 | -941162542
| PP |  | Kolejnicové pásy třídy R260 tv. 49 E1 délky 75 metrů | [18 empty] | PP | 1
| VV |  | (2642-97)/75*2 |  | 67.867 | [16 empty] | VV | 1 | 2 | True | 0 | ROZPOCET
| VV |  | 0,133 |  | 0.133 | [16 empty] | VV | 1 | 2 | True | 0 | ROZPOCET
| VV |  | Součet |  | 68 | [16 empty] | VV | 1 | 4 | True | 1 | ROZPOCET
| VV |  | neoceňovat dodá TO | [18 empty] | VV | 1 | 1 | True | 0 | ROZPOCET
4 | M | 5957113005 | Kolejnice přechodové tv. R65/49E1 levá | m | 7.5 |  |  | 0 | Sborník UOŽI 01 2020 |  | základní | 0 | 0 | 0 |  | 0 | 0.05485 | 0.41138 | 0 | 0 | 128 | M | 1 |  |  |  | ROZPOCET | 0 | 0 | 0 | 0 | 0 | 1 | 0 | 128 | -1525104801
| PP |  | Kolejnice přechodové tv. R65/49E1 levá | [18 empty] | PP | 1
| VV |  | ZV č.9 | [18 empty] | VV | 1 | 1 | True | 0 | ROZPOCET
| VV |  | 7,5 |  | 7.5 | [16 empty] | VV | 1 | 2 | True | 0 | ROZPOCET
| VV |  | Součet |  | 7.5 | [16 empty] | VV | 1 | 4 | True | 1 | ROZPOCET
| VV |  | neoceňovat dodá TO | [18 empty] | VV | 1 | 1 | True | 0 | ROZPOCET
5 | M | 5957113010 | Kolejnice přechodové tv. R65/49E1 pravá | m | 7.5 |  |  | 0 | Sborník UOŽI 01 2020 |  | základní | 0 | 0 | 0 |  | 0 | 0.05485 | 0.41138 | 0 | 0 | 128 | M | 1 |  |  |  | ROZPOCET | 0 | 0 | 0 | 0 | 0 | 1 | 0 | 128 | -1125091488
| PP |  | Kolejnice přechodové tv. R65/49E1 pravá | [18 empty] | PP | 1
| VV |  | ZV č.9 | [18 empty] | VV | 1 | 1 | True | 0 | ROZPOCET
| VV |  | 7,5 |  | 7.5 | [16 empty] | VV | 1 | 2 | True | 0 | ROZPOCET
| VV |  | Součet |  | 7.5 | [16 empty] | VV | 1 | 4 | True | 1 | ROZPOCET
| VV |  | neoceňovat dodá TO | [18 empty] | VV | 1 | 1 | True | 0 | ROZPOCET
6 | M | 5956140030 | Pražec betonový příčný vystrojený včetně kompletů tv. B 91S/2 (S) | kus | 971 |  |  | 0 | Sborník UOŽI 01 2020 |  | základní | 0 | 0 | 0 |  | 0 | 0.327 | 317.517 | 0 | 0 | 128 | M | 1 |  |  |  | ROZPOCET | 0 | 0 | 0 | 0 | 0 | 1 | 0 | 128 | 699342057
| PP |  | Pražec betonový příčný vystrojený včetně kompletů tv. B 91S/2 (S) | [18 empty] | PP | 1
| VV |  | rozdělení pražců "c" | [18 empty] | VV | 1 | 1 | True | 0 | ROZPOCET
| VV |  | (1,135-0,097)*1520 |  | 1577.76 | [16 empty] | VV | 1 | 2 | True | 0 | ROZPOCET
| VV |  | 0,240 |  | 0.24 | [16 empty] | VV | 1 | 2 | True | 0 | ROZPOCET
| VV |  | (2,215-1,740)*1520 |  | 722 | [16 empty] | VV | 1 | 2 | True | 0 | ROZPOCET
| VV |  | (2,642-2,530)*1520 |  | 170.24 | [16 empty] | VV | 1 | 2 | True | 0 | ROZPOCET
| VV |  | 0,760 |  | 0.76 | [16 empty] | VV | 1 | 2 | True | 0 | ROZPOCET
| VV |  | P4982 | [18 empty] | VV | 1 | 1 | True | 0 | ROZPOCET
| VV |  | 36 |  | 36 | [16 empty] | VV | 1 | 2 | True | 0 | ROZPOCET
| VV |  | KV č.7 | [18 empty] | VV | 1 | 1 | True | 0 | ROZPOCET
| VV |  | -6 |  | -6 | [16 empty] | VV | 1 | 2 | True | 0 | ROZPOCET
| VV |  | pražce s rozšířením | [18 empty] | VV | 1 | 1 | True | 0 | ROZPOCET
| VV |  | -1483 |  | -1483 | [16 empty] | VV | 1 | 2 | True | 0 | ROZPOCET
| VV |  | P4981;P4982;P4983 | [18 empty] | VV | 1 | 1 | True | 0 | ROZPOCET
| VV |  | -47 |  | -47 | [16 empty] | VV | 1 | 2 | True | 0 | ROZPOCET
| VV |  | Součet |  | 971 | [16 empty] | VV | 1 | 4 | True | 1 | ROZPOCET
| VV |  | neoceňovat dodá TO | [18 empty] | VV | 1 | 1 | True | 0 | ROZPOCET
7 | M | 5956140030.1 | Pražec betonový příčný vystrojený včetně kompletů tv. B 91S/2 (S) s úpravou rozšířením rozchodu | kus | 1483 |  |  | 0 |  |  | základní | 0 | 0 | 0 |  | 0 | 0.327 | 484.941 | 0 | 0 | 8 | M | 1 |  |  |  | ROZPOCET | 0 | 0 | 0 | 0 | 0 | 1 | 0 | 4 | 1431204283
| PP |  | Pražec betonový příčný vystrojený včetně kompletů tv. B 91S/2 (S) s úpravou rozšíření rozchodu | [18 empty] | PP | 1
| VV |  | pražce musí být upraveny na příslušné rozšíření rozchodu | [18 empty] | VV | 1 | 1 | True | 0 | ROZPOCET
| VV |  | "2,5" | [18 empty] | VV | 1 | 1 | True | 0 | ROZPOCET
| VV |  | 50 |  | 50 | [16 empty] | VV | 1 | 2 | True | 0 | ROZPOCET
| VV |  | "5" | [18 empty] | VV | 1 | 1 | True | 0 | ROZPOCET
| VV |  | 81 |  | 81 | [16 empty] | VV | 1 | 2 | True | 0 | ROZPOCET
| VV |  | "7,5" | [18 empty] | VV | 1 | 1 | True | 0 | ROZPOCET
| VV |  | 35 |  | 35 | [16 empty] | VV | 1 | 2 | True | 0 | ROZPOCET
| VV |  | "10" | [18 empty] | VV | 1 | 1 | True | 0 | ROZPOCET
| VV |  | 35 |  | 35 | [16 empty] | VV | 1 | 2 | True | 0 | ROZPOCET
| VV |  | "12,5" | [18 empty] | VV | 1 | 1 | True | 0 | ROZPOCET
| VV |  | 35 |  | 35 | [16 empty] | VV | 1 | 2 | True | 0 | ROZPOCET
| VV |  | "15" | [18 empty] | VV | 1 | 1 | True | 0 | ROZPOCET
| VV |  | 1262-15 |  | 1247 | [16 empty] | VV | 1 | 2 | True | 0 | ROZPOCET
| VV |  | Součet |  | 1483 | [16 empty] | VV | 1 | 4 | True | 1 | ROZPOCET
| VV |  | neoceňovat dodá TO | [18 empty] | VV | 1 | 1 | True | 0 | ROZPOCET
8 | M | 5956140030.2 | Pražec betonový příčný vystrojený včetně kompletů tv. B 91S/2 (S) s antikorozní úpravou a úpravou rozšíření rozchodu | kus | 15 |  |  | 0 |  |  | základní | 0 | 0 | 0 |  | 0 | 0.327 | 4.905 | 0 | 0 | 8 | M | 1 |  |  |  | ROZPOCET | 0 | 0 | 0 | 0 | 0 | 1 | 0 | 4 | -376412712
| PP |  | Pražec betonový příčný vystrojený včetně kompletů tv. B 91S/2 (S) s antikorozní úpravou a úpravou rozšíření rozchodu | [18 empty] | PP | 1
| VV |  | pražce musí být upraveny na příslušné rozšíření rozchodu | [18 empty] | VV | 1 | 1 | True | 0 | ROZPOCET
| VV |  | P4983 "15" | [18 empty] | VV | 1 | 1 | True | 0 | ROZPOCET
| VV |  | 15 |  | 15 | [16 empty] | VV | 1 | 2 | True | 0 | ROZPOCET
| VV |  | Součet |  | 15 | [16 empty] | VV | 1 | 4 | True | 1 | ROZPOCET
| VV |  | neoceňovat dodá TO | [18 empty] | VV | 1 | 1 | True | 0 | ROZPOCET
9 | M | 5956140030.4 | Pražec betonový příčný vystrojený včetně kompletů tv. B 91S/2 (S) s antikorozní úpravou | kus | 32 |  |  | 0 |  |  | základní | 0 | 0 | 0 |  | 0 | 0.327 | 10.464 | 0 | 0 | 8 | M | 1 |  |  |  | ROZPOCET | 0 | 0 | 0 | 0 | 0 | 1 | 0 | 4 | -2089671344
| PP |  | Pražec betonový příčný vystrojený včetně kompletů tv. B 91S/2 (S) s antikorozní úpravou | [18 empty] | PP | 1
| VV |  | P4981 - Kouřim | [18 empty] | VV | 1 | 1 | True | 0 | ROZPOCET
| VV |  | 12 |  | 12 | [16 empty] | VV | 1 | 2 | True | 0 | ROZPOCET
| VV |  | P4982 | [18 empty] | VV | 1 | 1 | True | 0 | ROZPOCET
| VV |  | 20 |  | 20 | [16 empty] | VV | 1 | 2 | True | 0 | ROZPOCET
| VV |  | Součet |  | 32 | [16 empty] | VV | 1 | 4 | True | 1 | ROZPOCET
| VV |  | neoceňovat dodá TO | [18 empty] | VV | 1 | 1 | True | 0 | ROZPOCET
10 | M | 5956101020 | Pražec dřevěný příčný vystrojený dub 2600x260x160 mm | kus | 12 |  |  | 0 | Sborník UOŽI 01 2020 |  | základní | 0 | 0 | 0 |  | 0 | 0.127 | 1.524 | 0 | 0 | 128 | M | 1 |  |  |  | ROZPOCET | 0 | 0 | 0 | 0 | 0 | 1 | 0 | 128 | -1321908875
| PP |  | Pražec dřevěný příčný vystrojený dub 2600x260x160 mm | [18 empty] | PP | 1
| VV |  | ZV č.9 Bošice | [18 empty] | VV | 1 | 1 | True | 0 | ROZPOCET
| VV |  | 8 |  | 8 | [16 empty] | VV | 1 | 2 | True | 0 | ROZPOCET
| VV |  | ZV č.2 Kouřim | [18 empty] | VV | 1 | 1 | True | 0 | ROZPOCET
| VV |  | 4 |  | 4 | [16 empty] | VV | 1 | 2 | True | 0 | ROZPOCET
| VV |  | Součet |  | 12 | [16 empty] | VV | 1 | 4 | True | 1 | ROZPOCET
| VV |  | neoceňovat dodá TO | [18 empty] | VV | 1 | 1 | True | 0 | ROZPOCET
11 | M | 5956101000 | Pražec dřevěný příčný nevystrojený dub 2600x260x160 mm | kus | 6 |  |  | 0 | Sborník UOŽI 01 2020 |  | základní | 0 | 0 | 0 |  | 0 | 0.103 | 0.618 | 0 | 0 | 128 | M | 1 |  |  |  | ROZPOCET | 0 | 0 | 0 | 0 | 0 | 1 | 0 | 128 | 1150238527
| PP |  | Pražec dřevěný příčný nevystrojený dub 2600x260x160 mm | [18 empty] | PP | 1
| VV |  | KV č.7 | [18 empty] | VV | 1 | 1 | True | 0 | ROZPOCET
| VV |  | 6 |  | 6 | [16 empty] | VV | 1 | 2 | True | 0 | ROZPOCET
| VV |  | Součet |  | 6 | [16 empty] | VV | 1 | 4 | True | 1 | ROZPOCET
| VV |  | neoceňovat dodá TO | [18 empty] | VV | 1 | 1 | True | 0 | ROZPOCET
12 | M | 5960101000 | Pražcové kotvy TDHB pro pražec betonový B 91 | kus | 141 |  |  | 0 | Sborník UOŽI 01 2020 |  | základní | 0 | 0 | 0 |  | 0 | 0.01004 | 1.4156 | 0 | 0 | 8 | M | 1 |  |  |  | ROZPOCET | 0 | 0 | 0 | 0 | 0 | 1 | 0 | 4 | -537299953
| PP |  | Pražcové kotvy TDHB pro pražec betonový B 91 | [18 empty] | PP | 1
| VV |  | 141 |  | 141 | [16 empty] | VV | 1 | 2 | True | 0 | ROZPOCET
| VV |  | Součet |  | 141 | [16 empty] | VV | 1 | 4 | True | 1 | ROZPOCET
| VV |  | neoceňovat dodá TO | [18 empty] | VV | 1 | 1 | True | 0 | ROZPOCET
13 | M | 5960101015 | Pražcové kotvy TDHB pro pražec betonový SB 5 | kus | 244 |  |  | 0 | Sborník UOŽI 01 2020 |  | základní | 0 | 0 | 0 |  | 0 | 0.01003 | 2.4473 | 0 | 0 | 8 | M | 1 |  |  |  | ROZPOCET | 0 | 0 | 0 | 0 | 0 | 1 | 0 | 4 | -105442799
| PP |  | Pražcové kotvy TDHB pro pražec betonový SB 5 | [18 empty] | PP | 1
| VV |  | 244 |  | 244 | [16 empty] | VV | 1 | 2 | True | 0 | ROZPOCET
| VV |  | Součet |  | 244 | [16 empty] | VV | 1 | 4 | True | 1 | ROZPOCET
| VV |  | neoceňovat dodá TO | [18 empty] | VV | 1 | 1 | True | 0 | ROZPOCET
14 | M | 5958101005 | Součásti spojovací kolejnicové spojky tv. S 730 mm | kus | 108 |  |  | 0 | Sborník UOŽI 01 2020 |  | základní | 0 | 0 | 0 |  | 0 | 0.01796 | 1.9397 | 0 | 0 | 8 | M | 1 |  |  |  | ROZPOCET | 0 | 0 | 0 | 0 | 0 | 1 | 0 | 4 | 1451348671
| PP |  | Součásti spojovací kolejnicové spojky tv. S 730 mm | [18 empty] | PP | 1
| VV |  | 54*2 |  | 108 | [16 empty] | VV | 1 | 2 | True | 0 | ROZPOCET
| VV |  | Součet |  | 108 | [16 empty] | VV | 1 | 4 | True | 1 | ROZPOCET
| VV |  | neoceňovat dodá TO | [18 empty] | VV | 1 | 1 | True | 0 | ROZPOCET
15 | M | 5958107005 | Šroub spojkový M24 x 140 mm | kus | 216 |  |  | 0 | Sborník UOŽI 01 2020 |  | základní | 0 | 0 | 0 |  | 0 | 0.0006 | 0.1296 | 0 | 0 | 8 | M | 1 |  |  |  | ROZPOCET | 0 | 0 | 0 | 0 | 0 | 1 | 0 | 4 | 1996896121
| PP |  | Šroub spojkový M24 x 140 mm | [18 empty] | PP | 1
| VV |  | 54*4 |  | 216 | [16 empty] | VV | 1 | 2 | True | 0 | ROZPOCET
| VV |  | Součet |  | 216 | [16 empty] | VV | 1 | 4 | True | 1 | ROZPOCET
| VV |  | neoceňovat dodá TO | [18 empty] | VV | 1 | 1 | True | 0 | ROZPOCET
16 | M | 5958134025 | Součásti upevňovací svěrka ŽS 4 | kus | 144 |  |  | 0 | Sborník UOŽI 01 2020 |  | základní | 0 | 0 | 0 |  | 0 | 7e-05 | 0.01008 | 0 | 0 | 8 | M | 1 |  |  |  | ROZPOCET | 0 | 0 | 0 | 0 | 0 | 1 | 0 | 4 | 701175236
| PP |  | Součásti upevňovací svěrka ŽS 4 | [18 empty] | PP | 1
| VV |  | KV č.7 Bošice | [18 empty] | VV | 1 | 1 | True | 0 | ROZPOCET
| VV |  | 6*4 |  | 24 | [16 empty] | VV | 1 | 2 | True | 0 | ROZPOCET
| VV |  | ZV č.9 Bošice | [18 empty] | VV | 1 | 1 | True | 0 | ROZPOCET
| VV |  | 26*4 |  | 104 | [16 empty] | VV | 1 | 2 | True | 0 | ROZPOCET
| VV |  | ZV č.1 Kouřim | [18 empty] | VV | 1 | 1 | True | 0 | ROZPOCET
| VV |  | 4*4 |  | 16 | [16 empty] | VV | 1 | 2 | True | 0 | ROZPOCET
| VV |  | Součet |  | 144 | [16 empty] | VV | 1 | 4 | True | 1 | ROZPOCET
| VV |  | neoceňovat dodá TO | [18 empty] | VV | 1 | 1 | True | 0 | ROZPOCET
17 | M | 5958134044 | Součásti upevňovací šroub svěrkový RS 1 (M24x80) | kus | 144 |  |  | 0 | Sborník UOŽI 01 2020 |  | základní | 0 | 0 | 0 |  | 0 | 0.00049 | 0.07056 | 0 | 0 | 8 | M | 1 |  |  |  | ROZPOCET | 0 | 0 | 0 | 0 | 0 | 1 | 0 | 4 | 37203572
| PP |  | Součásti upevňovací šroub svěrkový RS 1 (M24x80) | [18 empty] | PP | 1
| VV |  | KV č.7 Bošice | [18 empty] | VV | 1 | 1 | True | 0 | ROZPOCET
| VV |  | 6*4 |  | 24 | [16 empty] | VV | 1 | 2 | True | 0 | ROZPOCET
| VV |  | ZV č.9 Bošice | [18 empty] | VV | 1 | 1 | True | 0 | ROZPOCET
| VV |  | 26*4 |  | 104 | [16 empty] | VV | 1 | 2 | True | 0 | ROZPOCET
| VV |  | ZV č.1 Kouřim | [18 empty] | VV | 1 | 1 | True | 0 | ROZPOCET
| VV |  | 4*4 |  | 16 | [16 empty] | VV | 1 | 2 | True | 0 | ROZPOCET
| VV |  | Součet |  | 144 | [16 empty] | VV | 1 | 4 | True | 1 | ROZPOCET
| VV |  | neoceňovat dodá TO | [18 empty] | VV | 1 | 1 | True | 0 | ROZPOCET
18 | M | 5958134041 | Součásti upevňovací šroub svěrkový T5 | kus | 5452 |  |  | 0 | Sborník UOŽI 01 2020 |  | základní | 0 | 0 | 0 |  | 0 | 0.00041 | 2.2353 | 0 | 0 | 8 | M | 1 |  |  |  | ROZPOCET | 0 | 0 | 0 | 0 | 0 | 1 | 0 | 4 | -835117176
| PP |  | Součásti upevňovací šroub svěrkový T5 | [18 empty] | PP | 1
| VV |  | (1,740-1,135)*1520*4 |  | 3678.4 | [16 empty] | VV | 1 | 2 | True | 0 | ROZPOCET
| VV |  | 1,600 |  | 1.6 | [16 empty] | VV | 1 | 2 | True | 0 | ROZPOCET
| VV |  | (2,530-2,215)*1520*4 |  | 1915.2 | [16 empty] | VV | 1 | 2 | True | 0 | ROZPOCET
| VV |  | 0,800 |  | 0.8 | [16 empty] | VV | 1 | 2 | True | 0 | ROZPOCET
| VV |  | P4982 | [18 empty] | VV | 1 | 1 | True | 0 | ROZPOCET
| VV |  | -36*4 |  | -144 | [16 empty] | VV | 1 | 2 | True | 0 | ROZPOCET
| VV |  | Součet |  | 5452 | [16 empty] | VV | 1 | 4 | True | 1 | ROZPOCET
| VV |  | neoceňovat dodá TO | [18 empty] | VV | 1 | 1 | True | 0 | ROZPOCET
19 | M | 5958134140 | Součásti upevňovací vložka M | kus | 5452 |  |  | 0 | Sborník UOŽI 01 2020 |  | základní | 0 | 0 | 0 |  | 0 | 5e-05 | 0.2726 | 0 | 0 | 8 | M | 1 |  |  |  | ROZPOCET | 0 | 0 | 0 | 0 | 0 | 1 | 0 | 4 | -2146838244
| PP |  | Součásti upevňovací vložka M | [18 empty] | PP | 1
| VV |  | (1,740-1,135)*1520*4 |  | 3678.4 | [16 empty] | VV | 1 | 2 | True | 0 | ROZPOCET
| VV |  | 1,600 |  | 1.6 | [16 empty] | VV | 1 | 2 | True | 0 | ROZPOCET
| VV |  | (2,530-2,215)*1520*4 |  | 1915.2 | [16 empty] | VV | 1 | 2 | True | 0 | ROZPOCET
| VV |  | 0,800 |  | 0.8 | [16 empty] | VV | 1 | 2 | True | 0 | ROZPOCET
| VV |  | P4982 | [18 empty] | VV | 1 | 1 | True | 0 | ROZPOCET
| VV |  | -36*4 |  | -144 | [16 empty] | VV | 1 | 2 | True | 0 | ROZPOCET
| VV |  | Součet |  | 5452 | [16 empty] | VV | 1 | 4 | True | 1 | ROZPOCET
| VV |  | neoceňovat dodá TO | [18 empty] | VV | 1 | 1 | True | 0 | ROZPOCET
20 | M | 5958134115 | Součásti upevňovací matice M24 | kus | 5812 |  |  | 0 | Sborník UOŽI 01 2020 |  | základní | 0 | 0 | 0 |  | 0 | 0.00015 | 0.8718 | 0 | 0 | 8 | M | 1 |  |  |  | ROZPOCET | 0 | 0 | 0 | 0 | 0 | 1 | 0 | 4 | 964296746
| PP |  | Součásti upevňovací matice M24 | [18 empty] | PP | 1
| VV |  | KV č.7 Bošice | [18 empty] | VV | 1 | 1 | True | 0 | ROZPOCET
| VV |  | 6*4 |  | 24 | [16 empty] | VV | 1 | 2 | True | 0 | ROZPOCET
| VV |  | ZV č.9 Bošice | [18 empty] | VV | 1 | 1 | True | 0 | ROZPOCET
| VV |  | 26*4 |  | 104 | [16 empty] | VV | 1 | 2 | True | 0 | ROZPOCET
| VV |  | ZV č.1 Kouřim | [18 empty] | VV | 1 | 1 | True | 0 | ROZPOCET
| VV |  | 4*4 |  | 16 | [16 empty] | VV | 1 | 2 | True | 0 | ROZPOCET
| VV |  | (1,740-1,135)*1520*4 |  | 3678.4 | [16 empty] | VV | 1 | 2 | True | 0 | ROZPOCET
| VV |  | 1,600 |  | 1.6 | [16 empty] | VV | 1 | 2 | True | 0 | ROZPOCET
| VV |  | (2,530-2,215)*1520*4 |  | 1915.2 | [16 empty] | VV | 1 | 2 | True | 0 | ROZPOCET
| VV |  | 0,800 |  | 0.8 | [16 empty] | VV | 1 | 2 | True | 0 | ROZPOCET
| VV |  | P4982 | [18 empty] | VV | 1 | 1 | True | 0 | ROZPOCET
| VV |  | -36*4 |  | -144 | [16 empty] | VV | 1 | 2 | True | 0 | ROZPOCET
| VV |  | spojky | [18 empty] | VV | 1 | 1 | True | 0 | ROZPOCET
| VV |  | 216 |  | 216 | [16 empty] | VV | 1 | 2 | True | 0 | ROZPOCET
| VV |  | Součet |  | 5812 | [16 empty] | VV | 1 | 4 | True | 1 | ROZPOCET
| VV |  | neoceňovat dodá TO | [18 empty] | VV | 1 | 1 | True | 0 | ROZPOCET
21 | M | 5958134080 | Součásti upevňovací vrtule R2 (160) | kus | 48 |  |  | 0 | Sborník UOŽI 01 2020 |  | základní | 0 | 0 | 0 |  | 0 | 0.00057 | 0.02736 | 0 | 0 | 8 | M | 1 |  |  |  | ROZPOCET | 0 | 0 | 0 | 0 | 0 | 1 | 0 | 4 | -1826687554
| PP |  | Součásti upevňovací vrtule R2 (160) | [18 empty] | PP | 1
| VV |  | KV č.7 Bošice | [18 empty] | VV | 1 | 1 | True | 0 | ROZPOCET
| VV |  | 6*8 |  | 48 | [16 empty] | VV | 1 | 2 | True | 0 | ROZPOCET
| VV |  | Součet |  | 48 | [16 empty] | VV | 1 | 4 | True | 1 | ROZPOCET
| VV |  | neoceňovat dodá TO | [18 empty] | VV | 1 | 1 | True | 0 | ROZPOCET
22 | M | 5958134040 | Součásti upevňovací kroužek pružný dvojitý Fe 6 | kus | 5860 |  |  | 0 | Sborník UOŽI 01 2020 |  | základní | 0 | 0 | 0 |  | 0 | 9e-05 | 0.5274 | 0 | 0 | 8 | M | 1 |  |  |  | ROZPOCET | 0 | 0 | 0 | 0 | 0 | 1 | 0 | 4 | 879983546
| PP |  | Součásti upevňovací kroužek pružný dvojitý Fe 6 | [18 empty] | PP | 1
| VV |  | 5860 |  | 5860 | [16 empty] | VV | 1 | 2 | True | 0 | ROZPOCET
| VV |  | Součet |  | 5860 | [16 empty] | VV | 1 | 4 | True | 1 | ROZPOCET
| VV |  | neoceňovat dodá TO | [18 empty] | VV | 1 | 1 | True | 0 | ROZPOCET
23 | M | 5958158005 | Podložka pryžová pod patu kolejnice S49 183/126/6 | kus | 2762 |  |  | 0 | Sborník UOŽI 01 2020 |  | základní | 0 | 0 | 0 |  | 0 | 0.00018 | 0.49716 | 0 | 0 | 8 | M | 1 |  |  |  | ROZPOCET | 0 | 0 | 0 | 0 | 0 | 1 | 0 | 4 | -1846291579
| PP |  | Podložka pryžová pod patu kolejnice S49 183/126/6 | [18 empty] | PP | 1
| VV |  | KV č.7 Bošice | [18 empty] | VV | 1 | 1 | True | 0 | ROZPOCET
| VV |  | 6*2 |  | 12 | [16 empty] | VV | 1 | 2 | True | 0 | ROZPOCET
| VV |  | ZV č.9 Bošice | [18 empty] | VV | 1 | 1 | True | 0 | ROZPOCET
| VV |  | 8*2 |  | 16 | [16 empty] | VV | 1 | 2 | True | 0 | ROZPOCET
| VV |  | ZV č.1 Kouřim | [18 empty] | VV | 1 | 1 | True | 0 | ROZPOCET
| VV |  | 4*2 |  | 8 | [16 empty] | VV | 1 | 2 | True | 0 | ROZPOCET
| VV |  | (1,740-1,135)*1520*2 |  | 1839.2 | [16 empty] | VV | 1 | 2 | True | 0 | ROZPOCET
| VV |  | 0,800 |  | 0.8 | [16 empty] | VV | 1 | 2 | True | 0 | ROZPOCET
| VV |  | (2,530-2,215)*1520*2 |  | 957.6 | [16 empty] | VV | 1 | 2 | True | 0 | ROZPOCET
| VV |  | 0,400 |  | 0.4 | [16 empty] | VV | 1 | 2 | True | 0 | ROZPOCET
| VV |  | P4982 | [18 empty] | VV | 1 | 1 | True | 0 | ROZPOCET
| VV |  | -36*2 |  | -72 | [16 empty] | VV | 1 | 2 | True | 0 | ROZPOCET
| VV |  | Součet |  | 2762 | [16 empty] | VV | 1 | 4 | True | 1 | ROZPOCET
| VV |  | neoceňovat dodá TO | [18 empty] | VV | 1 | 1 | True | 0 | ROZPOCET
24 | M | 5958158020 | Podložka pryžová pod patu kolejnice R65 183/151/6 | kus | 64 |  |  | 0 | Sborník UOŽI 01 2020 |  | základní | 0 | 0 | 0 |  | 0 | 0.00021 | 0.01344 | 0 | 0 | 8 | M | 1 |  |  |  | ROZPOCET | 0 | 0 | 0 | 0 | 0 | 1 | 0 | 4 | -808859378
| PP |  | Podložka pryžová pod patu kolejnice R65 183/151/6 | [18 empty] | PP | 1
| VV |  | ZV č.9 Bošice | [18 empty] | VV | 1 | 1 | True | 0 | ROZPOCET
| VV |  | 32*2 |  | 64 | [16 empty] | VV | 1 | 2 | True | 0 | ROZPOCET
| VV |  | Součet |  | 64 | [16 empty] | VV | 1 | 4 | True | 1 | ROZPOCET
| VV |  | neoceňovat dodá TO | [18 empty] | VV | 1 | 1 | True | 0 | ROZPOCET
25 | M | 5958158070 | Podložka polyetylenová pod podkladnici 380/160/2 (S4, R4) | kus | 12 |  |  | 0 | Sborník UOŽI 01 2020 |  | základní | 0 | 0 | 0 |  | 0 | 9e-05 | 0.00108 | 0 | 0 | 8 | M | 1 |  |  |  | ROZPOCET | 0 | 0 | 0 | 0 | 0 | 1 | 0 | 4 | -1572866377
| PP |  | Podložka polyetylenová pod podkladnici 380/160/2 (S4, R4) | [18 empty] | PP | 1
| VV |  | KV č.7 Bošice | [18 empty] | VV | 1 | 1 | True | 0 | ROZPOCET
| VV |  | 6*2 |  | 12 | [16 empty] | VV | 1 | 2 | True | 0 | ROZPOCET
| VV |  | Součet |  | 12 | [16 empty] | VV | 1 | 4 | True | 1 | ROZPOCET
| VV |  | neoceňovat dodá TO | [18 empty] | VV | 1 | 1 | True | 0 | ROZPOCET
| D | M | Materiál |  |  |  |  | 0 |  |  |  |  | 0 | 0 |  | 0 |  | 3551.2269 |  | 0 | 3 | D | 0 |  |  |  | ROZPOCET | [6 empty] | 0
26 | M | 5958125010 | Komplety s antikorozní úpravou ŽS 4 (svěrka ŽS4, šroub RS 1, matice M24, podložka Fe6) | kus | 56 |  |  | 0 | Sborník UOŽI 01 2020 |  | základní | 0 | 0 | 0 |  | 0 | 0.00123 | 0.06888 | 0 | 0 | 8 | M | 1 |  |  |  | ROZPOCET | 0 | 0 | 0 | 0 | 0 | 1 | 0 | 4 | 1197231544
| PP |  | Komplety s antikorozní úpravou ŽS 4 (svěrka ŽS4, šroub RS 1, matice M24, podložka Fe6) | [18 empty] | PP | 1
| VV |  | ZV č.9 Bošice | [18 empty] | VV | 1 | 1 | True | 0 | ROZPOCET
| VV |  | 14*4 |  | 56 | [16 empty] | VV | 1 | 2 | True | 0 | ROZPOCET
| VV |  | Součet |  | 56 | [16 empty] | VV | 1 | 4 | True | 1 | ROZPOCET
27 | M | 5963101007 | Přejezd celopryžový pro nezatížené komunikace se závěrnou zídkou tv. T | m | 14.4 |  |  | 0 | Sborník UOŽI 01 2020 |  | základní | 0 | 0 | 0 |  | 0 | 1.2 | 17.28 | 0 | 0 | 8 | M | 1 |  |  |  | ROZPOCET | 0 | 0 | 0 | 0 | 0 | 1 | 0 | 4 | 476812360
| PP |  | Přejezd celopryžový pro nezatížené komunikace se závěrnou zídkou tv. T | [18 empty] | PP | 1
| VV |  | P4981 směr Kouřim B91S, S49 | [18 empty] | VV | 1 | 1 | True | 0 | ROZPOCET
| VV |  | 7,2 |  | 7.2 | [16 empty] | VV | 1 | 2 | True | 0 | ROZPOCET
| VV |  | P4981 směr Zásmuky SB8, R65 | [18 empty] | VV | 1 | 1 | True | 0 | ROZPOCET
| VV |  | 7,2 |  | 7.2 | [16 empty] | VV | 1 | 2 | True | 0 | ROZPOCET
| VV |  | Součet |  | 14.4 | [16 empty] | VV | 1 | 4 | True | 1 | ROZPOCET
28 | M | 5963101005 | Přejezd celopryžový pro nezatížené komunikace | m | 21.6 |  |  | 0 | Sborník UOŽI 01 2020 |  | základní | 0 | 0 | 0 |  | 0 | 0.28 | 6.048 | 0 | 0 | 8 | M | 1 |  |  |  | ROZPOCET | 0 | 0 | 0 | 0 | 0 | 1 | 0 | 4 | 222819713
| PP |  | Přejezd celopryžový pro nezatížené komunikace | [18 empty] | PP | 1
| VV |  | P4982 | [18 empty] | VV | 1 | 1 | True | 0 | ROZPOCET
| VV |  | 12 |  | 12 | [16 empty] | VV | 1 | 2 | True | 0 | ROZPOCET
| VV |  | P4983 | [18 empty] | VV | 1 | 1 | True | 0 | ROZPOCET
| VV |  | 9,6 |  | 9.6 | [16 empty] | VV | 1 | 2 | True | 0 | ROZPOCET
| VV |  | Součet |  | 21.6 | [16 empty] | VV | 1 | 4 | True | 1 | ROZPOCET
29 | M | 5963101135 | Přejezd celopryžový Strail pojistka proti posuvu | kus | 24 |  |  | 0 | Sborník UOŽI 01 2020 |  | základní | 0 | 0 | 0 |  | 0 | 0.015 | 0.36 | 0 | 0 | 8 | M | 1 |  |  |  | ROZPOCET | 0 | 0 | 0 | 0 | 0 | 1 | 0 | 4 | 1892133927
| PP |  | Přejezd celopryžový Strail pojistka proti posuvu | [18 empty] | PP | 1
| VV |  | P4981 směr Kouřim B91S, S49 | [18 empty] | VV | 1 | 1 | True | 0 | ROZPOCET
| VV |  | 8 |  | 8 | [16 empty] | VV | 1 | 2 | True | 0 | ROZPOCET
| VV |  | P4981 směr Zásmuky SB8, R65 | [18 empty] | VV | 1 | 1 | True | 0 | ROZPOCET
| VV |  | 8 |  | 8 | [16 empty] | VV | 1 | 2 | True | 0 | ROZPOCET
| VV |  | P4982 | [18 empty] | VV | 1 | 1 | True | 0 | ROZPOCET
| VV |  | 4 |  | 4 | [16 empty] | VV | 1 | 2 | True | 0 | ROZPOCET
| VV |  | P4983 | [18 empty] | VV | 1 | 1 | True | 0 | ROZPOCET
| VV |  | 4 |  | 4 | [16 empty] | VV | 1 | 2 | True | 0 | ROZPOCET
| VV |  | Součet |  | 24 | [16 empty] | VV | 1 | 4 | True | 1 | ROZPOCET
30 | M | 5963101120 | Přejezd celopryžový Strail betonový základ délky 1500 mm | kus | 20 |  |  | 0 | Sborník UOŽI 01 2020 |  | základní | 0 | 0 | 0 |  | 0 | 0.485 | 9.7 | 0 | 0 | 8 | M | 1 |  |  |  | ROZPOCET | 0 | 0 | 0 | 0 | 0 | 1 | 0 | 4 | -1483181797
| PP |  | Přejezd celopryžový Strail betonový základ délky 1500 mm | [18 empty] | PP | 1
| VV |  | P4981 směr Kouřim B91S, S49 | [18 empty] | VV | 1 | 1 | True | 0 | ROZPOCET
| VV |  | 10 |  | 10 | [16 empty] | VV | 1 | 2 | True | 0 | ROZPOCET
| VV |  | P4981 směr Zásmuky SB8, R65 | [18 empty] | VV | 1 | 1 | True | 0 | ROZPOCET
| VV |  | 10 |  | 10 | [16 empty] | VV | 1 | 2 | True | 0 | ROZPOCET
| VV |  | Součet |  | 20 | [16 empty] | VV | 1 | 4 | True | 1 | ROZPOCET
31 | M | 5955101000 | Kamenivo drcené štěrk frakce 31,5/63 třídy BI | t | 3394.62 |  |  | 0 | Sborník UOŽI 01 2020 |  | základní | 0 | 0 | 0 |  | 0 | 1 | 3394.62 | 0 | 0 | 8 | M | 1 |  |  |  | ROZPOCET | 0 | 0 | 0 | 0 | 0 | 1 | 0 | 4 | 906483215
| PP |  | Kamenivo drcené štěrk frakce 31,5/63 třídy BI | [18 empty] | PP | 1
| VV |  | (2642-147)*0,7*1,8 |  | 3143.7 | [16 empty] | VV | 1 | 2 | True | 0 | ROZPOCET
| VV |  | KV č.7 - P4981 | [18 empty] | VV | 1 | 1 | True | 0 | ROZPOCET
| VV |  | (147-97)*1,7*1,8 |  | 153 | [16 empty] | VV | 1 | 2 | True | 0 | ROZPOCET
| VV |  | ZV č.9 - P4981 | [18 empty] | VV | 1 | 1 | True | 0 | ROZPOCET
| VV |  | 32*1,7*1,8 |  | 97.92 | [16 empty] | VV | 1 | 2 | True | 0 | ROZPOCET
| VV |  | Součet |  | 3394.62 | [16 empty] | VV | 1 | 4 | True | 1 | ROZPOCET
32 | M | 5963146000 | Asfaltový beton ACO 11S 50/70 střednězrnný-obrusná vrstva | t | 61.56 |  |  | 0 | Sborník UOŽI 01 2020 |  | základní | 0 | 0 | 0 |  | 0 | 1 | 61.56 | 0 | 0 | 8 | M | 1 |  |  |  | ROZPOCET | 0 | 0 | 0 | 0 | 0 | 1 | 0 | 4 | 1060720534
| PP |  | Asfaltový beton ACO 11S 50/70 střednězrnný-obrusná vrstva | [18 empty] | PP | 1
| VV |  | P4981 Lp+mezi+Pp | [18 empty] | VV | 1 | 1 | True | 0 | ROZPOCET
| VV |  | (3,3+6,1+3,3)*7,2*0,1*2,5 |  | 22.86 | [16 empty] | VV | 1 | 2 | True | 0 | ROZPOCET
| VV |  | P4982 Lp+Pp | [18 empty] | VV | 1 | 1 | True | 0 | ROZPOCET
| VV |  | (1,5+5)*12*0,1*2,5 |  | 19.5 | [16 empty] | VV | 1 | 2 | True | 0 | ROZPOCET
| VV |  | P4983 Lp+Pp | [18 empty] | VV | 1 | 1 | True | 0 | ROZPOCET
| VV |  | (4+4)*9,6*0,1*2,5 |  | 19.2 | [16 empty] | VV | 1 | 2 | True | 0 | ROZPOCET
| VV |  | Součet |  | 61.56 | [16 empty] | VV | 1 | 4 | True | 1 | ROZPOCET
33 | M | 5963146015 | Asfaltový beton ACL 22S 50/70 velmi hrubozrnný-ložní vrstva | t | 61.56 |  |  | 0 | Sborník UOŽI 01 2020 |  | základní | 0 | 0 | 0 |  | 0 | 1 | 61.56 | 0 | 0 | 8 | M | 1 |  |  |  | ROZPOCET | 0 | 0 | 0 | 0 | 0 | 1 | 0 | 4 | -937361736
| PP |  | Asfaltový beton ACL 22S 50/70 velmi hrubozrnný-ložní vrstva | [18 empty] | PP | 1
| VV |  | P4981 Lp+mezi+Pp | [18 empty] | VV | 1 | 1 | True | 0 | ROZPOCET
| VV |  | (3,3+6,1+3,3)*7,2*0,1*2,5 |  | 22.86 | [16 empty] | VV | 1 | 2 | True | 0 | ROZPOCET
| VV |  | P4982 Lp+Pp | [18 empty] | VV | 1 | 1 | True | 0 | ROZPOCET
| VV |  | (1,5+5)*12*0,1*2,5 |  | 19.5 | [16 empty] | VV | 1 | 2 | True | 0 | ROZPOCET
| VV |  | P4983 Lp+Pp | [18 empty] | VV | 1 | 1 | True | 0 | ROZPOCET
| VV |  | (4+4)*9,6*0,1*2,5 |  | 19.2 | [16 empty] | VV | 1 | 2 | True | 0 | ROZPOCET
| VV |  | Součet |  | 61.56 | [16 empty] | VV | 1 | 4 | True | 1 | ROZPOCET
34 | M | 5963152000 | Asfaltová zálivka pro trhliny a spáry | kg | 30 |  |  | 0 | Sborník UOŽI 01 2020 |  | základní | 0 | 0 | 0 |  | 0 | 0.001 | 0.03 | 0 | 0 | 8 | M | 1 |  |  |  | ROZPOCET | 0 | 0 | 0 | 0 | 0 | 1 | 0 | 4 | -1376464564
| PP |  | Asfaltová zálivka pro trhliny a spáry | [18 empty] | PP | 1
| VV |  | 30 |  | 30 | [16 empty] | VV | 1 | 2 | True | 0 | ROZPOCET
| VV |  | Součet |  | 30 | [16 empty] | VV | 1 | 4 | True | 1 | ROZPOCET
| D | P | Práce |  |  |  |  | 0 |  |  |  |  | 0 | 0 |  | 0 |  | 0 |  | 0 | 1 | D | 0 |  |  |  | ROZPOCET | [6 empty] | 0
35 | K | 5904020110 | Vyřezání křovin porost hustý 6 a více kusů stonků na m2 plochy sklon terénu do 1:2 | m2 | 800 |  |  | 0 | Sborník UOŽI 01 2020 |  | základní | 0 | 0 | 0 |  | 0 | 0 | 0 | 0 | 0 | 4 | K | 1 |  |  |  | ROZPOCET | 0 | 0 | 0 | 0 | 0 | 1 | 0 | 4 | -1048655717
| PP |  | Vyřezání křovin porost hustý 6 a více kusů stonků na m2 plochy sklon terénu do 1:2. Poznámka: 1. V cenách jsou započteny náklady na vyřezání a likvidaci výřezu spálením, štěpkováním nebo jeho naložení na dopravní prostředek a uložení na skládku. 2. V cenách nejsou obsaženy náklady na dopravu a skládkovné. | [18 empty] | PP | 1
| VV |  | 800 |  | 800 | [16 empty] | VV | 1 | 2 | True | 0 | ROZPOCET
| VV |  | Součet |  | 800 | [16 empty] | VV | 1 | 4 | True | 1 | ROZPOCET
36 | K | 5905020020 | Oprava stezky strojně s odstraněním drnu a nánosu přes 10 cm do 20 cm | m2 | 4560 |  |  | 0 | Sborník UOŽI 01 2020 |  | základní | 0 | 0 | 0 |  | 0 | 0 | 0 | 0 | 0 | 4 | K | 1 |  |  |  | ROZPOCET | 0 | 0 | 0 | 0 | 0 | 1 | 0 | 4 | 157422173
| PP |  | Oprava stezky strojně s odstraněním drnu a nánosu přes 10 cm do 20 cm. Poznámka: 1. V cenách jsou započteny náklady na odtěžení nánosu stezky a rozprostření výzisku na terén nebo naložení na dopravní prostředek a úprava povrchu stezky. | [18 empty] | PP | 1
| VV |  | úprava banketů | [18 empty] | VV | 1 | 1 | True | 0 | ROZPOCET
| VV |  | Lp | [18 empty] | VV | 1 | 1 | True | 0 | ROZPOCET
| VV |  | (475-147)*1,5 |  | 492 | [16 empty] | VV | 1 | 2 | True | 0 | ROZPOCET
| VV |  | (750-620)*1,5 |  | 195 | [16 empty] | VV | 1 | 2 | True | 0 | ROZPOCET
| VV |  | (1100-950)*1,5 |  | 225 | [16 empty] | VV | 1 | 2 | True | 0 | ROZPOCET
| VV |  | (1700-1610)*1,5 |  | 135 | [16 empty] | VV | 1 | 2 | True | 0 | ROZPOCET
| VV |  | (1950-1810)*1,5 |  | 210 | [16 empty] | VV | 1 | 2 | True | 0 | ROZPOCET
| VV |  | (2642-2530)*1,5 |  | 168 | [16 empty] | VV | 1 | 2 | True | 0 | ROZPOCET
| VV |  | Pp | [18 empty] | VV | 1 | 1 | True | 0 | ROZPOCET
| VV |  | (475-147)*1,5 |  | 492 | [16 empty] | VV | 1 | 2 | True | 0 | ROZPOCET
| VV |  | (1430-620)*1,5 |  | 1215 | [16 empty] | VV | 1 | 2 | True | 0 | ROZPOCET
| VV |  | (2450-1610)*1,5 |  | 1260 | [16 empty] | VV | 1 | 2 | True | 0 | ROZPOCET
| VV |  | (2642-2530)*1,5 |  | 168 | [16 empty] | VV | 1 | 2 | True | 0 | ROZPOCET
| VV |  | Součet |  | 4560 | [16 empty] | VV | 1 | 4 | True | 1 | ROZPOCET
37 | K | 5914020020 | Čištění otevřených odvodňovacích zařízení strojně příkop nezpevněný | m3 | 585 |  |  | 0 | Sborník UOŽI 01 2020 |  | základní | 0 | 0 | 0 |  | 0 | 0 | 0 | 0 | 0 | 4 | K | 1 |  |  |  | ROZPOCET | 0 | 0 | 0 | 0 | 0 | 1 | 0 | 4 | -298701493
| PP |  | Čištění otevřených odvodňovacích zařízení strojně příkop nezpevněný. Poznámka: 1. V cenách jsou započteny náklady na odtěžení nánosu a nečistot, rozprostření výzisku na terén nebo naložení na dopravní prostředek. 2. V cenách nejsou obsaženy náklady na dopravu a skládkovné. | [18 empty] | PP | 1
| VV |  | Lp | [18 empty] | VV | 1 | 1 | True | 0 | ROZPOCET
| VV |  | (620-475)*0,3 |  | 43.5 | [16 empty] | VV | 1 | 2 | True | 0 | ROZPOCET
| VV |  | (950-750)*0,3 |  | 60 | [16 empty] | VV | 1 | 2 | True | 0 | ROZPOCET
| VV |  | (1610-1100)*0,3 |  | 153 | [16 empty] | VV | 1 | 2 | True | 0 | ROZPOCET
| VV |  | (1810-1700)*0,3 |  | 33 | [16 empty] | VV | 1 | 2 | True | 0 | ROZPOCET
| VV |  | (2530-1950)*0,3 |  | 174 | [16 empty] | VV | 1 | 2 | True | 0 | ROZPOCET
| VV |  | Pp | [18 empty] | VV | 1 | 1 | True | 0 | ROZPOCET
| VV |  | (620-475)*0,3 |  | 43.5 | [16 empty] | VV | 1 | 2 | True | 0 | ROZPOCET
| VV |  | (1610-1430)*0,3 |  | 54 | [16 empty] | VV | 1 | 2 | True | 0 | ROZPOCET
| VV |  | (2530-2450)*0,3 |  | 24 | [16 empty] | VV | 1 | 2 | True | 0 | ROZPOCET
| VV |  | Součet |  | 585 | [16 empty] | VV | 1 | 4 | True | 1 | ROZPOCET
38 | K | 5905085040 | Souvislé čištění KL strojně koleje pražce betonové rozdělení "c" | km | 2.495 |  |  | 0 | Sborník UOŽI 01 2020 |  | základní | 0 | 0 | 0 |  | 0 | 0 | 0 | 0 | 0 | 4 | K | 1 |  |  |  | ROZPOCET | 0 | 0 | 0 | 0 | 0 | 1 | 0 | 4 | -1010801691
| PP |  | Souvislé čištění KL strojně koleje pražce betonové rozdělení "c". Poznámka: 1. V cenách jsou započteny náklady na kontinuální čištění KL strojní čističkou, případné vložení geosyntetika, rozprostření výzisku na terén nebo naložení na dopravní prostředek, zdvih, úpravu směrového a výškového uspořádání včetně měření mezních stavebních odchylek dle ČSN a technologických veličin, předání tištěných výstupů a úpravu KL do profilu. Platí i pro čištění KL současně s výměnou pražců. 2. V cenách nejsou obsaženy náklady na snížení KL pod patou kolejnice, následnou úpravu směrového a výškového uspořádání dodávku a doplnění kameniva. | [18 empty] | PP | 1
| VV |  | 2,642-0,147 |  | 2.495 | [16 empty] | VV | 1 | 2 | True | 0 | ROZPOCET
| VV |  | Součet |  | 2.495 | [16 empty] | VV | 1 | 4 | True | 1 | ROZPOCET
39 | K | 5905035120 | Výměna KL malou těžící mechanizací včetně lavičky pod ložnou plochou pražce lože zapuštěné | m3 | 139.4 |  |  | 0 | Sborník UOŽI 01 2020 |  | základní | 0 | 0 | 0 |  | 0 | 0 | 0 | 0 | 0 | 4 | K | 1 |  |  |  | ROZPOCET | 0 | 0 | 0 | 0 | 0 | 1 | 0 | 4 | 1908420124
| PP |  | Výměna KL malou těžící mechanizací včetně lavičky pod ložnou plochou pražce lože zapuštěné. Poznámka: 1. V cenách jsou započteny náklady na odtěžení KL s použitím minirypadla, rozprostření výzisku na terén nebo naložení na dopravní prostředek, přehození kameniva, úprava KL do profilu a jeho případné snížení pod patou kolejnice. U výměny KL v celém profilu je v ceně započteno případné uvolnění, posun a dotažení pražce. 2. V cenách nejsou obsaženy náklady na podbití pražce, dodávku a doplnění kameniva. | [18 empty] | PP | 1
| VV |  | KV č.7 - P4981 | [18 empty] | VV | 1 | 1 | True | 0 | ROZPOCET
| VV |  | (147-97)*1,7 |  | 85 | [16 empty] | VV | 1 | 2 | True | 0 | ROZPOCET
| VV |  | ZV č.9 - P4981 | [18 empty] | VV | 1 | 1 | True | 0 | ROZPOCET
| VV |  | 32*1,7 |  | 54.4 | [16 empty] | VV | 1 | 2 | True | 0 | ROZPOCET
| VV |  | Součet |  | 139.4 | [16 empty] | VV | 1 | 4 | True | 1 | ROZPOCET
40 | K | 5906130350 | Montáž kolejového roštu v ose koleje pražce betonové vystrojené tv. R65 rozdělení "c" | km | 0.032 |  |  | 0 | Sborník UOŽI 01 2020 |  | základní | 0 | 0 | 0 |  | 0 | 0 | 0 | 0 | 0 | 4 | K | 1 |  |  |  | ROZPOCET | 0 | 0 | 0 | 0 | 0 | 1 | 0 | 4 | 1294593152
| PP |  | Montáž kolejového roštu v ose koleje pražce betonové vystrojené tv. R65 rozdělení "c". Poznámka: 1. V cenách jsou započteny náklady na manipulaci a montáž KR, u pražců dřevěných nevystrojených i na vrtání pražců. 2. V cenách nejsou obsaženy náklady na dodávku materiálu. | [18 empty] | PP | 1
| VV |  | ZV č.9 | [18 empty] | VV | 1 | 1 | True | 0 | ROZPOCET
| VV |  | 0,032 |  | 0.032 | [16 empty] | VV | 1 | 2 | True | 0 | ROZPOCET
| VV |  | Součet |  | 0.032 | [16 empty] | VV | 1 | 4 | True | 1 | ROZPOCET
41 | K | 5906130380 | Montáž kolejového roštu v ose koleje pražce betonové vystrojené tv. S49 rozdělení "c" | km | 2.545 |  |  | 0 | Sborník UOŽI 01 2020 |  | základní | 0 | 0 | 0 |  | 0 | 0 | 0 | 0 | 0 | 4 | K | 1 |  |  |  | ROZPOCET | 0 | 0 | 0 | 0 | 0 | 1 | 0 | 4 | 641977254
| PP |  | Montáž kolejového roštu v ose koleje pražce betonové vystrojené tv. S49 rozdělení "c". Poznámka: 1. V cenách jsou započteny náklady na manipulaci a montáž KR, u pražců dřevěných nevystrojených i na vrtání pražců. 2. V cenách nejsou obsaženy náklady na dodávku materiálu. | [18 empty] | PP | 1
| VV |  | 2,642-0,097 |  | 2.545 | [16 empty] | VV | 1 | 2 | True | 0 | ROZPOCET
| VV |  | Součet |  | 2.545 | [16 empty] | VV | 1 | 4 | True | 1 | ROZPOCET
42 | K | 5906140040 | Demontáž kolejového roštu koleje v ose koleje pražce dřevěné tv. R65 rozdělení"c" | km | 0.032 |  |  | 0 | Sborník UOŽI 01 2020 |  | základní | 0 | 0 | 0 |  | 0 | 0 | 0 | 0 | 0 | 4 | K | 1 |  |  |  | ROZPOCET | 0 | 0 | 0 | 0 | 0 | 1 | 0 | 4 | 1022499687
| PP |  | Demontáž kolejového roštu koleje v ose koleje pražce dřevěné tv. R65 rozdělení"c". Poznámka: 1. V cenách jsou započteny náklady na případné odstranění kameniva, rozebrání roštu do součástí, manipulaci, naložení výzisku na dopravní prostředek a uložení na úložišti. 2. V cenách nejsou obsaženy náklady na dopravu a vytřídění. | [18 empty] | PP | 1
| VV |  | ZV č.9 | [18 empty] | VV | 1 | 1 | True | 0 | ROZPOCET
| VV |  | 0,032 |  | 0.032 | [16 empty] | VV | 1 | 2 | True | 0 | ROZPOCET
| VV |  | Součet |  | 0.032 | [16 empty] | VV | 1 | 4 | True | 1 | ROZPOCET
43 | K | 5906140070 | Demontáž kolejového roštu koleje v ose koleje pražce dřevěné tv. S49 rozdělení "c" | km | 1.21 |  |  | 0 | Sborník UOŽI 01 2020 |  | základní | 0 | 0 | 0 |  | 0 | 0 | 0 | 0 | 0 | 4 | K | 1 |  |  |  | ROZPOCET | 0 | 0 | 0 | 0 | 0 | 1 | 0 | 4 | -1171912214
| PP |  | Demontáž kolejového roštu koleje v ose koleje pražce dřevěné tv. S49 rozdělení "c". Poznámka: 1. V cenách jsou započteny náklady na případné odstranění kameniva, rozebrání roštu do součástí, manipulaci, naložení výzisku na dopravní prostředek a uložení na úložišti. 2. V cenách nejsou obsaženy náklady na dopravu a vytřídění. | [18 empty] | PP | 1
| VV |  | 0,147-0,097 |  | 0.05 | [16 empty] | VV | 1 | 2 | True | 0 | ROZPOCET
| VV |  | 1,135-0,530 |  | 0.605 | [16 empty] | VV | 1 | 2 | True | 0 | ROZPOCET
| VV |  | 2,215-1,740 |  | 0.475 | [16 empty] | VV | 1 | 2 | True | 0 | ROZPOCET
| VV |  | 2,610-2,530 |  | 0.08 | [16 empty] | VV | 1 | 2 | True | 0 | ROZPOCET
| VV |  | Součet |  | 1.21 | [16 empty] | VV | 1 | 4 | True | 1 | ROZPOCET
44 | K | 5906140190 | Demontáž kolejového roštu koleje v ose koleje pražce betonové tv. S49 rozdělení "c" | km | 1.303 |  |  | 0 | Sborník UOŽI 01 2020 |  | základní | 0 | 0 | 0 |  | 0 | 0 | 0 | 0 | 0 | 4 | K | 1 |  |  |  | ROZPOCET | 0 | 0 | 0 | 0 | 0 | 1 | 0 | 4 | 412623604
| PP |  | Demontáž kolejového roštu koleje v ose koleje pražce betonové tv. S49 rozdělení "c". Poznámka: 1. V cenách jsou započteny náklady na případné odstranění kameniva, rozebrání roštu do součástí, manipulaci, naložení výzisku na dopravní prostředek a uložení na úložišti. 2. V cenách nejsou obsaženy náklady na dopravu a vytřídění. | [18 empty] | PP | 1
| VV |  | 0,530-0,147 |  | 0.383 | [16 empty] | VV | 1 | 2 | True | 0 | ROZPOCET
| VV |  | 1,740-1,135 |  | 0.605 | [16 empty] | VV | 1 | 2 | True | 0 | ROZPOCET
| VV |  | 2,530-2,215 |  | 0.315 | [16 empty] | VV | 1 | 2 | True | 0 | ROZPOCET
| VV |  | Součet |  | 1.303 | [16 empty] | VV | 1 | 4 | True | 1 | ROZPOCET
45 | K | 5906140110 | Demontáž kolejového roštu koleje v ose koleje pražce dřevěné tv. A rozdělení "c" | km | 0.081 |  |  | 0 | Sborník UOŽI 01 2020 |  | základní | 0 | 0 | 0 |  | 0 | 0 | 0 | 0 | 0 | 4 | K | 1 |  |  |  | ROZPOCET | 0 | 0 | 0 | 0 | 0 | 1 | 0 | 4 | 1118457516
| PP |  | Demontáž kolejového roštu koleje v ose koleje pražce dřevěné tv. A rozdělení "c". Poznámka: 1. V cenách jsou započteny náklady na případné odstranění kameniva, rozebrání roštu do součástí, manipulaci, naložení výzisku na dopravní prostředek a uložení na úložišti. 2. V cenách nejsou obsaženy náklady na dopravu a vytřídění. | [18 empty] | PP | 1
| VV |  | žst.Kouřim SK4a | [18 empty] | VV | 1 | 1 | True | 0 | ROZPOCET
| VV |  | 2,718-2,637 |  | 0.081 | [16 empty] | VV | 1 | 2 | True | 0 | ROZPOCET
| VV |  | Součet |  | 0.081 | [16 empty] | VV | 1 | 4 | True | 1 | ROZPOCET
46 | K | 5905105030 | Doplnění KL kamenivem souvisle strojně v koleji | m3 | 1885.9 |  |  | 0 | Sborník UOŽI 01 2020 |  | základní | 0 | 0 | 0 |  | 0 | 0 | 0 | 0 | 0 | 4 | K | 1 |  |  |  | ROZPOCET | 0 | 0 | 0 | 0 | 0 | 1 | 0 | 4 | -1759861979
| PP |  | Doplnění KL kamenivem souvisle strojně v koleji. Poznámka: 1. V cenách jsou započteny náklady na doplnění kameniva ojediněle ručně vidlemi a/nebo souvisle strojně z výsypných vozů případně nakladačem. 2. V cenách nejsou obsaženy náklady na dodávku kameniva. | [18 empty] | PP | 1
| VV |  | (2642-147)*0,7 |  | 1746.5 | [16 empty] | VV | 1 | 2 | True | 0 | ROZPOCET
| VV |  | KV č.7 - P4981 | [18 empty] | VV | 1 | 1 | True | 0 | ROZPOCET
| VV |  | (147-97)*1,7 |  | 85 | [16 empty] | VV | 1 | 2 | True | 0 | ROZPOCET
| VV |  | ZV č.9 - P4981 | [18 empty] | VV | 1 | 1 | True | 0 | ROZPOCET
| VV |  | 32*1,7 |  | 54.4 | [16 empty] | VV | 1 | 2 | True | 0 | ROZPOCET
| VV |  | Součet |  | 1885.9 | [16 empty] | VV | 1 | 4 | True | 1 | ROZPOCET
47 | K | 5909032020 | Přesná úprava GPK koleje směrové a výškové uspořádání pražce betonové | km | 2.627 |  |  | 0 | Sborník UOŽI 01 2020 |  | základní | 0 | 0 | 0 |  | 0 | 0 | 0 | 0 | 0 | 4 | K | 1 |  |  |  | ROZPOCET | 0 | 0 | 0 | 0 | 0 | 1 | 0 | 4 | -1503773115
| PP |  | Přesná úprava GPK koleje směrové a výškové uspořádání pražce betonové. Poznámka: 1. V cenách jsou započteny náklady na úpravu směrového a výškového uspořádání strojní linkou ASP s přesným zaměřením její prostorové polohy, úpravu KL pluhem a měření mezních stavebních odchylek dle ČSN, měření technologických veličin a předání tištěných výstupů objednateli. 2. V cenách nejsou obsaženy náklady na zaměření APK, doplnění a dodávku kameniva a snížení KL pod patou kolejnice. | [18 empty] | PP | 1
| VV |  | 2,642-0,097 |  | 2.545 | [16 empty] | VV | 1 | 2 | True | 0 | ROZPOCET
| VV |  | ZV č.9 | [18 empty] | VV | 1 | 1 | True | 0 | ROZPOCET
| VV |  | 0,032+0,050 |  | 0.082 | [16 empty] | VV | 1 | 2 | True | 0 | ROZPOCET
| VV |  | Součet |  | 2.627 | [16 empty] | VV | 1 | 4 | True | 1 | ROZPOCET
48 | K | 5909050010 | Stabilizace kolejového lože koleje nově zřízeného nebo čistého | km | 2.627 |  |  | 0 | Sborník UOŽI 01 2020 |  | základní | 0 | 0 | 0 |  | 0 | 0 | 0 | 0 | 0 | 4 | K | 1 |  |  |  | ROZPOCET | 0 | 0 | 0 | 0 | 0 | 1 | 0 | 4 | -517515689
| PP |  | Stabilizace kolejového lože koleje nově zřízeného nebo čistého. Poznámka: 1. V cenách jsou započteny náklady na stabilizaci v režimu s řízeným (konstantním) poklesem včetně měření a předání tištěných výstupů. | [18 empty] | PP | 1
| VV |  | 2,642-0,097 |  | 2.545 | [16 empty] | VV | 1 | 2 | True | 0 | ROZPOCET
| VV |  | ZV č.9 | [18 empty] | VV | 1 | 1 | True | 0 | ROZPOCET
| VV |  | 0,032+0,050 |  | 0.082 | [16 empty] | VV | 1 | 2 | True | 0 | ROZPOCET
| VV |  | Součet |  | 2.627 | [16 empty] | VV | 1 | 4 | True | 1 | ROZPOCET
49 | K | 5905110010 | Snížení KL pod patou kolejnice v koleji | km | 2.627 |  |  | 0 | Sborník UOŽI 01 2020 |  | základní | 0 | 0 | 0 |  | 0 | 0 | 0 | 0 | 0 | 4 | K | 1 |  |  |  | ROZPOCET | 0 | 0 | 0 | 0 | 0 | 1 | 0 | 4 | -375490244
| PP |  | Snížení KL pod patou kolejnice v koleji. Poznámka: 1. V cenách jsou započteny náklady na snížení KL pod patou kolejnice ručně vidlemi. 2. V cenách nejsou obsaženy náklady na doplnění a dodávku kameniva. | [18 empty] | PP | 1
| VV |  | 2,642-0,097 |  | 2.545 | [16 empty] | VV | 1 | 2 | True | 0 | ROZPOCET
| VV |  | ZV č.9 | [18 empty] | VV | 1 | 1 | True | 0 | ROZPOCET
| VV |  | 0,032+0,050 |  | 0.082 | [16 empty] | VV | 1 | 2 | True | 0 | ROZPOCET
| VV |  | Součet |  | 2.627 | [16 empty] | VV | 1 | 4 | True | 1 | ROZPOCET
50 | K | 5907050010 | Dělení kolejnic řezáním nebo rozbroušením tv. UIC60 nebo R65 | kus | 4 |  |  | 0 | Sborník UOŽI 01 2020 |  | základní | 0 | 0 | 0 |  | 0 | 0 | 0 | 0 | 0 | 4 | K | 1 |  |  |  | ROZPOCET | 0 | 0 | 0 | 0 | 0 | 1 | 0 | 4 | -58085856
| PP |  | Dělení kolejnic řezáním nebo rozbroušením tv. UIC60 nebo R65. Poznámka: 1. V cenách jsou započteny náklady na manipulaci, podložení, označení a provedení řezu kolejnice. | [18 empty] | PP | 1
| VV |  | 4 |  | 4 | [16 empty] | VV | 1 | 2 | True | 0 | ROZPOCET
| VV |  | Součet |  | 4 | [16 empty] | VV | 1 | 4 | True | 1 | ROZPOCET
51 | K | 5907050020 | Dělení kolejnic řezáním nebo rozbroušením tv. S49 | kus | 64 |  |  | 0 | Sborník UOŽI 01 2020 |  | základní | 0 | 0 | 0 |  | 0 | 0 | 0 | 0 | 0 | 4 | K | 1 |  |  |  | ROZPOCET | 0 | 0 | 0 | 0 | 0 | 1 | 0 | 4 | -1297505278
| PP |  | Dělení kolejnic řezáním nebo rozbroušením tv. S49. Poznámka: 1. V cenách jsou započteny náklady na manipulaci, podložení, označení a provedení řezu kolejnice. | [18 empty] | PP | 1
| VV |  | 64 |  | 64 | [16 empty] | VV | 1 | 2 | True | 0 | ROZPOCET
| VV |  | Součet |  | 64 | [16 empty] | VV | 1 | 4 | True | 1 | ROZPOCET
52 | K | 5907050120 | Dělení kolejnic kyslíkem tv. S49 | kus | 172 |  |  | 0 | Sborník UOŽI 01 2020 |  | základní | 0 | 0 | 0 |  | 0 | 0 | 0 | 0 | 0 | 4 | K | 1 |  |  |  | ROZPOCET | 0 | 0 | 0 | 0 | 0 | 1 | 0 | 4 | 827535029
| PP |  | Dělení kolejnic kyslíkem tv. S49. Poznámka: 1. V cenách jsou započteny náklady na manipulaci, podložení, označení a provedení řezu kolejnice. | [18 empty] | PP | 1
| VV |  | (2142-97)/24*2 |  | 170.417 | [16 empty] | VV | 1 | 2 | True | 0 | ROZPOCET
| VV |  | 1,583 |  | 1.583 | [16 empty] | VV | 1 | 2 | True | 0 | ROZPOCET
| VV |  | Součet |  | 172 | [16 empty] | VV | 1 | 4 | True | 1 | ROZPOCET
53 | K | 5910015120 | Odtavovací stykové svařování mobilní svářečkou kolejnic nových délky přes 150 m tv. S49 | svar | 42 |  |  | 0 | Sborník UOŽI 01 2020 |  | základní | 0 | 0 | 0 |  | 0 | 0 | 0 | 0 | 0 | 4 | K | 1 |  |  |  | ROZPOCET | 0 | 0 | 0 | 0 | 0 | 1 | 0 | 4 | -2086149001
| PP |  | Odtavovací stykové svařování mobilní svářečkou kolejnic nových délky přes 150 m tv. S49. Poznámka: 1. V cenách jsou započteny náklady na vybrání kameniva z mezipražcového prostoru, broušení kontaktních ploch, přisunutí kolejnice na svar, vyrovnání a svaření kolejnic, seříznutí svarového výronku v celém profilu kolejnice, obroušení pojížděných ploch, vizuální prohlídka, měření geometrie svaru a vedení výrobní dokumentace. 2. V cenách nejsou obsaženy náklady na kontrolu svaru ultrazvukem, podbití pražců a demontáž styku. | [18 empty] | PP | 1
| VV |  | (549-97)/75*2 |  | 12.053 | [16 empty] | VV | 1 | 2 | True | 0 | ROZPOCET
| VV |  | -0,053 |  | -0.053 | [16 empty] | VV | 1 | 2 | True | 0 | ROZPOCET
| VV |  | (849-549)/75*2/2 |  | 4 | [16 empty] | VV | 1 | 2 | True | 0 | ROZPOCET
| VV |  | (917-849)/75*2*0 |  | 0 | [16 empty] | VV | 1 | 2 | True | 0 | ROZPOCET
| VV |  | (1123-917)/75*2/2 |  | 2.747 | [16 empty] | VV | 1 | 2 | True | 0 | ROZPOCET
| VV |  | 1,253 |  | 1.253 | [16 empty] | VV | 1 | 2 | True | 0 | ROZPOCET
| VV |  | (1727-1123)/75*2 |  | 16.107 | [16 empty] | VV | 1 | 2 | True | 0 | ROZPOCET
| VV |  | -0,107 |  | -0.107 | [16 empty] | VV | 1 | 2 | True | 0 | ROZPOCET
| VV |  | (2223-1727)/75*2/2 |  | 6.613 | [16 empty] | VV | 1 | 2 | True | 0 | ROZPOCET
| VV |  | -0,613 |  | -0.613 | [16 empty] | VV | 1 | 2 | True | 0 | ROZPOCET
| VV |  | (2529-2223)/75*2 |  | 8.16 | [16 empty] | VV | 1 | 2 | True | 0 | ROZPOCET
| VV |  | -0,160 |  | -0.16 | [16 empty] | VV | 1 | 2 | True | 0 | ROZPOCET
| VV |  | (2642-2529)/75*2/2 |  | 1.507 | [16 empty] | VV | 1 | 2 | True | 0 | ROZPOCET
| VV |  | 0,493 |  | 0.493 | [16 empty] | VV | 1 | 2 | True | 0 | ROZPOCET
| VV |  | závěrné svary | [18 empty] | VV | 1 | 1 | True | 0 | ROZPOCET
| VV |  | -10 |  | -10 | [16 empty] | VV | 1 | 2 | True | 0 | ROZPOCET
| VV |  | Součet |  | 42 | [16 empty] | VV | 1 | 4 | True | 1 | ROZPOCET
54 | K | 5910020120 | Svařování kolejnic termitem plný předehřev standardní spára svar jednotlivý tv. R65 | svar | 4 |  |  | 0 | Sborník UOŽI 01 2020 |  | základní | 0 | 0 | 0 |  | 0 | 0 | 0 | 0 | 0 | 4 | K | 1 |  |  |  | ROZPOCET | 0 | 0 | 0 | 0 | 0 | 1 | 0 | 4 | -1487501550
| PP |  | Svařování kolejnic termitem plný předehřev standardní spára svar jednotlivý tv. R65. Poznámka: 1. V cenách jsou započteny náklady na vybrání kameniva z mezipražcového prostoru, demontáž upevňovadel, směrové a výškové vyrovnání kolejnic, provedení svaru, montáž upevňovadel, vizuální kontrola, měření geometrie svaru. 2. V cenách nejsou obsaženy náklady na kontrolu svaru ultrazvukem, podbití pražců a demontáž styku. | [18 empty] | PP | 1
| VV |  | ZV.č.9 | [18 empty] | VV | 1 | 1 | True | 0 | ROZPOCET
| VV |  | 4 |  | 4 | [16 empty] | VV | 1 | 2 | True | 0 | ROZPOCET
| VV |  | Součet |  | 4 | [16 empty] | VV | 1 | 4 | True | 1 | ROZPOCET
55 | K | 5910020130 | Svařování kolejnic termitem plný předehřev standardní spára svar jednotlivý tv. S49 | svar | 12 |  |  | 0 | Sborník UOŽI 01 2020 |  | základní | 0 | 0 | 0 |  | 0 | 0 | 0 | 0 | 0 | 4 | K | 1 |  |  |  | ROZPOCET | 0 | 0 | 0 | 0 | 0 | 1 | 0 | 4 | -150104924
| PP |  | Svařování kolejnic termitem plný předehřev standardní spára svar jednotlivý tv. S49. Poznámka: 1. V cenách jsou započteny náklady na vybrání kameniva z mezipražcového prostoru, demontáž upevňovadel, směrové a výškové vyrovnání kolejnic, provedení svaru, montáž upevňovadel, vizuální kontrola, měření geometrie svaru. 2. V cenách nejsou obsaženy náklady na kontrolu svaru ultrazvukem, podbití pražců a demontáž styku. | [18 empty] | PP | 1
| VV |  | závěrné svary | [18 empty] | VV | 1 | 1 | True | 0 | ROZPOCET
| VV |  | 10 |  | 10 | [16 empty] | VV | 1 | 2 | True | 0 | ROZPOCET
| VV |  | ZV.č.9 | [18 empty] | VV | 1 | 1 | True | 0 | ROZPOCET
| VV |  | 2 |  | 2 | [16 empty] | VV | 1 | 2 | True | 0 | ROZPOCET
| VV |  | Součet |  | 12 | [16 empty] | VV | 1 | 4 | True | 1 | ROZPOCET
56 | K | 5908010130 | Zřízení kolejnicového styku s rozřezem a vrtáním - 4 otvory tv. S49 | styk | 54 |  |  | 0 | Sborník UOŽI 01 2020 |  | základní | 0 | 0 | 0 |  | 0 | 0 | 0 | 0 | 0 | 4 | K | 1 |  |  |  | ROZPOCET | 0 | 0 | 0 | 0 | 0 | 1 | 0 | 4 | 320430906
| PP |  | Zřízení kolejnicového styku s rozřezem a vrtáním - 4 otvory tv. S49. Poznámka: 1. V cenách jsou započteny náklady na zřízení styku, případné nastavení dilatační spáry a ošetření součástí mazivem. U přechodového styku se použije položka s větším tvarem. 2. V cenách nejsou obsaženy náklady na dodávku materiálu. | [18 empty] | PP | 1
| VV |  | (849-549)/50*2 |  | 12 | [16 empty] | VV | 1 | 2 | True | 0 | ROZPOCET
| VV |  | 2 |  | 2 | [16 empty] | VV | 1 | 2 | True | 0 | ROZPOCET
| VV |  | (1123-917)/50*2 |  | 8.24 | [16 empty] | VV | 1 | 2 | True | 0 | ROZPOCET
| VV |  | 3,760 |  | 3.76 | [16 empty] | VV | 1 | 2 | True | 0 | ROZPOCET
| VV |  | (2223-1727)/50*2 |  | 19.84 | [16 empty] | VV | 1 | 2 | True | 0 | ROZPOCET
| VV |  | 2,160 |  | 2.16 | [16 empty] | VV | 1 | 2 | True | 0 | ROZPOCET
| VV |  | (2610-2529)/50*2 |  | 3.24 | [16 empty] | VV | 1 | 2 | True | 0 | ROZPOCET
| VV |  | 2,760 |  | 2.76 | [16 empty] | VV | 1 | 2 | True | 0 | ROZPOCET
| VV |  | Součet |  | 54 | [16 empty] | VV | 1 | 4 | True | 1 | ROZPOCET
57 | K | 5910035030 | Dosažení dovolené upínací teploty v BK prodloužením kolejnicového pásu v koleji tv. S49 | svar | 10 |  |  | 0 | Sborník UOŽI 01 2020 |  | základní | 0 | 0 | 0 |  | 0 | 0 | 0 | 0 | 0 | 4 | K | 1 |  |  |  | ROZPOCET | 0 | 0 | 0 | 0 | 0 | 1 | 0 | 4 | -404001238
| PP |  | Dosažení dovolené upínací teploty v BK prodloužením kolejnicového pásu v koleji tv. S49. Poznámka: 1. V cenách jsou započteny náklady na montáž a demontáž napínacího zařízení nebo ohřevu kolejnic a udržování potřebného prodloužení kolejnicového pásu. 2. V cenách nejsou obsaženy náklady na demontáž upevňovadel a kolejnicových spojek. | [18 empty] | PP | 1
| VV |  | (549-97)/300*2 |  | 3.013 | [16 empty] | VV | 1 | 2 | True | 0 | ROZPOCET
| VV |  | 0,987 |  | 0.987 | [16 empty] | VV | 1 | 2 | True | 0 | ROZPOCET
| VV |  | (917-849)/300*2 |  | 0.453 | [16 empty] | VV | 1 | 2 | True | 0 | ROZPOCET
| VV |  | -0,453 |  | -0.453 | [16 empty] | VV | 1 | 2 | True | 0 | ROZPOCET
| VV |  | (1727-1123)/300*2 |  | 4.027 | [16 empty] | VV | 1 | 2 | True | 0 | ROZPOCET
| VV |  | -0,027 |  | -0.027 | [16 empty] | VV | 1 | 2 | True | 0 | ROZPOCET
| VV |  | (2529-2223)/300*2 |  | 2.04 | [16 empty] | VV | 1 | 2 | True | 0 | ROZPOCET
| VV |  | -0,040 |  | -0.04 | [16 empty] | VV | 1 | 2 | True | 0 | ROZPOCET
| VV |  | (2642-2610)/300*2 |  | 0.213 | [16 empty] | VV | 1 | 2 | True | 0 | ROZPOCET
| VV |  | -0,213 |  | -0.213 | [16 empty] | VV | 1 | 2 | True | 0 | ROZPOCET
| VV |  | Součet |  | 10 | [16 empty] | VV | 1 | 4 | True | 1 | ROZPOCET
58 | K | 5910040310 | Umožnění volné dilatace kolejnice demontáž upevňovadel s osazením kluzných podložek rozdělení pražců "c" | m | 2924 |  |  | 0 | Sborník UOŽI 01 2020 |  | základní | 0 | 0 | 0 |  | 0 | 0 | 0 | 0 | 0 | 4 | K | 1 |  |  |  | ROZPOCET | 0 | 0 | 0 | 0 | 0 | 1 | 0 | 4 | 2050032203
| PP |  | Umožnění volné dilatace kolejnice demontáž upevňovadel s osazením kluzných podložek rozdělení pražců "c". Poznámka: 1. V cenách jsou započteny náklady na uvolnění, demontáž a rovnoměrné prodloužení nebo zkrácení kolejnice, vyznačení značek a vedení dokumentace. 2. V cenách nejsou obsaženy náklady na demontáž kolejnicových spojek. | [18 empty] | PP | 1
| VV |  | (549-97)*2 |  | 904 | [16 empty] | VV | 1 | 2 | True | 0 | ROZPOCET
| VV |  | (917-849)*2 |  | 136 | [16 empty] | VV | 1 | 2 | True | 0 | ROZPOCET
| VV |  | (1727-1123)*2 |  | 1208 | [16 empty] | VV | 1 | 2 | True | 0 | ROZPOCET
| VV |  | (2529-2223)*2 |  | 612 | [16 empty] | VV | 1 | 2 | True | 0 | ROZPOCET
| VV |  | (2642-2610)*2 |  | 64 | [16 empty] | VV | 1 | 2 | True | 0 | ROZPOCET
| VV |  | Součet |  | 2924 | [16 empty] | VV | 1 | 4 | True | 1 | ROZPOCET
59 | K | 5910040410 | Umožnění volné dilatace kolejnice montáž upevňovadel s odstraněním kluzných podložek rozdělení pražců "c" | m | 2924 |  |  | 0 | Sborník UOŽI 01 2020 |  | základní | 0 | 0 | 0 |  | 0 | 0 | 0 | 0 | 0 | 4 | K | 1 |  |  |  | ROZPOCET | 0 | 0 | 0 | 0 | 0 | 1 | 0 | 4 | 803911869
| PP |  | Umožnění volné dilatace kolejnice montáž upevňovadel s odstraněním kluzných podložek rozdělení pražců "c". Poznámka: 1. V cenách jsou započteny náklady na uvolnění, demontáž a rovnoměrné prodloužení nebo zkrácení kolejnice, vyznačení značek a vedení dokumentace. 2. V cenách nejsou obsaženy náklady na demontáž kolejnicových spojek. | [18 empty] | PP | 1
| VV |  | (549-97)*2 |  | 904 | [16 empty] | VV | 1 | 2 | True | 0 | ROZPOCET
| VV |  | (917-849)*2 |  | 136 | [16 empty] | VV | 1 | 2 | True | 0 | ROZPOCET
| VV |  | (1727-1123)*2 |  | 1208 | [16 empty] | VV | 1 | 2 | True | 0 | ROZPOCET
| VV |  | (2529-2223)*2 |  | 612 | [16 empty] | VV | 1 | 2 | True | 0 | ROZPOCET
| VV |  | (2642-2610)*2 |  | 64 | [16 empty] | VV | 1 | 2 | True | 0 | ROZPOCET
| VV |  | Součet |  | 2924 | [16 empty] | VV | 1 | 4 | True | 1 | ROZPOCET
60 | K | 5910136010 | Montáž pražcové kotvy v koleji | kus | 385 |  |  | 0 | Sborník UOŽI 01 2020 |  | základní | 0 | 0 | 0 |  | 0 | 0 | 0 | 0 | 0 | 4 | K | 1 |  |  |  | ROZPOCET | 0 | 0 | 0 | 0 | 0 | 1 | 0 | 4 | 1855707951
| PP |  | Montáž pražcové kotvy v koleji. Poznámka: 1. V cenách jsou započteny náklady na odstranění kameniva, montáž, ošetření součásti mazivem a úpravu kameniva. 2. V cenách nejsou obsaženy náklady na dodávku materiálu. | [18 empty] | PP | 1
| VV |  | 385 |  | 385 | [16 empty] | VV | 1 | 2 | True | 0 | ROZPOCET
| VV |  | Součet |  | 385 | [16 empty] | VV | 1 | 4 | True | 1 | ROZPOCET
61 | K | 5913040020 | Montáž celopryžové přejezdové konstrukce málo zatížené v koleji část vnitřní | m | 21.6 |  |  | 0 | Sborník UOŽI 01 2020 |  | základní | 0 | 0 | 0 |  | 0 | 0 | 0 | 0 | 0 | 4 | K | 1 |  |  |  | ROZPOCET | 0 | 0 | 0 | 0 | 0 | 1 | 0 | 4 | -392691933
| PP |  | Montáž celopryžové přejezdové konstrukce málo zatížené v koleji část vnitřní. Poznámka: 1. V cenách jsou započteny náklady na montáž konstrukce. 2. V cenách nejsou obsaženy náklady na dodávku materiálu. | [18 empty] | PP | 1
| VV |  | P4982 | [18 empty] | VV | 1 | 1 | True | 0 | ROZPOCET
| VV |  | 12 |  | 12 | [16 empty] | VV | 1 | 2 | True | 0 | ROZPOCET
| VV |  | P4983 | [18 empty] | VV | 1 | 1 | True | 0 | ROZPOCET
| VV |  | 9,6 |  | 9.6 | [16 empty] | VV | 1 | 2 | True | 0 | ROZPOCET
| VV |  | Součet |  | 21.6 | [16 empty] | VV | 1 | 4 | True | 1 | ROZPOCET
62 | K | 5913040030 | Montáž celopryžové přejezdové konstrukce málo zatížené v koleji část vnější a vnitřní včetně závěrných zídek | m | 14.4 |  |  | 0 | Sborník UOŽI 01 2020 |  | základní | 0 | 0 | 0 |  | 0 | 0 | 0 | 0 | 0 | 4 | K | 1 |  |  |  | ROZPOCET | 0 | 0 | 0 | 0 | 0 | 1 | 0 | 4 | -1724929736
| PP |  | Montáž celopryžové přejezdové konstrukce málo zatížené v koleji část vnější a vnitřní včetně závěrných zídek. Poznámka: 1. V cenách jsou započteny náklady na montáž konstrukce. 2. V cenách nejsou obsaženy náklady na dodávku materiálu. | [18 empty] | PP | 1
| VV |  | P4981 směr Kouřim B91S, S49 | [18 empty] | VV | 1 | 1 | True | 0 | ROZPOCET
| VV |  | 7,2 |  | 7.2 | [16 empty] | VV | 1 | 2 | True | 0 | ROZPOCET
| VV |  | P4981 směr Zásmuky SB8, R65 | [18 empty] | VV | 1 | 1 | True | 0 | ROZPOCET
| VV |  | 7,2 |  | 7.2 | [16 empty] | VV | 1 | 2 | True | 0 | ROZPOCET
| VV |  | Součet |  | 14.4 | [16 empty] | VV | 1 | 4 | True | 1 | ROZPOCET
63 | K | 5913215020 | Demontáž kolejnicových dílů přejezdu ochranná kolejnice | m | 70 |  |  | 0 | Sborník UOŽI 01 2020 |  | základní | 0 | 0 | 0 |  | 0 | 0 | 0 | 0 | 0 | 4 | K | 1 |  |  |  | ROZPOCET | 0 | 0 | 0 | 0 | 0 | 1 | 0 | 4 | 744935811
| PP |  | Demontáž kolejnicových dílů přejezdu ochranná kolejnice. Poznámka: 1. V cenách jsou započteny náklady na demontáž a naložení na dopravní prostředek. | [18 empty] | PP | 1
| VV |  | P4981 | [18 empty] | VV | 1 | 1 | True | 0 | ROZPOCET
| VV |  | 7*4 |  | 28 | [16 empty] | VV | 1 | 2 | True | 0 | ROZPOCET
| VV |  | P4982 | [18 empty] | VV | 1 | 1 | True | 0 | ROZPOCET
| VV |  | 12*2 |  | 24 | [16 empty] | VV | 1 | 2 | True | 0 | ROZPOCET
| VV |  | P4983 | [18 empty] | VV | 1 | 1 | True | 0 | ROZPOCET
| VV |  | 9*2 |  | 18 | [16 empty] | VV | 1 | 2 | True | 0 | ROZPOCET
| VV |  | Součet |  | 70 | [16 empty] | VV | 1 | 4 | True | 1 | ROZPOCET
64 | K | 5913235020 | Dělení AB komunikace řezáním hloubky do 20 cm | m | 56 |  |  | 0 | Sborník UOŽI 01 2020 |  | základní | 0 | 0 | 0 |  | 0 | 0 | 0 | 0 | 0 | 4 | K | 1 |  |  |  | ROZPOCET | 0 | 0 | 0 | 0 | 0 | 1 | 0 | 4 | 1116963154
| PP |  | Dělení AB komunikace řezáním hloubky do 20 cm. Poznámka: 1. V cenách jsou započteny náklady na provedení úkolu. | [18 empty] | PP | 1
| VV |  | P4981 Lp+Pp | [18 empty] | VV | 1 | 1 | True | 0 | ROZPOCET
| VV |  | 7*2 |  | 14 | [16 empty] | VV | 1 | 2 | True | 0 | ROZPOCET
| VV |  | P4982 Lp+Pp | [18 empty] | VV | 1 | 1 | True | 0 | ROZPOCET
| VV |  | 12*2 |  | 24 | [16 empty] | VV | 1 | 2 | True | 0 | ROZPOCET
| VV |  | P4983 Lp+Pp | [18 empty] | VV | 1 | 1 | True | 0 | ROZPOCET
| VV |  | 9*2 |  | 18 | [16 empty] | VV | 1 | 2 | True | 0 | ROZPOCET
| VV |  | Součet |  | 56 | [16 empty] | VV | 1 | 4 | True | 1 | ROZPOCET
65 | K | 5913240020 | Odstranění AB komunikace odtěžením nebo frézováním hloubky do 20 cm | m2 | 304 |  |  | 0 | Sborník UOŽI 01 2020 |  | základní | 0 | 0 | 0 |  | 0 | 0 | 0 | 0 | 0 | 4 | K | 1 |  |  |  | ROZPOCET | 0 | 0 | 0 | 0 | 0 | 1 | 0 | 4 | 1322240497
| PP |  | Odstranění AB komunikace odtěžením nebo frézováním hloubky do 20 cm. Poznámka: 1. V cenách jsou započteny náklady na odtěžení nebo frézování a naložení výzisku na dopravní prostředek. | [18 empty] | PP | 1
| VV |  | P4981 Lp+mezi+mezi+mezi+Pp | [18 empty] | VV | 1 | 1 | True | 0 | ROZPOCET
| VV |  | (4+1,3+7,5+1,3+4)*7 |  | 126.7 | [16 empty] | VV | 1 | 2 | True | 0 | ROZPOCET
| VV |  | P4982 Lp+mezi+Pp | [18 empty] | VV | 1 | 1 | True | 0 | ROZPOCET
| VV |  | (1,5+1,3+5)*12 |  | 93.6 | [16 empty] | VV | 1 | 2 | True | 0 | ROZPOCET
| VV |  | P4983 Lp+mezi+Pp | [18 empty] | VV | 1 | 1 | True | 0 | ROZPOCET
| VV |  | (4+1,3+4)*9 |  | 83.7 | [16 empty] | VV | 1 | 2 | True | 0 | ROZPOCET
| VV |  | Součet |  | 304 | [16 empty] | VV | 1 | 4 | True | 1 | ROZPOCET
66 | K | 5913250020 | Zřízení konstrukce vozovky asfaltobetonové dle vzorového listu Ž těžké - podkladní, ložní a obrusná vrstva tloušťky do 25 cm | m2 | 246.24 |  |  | 0 | Sborník UOŽI 01 2020 |  | základní | 0 | 0 | 0 |  | 0 | 0 | 0 | 0 | 0 | 4 | K | 1 |  |  |  | ROZPOCET | 0 | 0 | 0 | 0 | 0 | 1 | 0 | 4 | -809110573
| PP |  | Zřízení konstrukce vozovky asfaltobetonové dle vzorového listu Ž těžké - podkladní, ložní a obrusná vrstva tloušťky do 25 cm. Poznámka: 1. V cenách jsou započteny náklady na zřízení netuhé vozovky podle VL s živičným podkladem ze stmelených vrstev podle vzorového listu Ž. 2. V cenách nejsou obsaženy náklady na dodávku materiálu. | [18 empty] | PP | 1
| VV |  | P4981 Lp+mezi+Pp | [18 empty] | VV | 1 | 1 | True | 0 | ROZPOCET
| VV |  | (3,3+6,1+3,3)*7,2 |  | 91.44 | [16 empty] | VV | 1 | 2 | True | 0 | ROZPOCET
| VV |  | P4982 Lp+Pp | [18 empty] | VV | 1 | 1 | True | 0 | ROZPOCET
| VV |  | (1,5+5)*12 |  | 78 | [16 empty] | VV | 1 | 2 | True | 0 | ROZPOCET
| VV |  | P4983 Lp+Pp | [18 empty] | VV | 1 | 1 | True | 0 | ROZPOCET
| VV |  | (4+4)*9,6 |  | 76.8 | [16 empty] | VV | 1 | 2 | True | 0 | ROZPOCET
| VV |  | Součet |  | 246.24 | [16 empty] | VV | 1 | 4 | True | 1 | ROZPOCET
67 | K | 5908056010 | Příplatek za kompletaci na úložišti ŽS4 | kus | 144 |  |  | 0 | Sborník UOŽI 01 2020 |  | základní | 0 | 0 | 0 |  | 0 | 0 | 0 | 0 | 0 | 4 | K | 1 |  |  |  | ROZPOCET | 0 | 0 | 0 | 0 | 0 | 1 | 0 | 4 | -61736414
| PP |  | Příplatek za kompletaci na úložišti ŽS4. Poznámka: 1. V cenách jsou započteny i náklady na ošetření závitů antikorozním přípravkem, kompletaci nových nebo užitých součástí a případnou manipulaci. | [18 empty] | PP | 1
| VV |  | 144 |  | 144 | [16 empty] | VV | 1 | 2 | True | 0 | ROZPOCET
| VV |  | Součet |  | 144 | [16 empty] | VV | 1 | 4 | True | 1 | ROZPOCET
68 | K | 5911309040 | Demontáž hákového závěru výhybky jednoduché jednozávěrové soustavy A | kus | 1 |  |  | 0 | Sborník UOŽI 01 2020 |  | základní | 0 | 0 | 0 |  | 0 | 0 | 0 | 0 | 0 | 4 | K | 1 |  |  |  | ROZPOCET | 0 | 0 | 0 | 0 | 0 | 1 | 0 | 4 | -1209807439
| PP |  | Demontáž hákového závěru výhybky jednoduché jednozávěrové soustavy A. Poznámka: 1. V cenách jsou započteny náklady na demontáž závěru a naložení na dopravní prostředek. | [18 empty] | PP | 1
| VV |  | v.č.1 Kouřim | [18 empty] | VV | 1 | 1 | True | 0 | ROZPOCET
| VV |  | 1 |  | 1 | [16 empty] | VV | 1 | 2 | True | 0 | ROZPOCET
| VV |  | Součet |  | 1 | [16 empty] | VV | 1 | 4 | True | 1 | ROZPOCET
69 | K | 5911655220 | Demontáž jednoduché výhybky na úložišti ocelové pražce válcované soustavy A | m | 44.56 |  |  | 0 | Sborník UOŽI 01 2020 |  | základní | 0 | 0 | 0 |  | 0 | 0 | 0 | 0 | 0 | 4 | K | 1 |  |  |  | ROZPOCET | 0 | 0 | 0 | 0 | 0 | 1 | 0 | 4 | -773791320
| PP |  | Demontáž jednoduché výhybky na úložišti ocelové pražce válcované soustavy A. Poznámka: 1. V cenách jsou započteny náklady na demontáž do součástí, manipulaci, naložení na dopravní prostředek a uložení vyzískaného materiálu na úložišti. | [18 empty] | PP | 1
| VV |  | v.č.1 Kouřim | [18 empty] | VV | 1 | 1 | True | 0 | ROZPOCET
| VV |  | 44,560 |  | 44.56 | [16 empty] | VV | 1 | 2 | True | 0 | ROZPOCET
| VV |  | Součet |  | 44.56 | [16 empty] | VV | 1 | 4 | True | 1 | ROZPOCET
70 | K | 5999010020 | Vyjmutí a snesení konstrukcí nebo dílů hmotnosti přes 10 do 20 t | t | 12 |  |  | 0 | Sborník UOŽI 01 2020 |  | základní | 0 | 0 | 0 |  | 0 | 0 | 0 | 0 | 0 | 4 | K | 1 |  |  |  | ROZPOCET | 0 | 0 | 0 | 0 | 0 | 1 | 0 | 4 | -1318802137
| PP |  | Vyjmutí a snesení konstrukcí nebo dílů hmotnosti přes 10 do 20 t. Poznámka: 1. V cenách jsou započteny náklady na manipulaci vyjmutí a snesení zdvihacím prostředkem, naložení, složení, přeprava v místě technologické manipulace. Položka obsahuje náklady na práce v blízkosti trakčního vedení. | [18 empty] | PP | 1
| VV |  | v.č.1 Kouřim | [18 empty] | VV | 1 | 1 | True | 0 | ROZPOCET
| VV |  | 12 |  | 12 | [16 empty] | VV | 1 | 2 | True | 0 | ROZPOCET
| VV |  | Součet |  | 12 | [16 empty] | VV | 1 | 4 | True | 1 | ROZPOCET
| D | OST | Ostatní |  |  |  |  | 0 |  |  |  |  | 0 | 0 |  | 0 |  | 0 |  | 0 | 4 | D | 0 |  |  |  | ROZPOCET | [6 empty] | 0
71 | K | 7590917010 | Demontáž výkolejky bez návěstního tělesa se zámkem jednoduchým | kus | 1 |  |  | 0 | Sborník UOŽI 01 2020 |  | základní | 0 | 0 | 0 |  | 0 | 0 | 0 | 0 | 0 | 512 | K | 1 |  |  |  | ROZPOCET | 0 | 0 | 0 | 0 | 0 | 1 | 0 | 512 | -1469723650
| PP |  | Demontáž výkolejky bez návěstního tělesa se zámkem jednoduchým | [18 empty] | PP | 1
| VV |  | žst.Kouřim SK4a | [18 empty] | VV | 1 | 1 | True | 0 | ROZPOCET
| VV |  | 1 |  | 1 | [16 empty] | VV | 1 | 2 | True | 0 | ROZPOCET
| VV |  | Součet |  | 1 | [16 empty] | VV | 1 | 4 | True | 1 | ROZPOCET
72 | K | 7592005070 | Montáž počítacího bodu počítače náprav PZN 1 | kus | 8 |  |  | 0 | Sborník UOŽI 01 2020 |  | základní | 0 | 0 | 0 |  | 0 | 0 | 0 | 0 | 0 | 512 | K | 1 |  |  |  | ROZPOCET | 0 | 0 | 0 | 0 | 0 | 1 | 0 | 512 | -2088946070
| PP |  | Montáž počítacího bodu počítače náprav PZN 1 - uložení a připevnění na určené místo, seřízení polohy, přezkoušení | [18 empty] | PP | 1
| VV |  | 8 |  | 8 | [16 empty] | VV | 1 | 2 | True | 0 | ROZPOCET
| VV |  | Součet |  | 8 | [16 empty] | VV | 1 | 4 | True | 1 | ROZPOCET
73 | K | 7592007070 | Demontáž počítacího bodu počítače náprav PZN 1 | kus | 8 |  |  | 0 | Sborník UOŽI 01 2020 |  | základní | 0 | 0 | 0 |  | 0 | 0 | 0 | 0 | 0 | 512 | K | 1 |  |  |  | ROZPOCET | 0 | 0 | 0 | 0 | 0 | 1 | 0 | 512 | -1666553513
| PP |  | Demontáž počítacího bodu počítače náprav PZN 1 | [18 empty] | PP | 1
| VV |  | 8 |  | 8 | [16 empty] | VV | 1 | 2 | True | 0 | ROZPOCET
| VV |  | Součet |  | 8 | [16 empty] | VV | 1 | 4 | True | 1 | ROZPOCET
| D | VRN | Vedlejší rozpočtové náklady |  |  |  |  | 0 |  |  |  |  | 0 | 0 |  | 0 |  | 0 |  | 0 | 5 | D | 0 |  |  |  | ROZPOCET | [6 empty] | 0
74 | K | 9902100100 | Doprava obousměrná (např. dodávek z vlastních zásob zhotovitele nebo objednatele nebo výzisku) mechanizací o nosnosti přes 3,5 t sypanin (kameniva, písku, suti, dlažebních kostek, atd.) do 10 km | t | 7966.24 |  |  | 0 | Sborník UOŽI 01 2020 |  | základní | 0 | 0 | 0 |  | 0 | 0 | 0 | 0 | 0 | 512 | K | 1 |  |  |  | ROZPOCET | 0 | 0 | 0 | 0 | 0 | 1 | 0 | 512 | 1057881347
| PP |  | Doprava obousměrná (např. dodávek z vlastních zásob zhotovitele nebo objednatele nebo výzisku) mechanizací o nosnosti přes 3,5 t sypanin (kameniva, písku, suti, dlažebních kostek, atd.) do 10 km. Poznámka: 1. Ceny jsou určeny pro dopravu silničními i kolejovými vozidly.2. V cenách obousměrné dopravy jsou započteny náklady na přepravu materiálu na místo určení včetně složení, poplatku za použití dopravní cesty a zpáteční cesty nenaloženého dopravního prostředku.3. V cenách jednosměrné dopravy jsou započteny náklady na přepravu materiálu na místo určení včetně složení a poplatku za použití dopravní cesty. Tyto položky se použijí i v případě, kdy se předpokládá, že dopravní prostředek bude naložen i na zpáteční cestě. V tomto případě se použijí položky pro každý směr samostatně (např. doprava materiálu na stavbu a odvoz výzisku nebo suti ze stavby). | [18 empty] | PP | 1
| VV |  | nový štěrk | [18 empty] | VV | 1 | 1 | True | 0 | ROZPOCET
| VV |  | 3394,620 |  | 3394.62 | [16 empty] | VV | 1 | 2 | True | 0 | ROZPOCET
| VV |  | skládka výzisk KL + příkopy | [18 empty] | VV | 1 | 1 | True | 0 | ROZPOCET
| VV |  | 4564,620 |  | 4564.62 | [16 empty] | VV | 1 | 2 | True | 0 | ROZPOCET
| VV |  | skládka plasty | [18 empty] | VV | 1 | 1 | True | 0 | ROZPOCET
| VV |  | 7 |  | 7 | [16 empty] | VV | 1 | 2 | True | 0 | ROZPOCET
| VV |  | Součet |  | 7966.24 | [16 empty] | VV | 1 | 4 | True | 1 | ROZPOCET
75 | K | 9902100200 | Doprava obousměrná (např. dodávek z vlastních zásob zhotovitele nebo objednatele nebo výzisku) mechanizací o nosnosti přes 3,5 t sypanin (kameniva, písku, suti, dlažebních kostek, atd.) do 20 km | t | 275.15 |  |  | 0 | Sborník UOŽI 01 2020 |  | základní | 0 | 0 | 0 |  | 0 | 0 | 0 | 0 | 0 | 512 | K | 1 |  |  |  | ROZPOCET | 0 | 0 | 0 | 0 | 0 | 1 | 0 | 512 | 1555236077
| PP |  | Doprava obousměrná (např. dodávek z vlastních zásob zhotovitele nebo objednatele nebo výzisku) mechanizací o nosnosti přes 3,5 t sypanin (kameniva, písku, suti, dlažebních kostek, atd.) do 20 km. Poznámka: 1. Ceny jsou určeny pro dopravu silničními i kolejovými vozidly.2. V cenách obousměrné dopravy jsou započteny náklady na přepravu materiálu na místo určení včetně složení, poplatku za použití dopravní cesty a zpáteční cesty nenaloženého dopravního prostředku.3. V cenách jednosměrné dopravy jsou započteny náklady na přepravu materiálu na místo určení včetně složení a poplatku za použití dopravní cesty. Tyto položky se použijí i v případě, kdy se předpokládá, že dopravní prostředek bude naložen i na zpáteční cestě. V tomto případě se použijí položky pro každý směr samostatně (např. doprava materiálu na stavbu a odvoz výzisku nebo suti ze stavby). | [18 empty] | PP | 1
| VV |  | nový asfalt | [18 empty] | VV | 1 | 1 | True | 0 | ROZPOCET
| VV |  | 123,150 |  | 123.15 | [16 empty] | VV | 1 | 2 | True | 0 | ROZPOCET
| VV |  | skládka asfalt | [18 empty] | VV | 1 | 1 | True | 0 | ROZPOCET
| VV |  | 152 |  | 152 | [16 empty] | VV | 1 | 2 | True | 0 | ROZPOCET
| VV |  | Součet |  | 275.15 | [16 empty] | VV | 1 | 4 | True | 1 | ROZPOCET
76 | K | 9902100300 | Doprava obousměrná (např. dodávek z vlastních zásob zhotovitele nebo objednatele nebo výzisku) mechanizací o nosnosti přes 3,5 t sypanin (kameniva, písku, suti, dlažebních kostek, atd.) do 30 km | t | 0.069 |  |  | 0 | Sborník UOŽI 01 2020 |  | základní | 0 | 0 | 0 |  | 0 | 0 | 0 | 0 | 0 | 512 | K | 1 |  |  |  | ROZPOCET | 0 | 0 | 0 | 0 | 0 | 1 | 0 | 512 | -1881638415
| PP |  | Doprava obousměrná (např. dodávek z vlastních zásob zhotovitele nebo objednatele nebo výzisku) mechanizací o nosnosti přes 3,5 t sypanin (kameniva, písku, suti, dlažebních kostek, atd.) do 30 km. Poznámka: 1. Ceny jsou určeny pro dopravu silničními i kolejovými vozidly.2. V cenách obousměrné dopravy jsou započteny náklady na přepravu materiálu na místo určení včetně složení, poplatku za použití dopravní cesty a zpáteční cesty nenaloženého dopravního prostředku.3. V cenách jednosměrné dopravy jsou započteny náklady na přepravu materiálu na místo určení včetně složení a poplatku za použití dopravní cesty. Tyto položky se použijí i v případě, kdy se předpokládá, že dopravní prostředek bude naložen i na zpáteční cestě. V tomto případě se použijí položky pro každý směr samostatně (např. doprava materiálu na stavbu a odvoz výzisku nebo suti ze stavby). | [18 empty] | PP | 1
| VV |  | nový drobný materiál | [18 empty] | VV | 1 | 1 | True | 0 | ROZPOCET
| VV |  | 0,069 |  | 0.069 | [16 empty] | VV | 1 | 2 | True | 0 | ROZPOCET
| VV |  | Součet |  | 0.069 | [16 empty] | VV | 1 | 4 | True | 1 | ROZPOCET
77 | K | 9902200500 | Doprava obousměrná (např. dodávek z vlastních zásob zhotovitele nebo objednatele nebo výzisku) mechanizací o nosnosti přes 3,5 t objemnějšího kusového materiálu (prefabrikátů, stožárů, výhybek, rozvaděčů, vybouraných hmot atd.) do 60 km | t | 194.388 |  |  | 0 | Sborník UOŽI 01 2020 |  | základní | 0 | 0 | 0 |  | 0 | 0 | 0 | 0 | 0 | 512 | K | 1 |  |  |  | ROZPOCET | 0 | 0 | 0 | 0 | 0 | 1 | 0 | 512 | 419979441
| PP |  | Doprava obousměrná (např. dodávek z vlastních zásob zhotovitele nebo objednatele nebo výzisku) mechanizací o nosnosti přes 3,5 t objemnějšího kusového materiálu (prefabrikátů, stožárů, výhybek, rozvaděčů, vybouraných hmot atd.) do 60 km. Poznámka: 1. Ceny jsou určeny pro dopravu silničními i kolejovými vozidly.2. V cenách obousměrné dopravy jsou započteny náklady na přepravu materiálu na místo určení včetně složení, poplatku za použití dopravní cesty a zpáteční cesty nenaloženého dopravního prostředku.3. V cenách jednosměrné dopravy jsou započteny náklady na přepravu materiálu na místo určení včetně složení a poplatku za použití dopravní cesty. Tyto položky se použijí i v případě, kdy se předpokládá, že dopravní prostředek bude naložen i na zpáteční cestě. V tomto případě se použijí položky pro každý směr samostatně (např. doprava materiálu na stavbu a odvoz výzisku nebo suti ze stavby). | [18 empty] | PP | 1
| VV |  | skládka dřevěné pražce | [18 empty] | VV | 1 | 1 | True | 0 | ROZPOCET
| VV |  | 194,388 |  | 194.388 | [16 empty] | VV | 1 | 2 | True | 0 | ROZPOCET
| VV |  | Součet |  | 194.388 | [16 empty] | VV | 1 | 4 | True | 1 | ROZPOCET
78 | K | 9902201200 | Doprava obousměrná (např. dodávek z vlastních zásob zhotovitele nebo objednatele nebo výzisku) mechanizací o nosnosti přes 3,5 t objemnějšího kusového materiálu (prefabrikátů, stožárů, výhybek, rozvaděčů, vybouraných hmot atd.) do 350 km | t | 33.388 |  |  | 0 | Sborník UOŽI 01 2020 |  | základní | 0 | 0 | 0 |  | 0 | 0 | 0 | 0 | 0 | 512 | K | 1 |  |  |  | ROZPOCET | 0 | 0 | 0 | 0 | 0 | 1 | 0 | 512 | -1497887017
| PP |  | Doprava obousměrná (např. dodávek z vlastních zásob zhotovitele nebo objednatele nebo výzisku) mechanizací o nosnosti přes 3,5 t objemnějšího kusového materiálu (prefabrikátů, stožárů, výhybek, rozvaděčů, vybouraných hmot atd.) do 350 km. Poznámka: 1. Ceny jsou určeny pro dopravu silničními i kolejovými vozidly.2. V cenách obousměrné dopravy jsou započteny náklady na přepravu materiálu na místo určení včetně složení, poplatku za použití dopravní cesty a zpáteční cesty nenaloženého dopravního prostředku.3. V cenách jednosměrné dopravy jsou započteny náklady na přepravu materiálu na místo určení včetně složení a poplatku za použití dopravní cesty. Tyto položky se použijí i v případě, kdy se předpokládá, že dopravní prostředek bude naložen i na zpáteční cestě. V tomto případě se použijí položky pro každý směr samostatně (např. doprava materiálu na stavbu a odvoz výzisku nebo suti ze stavby). | [18 empty] | PP | 1
| VV |  | nová celopryžová přejezdová konstrukce | [18 empty] | VV | 1 | 1 | True | 0 | ROZPOCET
| VV |  | 33,388 |  | 33.388 | [16 empty] | VV | 1 | 2 | True | 0 | ROZPOCET
| VV |  | Součet |  | 33.388 | [16 empty] | VV | 1 | 4 | True | 1 | ROZPOCET
79 | K | 9909000100 | Poplatek za uložení suti nebo hmot na oficiální skládku | t | 4564.62 |  |  | 0 | Sborník UOŽI 01 2020 |  | základní | 0 | 0 | 0 |  | 0 | 0 | 0 | 0 | 0 | 512 | K | 1 |  |  |  | ROZPOCET | 0 | 0 | 0 | 0 | 0 | 1 | 0 | 512 | -1986292845
| PP |  | Poplatek za uložení suti nebo hmot na oficiální skládku . Poznámka: 1. V cenách jsou započteny náklady na uložení stavebního odpadu na oficiální skládku.2. Je třeba zohlednit regionální rozdíly v cenách poplatků za uložení suti a odpadů. Tyto se mohou výrazně lišit s ohledem nejen na region, ale také na množství a druh ukládaného odpadu. | [18 empty] | PP | 1
| VV |  | výzisk z výměny a čištění KL | [18 empty] | VV | 1 | 1 | True | 0 | ROZPOCET
| VV |  | 3394,620 |  | 3394.62 | [16 empty] | VV | 1 | 2 | True | 0 | ROZPOCET
| VV |  | výzisk z příkopů | [18 empty] | VV | 1 | 1 | True | 0 | ROZPOCET
| VV |  | 585*2 |  | 1170 | [16 empty] | VV | 1 | 2 | True | 0 | ROZPOCET
| VV |  | Součet |  | 4564.62 | [16 empty] | VV | 1 | 4 | True | 1 | ROZPOCET
80 | K | 9909000300 | Poplatek za likvidaci dřevěných kolejnicových podpor | t | 194.388 |  |  | 0 | Sborník UOŽI 01 2020 |  | základní | 0 | 0 | 0 |  | 0 | 0 | 0 | 0 | 0 | 512 | K | 1 |  |  |  | ROZPOCET | 0 | 0 | 0 | 0 | 0 | 1 | 0 | 512 | 1744366140
| PP |  | Poplatek za likvidaci dřevěných kolejnicových podpor . Poznámka: 1. V cenách jsou započteny náklady na uložení stavebního odpadu na oficiální skládku.2. Je třeba zohlednit regionální rozdíly v cenách poplatků za uložení suti a odpadů. Tyto se mohou výrazně lišit s ohledem nejen na region, ale také na množství a druh ukládaného odpadu. | [18 empty] | PP | 1
| VV |  | 0,097*(1880+124) |  | 194.388 | [16 empty] | VV | 1 | 2 | True | 0 | ROZPOCET
| VV |  | Součet |  | 194.388 | [16 empty] | VV | 1 | 4 | True | 1 | ROZPOCET
81 | K | 9909000400 | Poplatek za likvidaci plastových součástí | t | 7 |  |  | 0 | Sborník UOŽI 01 2020 |  | základní | 0 | 0 | 0 |  | 0 | 0 | 0 | 0 | 0 | 4 | K | 1 |  |  |  | ROZPOCET | 0 | 0 | 0 | 0 | 0 | 1 | 0 | 4 | -1637908415
| PP |  | Poplatek za likvidaci plastových součástí . Poznámka: 1. V cenách jsou započteny náklady na uložení stavebního odpadu na oficiální skládku.2. Je třeba zohlednit regionální rozdíly v cenách poplatků za uložení suti a odpadů. Tyto se mohou výrazně lišit s ohledem nejen na region, ale také na množství a druh ukládaného odpadu. | [18 empty] | PP | 1
| VV |  | 7 |  | 7 | [16 empty] | VV | 1 | 2 | True | 0 | ROZPOCET
| VV |  | Součet |  | 7 | [16 empty] | VV | 1 | 4 | True | 1 | ROZPOCET
82 | K | 9909000600 | Poplatek za recyklaci odpadu (asfaltové směsi, kusový beton) | t | 152 |  |  | 0 | Sborník UOŽI 01 2020 |  | základní | 0 | 0 | 0 |  | 0 | 0 | 0 | 0 | 0 | 512 | K | 1 |  |  |  | ROZPOCET | 0 | 0 | 0 | 0 | 0 | 1 | 0 | 512 | 778718171
| PP |  | Poplatek za recyklaci odpadu (asfaltové směsi, kusový beton) . Poznámka: 1. V cenách jsou započteny náklady na uložení stavebního odpadu na oficiální skládku.2. Je třeba zohlednit regionální rozdíly v cenách poplatků za uložení suti a odpadů. Tyto se mohou výrazně lišit s ohledem nejen na region, ale také na množství a druh ukládaného odpadu. | [18 empty] | PP | 1
| VV |  | výzisk asfalt | [18 empty] | VV | 1 | 1 | True | 0 | ROZPOCET
| VV |  | 304*0,2*2,5 |  | 152 | [16 empty] | VV | 1 | 2 | True | 0 | ROZPOCET
| VV |  | Součet |  | 152 | [16 empty] | VV | 1 | 4 | True | 1 | ROZPOCET

## O3 - Oprava výhybek a SK ...
{08cca8e2-b9e4-4b0a-a62e-160df4767714}
2
| KRYCÍ LIST SOUPISU PRACÍ | [8 empty] | v --- níže se nacházejí doplnkové a pomocné údaje k sestavám --- v | [11 empty] | False
Stavba:
Oprava výhybek v dopravně Bošice a oprava trati v úseku Bošice - Kouřim
Objekt:
O3 - Oprava výhybek a SK v žst.Kouřim
| KSO: |  |  |  |  | CC-CZ:
| Místo: |  |  |  |  | Datum: | 15. 7. 2020
| Zadavatel: |  |  |  |  | IČ:
|  | Ing.Toláš Josef |  |  |  | DIČ:
| Uchazeč: |  |  |  |  | IČ: | Vyplň údaj
|  | Vyplň údaj |  |  |  | DIČ: | Vyplň údaj
| Projektant: |  |  |  |  | IČ:
DIČ:
| Zpracovatel: |  |  |  |  | IČ:
|  | Šubr Pavel |  |  |  | DIČ:
Poznámka:
|  | Materiál | [5 empty] | 0
|  | Montáž | [5 empty] | 0
| Cena bez DPH | [6 empty] | 0
|  |  | Základ daně |  |  | Sazba daně |  | Výše daně
| DPH | základní | 0 |  |  | 21% |  | 0
|  | snížená | 0 |  |  | 15% |  | 0
|  | zákl. přenesená | 0 |  |  | 21% |  | 0
|  | sníž. přenesená | 0 |  |  | 15% |  | 0
|  | nulová | 0 |  |  | 0% |  | 0
| Cena s DPH |  |  | v | CZK |  |  | 0
| Projektant |  |  | Zpracovatel
| Datum a podpis: |  | Razítko | Datum a podpis: |  |  | Razítko
| Objednavatel |  |  | Uchazeč
| Datum a podpis: |  | Razítko | Datum a podpis: |  |  | Razítko
REKAPITULACE ČLENĚNÍ SOUPISU PRACÍ
Stavba:
Oprava výhybek v dopravně Bošice a oprava trati v úseku Bošice - Kouřim
Objekt:
O3 - Oprava výhybek a SK v žst.Kouřim
Místo: | [5 empty] | Datum: | 15. 7. 2020
Zadavatel: |  |  | Ing.Toláš Josef |  |  | Projektant:
Uchazeč: |  |  | Vyplň údaj |  |  | Zpracovatel: | Šubr Pavel
Kód dílu - Popis | [5 empty] | Materiál [CZK] | Montáž [CZK] | Cena celkem [CZK]
Náklady ze soupisu prací | [5 empty] | 0 | 0 | 0 | [14 empty] | -1
| MTO - Materiál dodá TO |  |  |  |  | 0 | 0 | 0
| M - Materiál |  |  |  |  | 0 | 0 | 0
| P - Práce |  |  |  |  | 0 | 0 | 0
| OST - Ostatní |  |  |  |  | 0 | 0 | 0
| VRN - Vedlejší rozpočtové náklady |  |  |  |  | 0 | 0 | 0
SOUPIS PRACÍ
Stavba:
Oprava výhybek v dopravně Bošice a oprava trati v úseku Bošice - Kouřim
Objekt:
O3 - Oprava výhybek a SK v žst.Kouřim
Místo: | [5 empty] | Datum: | 15. 7. 2020
Zadavatel: |  |  | Ing.Toláš Josef |  |  | Projektant:
Uchazeč: |  |  | Vyplň údaj |  |  | Zpracovatel: | Šubr Pavel
PČ | Typ | Kód | Popis | MJ | Množství | J. materiál [CZK] | J. montáž [CZK] | Cena celkem [CZK] | Cenová soustava |  | DPH | J.cena [CZK] | Materiál celkem [CZK] | Montáž celkem [CZK] | J. Nh [h] | Nh celkem [h] | J. hmotnost [t] | Hmotnost celkem [t] | J. suť [t] | Suť Celkem [t]
Náklady soupisu celkem | [7 empty] | 0 |  |  |  |  | 0 | 0 |  | 0 |  | 1311.0255 |  | 0 |  | D | -1 | [10 empty] | 0
| D | MTO | Materiál dodá TO |  |  |  |  | 0 |  |  |  |  | 0 | 0 |  | 0 |  | 180.7566 |  | 0 | 1 | D | 0 |  |  |  | ROZPOCET | [6 empty] | 0
1 | M | 5957201010 | Kolejnice užité tv. S49 | m | 136 |  |  | 0 | Sborník UOŽI 01 2020 |  | základní | 0 | 0 | 0 |  | 0 | 0.049 | 6.664 | 0 | 0 | 8 | M | 1 |  |  |  | ROZPOCET | 0 | 0 | 0 | 0 | 0 | 1 | 0 | 4 | 1785734735
| PP |  | Kolejnice užité tv. S49 | [18 empty] | PP | 1
| VV |  | v.č.2,3,5 středové kolejnice | [18 empty] | VV | 1 | 1 | True | 0 | ROZPOCET
| VV |  | 10*4*3 |  | 120 | [16 empty] | VV | 1 | 2 | True | 0 | ROZPOCET
| VV |  | mezi v.č.3-5 vložka | [18 empty] | VV | 1 | 1 | True | 0 | ROZPOCET
| VV |  | 8*2 |  | 16 | [16 empty] | VV | 1 | 2 | True | 0 | ROZPOCET
| VV |  | Součet |  | 136 | [16 empty] | VV | 1 | 4 | True | 1 | ROZPOCET
| VV |  | neoceňovat dodá TO | [18 empty] | VV | 1 | 1 | True | 0 | ROZPOCET
2 | M | 5957104025 | Kolejnicové pásy třídy R260 tv. 49 E1 délky 75 metrů | kus | 7 |  |  | 0 | Sborník UOŽI 01 2020 |  | základní | 0 | 0 | 0 |  | 0 | 3.7043 | 25.9297 | 0 | 0 | 128 | M | 1 |  |  |  | ROZPOCET | 0 | 0 | 0 | 0 | 0 | 1 | 0 | 128 | 360516750
| PP |  | Kolejnicové pásy třídy R260 tv. 49 E1 délky 75 metrů | [18 empty] | PP | 1
| VV |  | (2769-2671)/75*2 |  | 2.613 | [16 empty] | VV | 1 | 2 | True | 0 | ROZPOCET
| VV |  | 0,387 |  | 0.387 | [16 empty] | VV | 1 | 2 | True | 0 | ROZPOCET
| VV |  | KV č.5 - 2.SK | [18 empty] | VV | 1 | 1 | True | 0 | ROZPOCET
| VV |  | (2954-2829)/75*2 |  | 3.333 | [16 empty] | VV | 1 | 2 | True | 0 | ROZPOCET
| VV |  | 0,667 |  | 0.667 | [16 empty] | VV | 1 | 2 | True | 0 | ROZPOCET
| VV |  | Součet |  | 7 | [16 empty] | VV | 1 | 4 | True | 1 | ROZPOCET
| VV |  | neoceňovat dodá TO | [18 empty] | VV | 1 | 1 | True | 0 | ROZPOCET
3 | M | 5956213035 | Pražec betonový příčný vystrojený užitý SB5 | kus | 177 |  |  | 0 | Sborník UOŽI 01 2020 |  | základní | 0 | 0 | 0 |  | 0 | 0.29 | 51.33 | 0 | 0 | 128 | M | 1 |  |  |  | ROZPOCET | 0 | 0 | 0 | 0 | 0 | 1 | 0 | 128 | 1631878582
| PP |  | Pražec betonový příčný vystrojený užitý SB5 | [18 empty] | PP | 1
| VV |  | v.č.5 - 2.SK | [18 empty] | VV | 1 | 1 | True | 0 | ROZPOCET
| VV |  | (2,954-2,829)*1520 |  | 190 | [16 empty] | VV | 1 | 2 | True | 0 | ROZPOCET
| VV |  | -13 |  | -13 | [16 empty] | VV | 1 | 2 | True | 0 | ROZPOCET
| VV |  | Součet |  | 177 | [16 empty] | VV | 1 | 4 | True | 1 | ROZPOCET
| VV |  | neoceňovat dodá TO | [18 empty] | VV | 1 | 1 | True | 0 | ROZPOCET
4 | M | 5961240035 | Výhybka jednoduchá užitá kompletní ocelové součásti JS49 1: 9-190 levá | kus | 1 |  |  | 0 | Sborník UOŽI 01 2020 |  | základní | 0 | 0 | 0 |  | 0 | 9.45 | 9.45 | 0 | 0 | 8 | M | 1 |  |  |  | ROZPOCET | 0 | 0 | 0 | 0 | 0 | 1 | 0 | 4 | -1384603261
| PP |  | Výhybka jednoduchá užitá kompletní ocelové součásti JS49 1: 9-190 levá | [18 empty] | PP | 1
| VV |  | v.č.2 (T6°) | [18 empty] | VV | 1 | 1 | True | 0 | ROZPOCET
| VV |  | 1 |  | 1 | [16 empty] | VV | 1 | 2 | True | 0 | ROZPOCET
| VV |  | Součet |  | 1 | [16 empty] | VV | 1 | 4 | True | 1 | ROZPOCET
| VV |  | neoceňovat dodá TO | [18 empty] | VV | 1 | 1 | True | 0 | ROZPOCET
5 | M | 5961240030 | Výhybka jednoduchá užitá kompletní ocelové součásti JS49 1: 9-190 pravá | kus | 1 |  |  | 0 | Sborník UOŽI 01 2020 |  | základní | 0 | 0 | 0 |  | 0 | 9.45 | 9.45 | 0 | 0 | 8 | M | 1 |  |  |  | ROZPOCET | 0 | 0 | 0 | 0 | 0 | 1 | 0 | 4 | 1966763001
| PP |  | Výhybka jednoduchá užitá kompletní ocelové součásti JS49 1: 9-190 pravá | [18 empty] | PP | 1
| VV |  | v.č.3 (T7°) | [18 empty] | VV | 1 | 1 | True | 0 | ROZPOCET
| VV |  | 1 |  | 1 | [16 empty] | VV | 1 | 2 | True | 0 | ROZPOCET
| VV |  | Součet |  | 1 | [16 empty] | VV | 1 | 4 | True | 1 | ROZPOCET
| VV |  | neoceňovat dodá TO | [18 empty] | VV | 1 | 1 | True | 0 | ROZPOCET
6 | M | 5956140030 | Pražec betonový příčný vystrojený včetně kompletů tv. B 91S/2 (S) | kus | 115 |  |  | 0 | Sborník UOŽI 01 2020 |  | základní | 0 | 0 | 0 |  | 0 | 0.327 | 37.605 | 0 | 0 | 128 | M | 1 |  |  |  | ROZPOCET | 0 | 0 | 0 | 0 | 0 | 1 | 0 | 128 | -716496163
| PP |  | Pražec betonový příčný vystrojený včetně kompletů tv. B 91S/2 (S) | [18 empty] | PP | 1
| VV |  | (2,769-2,671)*1520 |  | 148.96 | [16 empty] | VV | 1 | 2 | True | 0 | ROZPOCET
| VV |  | 0,040 |  | 0.04 | [16 empty] | VV | 1 | 2 | True | 0 | ROZPOCET
| VV |  | KV č.2 | [18 empty] | VV | 1 | 1 | True | 0 | ROZPOCET
| VV |  | -6 |  | -6 | [16 empty] | VV | 1 | 2 | True | 0 | ROZPOCET
| VV |  | s úpravou rozšíření rozchodu | [18 empty] | VV | 1 | 1 | True | 0 | ROZPOCET
| VV |  | -23 |  | -23 | [16 empty] | VV | 1 | 2 | True | 0 | ROZPOCET
| VV |  | antikorozní úprava | [18 empty] | VV | 1 | 1 | True | 0 | ROZPOCET
| VV |  | -5 |  | -5 | [16 empty] | VV | 1 | 2 | True | 0 | ROZPOCET
| VV |  | Součet |  | 115 | [16 empty] | VV | 1 | 4 | True | 1 | ROZPOCET
| VV |  | neoceňovat dodá TO | [18 empty] | VV | 1 | 1 | True | 0 | ROZPOCET
7 | M | 5956140030.1 | Pražec betonový příčný vystrojený včetně kompletů tv. B 91S/2 (S) s úpravou rozšířením rozchodu | kus | 6 |  |  | 0 |  |  | základní | 0 | 0 | 0 |  | 0 | 0.327 | 1.962 | 0 | 0 | 8 | M | 1 |  |  |  | ROZPOCET | 0 | 0 | 0 | 0 | 0 | 1 | 0 | 4 | 2060073499
| PP |  | Pražec betonový příčný vystrojený včetně kompletů tv. B 91S/2 (S) s úpravou rozšíření rozchodu | [18 empty] | PP | 1
| VV |  | pražce musí být upraveny na příslušné rozšíření rozchodu | [18 empty] | VV | 1 | 1 | True | 0 | ROZPOCET
| VV |  | "15" | [18 empty] | VV | 1 | 1 | True | 0 | ROZPOCET
| VV |  | 6 |  | 6 | [16 empty] | VV | 1 | 2 | True | 0 | ROZPOCET
| VV |  | Součet |  | 6 | [16 empty] | VV | 1 | 4 | True | 1 | ROZPOCET
| VV |  | neoceňovat dodá TO | [18 empty] | VV | 1 | 1 | True | 0 | ROZPOCET
8 | M | 5956140030.2 | Pražec betonový příčný vystrojený včetně kompletů tv. B 91S/2 (S) s antikorozní úpravou a úpravou rozšíření rozchodu | kus | 17 |  |  | 0 |  |  | základní | 0 | 0 | 0 |  | 0 | 0.327 | 5.559 | 0 | 0 | 8 | M | 1 |  |  |  | ROZPOCET | 0 | 0 | 0 | 0 | 0 | 1 | 0 | 4 | -1027976184
| PP |  | Pražec betonový příčný vystrojený včetně kompletů tv. B 91S/2 (S) s antikorozní úpravou a úpravou rozšíření rozchodu | [18 empty] | PP | 1
| VV |  | pražce musí být upraveny na příslušné rozšíření rozchodu | [18 empty] | VV | 1 | 1 | True | 0 | ROZPOCET
| VV |  | "2,5" | [18 empty] | VV | 1 | 1 | True | 0 | ROZPOCET
| VV |  | 3 |  | 3 | [16 empty] | VV | 1 | 2 | True | 0 | ROZPOCET
| VV |  | "5" | [18 empty] | VV | 1 | 1 | True | 0 | ROZPOCET
| VV |  | 3 |  | 3 | [16 empty] | VV | 1 | 2 | True | 0 | ROZPOCET
| VV |  | "7,5" | [18 empty] | VV | 1 | 1 | True | 0 | ROZPOCET
| VV |  | 3 |  | 3 | [16 empty] | VV | 1 | 2 | True | 0 | ROZPOCET
| VV |  | "10" | [18 empty] | VV | 1 | 1 | True | 0 | ROZPOCET
| VV |  | 3 |  | 3 | [16 empty] | VV | 1 | 2 | True | 0 | ROZPOCET
| VV |  | "12,5" | [18 empty] | VV | 1 | 1 | True | 0 | ROZPOCET
| VV |  | 3 |  | 3 | [16 empty] | VV | 1 | 2 | True | 0 | ROZPOCET
| VV |  | "15" | [18 empty] | VV | 1 | 1 | True | 0 | ROZPOCET
| VV |  | 2 |  | 2 | [16 empty] | VV | 1 | 2 | True | 0 | ROZPOCET
| VV |  | Součet |  | 17 | [16 empty] | VV | 1 | 4 | True | 1 | ROZPOCET
| VV |  | neoceňovat dodá TO | [18 empty] | VV | 1 | 1 | True | 0 | ROZPOCET
9 | M | 5956140030.4 | Pražec betonový příčný vystrojený včetně kompletů tv. B 91S/2 (S) s antikorozní úpravou | kus | 5 |  |  | 0 |  |  | základní | 0 | 0 | 0 |  | 0 | 0.327 | 1.635 | 0 | 0 | 8 | M | 1 |  |  |  | ROZPOCET | 0 | 0 | 0 | 0 | 0 | 1 | 0 | 4 | -1639428569
| PP |  | Pražec betonový příčný vystrojený včetně kompletů tv. B 91S/2 (S) s antikorozní úpravou | [18 empty] | PP | 1
| VV |  | P4984 | [18 empty] | VV | 1 | 1 | True | 0 | ROZPOCET
| VV |  | 5 |  | 5 | [16 empty] | VV | 1 | 2 | True | 0 | ROZPOCET
| VV |  | Součet |  | 5 | [16 empty] | VV | 1 | 4 | True | 1 | ROZPOCET
| VV |  | neoceňovat dodá TO | [18 empty] | VV | 1 | 1 | True | 0 | ROZPOCET
10 | M | 5956101000 | Pražec dřevěný příčný nevystrojený dub 2600x260x160 mm | kus | 25 |  |  | 0 | Sborník UOŽI 01 2020 |  | základní | 0 | 0 | 0 |  | 0 | 0.103 | 2.575 | 0 | 0 | 8 | M | 1 |  |  |  | ROZPOCET | 0 | 0 | 0 | 0 | 0 | 1 | 0 | 4 | 2102215059
| PP |  | Pražec dřevěný příčný nevystrojený dub 2600x260x160 mm | [18 empty] | PP | 1
| VV |  | KV č.2-2.SK | [18 empty] | VV | 1 | 1 | True | 0 | ROZPOCET
| VV |  | 6 |  | 6 | [16 empty] | VV | 1 | 2 | True | 0 | ROZPOCET
| VV |  | KV č.5-1.SK | [18 empty] | VV | 1 | 1 | True | 0 | ROZPOCET
| VV |  | 6 |  | 6 | [16 empty] | VV | 1 | 2 | True | 0 | ROZPOCET
| VV |  | KV č.5-2.SK | [18 empty] | VV | 1 | 1 | True | 0 | ROZPOCET
| VV |  | 6 |  | 6 | [16 empty] | VV | 1 | 2 | True | 0 | ROZPOCET
| VV |  | KV č.6 -2.SK | [18 empty] | VV | 1 | 1 | True | 0 | ROZPOCET
| VV |  | 7 |  | 7 | [16 empty] | VV | 1 | 2 | True | 0 | ROZPOCET
| VV |  | Součet |  | 25 | [16 empty] | VV | 1 | 4 | True | 1 | ROZPOCET
| VV |  | neoceňovat dodá TO | [18 empty] | VV | 1 | 1 | True | 0 | ROZPOCET
11 | M | 5956101020 | Pražec dřevěný příčný vystrojený dub 2600x260x160 mm | kus | 20 |  |  | 0 | Sborník UOŽI 01 2020 |  | základní | 0 | 0 | 0 |  | 0 | 0.28307 | 5.6614 | 0 | 0 | 8 | M | 1 |  |  |  | ROZPOCET | 0 | 0 | 0 | 0 | 0 | 1 | 0 | 4 | 1221042789
| PP |  | Pražec dřevěný příčný vystrojený dub 2600x260x160 mm | [18 empty] | PP | 1
| VV |  | ZV č.2 p.č.01-06 | [18 empty] | VV | 1 | 1 | True | 0 | ROZPOCET
| VV |  | 6 |  | 6 | [16 empty] | VV | 1 | 2 | True | 0 | ROZPOCET
| VV |  | mezi v.č.3-5 | [18 empty] | VV | 1 | 1 | True | 0 | ROZPOCET
| VV |  | 9 |  | 9 | [16 empty] | VV | 1 | 2 | True | 0 | ROZPOCET
| VV |  | ZV č.3 p.č.01-05 | [18 empty] | VV | 1 | 1 | True | 0 | ROZPOCET
| VV |  | 5 |  | 5 | [16 empty] | VV | 1 | 2 | True | 0 | ROZPOCET
| VV |  | Součet |  | 20 | [16 empty] | VV | 1 | 4 | True | 1 | ROZPOCET
| VV |  | neoceňovat dodá TO | [18 empty] | VV | 1 | 1 | True | 0 | ROZPOCET
12 | M | 5956122020 | Pražec dřevěný výhybkový dub skupina 4 2600x260x150 | kus | 15 |  |  | 0 | Sborník UOŽI 01 2020 |  | základní | 0 | 0 | 0 |  | 0 | 0.097 | 1.455 | 0 | 0 | 8 | M | 1 |  |  |  | ROZPOCET | 0 | 0 | 0 | 0 | 0 | 1 | 0 | 4 | -224106397
| PP |  | Pražec dřevěný výhybkový dub skupina 4 2600x260x150 | [18 empty] | PP | 1
| VV |  | v.č.2 p.č.2-6 | [18 empty] | VV | 1 | 1 | True | 0 | ROZPOCET
| VV |  | 5 |  | 5 | [16 empty] | VV | 1 | 2 | True | 0 | ROZPOCET
| VV |  | v.č.3,5 p.č.2-6 | [18 empty] | VV | 1 | 1 | True | 0 | ROZPOCET
| VV |  | 5*2 |  | 10 | [16 empty] | VV | 1 | 2 | True | 0 | ROZPOCET
| VV |  | Součet |  | 15 | [16 empty] | VV | 1 | 4 | True | 1 | ROZPOCET
| VV |  | neoceňovat dodá TO | [18 empty] | VV | 1 | 1 | True | 0 | ROZPOCET
13 | M | 5956122025 | Pražec dřevěný výhybkový dub skupina 4 2700x260x150 | kus | 16 |  |  | 0 | Sborník UOŽI 01 2020 |  | základní | 0 | 0 | 0 |  | 0 | 0.10073 | 1.6117 | 0 | 0 | 8 | M | 1 |  |  |  | ROZPOCET | 0 | 0 | 0 | 0 | 0 | 1 | 0 | 4 | -1581279833
| PP |  | Pražec dřevěný výhybkový dub skupina 4 2700x260x150 | [18 empty] | PP | 1
| VV |  | v.č.2 p.č.7-12 | [18 empty] | VV | 1 | 1 | True | 0 | ROZPOCET
| VV |  | 6 |  | 6 | [16 empty] | VV | 1 | 2 | True | 0 | ROZPOCET
| VV |  | v.č.3,5 | [18 empty] | VV | 1 | 1 | True | 0 | ROZPOCET
| VV |  | 5*2 |  | 10 | [16 empty] | VV | 1 | 2 | True | 0 | ROZPOCET
| VV |  | Součet |  | 16 | [16 empty] | VV | 1 | 4 | True | 1 | ROZPOCET
| VV |  | neoceňovat dodá TO | [18 empty] | VV | 1 | 1 | True | 0 | ROZPOCET
14 | M | 5956122030 | Pražec dřevěný výhybkový dub skupina 4 2800x260x150 | kus | 9 |  |  | 0 | Sborník UOŽI 01 2020 |  | základní | 0 | 0 | 0 |  | 0 | 0.10446 | 0.94014 | 0 | 0 | 8 | M | 1 |  |  |  | ROZPOCET | 0 | 0 | 0 | 0 | 0 | 1 | 0 | 4 | 464342502
| PP |  | Pražec dřevěný výhybkový dub skupina 4 2800x260x150 | [18 empty] | PP | 1
| VV |  | v.č.2 | [18 empty] | VV | 1 | 1 | True | 0 | ROZPOCET
| VV |  | 3 |  | 3 | [16 empty] | VV | 1 | 2 | True | 0 | ROZPOCET
| VV |  | v.č.3,5 | [18 empty] | VV | 1 | 1 | True | 0 | ROZPOCET
| VV |  | 3*2 |  | 6 | [16 empty] | VV | 1 | 2 | True | 0 | ROZPOCET
| VV |  | Součet |  | 9 | [16 empty] | VV | 1 | 4 | True | 1 | ROZPOCET
| VV |  | neoceňovat dodá TO | [18 empty] | VV | 1 | 1 | True | 0 | ROZPOCET
15 | M | 5956122035 | Pražec dřevěný výhybkový dub skupina 4 2900x260x150 | kus | 7 |  |  | 0 | Sborník UOŽI 01 2020 |  | základní | 0 | 0 | 0 |  | 0 | 0.10819 | 0.75733 | 0 | 0 | 8 | M | 1 |  |  |  | ROZPOCET | 0 | 0 | 0 | 0 | 0 | 1 | 0 | 4 | 376230000
| PP |  | Pražec dřevěný výhybkový dub skupina 4 2900x260x150 | [18 empty] | PP | 1
| VV |  | v.č.2 | [18 empty] | VV | 1 | 1 | True | 0 | ROZPOCET
| VV |  | 3 |  | 3 | [16 empty] | VV | 1 | 2 | True | 0 | ROZPOCET
| VV |  | v.č.3,5 | [18 empty] | VV | 1 | 1 | True | 0 | ROZPOCET
| VV |  | 2*2 |  | 4 | [16 empty] | VV | 1 | 2 | True | 0 | ROZPOCET
| VV |  | Součet |  | 7 | [16 empty] | VV | 1 | 4 | True | 1 | ROZPOCET
| VV |  | neoceňovat dodá TO | [18 empty] | VV | 1 | 1 | True | 0 | ROZPOCET
16 | M | 5956122040 | Pražec dřevěný výhybkový dub skupina 4 3000x260x150 | kus | 10 |  |  | 0 | Sborník UOŽI 01 2020 |  | základní | 0 | 0 | 0 |  | 0 | 0.11192 | 1.1192 | 0 | 0 | 8 | M | 1 |  |  |  | ROZPOCET | 0 | 0 | 0 | 0 | 0 | 1 | 0 | 4 | -1137129560
| PP |  | Pražec dřevěný výhybkový dub skupina 4 3000x260x150 | [18 empty] | PP | 1
| VV |  | v.č.2 | [18 empty] | VV | 1 | 1 | True | 0 | ROZPOCET
| VV |  | 2 |  | 2 | [16 empty] | VV | 1 | 2 | True | 0 | ROZPOCET
| VV |  | v.č.3,5 | [18 empty] | VV | 1 | 1 | True | 0 | ROZPOCET
| VV |  | 4*2 |  | 8 | [16 empty] | VV | 1 | 2 | True | 0 | ROZPOCET
| VV |  | Součet |  | 10 | [16 empty] | VV | 1 | 4 | True | 1 | ROZPOCET
| VV |  | neoceňovat dodá TO | [18 empty] | VV | 1 | 1 | True | 0 | ROZPOCET
17 | M | 5956122045 | Pražec dřevěný výhybkový dub skupina 4 3100x260x150 | kus | 6 |  |  | 0 | Sborník UOŽI 01 2020 |  | základní | 0 | 0 | 0 |  | 0 | 0.11565 | 0.6939 | 0 | 0 | 8 | M | 1 |  |  |  | ROZPOCET | 0 | 0 | 0 | 0 | 0 | 1 | 0 | 4 | 487168471
| PP |  | Pražec dřevěný výhybkový dub skupina 4 3100x260x150 | [18 empty] | PP | 1
| VV |  | v.č.2 | [18 empty] | VV | 1 | 1 | True | 0 | ROZPOCET
| VV |  | 2 |  | 2 | [16 empty] | VV | 1 | 2 | True | 0 | ROZPOCET
| VV |  | v.č.3,5 | [18 empty] | VV | 1 | 1 | True | 0 | ROZPOCET
| VV |  | 2*2 |  | 4 | [16 empty] | VV | 1 | 2 | True | 0 | ROZPOCET
| VV |  | Součet |  | 6 | [16 empty] | VV | 1 | 4 | True | 1 | ROZPOCET
| VV |  | neoceňovat dodá TO | [18 empty] | VV | 1 | 1 | True | 0 | ROZPOCET
18 | M | 5956122050 | Pražec dřevěný výhybkový dub skupina 4 3200x260x150 | kus | 5 |  |  | 0 | Sborník UOŽI 01 2020 |  | základní | 0 | 0 | 0 |  | 0 | 0.11938 | 0.5969 | 0 | 0 | 8 | M | 1 |  |  |  | ROZPOCET | 0 | 0 | 0 | 0 | 0 | 1 | 0 | 4 | -1203423166
| PP |  | Pražec dřevěný výhybkový dub skupina 4 3200x260x150 | [18 empty] | PP | 1
| VV |  | v.č.2 | [18 empty] | VV | 1 | 1 | True | 0 | ROZPOCET
| VV |  | 1 |  | 1 | [16 empty] | VV | 1 | 2 | True | 0 | ROZPOCET
| VV |  | v.č.3,5 | [18 empty] | VV | 1 | 1 | True | 0 | ROZPOCET
| VV |  | 2*2 |  | 4 | [16 empty] | VV | 1 | 2 | True | 0 | ROZPOCET
| VV |  | Součet |  | 5 | [16 empty] | VV | 1 | 4 | True | 1 | ROZPOCET
| VV |  | neoceňovat dodá TO | [18 empty] | VV | 1 | 1 | True | 0 | ROZPOCET
19 | M | 5956122055 | Pražec dřevěný výhybkový dub skupina 4 3300x260x150 | kus | 5 |  |  | 0 | Sborník UOŽI 01 2020 |  | základní | 0 | 0 | 0 |  | 0 | 0.12312 | 0.6156 | 0 | 0 | 8 | M | 1 |  |  |  | ROZPOCET | 0 | 0 | 0 | 0 | 0 | 1 | 0 | 4 | -1634165473
| PP |  | Pražec dřevěný výhybkový dub skupina 4 3300x260x150 | [18 empty] | PP | 1
| VV |  | v.č.2 | [18 empty] | VV | 1 | 1 | True | 0 | ROZPOCET
| VV |  | 1 |  | 1 | [16 empty] | VV | 1 | 2 | True | 0 | ROZPOCET
| VV |  | v.č.3,5 | [18 empty] | VV | 1 | 1 | True | 0 | ROZPOCET
| VV |  | 2*2 |  | 4 | [16 empty] | VV | 1 | 2 | True | 0 | ROZPOCET
| VV |  | Součet |  | 5 | [16 empty] | VV | 1 | 4 | True | 1 | ROZPOCET
| VV |  | neoceňovat dodá TO | [18 empty] | VV | 1 | 1 | True | 0 | ROZPOCET
20 | M | 5956122060 | Pražec dřevěný výhybkový dub skupina 4 3400x260x150 | kus | 4 |  |  | 0 | Sborník UOŽI 01 2020 |  | základní | 0 | 0 | 0 |  | 0 | 0.12685 | 0.5074 | 0 | 0 | 8 | M | 1 |  |  |  | ROZPOCET | 0 | 0 | 0 | 0 | 0 | 1 | 0 | 4 | -2089801577
| PP |  | Pražec dřevěný výhybkový dub skupina 4 3400x260x150 | [18 empty] | PP | 1
| VV |  | v.č.2 | [18 empty] | VV | 1 | 1 | True | 0 | ROZPOCET
| VV |  | 2 |  | 2 | [16 empty] | VV | 1 | 2 | True | 0 | ROZPOCET
| VV |  | v.č.3,5 | [18 empty] | VV | 1 | 1 | True | 0 | ROZPOCET
| VV |  | 1*2 |  | 2 | [16 empty] | VV | 1 | 2 | True | 0 | ROZPOCET
| VV |  | Součet |  | 4 | [16 empty] | VV | 1 | 4 | True | 1 | ROZPOCET
| VV |  | neoceňovat dodá TO | [18 empty] | VV | 1 | 1 | True | 0 | ROZPOCET
21 | M | 5956122065 | Pražec dřevěný výhybkový dub skupina 4 3500x260x150 | kus | 4 |  |  | 0 | Sborník UOŽI 01 2020 |  | základní | 0 | 0 | 0 |  | 0 | 0.13058 | 0.52232 | 0 | 0 | 8 | M | 1 |  |  |  | ROZPOCET | 0 | 0 | 0 | 0 | 0 | 1 | 0 | 4 | 1369159495
| PP |  | Pražec dřevěný výhybkový dub skupina 4 3500x260x150 | [18 empty] | PP | 1
| VV |  | v.č.2 | [18 empty] | VV | 1 | 1 | True | 0 | ROZPOCET
| VV |  | 2 |  | 2 | [16 empty] | VV | 1 | 2 | True | 0 | ROZPOCET
| VV |  | v.č.3,5 | [18 empty] | VV | 1 | 1 | True | 0 | ROZPOCET
| VV |  | 1*2 |  | 2 | [16 empty] | VV | 1 | 2 | True | 0 | ROZPOCET
| VV |  | Součet |  | 4 | [16 empty] | VV | 1 | 4 | True | 1 | ROZPOCET
| VV |  | neoceňovat dodá TO | [18 empty] | VV | 1 | 1 | True | 0 | ROZPOCET
22 | M | 5956122070 | Pražec dřevěný výhybkový dub skupina 4 3600x260x150 | kus | 8 |  |  | 0 | Sborník UOŽI 01 2020 |  | základní | 0 | 0 | 0 |  | 0 | 0.13431 | 1.0745 | 0 | 0 | 8 | M | 1 |  |  |  | ROZPOCET | 0 | 0 | 0 | 0 | 0 | 1 | 0 | 4 | -1972539613
| PP |  | Pražec dřevěný výhybkový dub skupina 4 3600x260x150 | [18 empty] | PP | 1
| VV |  | v.č.2 | [18 empty] | VV | 1 | 1 | True | 0 | ROZPOCET
| VV |  | 4 |  | 4 | [16 empty] | VV | 1 | 2 | True | 0 | ROZPOCET
| VV |  | v.č.3,5 | [18 empty] | VV | 1 | 1 | True | 0 | ROZPOCET
| VV |  | 2*2 |  | 4 | [16 empty] | VV | 1 | 2 | True | 0 | ROZPOCET
| VV |  | Součet |  | 8 | [16 empty] | VV | 1 | 4 | True | 1 | ROZPOCET
| VV |  | neoceňovat dodá TO | [18 empty] | VV | 1 | 1 | True | 0 | ROZPOCET
23 | M | 5956122075 | Pražec dřevěný výhybkový dub skupina 4 3700x260x150 | kus | 3 |  |  | 0 | Sborník UOŽI 01 2020 |  | základní | 0 | 0 | 0 |  | 0 | 0.13804 | 0.41412 | 0 | 0 | 8 | M | 1 |  |  |  | ROZPOCET | 0 | 0 | 0 | 0 | 0 | 1 | 0 | 4 | 207684803
| PP |  | Pražec dřevěný výhybkový dub skupina 4 3700x260x150 | [18 empty] | PP | 1
| VV |  | v.č.2 | [18 empty] | VV | 1 | 1 | True | 0 | ROZPOCET
| VV |  | 1 |  | 1 | [16 empty] | VV | 1 | 2 | True | 0 | ROZPOCET
| VV |  | v.č.3,5 | [18 empty] | VV | 1 | 1 | True | 0 | ROZPOCET
| VV |  | 1*2 |  | 2 | [16 empty] | VV | 1 | 2 | True | 0 | ROZPOCET
| VV |  | Součet |  | 3 | [16 empty] | VV | 1 | 4 | True | 1 | ROZPOCET
| VV |  | neoceňovat dodá TO | [18 empty] | VV | 1 | 1 | True | 0 | ROZPOCET
24 | M | 5956122080 | Pražec dřevěný výhybkový dub skupina 4 3800x260x150 | kus | 5 |  |  | 0 | Sborník UOŽI 01 2020 |  | základní | 0 | 0 | 0 |  | 0 | 0.14177 | 0.70885 | 0 | 0 | 8 | M | 1 |  |  |  | ROZPOCET | 0 | 0 | 0 | 0 | 0 | 1 | 0 | 4 | 1411805749
| PP |  | Pražec dřevěný výhybkový dub skupina 4 3800x260x150 | [18 empty] | PP | 1
| VV |  | v.č.2 | [18 empty] | VV | 1 | 1 | True | 0 | ROZPOCET
| VV |  | 1 |  | 1 | [16 empty] | VV | 1 | 2 | True | 0 | ROZPOCET
| VV |  | v.č.3,5 | [18 empty] | VV | 1 | 1 | True | 0 | ROZPOCET
| VV |  | 2*2 |  | 4 | [16 empty] | VV | 1 | 2 | True | 0 | ROZPOCET
| VV |  | Součet |  | 5 | [16 empty] | VV | 1 | 4 | True | 1 | ROZPOCET
| VV |  | neoceňovat dodá TO | [18 empty] | VV | 1 | 1 | True | 0 | ROZPOCET
25 | M | 5956122085 | Pražec dřevěný výhybkový dub skupina 4 3900x260x150 | kus | 3 |  |  | 0 | Sborník UOŽI 01 2020 |  | základní | 0 | 0 | 0 |  | 0 | 0.1455 | 0.4365 | 0 | 0 | 8 | M | 1 |  |  |  | ROZPOCET | 0 | 0 | 0 | 0 | 0 | 1 | 0 | 4 | 623352723
| PP |  | Pražec dřevěný výhybkový dub skupina 4 3900x260x150 | [18 empty] | PP | 1
| VV |  | v.č.2 | [18 empty] | VV | 1 | 1 | True | 0 | ROZPOCET
| VV |  | 1 |  | 1 | [16 empty] | VV | 1 | 2 | True | 0 | ROZPOCET
| VV |  | v.č.3,5 | [18 empty] | VV | 1 | 1 | True | 0 | ROZPOCET
| VV |  | 1*2 |  | 2 | [16 empty] | VV | 1 | 2 | True | 0 | ROZPOCET
| VV |  | Součet |  | 3 | [16 empty] | VV | 1 | 4 | True | 1 | ROZPOCET
| VV |  | neoceňovat dodá TO | [18 empty] | VV | 1 | 1 | True | 0 | ROZPOCET
26 | M | 5956122090 | Pražec dřevěný výhybkový dub skupina 4 4000x260x150 | kus | 9 |  |  | 0 | Sborník UOŽI 01 2020 |  | základní | 0 | 0 | 0 |  | 0 | 0.14923 | 1.3431 | 0 | 0 | 8 | M | 1 |  |  |  | ROZPOCET | 0 | 0 | 0 | 0 | 0 | 1 | 0 | 4 | 303771530
| PP |  | Pražec dřevěný výhybkový dub skupina 4 4000x260x150 | [18 empty] | PP | 1
| VV |  | v.č.2 p.č.1,36-37 | [18 empty] | VV | 1 | 1 | True | 0 | ROZPOCET
| VV |  | 3 |  | 3 | [16 empty] | VV | 1 | 2 | True | 0 | ROZPOCET
| VV |  | v.č.3,5 p.č.1,35-36 | [18 empty] | VV | 1 | 1 | True | 0 | ROZPOCET
| VV |  | 3*2 |  | 6 | [16 empty] | VV | 1 | 2 | True | 0 | ROZPOCET
| VV |  | Součet |  | 9 | [16 empty] | VV | 1 | 4 | True | 1 | ROZPOCET
| VV |  | neoceňovat dodá TO | [18 empty] | VV | 1 | 1 | True | 0 | ROZPOCET
27 | M | 5956122095 | Pražec dřevěný výhybkový dub skupina 4 4100x260x150 | kus | 3 |  |  | 0 | Sborník UOŽI 01 2020 |  | základní | 0 | 0 | 0 |  | 0 | 0.15296 | 0.45888 | 0 | 0 | 8 | M | 1 |  |  |  | ROZPOCET | 0 | 0 | 0 | 0 | 0 | 1 | 0 | 4 | 86770265
| PP |  | Pražec dřevěný výhybkový dub skupina 4 4100x260x150 | [18 empty] | PP | 1
| VV |  | v.č.2 | [18 empty] | VV | 1 | 1 | True | 0 | ROZPOCET
| VV |  | 1 |  | 1 | [16 empty] | VV | 1 | 2 | True | 0 | ROZPOCET
| VV |  | v.č.3,5 | [18 empty] | VV | 1 | 1 | True | 0 | ROZPOCET
| VV |  | 1*2 |  | 2 | [16 empty] | VV | 1 | 2 | True | 0 | ROZPOCET
| VV |  | Součet |  | 3 | [16 empty] | VV | 1 | 4 | True | 1 | ROZPOCET
| VV |  | neoceňovat dodá TO | [18 empty] | VV | 1 | 1 | True | 0 | ROZPOCET
28 | M | 5956122100 | Pražec dřevěný výhybkový dub skupina 4 4200x260x150 | kus | 6 |  |  | 0 | Sborník UOŽI 01 2020 |  | základní | 0 | 0 | 0 |  | 0 | 0.15669 | 0.94014 | 0 | 0 | 8 | M | 1 |  |  |  | ROZPOCET | 0 | 0 | 0 | 0 | 0 | 1 | 0 | 4 | -1177096812
| PP |  | Pražec dřevěný výhybkový dub skupina 4 4200x260x150 | [18 empty] | PP | 1
| VV |  | v.č.2 | [18 empty] | VV | 1 | 1 | True | 0 | ROZPOCET
| VV |  | 2 |  | 2 | [16 empty] | VV | 1 | 2 | True | 0 | ROZPOCET
| VV |  | v.č.3,5 | [18 empty] | VV | 1 | 1 | True | 0 | ROZPOCET
| VV |  | 2*2 |  | 4 | [16 empty] | VV | 1 | 2 | True | 0 | ROZPOCET
| VV |  | Součet |  | 6 | [16 empty] | VV | 1 | 4 | True | 1 | ROZPOCET
| VV |  | neoceňovat dodá TO | [18 empty] | VV | 1 | 1 | True | 0 | ROZPOCET
29 | M | 5956122105 | Pražec dřevěný výhybkový dub skupina 4 4300x260x150 | kus | 3 |  |  | 0 | Sborník UOŽI 01 2020 |  | základní | 0 | 0 | 0 |  | 0 | 0.16042 | 0.48126 | 0 | 0 | 8 | M | 1 |  |  |  | ROZPOCET | 0 | 0 | 0 | 0 | 0 | 1 | 0 | 4 | -518706870
| PP |  | Pražec dřevěný výhybkový dub skupina 4 4300x260x150 | [18 empty] | PP | 1
| VV |  | v.č.2 | [18 empty] | VV | 1 | 1 | True | 0 | ROZPOCET
| VV |  | 1 |  | 1 | [16 empty] | VV | 1 | 2 | True | 0 | ROZPOCET
| VV |  | v.č.3,5 | [18 empty] | VV | 1 | 1 | True | 0 | ROZPOCET
| VV |  | 1*2 |  | 2 | [16 empty] | VV | 1 | 2 | True | 0 | ROZPOCET
| VV |  | Součet |  | 3 | [16 empty] | VV | 1 | 4 | True | 1 | ROZPOCET
| VV |  | neoceňovat dodá TO | [18 empty] | VV | 1 | 1 | True | 0 | ROZPOCET
30 | M | 5956122110 | Pražec dřevěný výhybkový dub skupina 4 4400x260x150 | kus | 5 |  |  | 0 | Sborník UOŽI 01 2020 |  | základní | 0 | 0 | 0 |  | 0 | 0.16415 | 0.82075 | 0 | 0 | 8 | M | 1 |  |  |  | ROZPOCET | 0 | 0 | 0 | 0 | 0 | 1 | 0 | 4 | -1899594469
| PP |  | Pražec dřevěný výhybkový dub skupina 4 4400x260x150 | [18 empty] | PP | 1
| VV |  | v.č.2 p.č.42-44 | [18 empty] | VV | 1 | 1 | True | 0 | ROZPOCET
| VV |  | 3 |  | 3 | [16 empty] | VV | 1 | 2 | True | 0 | ROZPOCET
| VV |  | v.č.3,5 | [18 empty] | VV | 1 | 1 | True | 0 | ROZPOCET
| VV |  | 1*2 |  | 2 | [16 empty] | VV | 1 | 2 | True | 0 | ROZPOCET
| VV |  | Součet |  | 5 | [16 empty] | VV | 1 | 4 | True | 1 | ROZPOCET
| VV |  | neoceňovat dodá TO | [18 empty] | VV | 1 | 1 | True | 0 | ROZPOCET
31 | M | 5956122115 | Pražec dřevěný výhybkový dub skupina 4 4500x260x150 | kus | 8 |  |  | 0 | Sborník UOŽI 01 2020 |  | základní | 0 | 0 | 0 |  | 0 | 0.16788 | 1.343 | 0 | 0 | 8 | M | 1 |  |  |  | ROZPOCET | 0 | 0 | 0 | 0 | 0 | 1 | 0 | 4 | -1930725003
| PP |  | Pražec dřevěný výhybkový dub skupina 4 4500x260x150 | [18 empty] | PP | 1
| VV |  | KV č.2 p.č.45-46 | [18 empty] | VV | 1 | 1 | True | 0 | ROZPOCET
| VV |  | 2 |  | 2 | [16 empty] | VV | 1 | 2 | True | 0 | ROZPOCET
| VV |  | v.č.3,5 a KVp.č.42-43 | [18 empty] | VV | 1 | 1 | True | 0 | ROZPOCET
| VV |  | 1*2+1*2 |  | 4 | [16 empty] | VV | 1 | 2 | True | 0 | ROZPOCET
| VV |  | KV č.6 | [18 empty] | VV | 1 | 1 | True | 0 | ROZPOCET
| VV |  | 2 |  | 2 | [16 empty] | VV | 1 | 2 | True | 0 | ROZPOCET
| VV |  | Součet |  | 8 | [16 empty] | VV | 1 | 4 | True | 1 | ROZPOCET
| VV |  | neoceňovat dodá TO | [18 empty] | VV | 1 | 1 | True | 0 | ROZPOCET
32 | M | 5956122120 | Pražec dřevěný výhybkový dub skupina 4 4600x260x150 | kus | 4 |  |  | 0 | Sborník UOŽI 01 2020 |  | základní | 0 | 0 | 0 |  | 0 | 0.17162 | 0.68648 | 0 | 0 | 8 | M | 1 |  |  |  | ROZPOCET | 0 | 0 | 0 | 0 | 0 | 1 | 0 | 4 | -1680118417
| PP |  | Pražec dřevěný výhybkový dub skupina 4 4600x260x150 | [18 empty] | PP | 1
| VV |  | KV č.5 p.č.44-45 | [18 empty] | VV | 1 | 1 | True | 0 | ROZPOCET
| VV |  | 2 |  | 2 | [16 empty] | VV | 1 | 2 | True | 0 | ROZPOCET
| VV |  | KV č.6 | [18 empty] | VV | 1 | 1 | True | 0 | ROZPOCET
| VV |  | 2 |  | 2 | [16 empty] | VV | 1 | 2 | True | 0 | ROZPOCET
| VV |  | Součet |  | 4 | [16 empty] | VV | 1 | 4 | True | 1 | ROZPOCET
| VV |  | neoceňovat dodá TO | [18 empty] | VV | 1 | 1 | True | 0 | ROZPOCET
33 | M | 5956122125 | Pražec dřevěný výhybkový dub skupina 4 4700x260x150 | kus | 2 |  |  | 0 | Sborník UOŽI 01 2020 |  | základní | 0 | 0 | 0 |  | 0 | 0.17535 | 0.3507 | 0 | 0 | 8 | M | 1 |  |  |  | ROZPOCET | 0 | 0 | 0 | 0 | 0 | 1 | 0 | 4 | -1174423466
| PP |  | Pražec dřevěný výhybkový dub skupina 4 4700x260x150 | [18 empty] | PP | 1
| VV |  | KV č.5 p.č.46 | [18 empty] | VV | 1 | 1 | True | 0 | ROZPOCET
| VV |  | 1 |  | 1 | [16 empty] | VV | 1 | 2 | True | 0 | ROZPOCET
| VV |  | KV č.6 | [18 empty] | VV | 1 | 1 | True | 0 | ROZPOCET
| VV |  | 1 |  | 1 | [16 empty] | VV | 1 | 2 | True | 0 | ROZPOCET
| VV |  | Součet |  | 2 | [16 empty] | VV | 1 | 4 | True | 1 | ROZPOCET
| VV |  | neoceňovat dodá TO | [18 empty] | VV | 1 | 1 | True | 0 | ROZPOCET
34 | M | 5958140000 | Podkladnice žebrová tv. S4 | kus | 80 |  |  | 0 | Sborník UOŽI 01 2020 |  | základní | 0 | 0 | 0 |  | 0 | 0.00852 | 0.6816 | 0 | 0 | 8 | M | 1 |  |  |  | ROZPOCET | 0 | 0 | 0 | 0 | 0 | 1 | 0 | 4 | -946012579
| PP |  | Podkladnice žebrová tv. S4 | [18 empty] | PP | 1
| VV |  | ZV č.2 p.č.01-06 | [18 empty] | VV | 1 | 1 | True | 0 | ROZPOCET
| VV |  | 6*2 |  | 12 | [16 empty] | VV | 1 | 2 | True | 0 | ROZPOCET
| VV |  | ZV č.3 p.č.01-05 | [18 empty] | VV | 1 | 1 | True | 0 | ROZPOCET
| VV |  | 5*2 |  | 10 | [16 empty] | VV | 1 | 2 | True | 0 | ROZPOCET
| VV |  | KV č.5-1.SK | [18 empty] | VV | 1 | 1 | True | 0 | ROZPOCET
| VV |  | 6*2 |  | 12 | [16 empty] | VV | 1 | 2 | True | 0 | ROZPOCET
| VV |  | KV č.5-2.SK | [18 empty] | VV | 1 | 1 | True | 0 | ROZPOCET
| VV |  | 6*2 |  | 12 | [16 empty] | VV | 1 | 2 | True | 0 | ROZPOCET
| VV |  | KV.č.6 | [18 empty] | VV | 1 | 1 | True | 0 | ROZPOCET
| VV |  | 5*4 |  | 20 | [16 empty] | VV | 1 | 2 | True | 0 | ROZPOCET
| VV |  | KV č.6 -2.SK | [18 empty] | VV | 1 | 1 | True | 0 | ROZPOCET
| VV |  | 7*2 |  | 14 | [16 empty] | VV | 1 | 2 | True | 0 | ROZPOCET
| VV |  | Součet |  | 80 | [16 empty] | VV | 1 | 4 | True | 1 | ROZPOCET
| VV |  | neoceňovat dodá TO | [18 empty] | VV | 1 | 1 | True | 0 | ROZPOCET
35 | M | 5958140005 | Podkladnice žebrová tv. S4pl | kus | 246 |  |  | 0 | Sborník UOŽI 01 2020 |  | základní | 0 | 0 | 0 |  | 0 | 0.00742 | 1.8253 | 0 | 0 | 8 | M | 1 |  |  |  | ROZPOCET | 0 | 0 | 0 | 0 | 0 | 1 | 0 | 4 | 2054175020
| PP |  | Podkladnice žebrová tv. S4pl | [18 empty] | PP | 1
| VV |  | v.č.2 | [18 empty] | VV | 1 | 1 | True | 0 | ROZPOCET
| VV |  | 82 |  | 82 | [16 empty] | VV | 1 | 2 | True | 0 | ROZPOCET
| VV |  | v.č.3 | [18 empty] | VV | 1 | 1 | True | 0 | ROZPOCET
| VV |  | 82 |  | 82 | [16 empty] | VV | 1 | 2 | True | 0 | ROZPOCET
| VV |  | v.č.5 | [18 empty] | VV | 1 | 1 | True | 0 | ROZPOCET
| VV |  | 82 |  | 82 | [16 empty] | VV | 1 | 2 | True | 0 | ROZPOCET
| VV |  | Součet |  | 246 | [16 empty] | VV | 1 | 4 | True | 1 | ROZPOCET
| VV |  | neoceňovat dodá TO | [18 empty] | VV | 1 | 1 | True | 0 | ROZPOCET
36 | M | 5958134025 | Součásti upevňovací svěrka ŽS 4 | kus | 752 |  |  | 0 | Sborník UOŽI 01 2020 |  | základní | 0 | 0 | 0 |  | 0 | 7e-05 | 0.05264 | 0 | 0 | 8 | M | 1 |  |  |  | ROZPOCET | 0 | 0 | 0 | 0 | 0 | 1 | 0 | 4 | 2010775700
| PP |  | Součásti upevňovací svěrka ŽS 4 | [18 empty] | PP | 1
| VV |  | ZV č.2 p.č.01-06 | [18 empty] | VV | 1 | 1 | True | 0 | ROZPOCET
| VV |  | 6*4 |  | 24 | [16 empty] | VV | 1 | 2 | True | 0 | ROZPOCET
| VV |  | v.č.2+KV | [18 empty] | VV | 1 | 1 | True | 0 | ROZPOCET
| VV |  | 164+16 |  | 180 | [16 empty] | VV | 1 | 2 | True | 0 | ROZPOCET
| VV |  | ZV č.3 p.č.01-05 | [18 empty] | VV | 1 | 1 | True | 0 | ROZPOCET
| VV |  | 5*4 |  | 20 | [16 empty] | VV | 1 | 2 | True | 0 | ROZPOCET
| VV |  | v.č.3 | [18 empty] | VV | 1 | 1 | True | 0 | ROZPOCET
| VV |  | 164 |  | 164 | [16 empty] | VV | 1 | 2 | True | 0 | ROZPOCET
| VV |  | v.č.5+KV | [18 empty] | VV | 1 | 1 | True | 0 | ROZPOCET
| VV |  | 164+24 |  | 188 | [16 empty] | VV | 1 | 2 | True | 0 | ROZPOCET
| VV |  | mezi v.č.3-5 | [18 empty] | VV | 1 | 1 | True | 0 | ROZPOCET
| VV |  | 9*4 |  | 36 | [16 empty] | VV | 1 | 2 | True | 0 | ROZPOCET
| VV |  | KV č.2-2.SK | [18 empty] | VV | 1 | 1 | True | 0 | ROZPOCET
| VV |  | 6*4 |  | 24 | [16 empty] | VV | 1 | 2 | True | 0 | ROZPOCET
| VV |  | KV č.5-1.SK | [18 empty] | VV | 1 | 1 | True | 0 | ROZPOCET
| VV |  | 6*4 |  | 24 | [16 empty] | VV | 1 | 2 | True | 0 | ROZPOCET
| VV |  | KV č.5-2.SK | [18 empty] | VV | 1 | 1 | True | 0 | ROZPOCET
| VV |  | 6*4 |  | 24 | [16 empty] | VV | 1 | 2 | True | 0 | ROZPOCET
| VV |  | KV č.6 | [18 empty] | VV | 1 | 1 | True | 0 | ROZPOCET
| VV |  | 5*8 |  | 40 | [16 empty] | VV | 1 | 2 | True | 0 | ROZPOCET
| VV |  | KV č.6 -2.SK | [18 empty] | VV | 1 | 1 | True | 0 | ROZPOCET
| VV |  | 7*4 |  | 28 | [16 empty] | VV | 1 | 2 | True | 0 | ROZPOCET
| VV |  | Součet |  | 752 | [16 empty] | VV | 1 | 4 | True | 1 | ROZPOCET
| VV |  | neoceňovat dodá TO | [18 empty] | VV | 1 | 1 | True | 0 | ROZPOCET
37 | M | 5958134044 | Součásti upevňovací šroub svěrkový RS 1 (M24x80) | kus | 752 |  |  | 0 | Sborník UOŽI 01 2020 |  | základní | 0 | 0 | 0 |  | 0 | 0.00049 | 0.36848 | 0 | 0 | 8 | M | 1 |  |  |  | ROZPOCET | 0 | 0 | 0 | 0 | 0 | 1 | 0 | 4 | -1589697433
| PP |  | Součásti upevňovací šroub svěrkový RS 1 (M24x80) | [18 empty] | PP | 1
| VV |  | ZV č.2 p.č.01-06 | [18 empty] | VV | 1 | 1 | True | 0 | ROZPOCET
| VV |  | 6*4 |  | 24 | [16 empty] | VV | 1 | 2 | True | 0 | ROZPOCET
| VV |  | v.č.2+KV | [18 empty] | VV | 1 | 1 | True | 0 | ROZPOCET
| VV |  | 164+16 |  | 180 | [16 empty] | VV | 1 | 2 | True | 0 | ROZPOCET
| VV |  | ZV č.3 p.č.01-05 | [18 empty] | VV | 1 | 1 | True | 0 | ROZPOCET
| VV |  | 5*4 |  | 20 | [16 empty] | VV | 1 | 2 | True | 0 | ROZPOCET
| VV |  | v.č.3 | [18 empty] | VV | 1 | 1 | True | 0 | ROZPOCET
| VV |  | 164 |  | 164 | [16 empty] | VV | 1 | 2 | True | 0 | ROZPOCET
| VV |  | v.č.5+KV | [18 empty] | VV | 1 | 1 | True | 0 | ROZPOCET
| VV |  | 164+24 |  | 188 | [16 empty] | VV | 1 | 2 | True | 0 | ROZPOCET
| VV |  | mezi v.č.3-5 | [18 empty] | VV | 1 | 1 | True | 0 | ROZPOCET
| VV |  | 9*4 |  | 36 | [16 empty] | VV | 1 | 2 | True | 0 | ROZPOCET
| VV |  | KV č.2 | [18 empty] | VV | 1 | 1 | True | 0 | ROZPOCET
| VV |  | 6*4 |  | 24 | [16 empty] | VV | 1 | 2 | True | 0 | ROZPOCET
| VV |  | KV č.5-1.SK | [18 empty] | VV | 1 | 1 | True | 0 | ROZPOCET
| VV |  | 6*4 |  | 24 | [16 empty] | VV | 1 | 2 | True | 0 | ROZPOCET
| VV |  | KV č.5-2.SK | [18 empty] | VV | 1 | 1 | True | 0 | ROZPOCET
| VV |  | 6*4 |  | 24 | [16 empty] | VV | 1 | 2 | True | 0 | ROZPOCET
| VV |  | KV č.6 | [18 empty] | VV | 1 | 1 | True | 0 | ROZPOCET
| VV |  | 5*8 |  | 40 | [16 empty] | VV | 1 | 2 | True | 0 | ROZPOCET
| VV |  | KV č.6 -2.SK | [18 empty] | VV | 1 | 1 | True | 0 | ROZPOCET
| VV |  | 7*4 |  | 28 | [16 empty] | VV | 1 | 2 | True | 0 | ROZPOCET
| VV |  | Součet |  | 752 | [16 empty] | VV | 1 | 4 | True | 1 | ROZPOCET
| VV |  | neoceňovat dodá TO | [18 empty] | VV | 1 | 1 | True | 0 | ROZPOCET
38 | M | 5958134041 | Součásti upevňovací šroub svěrkový T5 | kus | 708 |  |  | 0 | Sborník UOŽI 01 2020 |  | základní | 0 | 0 | 0 |  | 0 | 0.00041 | 0.29028 | 0 | 0 | 8 | M | 1 |  |  |  | ROZPOCET | 0 | 0 | 0 | 0 | 0 | 1 | 0 | 4 | 2132329737
| PP |  | Součásti upevňovací šroub svěrkový T5 | [18 empty] | PP | 1
| VV |  | KV č.5 - 2.SK | [18 empty] | VV | 1 | 1 | True | 0 | ROZPOCET
| VV |  | 177*4 |  | 708 | [16 empty] | VV | 1 | 2 | True | 0 | ROZPOCET
| VV |  | Součet |  | 708 | [16 empty] | VV | 1 | 4 | True | 1 | ROZPOCET
| VV |  | neoceňovat dodá TO | [18 empty] | VV | 1 | 1 | True | 0 | ROZPOCET
39 | M | 5958134140 | Součásti upevňovací vložka M | kus | 708 |  |  | 0 | Sborník UOŽI 01 2020 |  | základní | 0 | 0 | 0 |  | 0 | 5e-05 | 0.0354 | 0 | 0 | 8 | M | 1 |  |  |  | ROZPOCET | 0 | 0 | 0 | 0 | 0 | 1 | 0 | 4 | -183374705
| PP |  | Součásti upevňovací vložka M | [18 empty] | PP | 1
| VV |  | KV č.5 - 2.SK | [18 empty] | VV | 1 | 1 | True | 0 | ROZPOCET
| VV |  | 177*4 |  | 708 | [16 empty] | VV | 1 | 2 | True | 0 | ROZPOCET
| VV |  | Součet |  | 708 | [16 empty] | VV | 1 | 4 | True | 1 | ROZPOCET
| VV |  | neoceňovat dodá TO | [18 empty] | VV | 1 | 1 | True | 0 | ROZPOCET
40 | M | 5958134115 | Součásti upevňovací matice M24 | kus | 1460 |  |  | 0 | Sborník UOŽI 01 2020 |  | základní | 0 | 0 | 0 |  | 0 | 0.00015 | 0.219 | 0 | 0 | 8 | M | 1 |  |  |  | ROZPOCET | 0 | 0 | 0 | 0 | 0 | 1 | 0 | 4 | -103370058
| PP |  | Součásti upevňovací matice M24 | [18 empty] | PP | 1
| VV |  | ZV č.2 p.č.01-06 | [18 empty] | VV | 1 | 1 | True | 0 | ROZPOCET
| VV |  | 6*4 |  | 24 | [16 empty] | VV | 1 | 2 | True | 0 | ROZPOCET
| VV |  | v.č.2+KV | [18 empty] | VV | 1 | 1 | True | 0 | ROZPOCET
| VV |  | 164+16 |  | 180 | [16 empty] | VV | 1 | 2 | True | 0 | ROZPOCET
| VV |  | ZV č.3 p.č.01-05 | [18 empty] | VV | 1 | 1 | True | 0 | ROZPOCET
| VV |  | 5*4 |  | 20 | [16 empty] | VV | 1 | 2 | True | 0 | ROZPOCET
| VV |  | v.č.3 | [18 empty] | VV | 1 | 1 | True | 0 | ROZPOCET
| VV |  | 164 |  | 164 | [16 empty] | VV | 1 | 2 | True | 0 | ROZPOCET
| VV |  | v.č.5+KV | [18 empty] | VV | 1 | 1 | True | 0 | ROZPOCET
| VV |  | 164+24 |  | 188 | [16 empty] | VV | 1 | 2 | True | 0 | ROZPOCET
| VV |  | mezi v.č.3-5 | [18 empty] | VV | 1 | 1 | True | 0 | ROZPOCET
| VV |  | 9*4 |  | 36 | [16 empty] | VV | 1 | 2 | True | 0 | ROZPOCET
| VV |  | KV č.2 | [18 empty] | VV | 1 | 1 | True | 0 | ROZPOCET
| VV |  | 6*4 |  | 24 | [16 empty] | VV | 1 | 2 | True | 0 | ROZPOCET
| VV |  | KV č.5-1.SK | [18 empty] | VV | 1 | 1 | True | 0 | ROZPOCET
| VV |  | 6*4 |  | 24 | [16 empty] | VV | 1 | 2 | True | 0 | ROZPOCET
| VV |  | KV č.5-2.SK | [18 empty] | VV | 1 | 1 | True | 0 | ROZPOCET
| VV |  | 6*4 |  | 24 | [16 empty] | VV | 1 | 2 | True | 0 | ROZPOCET
| VV |  | KV č.6 | [18 empty] | VV | 1 | 1 | True | 0 | ROZPOCET
| VV |  | 5*8 |  | 40 | [16 empty] | VV | 1 | 2 | True | 0 | ROZPOCET
| VV |  | KV č.6 -2.SK | [18 empty] | VV | 1 | 1 | True | 0 | ROZPOCET
| VV |  | 7*4 |  | 28 | [16 empty] | VV | 1 | 2 | True | 0 | ROZPOCET
| VV |  | KV č.5 - 2.SK | [18 empty] | VV | 1 | 1 | True | 0 | ROZPOCET
| VV |  | (190-13)*4 |  | 708 | [16 empty] | VV | 1 | 2 | True | 0 | ROZPOCET
| VV |  | Součet |  | 1460 | [16 empty] | VV | 1 | 4 | True | 1 | ROZPOCET
| VV |  | neoceňovat dodá TO | [18 empty] | VV | 1 | 1 | True | 0 | ROZPOCET
41 | M | 5958134080 | Součásti upevňovací vrtule R2 (160) | kus | 1080 |  |  | 0 | Sborník UOŽI 01 2020 |  | základní | 0 | 0 | 0 |  | 0 | 0.00057 | 0.6156 | 0 | 0 | 8 | M | 1 |  |  |  | ROZPOCET | 0 | 0 | 0 | 0 | 0 | 1 | 0 | 4 | -1293623205
| PP |  | Součásti upevňovací vrtule R2 (160) | [18 empty] | PP | 1
| VV |  | v.č.2+KV | [18 empty] | VV | 1 | 1 | True | 0 | ROZPOCET
| VV |  | 240+32 |  | 272 | [16 empty] | VV | 1 | 2 | True | 0 | ROZPOCET
| VV |  | v.č.3 | [18 empty] | VV | 1 | 1 | True | 0 | ROZPOCET
| VV |  | 240 |  | 240 | [16 empty] | VV | 1 | 2 | True | 0 | ROZPOCET
| VV |  | v.č.5+KV | [18 empty] | VV | 1 | 1 | True | 0 | ROZPOCET
| VV |  | 240+48 |  | 288 | [16 empty] | VV | 1 | 2 | True | 0 | ROZPOCET
| VV |  | KV č.2 | [18 empty] | VV | 1 | 1 | True | 0 | ROZPOCET
| VV |  | 6*8 |  | 48 | [16 empty] | VV | 1 | 2 | True | 0 | ROZPOCET
| VV |  | KV č.5-1.SK | [18 empty] | VV | 1 | 1 | True | 0 | ROZPOCET
| VV |  | 6*8 |  | 48 | [16 empty] | VV | 1 | 2 | True | 0 | ROZPOCET
| VV |  | KV č.5-2.SK | [18 empty] | VV | 1 | 1 | True | 0 | ROZPOCET
| VV |  | 6*8 |  | 48 | [16 empty] | VV | 1 | 2 | True | 0 | ROZPOCET
| VV |  | KV č.6 | [18 empty] | VV | 1 | 1 | True | 0 | ROZPOCET
| VV |  | 5*16 |  | 80 | [16 empty] | VV | 1 | 2 | True | 0 | ROZPOCET
| VV |  | KV č.6 -2.SK | [18 empty] | VV | 1 | 1 | True | 0 | ROZPOCET
| VV |  | 7*8 |  | 56 | [16 empty] | VV | 1 | 2 | True | 0 | ROZPOCET
| VV |  | Součet |  | 1080 | [16 empty] | VV | 1 | 4 | True | 1 | ROZPOCET
| VV |  | neoceňovat dodá TO | [18 empty] | VV | 1 | 1 | True | 0 | ROZPOCET
42 | M | 5958134075 | Součásti upevňovací vrtule R1(145) | kus | 990 |  |  | 0 | Sborník UOŽI 01 2020 |  | základní | 0 | 0 | 0 |  | 0 | 0.00052 | 0.5148 | 0 | 0 | 8 | M | 1 |  |  |  | ROZPOCET | 0 | 0 | 0 | 0 | 0 | 1 | 0 | 4 | -2002571817
| PP |  | Součásti upevňovací vrtule R1(145) | [18 empty] | PP | 1
| VV |  | v.č.2,3,5 | [18 empty] | VV | 1 | 1 | True | 0 | ROZPOCET
| VV |  | 330*3 |  | 990 | [16 empty] | VV | 1 | 2 | True | 0 | ROZPOCET
| VV |  | Součet |  | 990 | [16 empty] | VV | 1 | 4 | True | 1 | ROZPOCET
| VV |  | neoceňovat dodá TO | [18 empty] | VV | 1 | 1 | True | 0 | ROZPOCET
43 | M | 5958134040 | Součásti upevňovací kroužek pružný dvojitý Fe 6 | kus | 3530 |  |  | 0 | Sborník UOŽI 01 2020 |  | základní | 0 | 0 | 0 |  | 0 | 9e-05 | 0.3177 | 0 | 0 | 8 | M | 1 |  |  |  | ROZPOCET | 0 | 0 | 0 | 0 | 0 | 1 | 0 | 4 | 2118173045
| PP |  | Součásti upevňovací kroužek pružný dvojitý Fe 6 | [18 empty] | PP | 1
| VV |  | 3530 |  | 3530 | [16 empty] | VV | 1 | 2 | True | 0 | ROZPOCET
| VV |  | Součet |  | 3530 | [16 empty] | VV | 1 | 4 | True | 1 | ROZPOCET
| VV |  | neoceňovat dodá TO | [18 empty] | VV | 1 | 1 | True | 0 | ROZPOCET
44 | M | 5958158005 | Podložka pryžová pod patu kolejnice S49 183/126/6 | kus | 376 |  |  | 0 | Sborník UOŽI 01 2020 |  | základní | 0 | 0 | 0 |  | 0 | 0.00018 | 0.06768 | 0 | 0 | 8 | M | 1 |  |  |  | ROZPOCET | 0 | 0 | 0 | 0 | 0 | 1 | 0 | 4 | -301265594
| PP |  | Podložka pryžová pod patu kolejnice S49 183/126/6 | [18 empty] | PP | 1
| VV |  | ZV č.2 p.č.01-06 | [18 empty] | VV | 1 | 1 | True | 0 | ROZPOCET
| VV |  | 6*2 |  | 12 | [16 empty] | VV | 1 | 2 | True | 0 | ROZPOCET
| VV |  | v.č.2+KV | [18 empty] | VV | 1 | 1 | True | 0 | ROZPOCET
| VV |  | 82+8 |  | 90 | [16 empty] | VV | 1 | 2 | True | 0 | ROZPOCET
| VV |  | ZV č.3 p.č.01-05 | [18 empty] | VV | 1 | 1 | True | 0 | ROZPOCET
| VV |  | 5*2 |  | 10 | [16 empty] | VV | 1 | 2 | True | 0 | ROZPOCET
| VV |  | v.č.3 | [18 empty] | VV | 1 | 1 | True | 0 | ROZPOCET
| VV |  | 82 |  | 82 | [16 empty] | VV | 1 | 2 | True | 0 | ROZPOCET
| VV |  | v.č.5+KV | [18 empty] | VV | 1 | 1 | True | 0 | ROZPOCET
| VV |  | 82+12 |  | 94 | [16 empty] | VV | 1 | 2 | True | 0 | ROZPOCET
| VV |  | mezi v.č.3-5 | [18 empty] | VV | 1 | 1 | True | 0 | ROZPOCET
| VV |  | 9*2 |  | 18 | [16 empty] | VV | 1 | 2 | True | 0 | ROZPOCET
| VV |  | KV č.2 | [18 empty] | VV | 1 | 1 | True | 0 | ROZPOCET
| VV |  | 6*2 |  | 12 | [16 empty] | VV | 1 | 2 | True | 0 | ROZPOCET
| VV |  | KV č.5-1.SK | [18 empty] | VV | 1 | 1 | True | 0 | ROZPOCET
| VV |  | 6*2 |  | 12 | [16 empty] | VV | 1 | 2 | True | 0 | ROZPOCET
| VV |  | KV č.5-2.SK | [18 empty] | VV | 1 | 1 | True | 0 | ROZPOCET
| VV |  | 6*2 |  | 12 | [16 empty] | VV | 1 | 2 | True | 0 | ROZPOCET
| VV |  | KV č.6 | [18 empty] | VV | 1 | 1 | True | 0 | ROZPOCET
| VV |  | 5*4 |  | 20 | [16 empty] | VV | 1 | 2 | True | 0 | ROZPOCET
| VV |  | KV č.6 -2.SK | [18 empty] | VV | 1 | 1 | True | 0 | ROZPOCET
| VV |  | 7*2 |  | 14 | [16 empty] | VV | 1 | 2 | True | 0 | ROZPOCET
| VV |  | Součet |  | 376 | [16 empty] | VV | 1 | 4 | True | 1 | ROZPOCET
| VV |  | neoceňovat dodá TO | [18 empty] | VV | 1 | 1 | True | 0 | ROZPOCET
45 | M | 5958158070 | Podložka polyetylenová pod podkladnici 380/160/2 (S4, R4) | kus | 336 |  |  | 0 | Sborník UOŽI 01 2020 |  | základní | 0 | 0 | 0 |  | 0 | 9e-05 | 0.03024 | 0 | 0 | 8 | M | 1 |  |  |  | ROZPOCET | 0 | 0 | 0 | 0 | 0 | 1 | 0 | 4 | -280477647
| PP |  | Podložka polyetylenová pod podkladnici 380/160/2 (S4, R4) | [18 empty] | PP | 1
| VV |  | v.č.2+KV | [18 empty] | VV | 1 | 1 | True | 0 | ROZPOCET
| VV |  | 82+8 |  | 90 | [16 empty] | VV | 1 | 2 | True | 0 | ROZPOCET
| VV |  | v.č.3 | [18 empty] | VV | 1 | 1 | True | 0 | ROZPOCET
| VV |  | 82 |  | 82 | [16 empty] | VV | 1 | 2 | True | 0 | ROZPOCET
| VV |  | v.č.5+KV | [18 empty] | VV | 1 | 1 | True | 0 | ROZPOCET
| VV |  | 82+12 |  | 94 | [16 empty] | VV | 1 | 2 | True | 0 | ROZPOCET
| VV |  | KV č.2 | [18 empty] | VV | 1 | 1 | True | 0 | ROZPOCET
| VV |  | 6*2 |  | 12 | [16 empty] | VV | 1 | 2 | True | 0 | ROZPOCET
| VV |  | KV č.5-1.SK | [18 empty] | VV | 1 | 1 | True | 0 | ROZPOCET
| VV |  | 6*2 |  | 12 | [16 empty] | VV | 1 | 2 | True | 0 | ROZPOCET
| VV |  | KV č.5-2.SK | [18 empty] | VV | 1 | 1 | True | 0 | ROZPOCET
| VV |  | 6*2 |  | 12 | [16 empty] | VV | 1 | 2 | True | 0 | ROZPOCET
| VV |  | KV č.6 | [18 empty] | VV | 1 | 1 | True | 0 | ROZPOCET
| VV |  | 5*4 |  | 20 | [16 empty] | VV | 1 | 2 | True | 0 | ROZPOCET
| VV |  | KV č.6 -2.SK | [18 empty] | VV | 1 | 1 | True | 0 | ROZPOCET
| VV |  | 7*2 |  | 14 | [16 empty] | VV | 1 | 2 | True | 0 | ROZPOCET
| VV |  | Součet |  | 336 | [16 empty] | VV | 1 | 4 | True | 1 | ROZPOCET
| VV |  | neoceňovat dodá TO | [18 empty] | VV | 1 | 1 | True | 0 | ROZPOCET
46 | M | 5958173000 | Polyetylenové pásy v kotoučích | m2 | 39 |  |  | 0 | Sborník UOŽI 01 2020 |  | základní | 0 | 0 | 0 |  | 0 | 0.001 | 0.039 | 0 | 0 | 8 | M | 1 |  |  |  | ROZPOCET | 0 | 0 | 0 | 0 | 0 | 1 | 0 | 4 | 240594564
| PP |  | Polyetylenové pásy v kotoučích | [18 empty] | PP | 1
| VV |  | v.č.2,3,5 | [18 empty] | VV | 1 | 1 | True | 0 | ROZPOCET
| VV |  | 13*3 |  | 39 | [16 empty] | VV | 1 | 2 | True | 0 | ROZPOCET
| VV |  | Součet |  | 39 | [16 empty] | VV | 1 | 4 | True | 1 | ROZPOCET
| VV |  | neoceňovat dodá TO | [18 empty] | VV | 1 | 1 | True | 0 | ROZPOCET
| D | M | Materiál |  |  |  |  | 0 |  |  |  |  | 0 | 0 |  | 0 |  | 1130.2689 |  | 0 | 3 | D | 0 |  |  |  | ROZPOCET | [6 empty] | 0
47 | M | 5963101005 | Přejezd celopryžový pro nezatížené komunikace | m | 12.6 |  |  | 0 | Sborník UOŽI 01 2020 |  | základní | 0 | 0 | 0 |  | 0 | 0.28 | 3.528 | 0 | 0 | 8 | M | 1 |  |  |  | ROZPOCET | 0 | 0 | 0 | 0 | 0 | 1 | 0 | 4 | -1674402408
| PP |  | Přejezd celopryžový pro nezatížené komunikace | [18 empty] | PP | 1
| VV |  | P4984 | [18 empty] | VV | 1 | 1 | True | 0 | ROZPOCET
| VV |  | 12,6 |  | 12.6 | [16 empty] | VV | 1 | 2 | True | 0 | ROZPOCET
| VV |  | Součet |  | 12.6 | [16 empty] | VV | 1 | 4 | True | 1 | ROZPOCET
48 | M | 5961170060 | Zádržná opěrka proti putování (komplet pro jazky i opornici) S49 R190 pro jazyk ohnutý | kus | 3 |  |  | 0 | Sborník UOŽI 01 2020 |  | základní | 0 | 0 | 0 |  | 0 | 0.03429 | 0.10287 | 0 | 0 | 8 | M | 1 |  |  |  | ROZPOCET | 0 | 0 | 0 | 0 | 0 | 1 | 0 | 4 | -234075744
| PP |  | Zádržná opěrka proti putování (komplet pro jazky i opornici) S49 R190 pro jazyk ohnutý | [18 empty] | PP | 1
| VV |  | v.č. 2 | [18 empty] | VV | 1 | 1 | True | 0 | ROZPOCET
| VV |  | 1 |  | 1 | [16 empty] | VV | 1 | 2 | True | 0 | ROZPOCET
| VV |  | v.č.3,5 | [18 empty] | VV | 1 | 1 | True | 0 | ROZPOCET
| VV |  | 1*2 |  | 2 | [16 empty] | VV | 1 | 2 | True | 0 | ROZPOCET
| VV |  | Součet |  | 3 | [16 empty] | VV | 1 | 4 | True | 1 | ROZPOCET
49 | M | 5961170065 | Zádržná opěrka proti putování (komplet pro jazky i opornici) S49 R190 pro jazyk přímý | kus | 3 |  |  | 0 | Sborník UOŽI 01 2020 |  | základní | 0 | 0 | 0 |  | 0 | 0.03482 | 0.10446 | 0 | 0 | 8 | M | 1 |  |  |  | ROZPOCET | 0 | 0 | 0 | 0 | 0 | 1 | 0 | 4 | 1278788484
| PP |  | Zádržná opěrka proti putování (komplet pro jazky i opornici) S49 R190 pro jazyk přímý | [18 empty] | PP | 1
| VV |  | v.č. 2 | [18 empty] | VV | 1 | 1 | True | 0 | ROZPOCET
| VV |  | 1 |  | 1 | [16 empty] | VV | 1 | 2 | True | 0 | ROZPOCET
| VV |  | v.č.3,5 | [18 empty] | VV | 1 | 1 | True | 0 | ROZPOCET
| VV |  | 1*2 |  | 2 | [16 empty] | VV | 1 | 2 | True | 0 | ROZPOCET
| VV |  | Součet |  | 3 | [16 empty] | VV | 1 | 4 | True | 1 | ROZPOCET
50 | M | 5964147000 | Nástupištní díly blok úložný U65 | kus | 42 |  |  | 0 | Sborník UOŽI 01 2020 |  | základní | 0 | 0 | 0 |  | 0 | 0.132 | 5.544 | 0 | 0 | 8 | M | 1 |  |  |  | ROZPOCET | 0 | 0 | 0 | 0 | 0 | 1 | 0 | 4 | 1154009179
| PP |  | Nástupištní díly blok úložný U65 | [18 empty] | PP | 1
| VV |  | nástupiště mezi SK č.1-2 | [18 empty] | VV | 1 | 1 | True | 0 | ROZPOCET
| VV |  | 21*2 |  | 42 | [16 empty] | VV | 1 | 2 | True | 0 | ROZPOCET
| VV |  | Součet |  | 42 | [16 empty] | VV | 1 | 4 | True | 1 | ROZPOCET
51 | M | 5964147020 | Nástupištní díly tvárnice Tischer B | kus | 40 |  |  | 0 | Sborník UOŽI 01 2020 |  | základní | 0 | 0 | 0 |  | 0 | 0.149 | 5.96 | 0 | 0 | 8 | M | 1 |  |  |  | ROZPOCET | 0 | 0 | 0 | 0 | 0 | 1 | 0 | 4 | 65420071
| PP |  | Nástupištní díly tvárnice Tischer B | [18 empty] | PP | 1
| VV |  | nástupiště mezi SK č.1-2 | [18 empty] | VV | 1 | 1 | True | 0 | ROZPOCET
| VV |  | 20*2 |  | 40 | [16 empty] | VV | 1 | 2 | True | 0 | ROZPOCET
| VV |  | Součet |  | 40 | [16 empty] | VV | 1 | 4 | True | 1 | ROZPOCET
52 | M | 5964147105 | Nástupištní díly výplňová deska D3 | kus | 20 |  |  | 0 | Sborník UOŽI 01 2020 |  | základní | 0 | 0 | 0 |  | 0 | 0.047 | 0.94 | 0 | 0 | 8 | M | 1 |  |  |  | ROZPOCET | 0 | 0 | 0 | 0 | 0 | 1 | 0 | 4 | 1032981573
| PP |  | Nástupištní díly výplňová deska D3 | [18 empty] | PP | 1
| VV |  | žst.Kouřim mezi 1-2SK | [18 empty] | VV | 1 | 1 | True | 0 | ROZPOCET
| VV |  | 20 |  | 20 | [16 empty] | VV | 1 | 2 | True | 0 | ROZPOCET
| VV |  | Součet |  | 20 | [16 empty] | VV | 1 | 4 | True | 1 | ROZPOCET
53 | M | 5964161000 | Beton lehce zhutnitelný C 12/15;X0 F5 2 080 2 517 | m3 | 2 |  |  | 0 | Sborník UOŽI 01 2020 |  | základní | 0 | 0 | 0 |  | 0 | 2.234 | 4.468 | 0 | 0 | 8 | M | 1 |  |  |  | ROZPOCET | 0 | 0 | 0 | 0 | 0 | 1 | 0 | 4 | 1468532550
| PP |  | Beton lehce zhutnitelný C 12/15;X0 F5 2 080 2 517 | [18 empty] | PP | 1
| VV |  | žst.Kouřim mezi 1-2SK | [18 empty] | VV | 1 | 1 | True | 0 | ROZPOCET
| VV |  | 0,5*0,1*20*2 |  | 2 | [16 empty] | VV | 1 | 2 | True | 0 | ROZPOCET
| VV |  | Součet |  | 2 | [16 empty] | VV | 1 | 4 | True | 1 | ROZPOCET
54 | M | R58594822 | směs suchá maltová zdící cementová M15 | t | 0.1 |  |  | 0 |  |  | základní | 0 | 0 | 0 |  | 0 | 1 | 0.1 | 0 | 0 | 8 | M | 1 |  |  |  | ROZPOCET | 0 | 0 | 0 | 0 | 0 | 1 | 0 | 4 | 377114094
| PP |  | směs suchá maltová zdící cementová M15 | [18 empty] | PP | 1
| VV |  | žst.Kouřim mezi 1-2SK | [18 empty] | VV | 1 | 1 | True | 0 | ROZPOCET
| VV |  | 0,25*0,01*20*2 |  | 0.1 | [16 empty] | VV | 1 | 2 | True | 0 | ROZPOCET
| VV |  | Součet |  | 0.1 | [16 empty] | VV | 1 | 4 | True | 1 | ROZPOCET
55 | M | 5958110050 | Vysokopevnostní svorník M24 x 250 mm | kus | 3 |  |  | 0 | Sborník UOŽI 01 2020 |  | základní | 0 | 0 | 0 |  | 0 | 0.00146 | 0.00438 | 0 | 0 | 8 | M | 1 |  |  |  | ROZPOCET | 0 | 0 | 0 | 0 | 0 | 1 | 0 | 4 | 639742349
| PP |  | Vysokopevnostní svorník M24 x 250 mm | [18 empty] | PP | 1
| VV |  | v.č.2 | [18 empty] | VV | 1 | 1 | True | 0 | ROZPOCET
| VV |  | 1 |  | 1 | [16 empty] | VV | 1 | 2 | True | 0 | ROZPOCET
| VV |  | v.č.3,5 | [18 empty] | VV | 1 | 1 | True | 0 | ROZPOCET
| VV |  | 1*2 |  | 2 | [16 empty] | VV | 1 | 2 | True | 0 | ROZPOCET
| VV |  | Součet |  | 3 | [16 empty] | VV | 1 | 4 | True | 1 | ROZPOCET
56 | M | 5958110065 | Vysokopevnostní svorník M24 x 280 mm | kus | 6 |  |  | 0 | Sborník UOŽI 01 2020 |  | základní | 0 | 0 | 0 |  | 0 | 0.00155 | 0.0093 | 0 | 0 | 8 | M | 1 |  |  |  | ROZPOCET | 0 | 0 | 0 | 0 | 0 | 1 | 0 | 4 | -1346235867
| PP |  | Vysokopevnostní svorník M24 x 280 mm | [18 empty] | PP | 1
| VV |  | v.č.2 | [18 empty] | VV | 1 | 1 | True | 0 | ROZPOCET
| VV |  | 2 |  | 2 | [16 empty] | VV | 1 | 2 | True | 0 | ROZPOCET
| VV |  | v.č.3,5 | [18 empty] | VV | 1 | 1 | True | 0 | ROZPOCET
| VV |  | 2*2 |  | 4 | [16 empty] | VV | 1 | 2 | True | 0 | ROZPOCET
| VV |  | Součet |  | 6 | [16 empty] | VV | 1 | 4 | True | 1 | ROZPOCET
57 | M | 5958110070 | Vysokopevnostní svorník M24 x 290 mm | kus | 3 |  |  | 0 | Sborník UOŽI 01 2020 |  | základní | 0 | 0 | 0 |  | 0 | 0.00158 | 0.00474 | 0 | 0 | 8 | M | 1 |  |  |  | ROZPOCET | 0 | 0 | 0 | 0 | 0 | 1 | 0 | 4 | 357410069
| PP |  | Vysokopevnostní svorník M24 x 290 mm | [18 empty] | PP | 1
| VV |  | v.č.2 | [18 empty] | VV | 1 | 1 | True | 0 | ROZPOCET
| VV |  | 1 |  | 1 | [16 empty] | VV | 1 | 2 | True | 0 | ROZPOCET
| VV |  | v.č.3,5 | [18 empty] | VV | 1 | 1 | True | 0 | ROZPOCET
| VV |  | 1*2 |  | 2 | [16 empty] | VV | 1 | 2 | True | 0 | ROZPOCET
| VV |  | Součet |  | 3 | [16 empty] | VV | 1 | 4 | True | 1 | ROZPOCET
58 | M | 5958110090 | Vysokopevnostní svorník M24 x 330 mm | kus | 3 |  |  | 0 | Sborník UOŽI 01 2020 |  | základní | 0 | 0 | 0 |  | 0 | 0.0017 | 0.0051 | 0 | 0 | 8 | M | 1 |  |  |  | ROZPOCET | 0 | 0 | 0 | 0 | 0 | 1 | 0 | 4 | 1625155846
| PP |  | Vysokopevnostní svorník M24 x 330 mm | [18 empty] | PP | 1
| VV |  | v.č.2 | [18 empty] | VV | 1 | 1 | True | 0 | ROZPOCET
| VV |  | 1 |  | 1 | [16 empty] | VV | 1 | 2 | True | 0 | ROZPOCET
| VV |  | v.č.3,5 | [18 empty] | VV | 1 | 1 | True | 0 | ROZPOCET
| VV |  | 1*2 |  | 2 | [16 empty] | VV | 1 | 2 | True | 0 | ROZPOCET
| VV |  | Součet |  | 3 | [16 empty] | VV | 1 | 4 | True | 1 | ROZPOCET
59 | M | 5958110100 | Vysokopevnostní svorník M24 x 350 mm | kus | 3 |  |  | 0 | Sborník UOŽI 01 2020 |  | základní | 0 | 0 | 0 |  | 0 | 0.00175 | 0.00525 | 0 | 0 | 8 | M | 1 |  |  |  | ROZPOCET | 0 | 0 | 0 | 0 | 0 | 1 | 0 | 4 | -923186866
| PP |  | Vysokopevnostní svorník M24 x 350 mm | [18 empty] | PP | 1
| VV |  | v.č.2 | [18 empty] | VV | 1 | 1 | True | 0 | ROZPOCET
| VV |  | 1 |  | 1 | [16 empty] | VV | 1 | 2 | True | 0 | ROZPOCET
| VV |  | v.č.3,5 | [18 empty] | VV | 1 | 1 | True | 0 | ROZPOCET
| VV |  | 1*2 |  | 2 | [16 empty] | VV | 1 | 2 | True | 0 | ROZPOCET
| VV |  | Součet |  | 3 | [16 empty] | VV | 1 | 4 | True | 1 | ROZPOCET
60 | M | 5958110110 | Vysokopevnostní svorník M24 x 370 mm | kus | 3 |  |  | 0 | Sborník UOŽI 01 2020 |  | základní | 0 | 0 | 0 |  | 0 | 0.00182 | 0.00546 | 0 | 0 | 8 | M | 1 |  |  |  | ROZPOCET | 0 | 0 | 0 | 0 | 0 | 1 | 0 | 4 | -101309846
| PP |  | Vysokopevnostní svorník M24 x 370 mm | [18 empty] | PP | 1
| VV |  | v.č.2 | [18 empty] | VV | 1 | 1 | True | 0 | ROZPOCET
| VV |  | 1 |  | 1 | [16 empty] | VV | 1 | 2 | True | 0 | ROZPOCET
| VV |  | v.č.3,5 | [18 empty] | VV | 1 | 1 | True | 0 | ROZPOCET
| VV |  | 1*2 |  | 2 | [16 empty] | VV | 1 | 2 | True | 0 | ROZPOCET
| VV |  | Součet |  | 3 | [16 empty] | VV | 1 | 4 | True | 1 | ROZPOCET
61 | M | 5958110120 | Vysokopevnostní svorník M24 x 390 mm | kus | 3 |  |  | 0 | Sborník UOŽI 01 2020 |  | základní | 0 | 0 | 0 |  | 0 | 0.00188 | 0.00564 | 0 | 0 | 8 | M | 1 |  |  |  | ROZPOCET | 0 | 0 | 0 | 0 | 0 | 1 | 0 | 4 | 497926689
| PP |  | Vysokopevnostní svorník M24 x 390 mm | [18 empty] | PP | 1
| VV |  | v.č.2 | [18 empty] | VV | 1 | 1 | True | 0 | ROZPOCET
| VV |  | 1 |  | 1 | [16 empty] | VV | 1 | 2 | True | 0 | ROZPOCET
| VV |  | v.č.3,5 | [18 empty] | VV | 1 | 1 | True | 0 | ROZPOCET
| VV |  | 1*2 |  | 2 | [16 empty] | VV | 1 | 2 | True | 0 | ROZPOCET
| VV |  | Součet |  | 3 | [16 empty] | VV | 1 | 4 | True | 1 | ROZPOCET
62 | M | 5958110135 | Vysokopevnostní svorník M24 x 420 mm | kus | 3 |  |  | 0 | Sborník UOŽI 01 2020 |  | základní | 0 | 0 | 0 |  | 0 | 0.00197 | 0.00591 | 0 | 0 | 8 | M | 1 |  |  |  | ROZPOCET | 0 | 0 | 0 | 0 | 0 | 1 | 0 | 4 | -308328825
| PP |  | Vysokopevnostní svorník M24 x 420 mm | [18 empty] | PP | 1
| VV |  | v.č.2 | [18 empty] | VV | 1 | 1 | True | 0 | ROZPOCET
| VV |  | 1 |  | 1 | [16 empty] | VV | 1 | 2 | True | 0 | ROZPOCET
| VV |  | v.č.3,5 | [18 empty] | VV | 1 | 1 | True | 0 | ROZPOCET
| VV |  | 1*2 |  | 2 | [16 empty] | VV | 1 | 2 | True | 0 | ROZPOCET
| VV |  | Součet |  | 3 | [16 empty] | VV | 1 | 4 | True | 1 | ROZPOCET
63 | M | 5958113000 | Součást svorníku výkovek kulové podložky | kus | 54 |  |  | 0 | Sborník UOŽI 01 2020 |  | základní | 0 | 0 | 0 |  | 0 | 0.0001 | 0.0054 | 0 | 0 | 8 | M | 1 |  |  |  | ROZPOCET | 0 | 0 | 0 | 0 | 0 | 1 | 0 | 4 | -389893703
| PP |  | Součást svorníku výkovek kulové podložky | [18 empty] | PP | 1
| VV |  | v.č.2 | [18 empty] | VV | 1 | 1 | True | 0 | ROZPOCET
| VV |  | 18 |  | 18 | [16 empty] | VV | 1 | 2 | True | 0 | ROZPOCET
| VV |  | v.č.3,5 | [18 empty] | VV | 1 | 1 | True | 0 | ROZPOCET
| VV |  | 18*2 |  | 36 | [16 empty] | VV | 1 | 2 | True | 0 | ROZPOCET
| VV |  | Součet |  | 54 | [16 empty] | VV | 1 | 4 | True | 1 | ROZPOCET
64 | M | 5958113005 | Součást svorníku výkovek kuželové pánve | kus | 54 |  |  | 0 | Sborník UOŽI 01 2020 |  | základní | 0 | 0 | 0 |  | 0 | 0.0001 | 0.0054 | 0 | 0 | 8 | M | 1 |  |  |  | ROZPOCET | 0 | 0 | 0 | 0 | 0 | 1 | 0 | 4 | -1663707740
| PP |  | Součást svorníku výkovek kuželové pánve | [18 empty] | PP | 1
| VV |  | v.č.2 | [18 empty] | VV | 1 | 1 | True | 0 | ROZPOCET
| VV |  | 18 |  | 18 | [16 empty] | VV | 1 | 2 | True | 0 | ROZPOCET
| VV |  | v.č.3,5 | [18 empty] | VV | 1 | 1 | True | 0 | ROZPOCET
| VV |  | 18*2 |  | 36 | [16 empty] | VV | 1 | 2 | True | 0 | ROZPOCET
| VV |  | Součet |  | 54 | [16 empty] | VV | 1 | 4 | True | 1 | ROZPOCET
65 | M | 5958116000 | Matice M24 | kus | 108 |  |  | 0 | Sborník UOŽI 01 2020 |  | základní | 0 | 0 | 0 |  | 0 | 0.00012 | 0.01296 | 0 | 0 | 8 | M | 1 |  |  |  | ROZPOCET | 0 | 0 | 0 | 0 | 0 | 1 | 0 | 4 | 1074761264
| PP |  | Matice M24 | [18 empty] | PP | 1
| VV |  | v.č.2 | [18 empty] | VV | 1 | 1 | True | 0 | ROZPOCET
| VV |  | 36 |  | 36 | [16 empty] | VV | 1 | 2 | True | 0 | ROZPOCET
| VV |  | v.č.3,5 | [18 empty] | VV | 1 | 1 | True | 0 | ROZPOCET
| VV |  | 36*2 |  | 72 | [16 empty] | VV | 1 | 2 | True | 0 | ROZPOCET
| VV |  | Součet |  | 108 | [16 empty] | VV | 1 | 4 | True | 1 | ROZPOCET
66 | M | 5955101000 | Kamenivo drcené štěrk frakce 31,5/63 třídy BI | t | 1048.14 |  |  | 0 | Sborník UOŽI 01 2020 |  | základní | 0 | 0 | 0 |  | 0 | 1 | 1048.14 | 0 | 0 | 8 | M | 1 |  |  |  | ROZPOCET | 0 | 0 | 0 | 0 | 0 | 1 | 0 | 4 | -1095809007
| PP |  | Kamenivo drcené štěrk frakce 31,5/63 třídy BI | [18 empty] | PP | 1
| VV |  | (2769-2671)*1,7*1,8 |  | 299.88 | [16 empty] | VV | 1 | 2 | True | 0 | ROZPOCET
| VV |  | KV č.5 - 2.SK | [18 empty] | VV | 1 | 1 | True | 0 | ROZPOCET
| VV |  | (2954-2829)*1,7*1,8 |  | 382.5 | [16 empty] | VV | 1 | 2 | True | 0 | ROZPOCET
| VV |  | mezi v.č.3 a 5 | [18 empty] | VV | 1 | 1 | True | 0 | ROZPOCET
| VV |  | 6*1,7*1,8 |  | 18.36 | [16 empty] | VV | 1 | 2 | True | 0 | ROZPOCET
| VV |  | v.č.2+KV | [18 empty] | VV | 1 | 1 | True | 0 | ROZPOCET
| VV |  | (58+6)*1,8 |  | 115.2 | [16 empty] | VV | 1 | 2 | True | 0 | ROZPOCET
| VV |  | v.č.3 | [18 empty] | VV | 1 | 1 | True | 0 | ROZPOCET
| VV |  | 59*1,8 |  | 106.2 | [16 empty] | VV | 1 | 2 | True | 0 | ROZPOCET
| VV |  | v.č.5+KV | [18 empty] | VV | 1 | 1 | True | 0 | ROZPOCET
| VV |  | (59+6)*1,8 |  | 117 | [16 empty] | VV | 1 | 2 | True | 0 | ROZPOCET
| VV |  | KV č.6 (dlouhé pražce) | [18 empty] | VV | 1 | 1 | True | 0 | ROZPOCET
| VV |  | 5*1,8 |  | 9 | [16 empty] | VV | 1 | 2 | True | 0 | ROZPOCET
| VV |  | Součet |  | 1048.14 | [16 empty] | VV | 1 | 4 | True | 1 | ROZPOCET
67 | M | 5955101025 | Kamenivo drcené drť frakce 4/8 | t | 8.4 |  |  | 0 | Sborník UOŽI 01 2020 |  | základní | 0 | 0 | 0 |  | 0 | 1 | 8.4 | 0 | 0 | 8 | M | 1 |  |  |  | ROZPOCET | 0 | 0 | 0 | 0 | 0 | 1 | 0 | 4 | 1700857183
| PP |  | Kamenivo drcené drť frakce 4/8 | [18 empty] | PP | 1
| VV |  | mezi 1-2SK | [18 empty] | VV | 1 | 1 | True | 0 | ROZPOCET
| VV |  | (125-20)*0,8*0,050*2 |  | 8.4 | [16 empty] | VV | 1 | 2 | True | 0 | ROZPOCET
| VV |  | Součet |  | 8.4 | [16 empty] | VV | 1 | 4 | True | 1 | ROZPOCET
68 | M | 5963146000 | Asfaltový beton ACO 11S 50/70 střednězrnný-obrusná vrstva | t | 27.7 |  |  | 0 | Sborník UOŽI 01 2020 |  | základní | 0 | 0 | 0 |  | 0 | 1 | 27.7 | 0 | 0 | 8 | M | 1 |  |  |  | ROZPOCET | 0 | 0 | 0 | 0 | 0 | 1 | 0 | 4 | 266855675
| PP |  | Asfaltový beton ACO 11S 50/70 střednězrnný-obrusná vrstva | [18 empty] | PP | 1
| VV |  | P4984 Lp+Pp | [18 empty] | VV | 1 | 1 | True | 0 | ROZPOCET
| VV |  | (4+4)*12,6*0,1*2,5 |  | 25.2 | [16 empty] | VV | 1 | 2 | True | 0 | ROZPOCET
| VV |  | žst.Kouřim mezi 1-2SK povrch nástupiště | [18 empty] | VV | 1 | 1 | True | 0 | ROZPOCET
| VV |  | 20*1*0,05*2,5 |  | 2.5 | [16 empty] | VV | 1 | 2 | True | 0 | ROZPOCET
| VV |  | Součet |  | 27.7 | [16 empty] | VV | 1 | 4 | True | 1 | ROZPOCET
69 | M | 5963146015 | Asfaltový beton ACL 22S 50/70 velmi hrubozrnný-ložní vrstva | t | 25.2 |  |  | 0 | Sborník UOŽI 01 2020 |  | základní | 0 | 0 | 0 |  | 0 | 1 | 25.2 | 0 | 0 | 8 | M | 1 |  |  |  | ROZPOCET | 0 | 0 | 0 | 0 | 0 | 1 | 0 | 4 | 104691831
| PP |  | Asfaltový beton ACL 22S 50/70 velmi hrubozrnný-ložní vrstva | [18 empty] | PP | 1
| VV |  | P4984 | [18 empty] | VV | 1 | 1 | True | 0 | ROZPOCET
| VV |  | (4+4)*12,6*0,1*2,5 |  | 25.2 | [16 empty] | VV | 1 | 2 | True | 0 | ROZPOCET
| VV |  | Součet |  | 25.2 | [16 empty] | VV | 1 | 4 | True | 1 | ROZPOCET
70 | M | 5963152000 | Asfaltová zálivka pro trhliny a spáry | kg | 12 |  |  | 0 | Sborník UOŽI 01 2020 |  | základní | 0 | 0 | 0 |  | 0 | 0.001 | 0.012 | 0 | 0 | 8 | M | 1 |  |  |  | ROZPOCET | 0 | 0 | 0 | 0 | 0 | 1 | 0 | 4 | 2131104777
| PP |  | Asfaltová zálivka pro trhliny a spáry | [18 empty] | PP | 1
| VV |  | 12 |  | 12 | [16 empty] | VV | 1 | 2 | True | 0 | ROZPOCET
| VV |  | Součet |  | 12 | [16 empty] | VV | 1 | 4 | True | 1 | ROZPOCET
| D | P | Práce |  |  |  |  | 0 |  |  |  |  | 0 | 0 |  | 0 |  | 0 |  | 0 | 1 | D | 0 |  |  |  | ROZPOCET | [6 empty] | 0
71 | K | 5905020020 | Oprava stezky strojně s odstraněním drnu a nánosu přes 10 cm do 20 cm | m2 | 606.5 |  |  | 0 | Sborník UOŽI 01 2020 |  | základní | 0 | 0 | 0 |  | 0 | 0 | 0 | 0 | 0 | 4 | K | 1 |  |  |  | ROZPOCET | 0 | 0 | 0 | 0 | 0 | 1 | 0 | 4 | -196869303
| PP |  | Oprava stezky strojně s odstraněním drnu a nánosu přes 10 cm do 20 cm. Poznámka: 1. V cenách jsou započteny náklady na odtěžení nánosu stezky a rozprostření výzisku na terén nebo naložení na dopravní prostředek a úprava povrchu stezky. | [18 empty] | PP | 1
| VV |  | úprava banketů Lp+Pp | [18 empty] | VV | 1 | 1 | True | 0 | ROZPOCET
| VV |  | (2769-2671)*1,5*2 |  | 294 | [16 empty] | VV | 1 | 2 | True | 0 | ROZPOCET
| VV |  | mezi SK č.1-2 | [18 empty] | VV | 1 | 1 | True | 0 | ROZPOCET
| VV |  | 2,5*125 |  | 312.5 | [16 empty] | VV | 1 | 2 | True | 0 | ROZPOCET
| VV |  | Součet |  | 606.5 | [16 empty] | VV | 1 | 4 | True | 1 | ROZPOCET
72 | K | 5905023020 | Úprava povrchu stezky rozprostřením štěrkodrtě přes 3 do 5 cm | m2 | 84 |  |  | 0 | Sborník UOŽI 01 2020 |  | základní | 0 | 0 | 0 |  | 0 | 0 | 0 | 0 | 0 | 4 | K | 1 |  |  |  | ROZPOCET | 0 | 0 | 0 | 0 | 0 | 1 | 0 | 4 | 1053325610
| PP |  | Úprava povrchu stezky rozprostřením štěrkodrtě přes 3 do 5 cm. Poznámka: 1. V cenách jsou započteny náklady na rozprostření a urovnání kameniva včetně zhutnění povrchu stezky. Platí pro nový i stávající stav. 2. V cenách nejsou obsaženy náklady na dodávku drtě. | [18 empty] | PP | 1
| VV |  | mezi 1-2SK | [18 empty] | VV | 1 | 1 | True | 0 | ROZPOCET
| VV |  | (125-20)*0,8 |  | 84 | [16 empty] | VV | 1 | 2 | True | 0 | ROZPOCET
| VV |  | Součet |  | 84 | [16 empty] | VV | 1 | 4 | True | 1 | ROZPOCET
73 | K | 5905025110 | Doplnění stezky štěrkodrtí souvislé | m3 | 4.2 |  |  | 0 | Sborník UOŽI 01 2020 |  | základní | 0 | 0 | 0 |  | 0 | 0 | 0 | 0 | 0 | 4 | K | 1 |  |  |  | ROZPOCET | 0 | 0 | 0 | 0 | 0 | 1 | 0 | 4 | 516006793
| PP |  | Doplnění stezky štěrkodrtí souvislé. Poznámka: 1. V cenách jsou započteny náklady na doplnění kameniva včetně rozprostření ojediněle ručně z vozíku nebo souvisle mechanizací z vozíků nebo železničních vozů. 2. V cenách nejsou obsaženy náklady na dodávku kameniva. | [18 empty] | PP | 1
| VV |  | mezi 1-2SK | [18 empty] | VV | 1 | 1 | True | 0 | ROZPOCET
| VV |  | (125-20)*0,8*0,050 |  | 4.2 | [16 empty] | VV | 1 | 2 | True | 0 | ROZPOCET
| VV |  | Součet |  | 4.2 | [16 empty] | VV | 1 | 4 | True | 1 | ROZPOCET
74 | K | 5905035120 | Výměna KL malou těžící mechanizací včetně lavičky pod ložnou plochou pražce lože zapuštěné | m3 | 389.3 |  |  | 0 | Sborník UOŽI 01 2020 |  | základní | 0 | 0 | 0 |  | 0 | 0 | 0 | 0 | 0 | 4 | K | 1 |  |  |  | ROZPOCET | 0 | 0 | 0 | 0 | 0 | 1 | 0 | 4 | 249918843
| PP |  | Výměna KL malou těžící mechanizací včetně lavičky pod ložnou plochou pražce lože zapuštěné. Poznámka: 1. V cenách jsou započteny náklady na odtěžení KL s použitím minirypadla, rozprostření výzisku na terén nebo naložení na dopravní prostředek, přehození kameniva, úprava KL do profilu a jeho případné snížení pod patou kolejnice. U výměny KL v celém profilu je v ceně započteno případné uvolnění, posun a dotažení pražce. 2. V cenách nejsou obsaženy náklady na podbití pražce, dodávku a doplnění kameniva. | [18 empty] | PP | 1
| VV |  | (2769-2671)*1,7 |  | 166.6 | [16 empty] | VV | 1 | 2 | True | 0 | ROZPOCET
| VV |  | KV č.5 - 2.SK | [18 empty] | VV | 1 | 1 | True | 0 | ROZPOCET
| VV |  | (2954-2829)*1,7 |  | 212.5 | [16 empty] | VV | 1 | 2 | True | 0 | ROZPOCET
| VV |  | mezi v.č.3 a 5 | [18 empty] | VV | 1 | 1 | True | 0 | ROZPOCET
| VV |  | 6*1,7 |  | 10.2 | [16 empty] | VV | 1 | 2 | True | 0 | ROZPOCET
| VV |  | Součet |  | 389.3 | [16 empty] | VV | 1 | 4 | True | 1 | ROZPOCET
75 | K | 5905050210 | Souvislá výměna KL se snesením KR výhybky pražce dřevěné | m | 149.54 |  |  | 0 | Sborník UOŽI 01 2020 |  | základní | 0 | 0 | 0 |  | 0 | 0 | 0 | 0 | 0 | 4 | K | 1 |  |  |  | ROZPOCET | 0 | 0 | 0 | 0 | 0 | 1 | 0 | 4 | 1537540925
| PP |  | Souvislá výměna KL se snesením KR výhybky pražce dřevěné. Poznámka: 1. V cenách jsou započteny náklady na odtěžení KL, úpravu sklonu a zhutnění pláně, případné uložení geosyntetika, rozprostření a zhutnění vrstvy kameniva, zdvih KR, úpravu směrového a výškového uspořádání včetně měření mezních stavebních odchylek dle ČSN a technologických veličin a předání tištěných výstupů, úpravu KL do profilu, uložení výzisku na terén nebo jeho naložení na dopravní prostředek. 2. V cenách nejsou obsaženy náklady na vyjmutí a vložení KR, dodávku a doplnění kameniva, následnou úpravu směrového a výškového uspořádání, snížení KL pod patou kolejnice a dopravu výzisku na skládku a skládkovné. | [18 empty] | PP | 1
| VV |  | v.č.2+KV | [18 empty] | VV | 1 | 1 | True | 0 | ROZPOCET
| VV |  | 48,200 |  | 48.2 | [16 empty] | VV | 1 | 2 | True | 0 | ROZPOCET
| VV |  | v.č.3,5+KV | [18 empty] | VV | 1 | 1 | True | 0 | ROZPOCET
| VV |  | 44,670*2+4*2 |  | 97.34 | [16 empty] | VV | 1 | 2 | True | 0 | ROZPOCET
| VV |  | KV č.6 | [18 empty] | VV | 1 | 1 | True | 0 | ROZPOCET
| VV |  | 4 |  | 4 | [16 empty] | VV | 1 | 2 | True | 0 | ROZPOCET
| VV |  | Součet |  | 149.54 | [16 empty] | VV | 1 | 4 | True | 1 | ROZPOCET
76 | K | 5905105040 | Doplnění KL kamenivem souvisle strojně ve výhybce | m3 | 203.2 |  |  | 0 | Sborník UOŽI 01 2020 |  | základní | 0 | 0 | 0 |  | 0 | 0 | 0 | 0 | 0 | 4 | K | 1 |  |  |  | ROZPOCET | 0 | 0 | 0 | 0 | 0 | 1 | 0 | 4 | 107144136
| PP |  | Doplnění KL kamenivem souvisle strojně ve výhybce. Poznámka: 1. V cenách jsou započteny náklady na doplnění kameniva ojediněle ručně vidlemi a/nebo souvisle strojně z výsypných vozů případně nakladačem. 2. V cenách nejsou obsaženy náklady na dodávku kameniva. | [18 empty] | PP | 1
| VV |  | v.č.2+KV | [18 empty] | VV | 1 | 1 | True | 0 | ROZPOCET
| VV |  | 58+6 |  | 64 | [16 empty] | VV | 1 | 2 | True | 0 | ROZPOCET
| VV |  | v.č.3 | [18 empty] | VV | 1 | 1 | True | 0 | ROZPOCET
| VV |  | 59 |  | 59 | [16 empty] | VV | 1 | 2 | True | 0 | ROZPOCET
| VV |  | v.č.5+KV | [18 empty] | VV | 1 | 1 | True | 0 | ROZPOCET
| VV |  | 59+6 |  | 65 | [16 empty] | VV | 1 | 2 | True | 0 | ROZPOCET
| VV |  | KV č.6 (dlouhé pražce) | [18 empty] | VV | 1 | 1 | True | 0 | ROZPOCET
| VV |  | 5 |  | 5 | [16 empty] | VV | 1 | 2 | True | 0 | ROZPOCET
| VV |  | mezi v.č.3 a 5 | [18 empty] | VV | 1 | 1 | True | 0 | ROZPOCET
| VV |  | 6*1,7 |  | 10.2 | [16 empty] | VV | 1 | 2 | True | 0 | ROZPOCET
| VV |  | Součet |  | 203.2 | [16 empty] | VV | 1 | 4 | True | 1 | ROZPOCET
77 | K | 5905105030 | Doplnění KL kamenivem souvisle strojně v koleji | m3 | 379.1 |  |  | 0 | Sborník UOŽI 01 2020 |  | základní | 0 | 0 | 0 |  | 0 | 0 | 0 | 0 | 0 | 4 | K | 1 |  |  |  | ROZPOCET | 0 | 0 | 0 | 0 | 0 | 1 | 0 | 4 | 73410783
| PP |  | Doplnění KL kamenivem souvisle strojně v koleji. Poznámka: 1. V cenách jsou započteny náklady na doplnění kameniva ojediněle ručně vidlemi a/nebo souvisle strojně z výsypných vozů případně nakladačem. 2. V cenách nejsou obsaženy náklady na dodávku kameniva. | [18 empty] | PP | 1
| VV |  | (2769-2671)*1,7 |  | 166.6 | [16 empty] | VV | 1 | 2 | True | 0 | ROZPOCET
| VV |  | KV č.5 - 2.SK | [18 empty] | VV | 1 | 1 | True | 0 | ROZPOCET
| VV |  | (2954-2829)*1,7 |  | 212.5 | [16 empty] | VV | 1 | 2 | True | 0 | ROZPOCET
| VV |  | Součet |  | 379.1 | [16 empty] | VV | 1 | 4 | True | 1 | ROZPOCET
78 | K | 5906030010 | Ojedinělá výměna pražce současně s výměnou nebo čištěním KL pražec dřevěný příčný nevystrojený | kus | 6 |  |  | 0 | Sborník UOŽI 01 2020 |  | základní | 0 | 0 | 0 |  | 0 | 0 | 0 | 0 | 0 | 4 | K | 1 |  |  |  | ROZPOCET | 0 | 0 | 0 | 0 | 0 | 1 | 0 | 4 | 691992749
| PP |  | Ojedinělá výměna pražce současně s výměnou nebo čištěním KL pražec dřevěný příčný nevystrojený. Poznámka: 1. V cenách jsou započteny náklady na demontáž upevňovadel, výměnu a podbití pražce, montáž upevňovadel a ošetření součástí mazivem. U nevystrojených a výhybkových pražců dřevěných vrtání otvorů pro vrtule. 2. V cenách nejsou obsaženy náklady na odstranění KL, rozrušení lavičky, úpravu KL do profilu, snížení KL pod patou kolejnice, doplnění kameniva, dodávku materiálu, dopravu výzisku na skládku a skládkovné. | [18 empty] | PP | 1
| VV |  | KV č.5-1.SK | [18 empty] | VV | 1 | 1 | True | 0 | ROZPOCET
| VV |  | 6 |  | 6 | [16 empty] | VV | 1 | 2 | True | 0 | ROZPOCET
| VV |  | Součet |  | 6 | [16 empty] | VV | 1 | 4 | True | 1 | ROZPOCET
79 | K | 5906030020 | Ojedinělá výměna pražce současně s výměnou nebo čištěním KL pražec dřevěný příčný vystrojený | kus | 9 |  |  | 0 | Sborník UOŽI 01 2020 |  | základní | 0 | 0 | 0 |  | 0 | 0 | 0 | 0 | 0 | 4 | K | 1 |  |  |  | ROZPOCET | 0 | 0 | 0 | 0 | 0 | 1 | 0 | 4 | -1916533428
| PP |  | Ojedinělá výměna pražce současně s výměnou nebo čištěním KL pražec dřevěný příčný vystrojený. Poznámka: 1. V cenách jsou započteny náklady na demontáž upevňovadel, výměnu a podbití pražce, montáž upevňovadel a ošetření součástí mazivem. U nevystrojených a výhybkových pražců dřevěných vrtání otvorů pro vrtule. 2. V cenách nejsou obsaženy náklady na odstranění KL, rozrušení lavičky, úpravu KL do profilu, snížení KL pod patou kolejnice, doplnění kameniva, dodávku materiálu, dopravu výzisku na skládku a skládkovné. | [18 empty] | PP | 1
| VV |  | mezi v.č.3-5 | [18 empty] | VV | 1 | 1 | True | 0 | ROZPOCET
| VV |  | 9 |  | 9 | [16 empty] | VV | 1 | 2 | True | 0 | ROZPOCET
| VV |  | Součet |  | 9 | [16 empty] | VV | 1 | 4 | True | 1 | ROZPOCET
80 | K | 5906030050 | Ojedinělá výměna pražce současně s výměnou nebo čištěním KL pražec dřevěný výhybkový délky přes 4 do 5 m | kus | 12 |  |  | 0 | Sborník UOŽI 01 2020 |  | základní | 0 | 0 | 0 |  | 0 | 0 | 0 | 0 | 0 | 4 | K | 1 |  |  |  | ROZPOCET | 0 | 0 | 0 | 0 | 0 | 1 | 0 | 4 | 1850351230
| PP |  | Ojedinělá výměna pražce současně s výměnou nebo čištěním KL pražec dřevěný výhybkový délky přes 4 do 5 m. Poznámka: 1. V cenách jsou započteny náklady na demontáž upevňovadel, výměnu a podbití pražce, montáž upevňovadel a ošetření součástí mazivem. U nevystrojených a výhybkových pražců dřevěných vrtání otvorů pro vrtule. 2. V cenách nejsou obsaženy náklady na odstranění KL, rozrušení lavičky, úpravu KL do profilu, snížení KL pod patou kolejnice, doplnění kameniva, dodávku materiálu, dopravu výzisku na skládku a skládkovné. | [18 empty] | PP | 1
| VV |  | KV č.2 p.č.45-46 | [18 empty] | VV | 1 | 1 | True | 0 | ROZPOCET
| VV |  | 2 |  | 2 | [16 empty] | VV | 1 | 2 | True | 0 | ROZPOCET
| VV |  | KV č.3 | [18 empty] | VV | 1 | 1 | True | 0 | ROZPOCET
| VV |  | 1 |  | 1 | [16 empty] | VV | 1 | 2 | True | 0 | ROZPOCET
| VV |  | KV č.5 | [18 empty] | VV | 1 | 1 | True | 0 | ROZPOCET
| VV |  | 4 |  | 4 | [16 empty] | VV | 1 | 2 | True | 0 | ROZPOCET
| VV |  | KV č.6 | [18 empty] | VV | 1 | 1 | True | 0 | ROZPOCET
| VV |  | 5 |  | 5 | [16 empty] | VV | 1 | 2 | True | 0 | ROZPOCET
| VV |  | Součet |  | 12 | [16 empty] | VV | 1 | 4 | True | 1 | ROZPOCET
81 | K | 5906130380 | Montáž kolejového roštu v ose koleje pražce betonové vystrojené tv. S49 rozdělení "c" | km | 0.223 |  |  | 0 | Sborník UOŽI 01 2020 |  | základní | 0 | 0 | 0 |  | 0 | 0 | 0 | 0 | 0 | 4 | K | 1 |  |  |  | ROZPOCET | 0 | 0 | 0 | 0 | 0 | 1 | 0 | 4 | 1372486534
| PP |  | Montáž kolejového roštu v ose koleje pražce betonové vystrojené tv. S49 rozdělení "c". Poznámka: 1. V cenách jsou započteny náklady na manipulaci a montáž KR, u pražců dřevěných nevystrojených i na vrtání pražců. 2. V cenách nejsou obsaženy náklady na dodávku materiálu. | [18 empty] | PP | 1
| VV |  | mezi v.č.2-3 | [18 empty] | VV | 1 | 1 | True | 0 | ROZPOCET
| VV |  | 2,769-2,671 |  | 0.098 | [16 empty] | VV | 1 | 2 | True | 0 | ROZPOCET
| VV |  | KV č.5 - 2.SK | [18 empty] | VV | 1 | 1 | True | 0 | ROZPOCET
| VV |  | 2,954-2,829 |  | 0.125 | [16 empty] | VV | 1 | 2 | True | 0 | ROZPOCET
| VV |  | Součet |  | 0.223 | [16 empty] | VV | 1 | 4 | True | 1 | ROZPOCET
82 | K | 5906140110 | Demontáž kolejového roštu koleje v ose koleje pražce dřevěné tv. A rozdělení "c" | km | 0.196 |  |  | 0 | Sborník UOŽI 01 2020 |  | základní | 0 | 0 | 0 |  | 0 | 0 | 0 | 0 | 0 | 4 | K | 1 |  |  |  | ROZPOCET | 0 | 0 | 0 | 0 | 0 | 1 | 0 | 4 | -954675275
| PP |  | Demontáž kolejového roštu koleje v ose koleje pražce dřevěné tv. A rozdělení "c". Poznámka: 1. V cenách jsou započteny náklady na případné odstranění kameniva, rozebrání roštu do součástí, manipulaci, naložení výzisku na dopravní prostředek a uložení na úložišti. 2. V cenách nejsou obsaženy náklady na dopravu a vytřídění. | [18 empty] | PP | 1
| VV |  | mezi v.č.2-3 | [18 empty] | VV | 1 | 1 | True | 0 | ROZPOCET
| VV |  | 0,071 |  | 0.071 | [16 empty] | VV | 1 | 2 | True | 0 | ROZPOCET
| VV |  | KV č.5 - 2.SK | [18 empty] | VV | 1 | 1 | True | 0 | ROZPOCET
| VV |  | 2,954-2,829 |  | 0.125 | [16 empty] | VV | 1 | 2 | True | 0 | ROZPOCET
| VV |  | Součet |  | 0.196 | [16 empty] | VV | 1 | 4 | True | 1 | ROZPOCET
83 | K | 5906140243 | Demontáž kolejového roštu koleje v ose koleje pražce betonové tv. A rozdělení "c" | km | 0.027 |  |  | 0 | Sborník UOŽI 01 2020 |  | základní | 0 | 0 | 0 |  | 0 | 0 | 0 | 0 | 0 | 4 | K | 1 |  |  |  | ROZPOCET | 0 | 0 | 0 | 0 | 0 | 1 | 0 | 4 | 812272249
| PP |  | Demontáž kolejového roštu koleje v ose koleje pražce betonové tv. A rozdělení "c". Poznámka: 1. V cenách jsou započteny náklady na případné odstranění kameniva, rozebrání roštu do součástí, manipulaci, naložení výzisku na dopravní prostředek a uložení na úložišti. 2. V cenách nejsou obsaženy náklady na dopravu a vytřídění. | [18 empty] | PP | 1
| VV |  | mezi v.č.2-3 | [18 empty] | VV | 1 | 1 | True | 0 | ROZPOCET
| VV |  | 0,027 |  | 0.027 | [16 empty] | VV | 1 | 2 | True | 0 | ROZPOCET
| VV |  | Součet |  | 0.027 | [16 empty] | VV | 1 | 4 | True | 1 | ROZPOCET
84 | K | 5907015110 | Ojedinělá výměna kolejnic současně s výměnou pražců tv. S49 rozdělení "c" | m | 16 |  |  | 0 | Sborník UOŽI 01 2020 |  | základní | 0 | 0 | 0 |  | 0 | 0 | 0 | 0 | 0 | 4 | K | 1 |  |  |  | ROZPOCET | 0 | 0 | 0 | 0 | 0 | 1 | 0 | 4 | -2092460481
| PP |  | Ojedinělá výměna kolejnic současně s výměnou pražců tv. S49 rozdělení "c". Poznámka: 1. V cenách jsou započteny náklady na demontáž upevňovadel, výměnu kolejnic, dílů a součástí, úpravu dilatačních spár, pryžových podložek, montáž upevňovadel, zřízení nebo demontáž prozatímních styků a ošetření součástí mazivem. 2. V cenách nejsou započteny náklady na dělení kolejnic, zřízení svaru, demontáž nebo montáž styků. | [18 empty] | PP | 1
| VV |  | mezi v.č.3-5 vložka | [18 empty] | VV | 1 | 1 | True | 0 | ROZPOCET
| VV |  | 8*2 |  | 16 | [16 empty] | VV | 1 | 2 | True | 0 | ROZPOCET
| VV |  | Součet |  | 16 | [16 empty] | VV | 1 | 4 | True | 1 | ROZPOCET
85 | K | 5909032020 | Přesná úprava GPK koleje směrové a výškové uspořádání pražce betonové | km | 0.223 |  |  | 0 | Sborník UOŽI 01 2020 |  | základní | 0 | 0 | 0 |  | 0 | 0 | 0 | 0 | 0 | 4 | K | 1 |  |  |  | ROZPOCET | 0 | 0 | 0 | 0 | 0 | 1 | 0 | 4 | 113674167
| PP |  | Přesná úprava GPK koleje směrové a výškové uspořádání pražce betonové. Poznámka: 1. V cenách jsou započteny náklady na úpravu směrového a výškového uspořádání strojní linkou ASP s přesným zaměřením její prostorové polohy, úpravu KL pluhem a měření mezních stavebních odchylek dle ČSN, měření technologických veličin a předání tištěných výstupů objednateli. 2. V cenách nejsou obsaženy náklady na zaměření APK, doplnění a dodávku kameniva a snížení KL pod patou kolejnice. | [18 empty] | PP | 1
| VV |  | 2,769-2,671 |  | 0.098 | [16 empty] | VV | 1 | 2 | True | 0 | ROZPOCET
| VV |  | KV č.5 - 2.SK | [18 empty] | VV | 1 | 1 | True | 0 | ROZPOCET
| VV |  | 2,954-2,829 |  | 0.125 | [16 empty] | VV | 1 | 2 | True | 0 | ROZPOCET
| VV |  | Součet |  | 0.223 | [16 empty] | VV | 1 | 4 | True | 1 | ROZPOCET
86 | K | 5909042010 | Přesná úprava GPK výhybky směrové a výškové uspořádání pražce dřevěné nebo ocelové | m | 153.54 |  |  | 0 | Sborník UOŽI 01 2020 |  | základní | 0 | 0 | 0 |  | 0 | 0 | 0 | 0 | 0 | 4 | K | 1 |  |  |  | ROZPOCET | 0 | 0 | 0 | 0 | 0 | 1 | 0 | 4 | 1350723292
| PP |  | Přesná úprava GPK výhybky směrové a výškové uspořádání pražce dřevěné nebo ocelové. Poznámka: 1. V cenách jsou započteny náklady na úpravu směrového a výškového uspořádání strojní linkou ASP s přesným zaměřením její prostorové polohy, úpravu KL pluhem a měření mezních stavebních odchylek dle ČSN, měření technologických veličin a předání tištěných výstupů objednateli. 2. V cenách nejsou obsaženy náklady na zaměření APK, doplnění a dodávku kameniva a snížení KL pod patou kolejnice. | [18 empty] | PP | 1
| VV |  | v.č.3,5 | [18 empty] | VV | 1 | 1 | True | 0 | ROZPOCET
| VV |  | 44,670*2 |  | 89.34 | [16 empty] | VV | 1 | 2 | True | 0 | ROZPOCET
| VV |  | v.č.2 | [18 empty] | VV | 1 | 1 | True | 0 | ROZPOCET
| VV |  | 48,200 |  | 48.2 | [16 empty] | VV | 1 | 2 | True | 0 | ROZPOCET
| VV |  | mezi v.č.3-5 | [18 empty] | VV | 1 | 1 | True | 0 | ROZPOCET
| VV |  | 8*2 |  | 16 | [16 empty] | VV | 1 | 2 | True | 0 | ROZPOCET
| VV |  | Součet |  | 153.54 | [16 empty] | VV | 1 | 4 | True | 1 | ROZPOCET
87 | K | 5905110010 | Snížení KL pod patou kolejnice v koleji | km | 0.223 |  |  | 0 | Sborník UOŽI 01 2020 |  | základní | 0 | 0 | 0 |  | 0 | 0 | 0 | 0 | 0 | 4 | K | 1 |  |  |  | ROZPOCET | 0 | 0 | 0 | 0 | 0 | 1 | 0 | 4 | 395027192
| PP |  | Snížení KL pod patou kolejnice v koleji. Poznámka: 1. V cenách jsou započteny náklady na snížení KL pod patou kolejnice ručně vidlemi. 2. V cenách nejsou obsaženy náklady na doplnění a dodávku kameniva. | [18 empty] | PP | 1
| VV |  | 2,769-2,671 |  | 0.098 | [16 empty] | VV | 1 | 2 | True | 0 | ROZPOCET
| VV |  | KV č.5 - 2.SK | [18 empty] | VV | 1 | 1 | True | 0 | ROZPOCET
| VV |  | 2,954-2,829 |  | 0.125 | [16 empty] | VV | 1 | 2 | True | 0 | ROZPOCET
| VV |  | Součet |  | 0.223 | [16 empty] | VV | 1 | 4 | True | 1 | ROZPOCET
88 | K | 5905110020 | Snížení KL pod patou kolejnice ve výhybce | m | 153.54 |  |  | 0 | Sborník UOŽI 01 2020 |  | základní | 0 | 0 | 0 |  | 0 | 0 | 0 | 0 | 0 | 4 | K | 1 |  |  |  | ROZPOCET | 0 | 0 | 0 | 0 | 0 | 1 | 0 | 4 | -1874157935
| PP |  | Snížení KL pod patou kolejnice ve výhybce. Poznámka: 1. V cenách jsou započteny náklady na snížení KL pod patou kolejnice ručně vidlemi. 2. V cenách nejsou obsaženy náklady na doplnění a dodávku kameniva. | [18 empty] | PP | 1
| VV |  | v.č.2 | [18 empty] | VV | 1 | 1 | True | 0 | ROZPOCET
| VV |  | 48,200 |  | 48.2 | [16 empty] | VV | 1 | 2 | True | 0 | ROZPOCET
| VV |  | v.č.3,5 | [18 empty] | VV | 1 | 1 | True | 0 | ROZPOCET
| VV |  | 44,670*2 |  | 89.34 | [16 empty] | VV | 1 | 2 | True | 0 | ROZPOCET
| VV |  | mezi v.č.3-5 | [18 empty] | VV | 1 | 1 | True | 0 | ROZPOCET
| VV |  | 8*2 |  | 16 | [16 empty] | VV | 1 | 2 | True | 0 | ROZPOCET
| VV |  | Součet |  | 153.54 | [16 empty] | VV | 1 | 4 | True | 1 | ROZPOCET
89 | K | 5909050010 | Stabilizace kolejového lože koleje nově zřízeného nebo čistého | km | 0.223 |  |  | 0 | Sborník UOŽI 01 2020 |  | základní | 0 | 0 | 0 |  | 0 | 0 | 0 | 0 | 0 | 4 | K | 1 |  |  |  | ROZPOCET | 0 | 0 | 0 | 0 | 0 | 1 | 0 | 4 | 709543215
| PP |  | Stabilizace kolejového lože koleje nově zřízeného nebo čistého. Poznámka: 1. V cenách jsou započteny náklady na stabilizaci v režimu s řízeným (konstantním) poklesem včetně měření a předání tištěných výstupů. | [18 empty] | PP | 1
| VV |  | 2,769-2,671 |  | 0.098 | [16 empty] | VV | 1 | 2 | True | 0 | ROZPOCET
| VV |  | KV č.5 - 2.SK | [18 empty] | VV | 1 | 1 | True | 0 | ROZPOCET
| VV |  | 2,954-2,829 |  | 0.125 | [16 empty] | VV | 1 | 2 | True | 0 | ROZPOCET
| VV |  | Součet |  | 0.223 | [16 empty] | VV | 1 | 4 | True | 1 | ROZPOCET
90 | K | 5909050030 | Stabilizace kolejového lože výhybky nově zřízeného nebo čistého | m | 153.54 |  |  | 0 | Sborník UOŽI 01 2020 |  | základní | 0 | 0 | 0 |  | 0 | 0 | 0 | 0 | 0 | 4 | K | 1 |  |  |  | ROZPOCET | 0 | 0 | 0 | 0 | 0 | 1 | 0 | 4 | 963453900
| PP |  | Stabilizace kolejového lože výhybky nově zřízeného nebo čistého. Poznámka: 1. V cenách jsou započteny náklady na stabilizaci v režimu s řízeným (konstantním) poklesem včetně měření a předání tištěných výstupů. | [18 empty] | PP | 1
| VV |  | v.č.3,5 | [18 empty] | VV | 1 | 1 | True | 0 | ROZPOCET
| VV |  | 44,670*2 |  | 89.34 | [16 empty] | VV | 1 | 2 | True | 0 | ROZPOCET
| VV |  | v.č.2 | [18 empty] | VV | 1 | 1 | True | 0 | ROZPOCET
| VV |  | 48,200 |  | 48.2 | [16 empty] | VV | 1 | 2 | True | 0 | ROZPOCET
| VV |  | mezi v.č.3-5 | [18 empty] | VV | 1 | 1 | True | 0 | ROZPOCET
| VV |  | 8*2 |  | 16 | [16 empty] | VV | 1 | 2 | True | 0 | ROZPOCET
| VV |  | Součet |  | 153.54 | [16 empty] | VV | 1 | 4 | True | 1 | ROZPOCET
91 | K | 5907050020 | Dělení kolejnic řezáním nebo rozbroušením tv. S49 | kus | 64 |  |  | 0 | Sborník UOŽI 01 2020 |  | základní | 0 | 0 | 0 |  | 0 | 0 | 0 | 0 | 0 | 4 | K | 1 |  |  |  | ROZPOCET | 0 | 0 | 0 | 0 | 0 | 1 | 0 | 4 | -1704668930
| PP |  | Dělení kolejnic řezáním nebo rozbroušením tv. S49. Poznámka: 1. V cenách jsou započteny náklady na manipulaci, podložení, označení a provedení řezu kolejnice. | [18 empty] | PP | 1
| VV |  | 64 |  | 64 | [16 empty] | VV | 1 | 2 | True | 0 | ROZPOCET
| VV |  | Součet |  | 64 | [16 empty] | VV | 1 | 4 | True | 1 | ROZPOCET
92 | K | 5907050130 | Dělení kolejnic kyslíkem tv. A | kus | 22 |  |  | 0 | Sborník UOŽI 01 2020 |  | základní | 0 | 0 | 0 |  | 0 | 0 | 0 | 0 | 0 | 4 | K | 1 |  |  |  | ROZPOCET | 0 | 0 | 0 | 0 | 0 | 1 | 0 | 4 | -1108082671
| PP |  | Dělení kolejnic kyslíkem tv. A. Poznámka: 1. V cenách jsou započteny náklady na manipulaci, podložení, označení a provedení řezu kolejnice. | [18 empty] | PP | 1
| VV |  | (2769-2671)/24*2 |  | 8.167 | [16 empty] | VV | 1 | 2 | True | 0 | ROZPOCET
| VV |  | 1,833 |  | 1.833 | [16 empty] | VV | 1 | 2 | True | 0 | ROZPOCET
| VV |  | KV č.5 - 2.SK | [18 empty] | VV | 1 | 1 | True | 0 | ROZPOCET
| VV |  | (2954-2829)/24*2 |  | 10.417 | [16 empty] | VV | 1 | 2 | True | 0 | ROZPOCET
| VV |  | 1,583 |  | 1.583 | [16 empty] | VV | 1 | 2 | True | 0 | ROZPOCET
| VV |  | Součet |  | 22 | [16 empty] | VV | 1 | 4 | True | 1 | ROZPOCET
93 | K | 5910020030 | Svařování kolejnic termitem plný předehřev standardní spára svar sériový tv. S49 | svar | 64 |  |  | 0 | Sborník UOŽI 01 2020 |  | základní | 0 | 0 | 0 |  | 0 | 0 | 0 | 0 | 0 | 4 | K | 1 |  |  |  | ROZPOCET | 0 | 0 | 0 | 0 | 0 | 1 | 0 | 4 | 1234575603
| PP |  | Svařování kolejnic termitem plný předehřev standardní spára svar sériový tv. S49. Poznámka: 1. V cenách jsou započteny náklady na vybrání kameniva z mezipražcového prostoru, demontáž upevňovadel, směrové a výškové vyrovnání kolejnic, provedení svaru, montáž upevňovadel, vizuální kontrola, měření geometrie svaru. 2. V cenách nejsou obsaženy náklady na kontrolu svaru ultrazvukem, podbití pražců a demontáž styku. | [18 empty] | PP | 1
| VV |  | 64 |  | 64 | [16 empty] | VV | 1 | 2 | True | 0 | ROZPOCET
| VV |  | Součet |  | 64 | [16 empty] | VV | 1 | 4 | True | 1 | ROZPOCET
94 | K | 5910035030 | Dosažení dovolené upínací teploty v BK prodloužením kolejnicového pásu v koleji tv. S49 | svar | 2 |  |  | 0 | Sborník UOŽI 01 2020 |  | základní | 0 | 0 | 0 |  | 0 | 0 | 0 | 0 | 0 | 4 | K | 1 |  |  |  | ROZPOCET | 0 | 0 | 0 | 0 | 0 | 1 | 0 | 4 | 219121488
| PP |  | Dosažení dovolené upínací teploty v BK prodloužením kolejnicového pásu v koleji tv. S49. Poznámka: 1. V cenách jsou započteny náklady na montáž a demontáž napínacího zařízení nebo ohřevu kolejnic a udržování potřebného prodloužení kolejnicového pásu. 2. V cenách nejsou obsaženy náklady na demontáž upevňovadel a kolejnicových spojek. | [18 empty] | PP | 1
| VV |  | 2 |  | 2 | [16 empty] | VV | 1 | 2 | True | 0 | ROZPOCET
| VV |  | Součet |  | 2 | [16 empty] | VV | 1 | 4 | True | 1 | ROZPOCET
95 | K | 5910040310 | Umožnění volné dilatace kolejnice demontáž upevňovadel s osazením kluzných podložek rozdělení pražců "c" | m | 446 |  |  | 0 | Sborník UOŽI 01 2020 |  | základní | 0 | 0 | 0 |  | 0 | 0 | 0 | 0 | 0 | 4 | K | 1 |  |  |  | ROZPOCET | 0 | 0 | 0 | 0 | 0 | 1 | 0 | 4 | 971538025
| PP |  | Umožnění volné dilatace kolejnice demontáž upevňovadel s osazením kluzných podložek rozdělení pražců "c". Poznámka: 1. V cenách jsou započteny náklady na uvolnění, demontáž a rovnoměrné prodloužení nebo zkrácení kolejnice, vyznačení značek a vedení dokumentace. 2. V cenách nejsou obsaženy náklady na demontáž kolejnicových spojek. | [18 empty] | PP | 1
| VV |  | (2769-2671)*2 |  | 196 | [16 empty] | VV | 1 | 2 | True | 0 | ROZPOCET
| VV |  | KV č.5 - 2.SK | [18 empty] | VV | 1 | 1 | True | 0 | ROZPOCET
| VV |  | (2954-2829)*2 |  | 250 | [16 empty] | VV | 1 | 2 | True | 0 | ROZPOCET
| VV |  | Součet |  | 446 | [16 empty] | VV | 1 | 4 | True | 1 | ROZPOCET
96 | K | 5910040410 | Umožnění volné dilatace kolejnice montáž upevňovadel s odstraněním kluzných podložek rozdělení pražců "c" | m | 446 |  |  | 0 | Sborník UOŽI 01 2020 |  | základní | 0 | 0 | 0 |  | 0 | 0 | 0 | 0 | 0 | 4 | K | 1 |  |  |  | ROZPOCET | 0 | 0 | 0 | 0 | 0 | 1 | 0 | 4 | 616260266
| PP |  | Umožnění volné dilatace kolejnice montáž upevňovadel s odstraněním kluzných podložek rozdělení pražců "c". Poznámka: 1. V cenách jsou započteny náklady na uvolnění, demontáž a rovnoměrné prodloužení nebo zkrácení kolejnice, vyznačení značek a vedení dokumentace. 2. V cenách nejsou obsaženy náklady na demontáž kolejnicových spojek. | [18 empty] | PP | 1
| VV |  | (2769-2671)*2 |  | 196 | [16 empty] | VV | 1 | 2 | True | 0 | ROZPOCET
| VV |  | KV č.5 - 2.SK | [18 empty] | VV | 1 | 1 | True | 0 | ROZPOCET
| VV |  | (2954-2829)*2 |  | 250 | [16 empty] | VV | 1 | 2 | True | 0 | ROZPOCET
| VV |  | Součet |  | 446 | [16 empty] | VV | 1 | 4 | True | 1 | ROZPOCET
97 | K | 5910050010 | Umožnění volné dilatace dílů výhybek demontáž upevňovadel výhybka I. generace | m | 137.54 |  |  | 0 | Sborník UOŽI 01 2020 |  | základní | 0 | 0 | 0 |  | 0 | 0 | 0 | 0 | 0 | 4 | K | 1 |  |  |  | ROZPOCET | 0 | 0 | 0 | 0 | 0 | 1 | 0 | 4 | -1726419564
| PP |  | Umožnění volné dilatace dílů výhybek demontáž upevňovadel výhybka I. generace. Poznámka: 1. V cenách jsou započteny náklady na uvolnění dílů výhybky a jejich rovnoměrné prodloužení nebo zkrácení. 2. V cenách nejsou obsaženy náklady na demontáž spojek. | [18 empty] | PP | 1
| VV |  | v.č.2 | [18 empty] | VV | 1 | 1 | True | 0 | ROZPOCET
| VV |  | 48,200 |  | 48.2 | [16 empty] | VV | 1 | 2 | True | 0 | ROZPOCET
| VV |  | v.č.3,5 | [18 empty] | VV | 1 | 1 | True | 0 | ROZPOCET
| VV |  | 44,670*2 |  | 89.34 | [16 empty] | VV | 1 | 2 | True | 0 | ROZPOCET
| VV |  | Součet |  | 137.54 | [16 empty] | VV | 1 | 4 | True | 1 | ROZPOCET
98 | K | 5910050110 | Umožnění volné dilatace dílů výhybek montáž upevňovadel výhybka I. generace | m | 137.54 |  |  | 0 | Sborník UOŽI 01 2020 |  | základní | 0 | 0 | 0 |  | 0 | 0 | 0 | 0 | 0 | 4 | K | 1 |  |  |  | ROZPOCET | 0 | 0 | 0 | 0 | 0 | 1 | 0 | 4 | 831369920
| PP |  | Umožnění volné dilatace dílů výhybek montáž upevňovadel výhybka I. generace. Poznámka: 1. V cenách jsou započteny náklady na uvolnění dílů výhybky a jejich rovnoměrné prodloužení nebo zkrácení. 2. V cenách nejsou obsaženy náklady na demontáž spojek. | [18 empty] | PP | 1
| VV |  | v.č.2 | [18 empty] | VV | 1 | 1 | True | 0 | ROZPOCET
| VV |  | 48,200 |  | 48.2 | [16 empty] | VV | 1 | 2 | True | 0 | ROZPOCET
| VV |  | v.č.3,5 | [18 empty] | VV | 1 | 1 | True | 0 | ROZPOCET
| VV |  | 44,670*2 |  | 89.34 | [16 empty] | VV | 1 | 2 | True | 0 | ROZPOCET
| VV |  | Součet |  | 137.54 | [16 empty] | VV | 1 | 4 | True | 1 | ROZPOCET
99 | K | 5910070010 | Základní broušení výhybky optimalizace příčného profilu | m | 137.54 |  |  | 0 | Sborník UOŽI 01 2020 |  | základní | 0 | 0 | 0 |  | 0 | 0 | 0 | 0 | 0 | 4 | K | 1 |  |  |  | ROZPOCET | 0 | 0 | 0 | 0 | 0 | 1 | 0 | 4 | 1451620142
| PP |  | Základní broušení výhybky optimalizace příčného profilu. Poznámka: 1. V ceně jsou započteny náklady na úpravu příčného profilu kolejnic výhybky včetně jazyků a srdcovky. Cena platí pro ruční nebo strojní broušení, frézování a hoblování, pro opracování celé šíře pojížděné plochy a minimální hloubku úběru materiálu 0,25mm a max. 1 mm. Broušení mimo tyto kritéria se oceňují položkami opravného broušení. 2. U ručního broušení cena neobsahuje náklady na pořízení diagnostiky skenováním, které se oceňuje položkou z VRN. | [18 empty] | PP | 1
| VV |  | v.č.2 | [18 empty] | VV | 1 | 1 | True | 0 | ROZPOCET
| VV |  | 48,200 |  | 48.2 | [16 empty] | VV | 1 | 2 | True | 0 | ROZPOCET
| VV |  | v,č,3,5 | [18 empty] | VV | 1 | 1 | True | 0 | ROZPOCET
| VV |  | 44,670*2 |  | 89.34 | [16 empty] | VV | 1 | 2 | True | 0 | ROZPOCET
| VV |  | Součet |  | 137.54 | [16 empty] | VV | 1 | 4 | True | 1 | ROZPOCET
100 | K | 5910090070 | Navaření srdcovky jednoduché montované z kolejnic úhel odbočení 5°-7,9° (1:7,5 až 1:9) hloubky přes 20 do 35 mm | kus | 3 |  |  | 0 | Sborník UOŽI 01 2020 |  | základní | 0 | 0 | 0 |  | 0 | 0 | 0 | 0 | 0 | 4 | K | 1 |  |  |  | ROZPOCET | 0 | 0 | 0 | 0 | 0 | 1 | 0 | 4 | 572335223
| PP |  | Navaření srdcovky jednoduché montované z kolejnic úhel odbočení 5°-7,9° (1:7,5 až 1:9) hloubky přes 20 do 35 mm. Poznámka: 1. V cenách jsou obsaženy náklady na uvolnění upevňovadel, vyrovnání srdcovky, opravu navařením, dotažení upevňovadel a kontrola měřidlem. 2. V cenách nejsou obsaženy náklady na podbití srdcovky a nedestruktivní kontrolu. | [18 empty] | PP | 1
| VV |  | v.č.2,3,5 | [18 empty] | VV | 1 | 1 | True | 0 | ROZPOCET
| VV |  | 1*3 |  | 3 | [16 empty] | VV | 1 | 2 | True | 0 | ROZPOCET
| VV |  | Součet |  | 3 | [16 empty] | VV | 1 | 4 | True | 1 | ROZPOCET
101 | K | 5910132030 | Zřízení zádržné opěrky na jazyku i opornici | pár | 6 |  |  | 0 | Sborník UOŽI 01 2020 |  | základní | 0 | 0 | 0 |  | 0 | 0 | 0 | 0 | 0 | 4 | K | 1 |  |  |  | ROZPOCET | 0 | 0 | 0 | 0 | 0 | 1 | 0 | 4 | -9166416
| PP |  | Zřízení zádržné opěrky na jazyku i opornici. Poznámka: 1. V cenách jsou započteny náklady na vrtání otvorů a montáž. 2. V cenách nejsou obsaženy náklady na dodávku materiálu. | [18 empty] | PP | 1
| VV |  | v.č.2,3,5 | [18 empty] | VV | 1 | 1 | True | 0 | ROZPOCET
| VV |  | 2*3 |  | 6 | [16 empty] | VV | 1 | 2 | True | 0 | ROZPOCET
| VV |  | Součet |  | 6 | [16 empty] | VV | 1 | 4 | True | 1 | ROZPOCET
102 | K | 5911231030 | Výměna VP svorníku soustavy T | kus | 27 |  |  | 0 | Sborník UOŽI 01 2020 |  | základní | 0 | 0 | 0 |  | 0 | 0 | 0 | 0 | 0 | 4 | K | 1 |  |  |  | ROZPOCET | 0 | 0 | 0 | 0 | 0 | 1 | 0 | 4 | 1813058087
| PP |  | Výměna VP svorníku soustavy T. Poznámka: 1. V cenách jsou započteny náklady na demontáž, výměnu, montáž a ošetření součástí mazivem. 2. V cenách nejsou obsaženy náklady na dodávku materiálu. | [18 empty] | PP | 1
| VV |  | v.č.2,3,5 | [18 empty] | VV | 1 | 1 | True | 0 | ROZPOCET
| VV |  | 27 |  | 27 | [16 empty] | VV | 1 | 2 | True | 0 | ROZPOCET
| VV |  | Součet |  | 27 | [16 empty] | VV | 1 | 4 | True | 1 | ROZPOCET
103 | K | 5911309030 | Demontáž hákového závěru výhybky jednoduché jednozávěrové soustavy T | kus | 1 |  |  | 0 | Sborník UOŽI 01 2020 |  | základní | 0 | 0 | 0 |  | 0 | 0 | 0 | 0 | 0 | 4 | K | 1 |  |  |  | ROZPOCET | 0 | 0 | 0 | 0 | 0 | 1 | 0 | 4 | -1568346484
| PP |  | Demontáž hákového závěru výhybky jednoduché jednozávěrové soustavy T. Poznámka: 1. V cenách jsou započteny náklady na demontáž závěru a naložení na dopravní prostředek. | [18 empty] | PP | 1
| VV |  | v.č.5 | [18 empty] | VV | 1 | 1 | True | 0 | ROZPOCET
| VV |  | 1 |  | 1 | [16 empty] | VV | 1 | 2 | True | 0 | ROZPOCET
| VV |  | Součet |  | 1 | [16 empty] | VV | 1 | 4 | True | 1 | ROZPOCET
104 | K | 5911309040 | Demontáž hákového závěru výhybky jednoduché jednozávěrové soustavy A | kus | 2 |  |  | 0 | Sborník UOŽI 01 2020 |  | základní | 0 | 0 | 0 |  | 0 | 0 | 0 | 0 | 0 | 4 | K | 1 |  |  |  | ROZPOCET | 0 | 0 | 0 | 0 | 0 | 1 | 0 | 4 | 508773515
| PP |  | Demontáž hákového závěru výhybky jednoduché jednozávěrové soustavy A. Poznámka: 1. V cenách jsou započteny náklady na demontáž závěru a naložení na dopravní prostředek. | [18 empty] | PP | 1
| VV |  | v.č.2,3 | [18 empty] | VV | 1 | 1 | True | 0 | ROZPOCET
| VV |  | 2 |  | 2 | [16 empty] | VV | 1 | 2 | True | 0 | ROZPOCET
| VV |  | Součet |  | 2 | [16 empty] | VV | 1 | 4 | True | 1 | ROZPOCET
105 | K | 5911311030 | Montáž hákového závěru výhybky jednoduché jednozávěrové soustavy T | kus | 3 |  |  | 0 | Sborník UOŽI 01 2020 |  | základní | 0 | 0 | 0 |  | 0 | 0 | 0 | 0 | 0 | 4 | K | 1 |  |  |  | ROZPOCET | 0 | 0 | 0 | 0 | 0 | 1 | 0 | 4 | 357252801
| PP |  | Montáž hákového závěru výhybky jednoduché jednozávěrové soustavy T. Poznámka: 1. V cenách jsou započteny náklady na montáž a seřízení závěru, seřízení a přezkoušení chodu závěru, provedení západkové zkoušky a ošetření součástí mazivem. 2. V cenách nejsou obsaženy náklady na dodávku materiálu. | [18 empty] | PP | 1
| VV |  | v.č.2,3,5 | [18 empty] | VV | 1 | 1 | True | 0 | ROZPOCET
| VV |  | 3 |  | 3 | [16 empty] | VV | 1 | 2 | True | 0 | ROZPOCET
| VV |  | Součet |  | 3 | [16 empty] | VV | 1 | 4 | True | 1 | ROZPOCET
106 | K | 5911655220 | Demontáž jednoduché výhybky na úložišti ocelové pražce válcované soustavy A | m | 89.12 |  |  | 0 | Sborník UOŽI 01 2020 |  | základní | 0 | 0 | 0 |  | 0 | 0 | 0 | 0 | 0 | 4 | K | 1 |  |  |  | ROZPOCET | 0 | 0 | 0 | 0 | 0 | 1 | 0 | 4 | -1436247977
| PP |  | Demontáž jednoduché výhybky na úložišti ocelové pražce válcované soustavy A. Poznámka: 1. V cenách jsou započteny náklady na demontáž do součástí, manipulaci, naložení na dopravní prostředek a uložení vyzískaného materiálu na úložišti. | [18 empty] | PP | 1
| VV |  | v.č.2,3 | [18 empty] | VV | 1 | 1 | True | 0 | ROZPOCET
| VV |  | 44,560*2 |  | 89.12 | [16 empty] | VV | 1 | 2 | True | 0 | ROZPOCET
| VV |  | Součet |  | 89.12 | [16 empty] | VV | 1 | 4 | True | 1 | ROZPOCET
107 | K | 5911655050 | Demontáž jednoduché výhybky na úložišti dřevěné pražce soustavy T | m | 44.67 |  |  | 0 | Sborník UOŽI 01 2020 |  | základní | 0 | 0 | 0 |  | 0 | 0 | 0 | 0 | 0 | 4 | K | 1 |  |  |  | ROZPOCET | 0 | 0 | 0 | 0 | 0 | 1 | 0 | 4 | -890225482
| PP |  | Demontáž jednoduché výhybky na úložišti dřevěné pražce soustavy T. Poznámka: 1. V cenách jsou započteny náklady na demontáž do součástí, manipulaci, naložení na dopravní prostředek a uložení vyzískaného materiálu na úložišti. | [18 empty] | PP | 1
| VV |  | v.č.5 | [18 empty] | VV | 1 | 1 | True | 0 | ROZPOCET
| VV |  | 44,670 |  | 44.67 | [16 empty] | VV | 1 | 2 | True | 0 | ROZPOCET
| VV |  | Součet |  | 44.67 | [16 empty] | VV | 1 | 4 | True | 1 | ROZPOCET
108 | K | 5911629050 | Montáž jednoduché výhybky na úložišti dřevěné pražce soustavy T | m | 137.54 |  |  | 0 | Sborník UOŽI 01 2020 |  | základní | 0 | 0 | 0 |  | 0 | 0 | 0 | 0 | 0 | 4 | K | 1 |  |  |  | ROZPOCET | 0 | 0 | 0 | 0 | 0 | 1 | 0 | 4 | 1300127488
| PP |  | Montáž jednoduché výhybky na úložišti dřevěné pražce soustavy T. Poznámka: 1. V cenách jsou započteny náklady na zřízení montážní plochy, manipulaci, nanesení součástí, montáž podle montážního plánu, přezkoušení doléhání jazyků a ošetření kluzných částí výhybky mazivem. Demontáž součástí před položením. 2. V cenách nejsou obsaženy náklady na dodávku materiálu. | [18 empty] | PP | 1
| VV |  | v.č.2 | [18 empty] | VV | 1 | 1 | True | 0 | ROZPOCET
| VV |  | 48,200 |  | 48.2 | [16 empty] | VV | 1 | 2 | True | 0 | ROZPOCET
| VV |  | v,č,3,5 | [18 empty] | VV | 1 | 1 | True | 0 | ROZPOCET
| VV |  | 44,670*2 |  | 89.34 | [16 empty] | VV | 1 | 2 | True | 0 | ROZPOCET
| VV |  | Součet |  | 137.54 | [16 empty] | VV | 1 | 4 | True | 1 | ROZPOCET
109 | K | 5999010020 | Vyjmutí a snesení konstrukcí nebo dílů hmotnosti přes 10 do 20 t | t | 38.15 |  |  | 0 | Sborník UOŽI 01 2020 |  | základní | 0 | 0 | 0 |  | 0 | 0 | 0 | 0 | 0 | 4 | K | 1 |  |  |  | ROZPOCET | 0 | 0 | 0 | 0 | 0 | 1 | 0 | 4 | 507035108
| PP |  | Vyjmutí a snesení konstrukcí nebo dílů hmotnosti přes 10 do 20 t. Poznámka: 1. V cenách jsou započteny náklady na manipulaci vyjmutí a snesení zdvihacím prostředkem, naložení, složení, přeprava v místě technologické manipulace. Položka obsahuje náklady na práce v blízkosti trakčního vedení. | [18 empty] | PP | 1
| VV |  | v.č.2,3 | [18 empty] | VV | 1 | 1 | True | 0 | ROZPOCET
| VV |  | 12*2 |  | 24 | [16 empty] | VV | 1 | 2 | True | 0 | ROZPOCET
| VV |  | v.č.5 | [18 empty] | VV | 1 | 1 | True | 0 | ROZPOCET
| VV |  | 14,150 |  | 14.15 | [16 empty] | VV | 1 | 2 | True | 0 | ROZPOCET
| VV |  | Součet |  | 38.15 | [16 empty] | VV | 1 | 4 | True | 1 | ROZPOCET
110 | K | 5999015020 | Vložení konstrukcí nebo dílů hmotnosti přes 10 do 20 t | t | 42.45 |  |  | 0 | Sborník UOŽI 01 2020 |  | základní | 0 | 0 | 0 |  | 0 | 0 | 0 | 0 | 0 | 4 | K | 1 |  |  |  | ROZPOCET | 0 | 0 | 0 | 0 | 0 | 1 | 0 | 4 | 1271324327
| PP |  | Vložení konstrukcí nebo dílů hmotnosti přes 10 do 20 t. Poznámka: 1. V cenách jsou započteny náklady na vložení konstrukce podle technologického postupu, přeprava v místě technologické manipulace. Položka obsahuje náklady na práce v blízkosti trakčního vedení. | [18 empty] | PP | 1
| VV |  | v.č.2,3,5 | [18 empty] | VV | 1 | 1 | True | 0 | ROZPOCET
| VV |  | 14,150*3 |  | 42.45 | [16 empty] | VV | 1 | 2 | True | 0 | ROZPOCET
| VV |  | Součet |  | 42.45 | [16 empty] | VV | 1 | 4 | True | 1 | ROZPOCET
111 | K | 5913040020 | Montáž celopryžové přejezdové konstrukce málo zatížené v koleji část vnitřní | m | 12.6 |  |  | 0 | Sborník UOŽI 01 2020 |  | základní | 0 | 0 | 0 |  | 0 | 0 | 0 | 0 | 0 | 4 | K | 1 |  |  |  | ROZPOCET | 0 | 0 | 0 | 0 | 0 | 1 | 0 | 4 | -1161250492
| PP |  | Montáž celopryžové přejezdové konstrukce málo zatížené v koleji část vnitřní. Poznámka: 1. V cenách jsou započteny náklady na montáž konstrukce. 2. V cenách nejsou obsaženy náklady na dodávku materiálu. | [18 empty] | PP | 1
| VV |  | P4984 | [18 empty] | VV | 1 | 1 | True | 0 | ROZPOCET
| VV |  | 12,600 |  | 12.6 | [16 empty] | VV | 1 | 2 | True | 0 | ROZPOCET
| VV |  | Součet |  | 12.6 | [16 empty] | VV | 1 | 4 | True | 1 | ROZPOCET
112 | K | 5913235020 | Dělení AB komunikace řezáním hloubky do 20 cm | m | 24 |  |  | 0 | Sborník UOŽI 01 2020 |  | základní | 0 | 0 | 0 |  | 0 | 0 | 0 | 0 | 0 | 4 | K | 1 |  |  |  | ROZPOCET | 0 | 0 | 0 | 0 | 0 | 1 | 0 | 4 | 1325288
| PP |  | Dělení AB komunikace řezáním hloubky do 20 cm. Poznámka: 1. V cenách jsou započteny náklady na provedení úkolu. | [18 empty] | PP | 1
| VV |  | P4984 | [18 empty] | VV | 1 | 1 | True | 0 | ROZPOCET
| VV |  | 12*2 |  | 24 | [16 empty] | VV | 1 | 2 | True | 0 | ROZPOCET
| VV |  | Součet |  | 24 | [16 empty] | VV | 1 | 4 | True | 1 | ROZPOCET
113 | K | 5913240020 | Odstranění AB komunikace odtěžením nebo frézováním hloubky do 20 cm | m2 | 111.6 |  |  | 0 | Sborník UOŽI 01 2020 |  | základní | 0 | 0 | 0 |  | 0 | 0 | 0 | 0 | 0 | 4 | K | 1 |  |  |  | ROZPOCET | 0 | 0 | 0 | 0 | 0 | 1 | 0 | 4 | 1444469273
| PP |  | Odstranění AB komunikace odtěžením nebo frézováním hloubky do 20 cm. Poznámka: 1. V cenách jsou započteny náklady na odtěžení nebo frézování a naložení výzisku na dopravní prostředek. | [18 empty] | PP | 1
| VV |  | P4984 Lp+mezi+Pp | [18 empty] | VV | 1 | 1 | True | 0 | ROZPOCET
| VV |  | (4+1,3+4)*12 |  | 111.6 | [16 empty] | VV | 1 | 2 | True | 0 | ROZPOCET
| VV |  | Součet |  | 111.6 | [16 empty] | VV | 1 | 4 | True | 1 | ROZPOCET
114 | K | 5913255010 | Zřízení konstrukce vozovky asfaltobetonové s obrusnou vrstvou tloušťky do 5 cm | m2 | 20 |  |  | 0 | Sborník UOŽI 01 2020 |  | základní | 0 | 0 | 0 |  | 0 | 0 | 0 | 0 | 0 | 4 | K | 1 |  |  |  | ROZPOCET | 0 | 0 | 0 | 0 | 0 | 1 | 0 | 4 | -825689941
| PP |  | Zřízení konstrukce vozovky asfaltobetonové s obrusnou vrstvou tloušťky do 5 cm. Poznámka: 1. V cenách jsou započteny náklady na zřízení vozovky s živičným na podkladu ze stmelených vrstev a na manipulaci. 2. V cenách nejsou obsaženy náklady na dodávku materiálu. | [18 empty] | PP | 1
| VV |  | žst.Kouřim mezi 1-2SK povrch nástupiště | [18 empty] | VV | 1 | 1 | True | 0 | ROZPOCET
| VV |  | 20*1 |  | 20 | [16 empty] | VV | 1 | 2 | True | 0 | ROZPOCET
| VV |  | Součet |  | 20 | [16 empty] | VV | 1 | 4 | True | 1 | ROZPOCET
115 | K | 5913250020 | Zřízení konstrukce vozovky asfaltobetonové dle vzorového listu Ž těžké - podkladní, ložní a obrusná vrstva tloušťky do 25 cm | m2 | 96 |  |  | 0 | Sborník UOŽI 01 2020 |  | základní | 0 | 0 | 0 |  | 0 | 0 | 0 | 0 | 0 | 4 | K | 1 |  |  |  | ROZPOCET | 0 | 0 | 0 | 0 | 0 | 1 | 0 | 4 | 141727736
| PP |  | Zřízení konstrukce vozovky asfaltobetonové dle vzorového listu Ž těžké - podkladní, ložní a obrusná vrstva tloušťky do 25 cm. Poznámka: 1. V cenách jsou započteny náklady na zřízení netuhé vozovky podle VL s živičným podkladem ze stmelených vrstev podle vzorového listu Ž. 2. V cenách nejsou obsaženy náklady na dodávku materiálu. | [18 empty] | PP | 1
| VV |  | P4984 Lp+Pp | [18 empty] | VV | 1 | 1 | True | 0 | ROZPOCET
| VV |  | (4+4)*12 |  | 96 | [16 empty] | VV | 1 | 2 | True | 0 | ROZPOCET
| VV |  | Součet |  | 96 | [16 empty] | VV | 1 | 4 | True | 1 | ROZPOCET
116 | K | 5914120010 | Demontáž nástupiště úrovňového sypaného v celé šíři | m | 20 |  |  | 0 | Sborník UOŽI 01 2020 |  | základní | 0 | 0 | 0 |  | 0 | 0 | 0 | 0 | 0 | 4 | K | 1 |  |  |  | ROZPOCET | 0 | 0 | 0 | 0 | 0 | 1 | 0 | 4 | -1551307123
| PP |  | Demontáž nástupiště úrovňového sypaného v celé šíři. Poznámka: 1. V cenách jsou započteny náklady na snesení dílů i zásypu a jejich uložení na plochu nebo naložení na dopravní prostředek a uložení na úložišti. | [18 empty] | PP | 1
| VV |  | žst.Kouřim mezi 1-2SK | [18 empty] | VV | 1 | 1 | True | 0 | ROZPOCET
| VV |  | 20 |  | 20 | [16 empty] | VV | 1 | 2 | True | 0 | ROZPOCET
| VV |  | Součet |  | 20 | [16 empty] | VV | 1 | 4 | True | 1 | ROZPOCET
117 | K | 5914115330 | Demontáž nástupištních desek Sudop K (KD,KS) 150 | kus | 14 |  |  | 0 | Sborník UOŽI 01 2020 |  | základní | 0 | 0 | 0 |  | 0 | 0 | 0 | 0 | 0 | 4 | K | 1 |  |  |  | ROZPOCET | 0 | 0 | 0 | 0 | 0 | 1 | 0 | 4 | 1177755054
| PP |  | Demontáž nástupištních desek Sudop K (KD,KS) 150. Poznámka: 1. V cenách jsou započteny náklady na snesení, uložení nebo naložení na dopravní prostředek a uložení na úložišti. | [18 empty] | PP | 1
| VV |  | žst.Kouřim mezi 1-2SK | [18 empty] | VV | 1 | 1 | True | 0 | ROZPOCET
| VV |  | 14 |  | 14 | [16 empty] | VV | 1 | 2 | True | 0 | ROZPOCET
| VV |  | Součet |  | 14 | [16 empty] | VV | 1 | 4 | True | 1 | ROZPOCET
118 | K | 5914130040 | Montáž nástupiště úrovňového Tischer oboustranné | m | 20 |  |  | 0 | Sborník UOŽI 01 2020 |  | základní | 0 | 0 | 0 |  | 0 | 0 | 0 | 0 | 0 | 4 | K | 1 |  |  |  | ROZPOCET | 0 | 0 | 0 | 0 | 0 | 1 | 0 | 4 | 1243875919
| PP |  | Montáž nástupiště úrovňového Tischer oboustranné. Poznámka: 1. V cenách jsou započteny náklady na úpravu terénu, montáž a zásyp podle vzorového listu. 2. V cenách nejsou obsaženy náklady na dodávku materiálu. | [18 empty] | PP | 1
| VV |  | žst.Kouřim mezi 1-2SK | [18 empty] | VV | 1 | 1 | True | 0 | ROZPOCET
| VV |  | 20 |  | 20 | [16 empty] | VV | 1 | 2 | True | 0 | ROZPOCET
| VV |  | Součet |  | 20 | [16 empty] | VV | 1 | 4 | True | 1 | ROZPOCET
119 | K | 5908056010 | Příplatek za kompletaci na úložišti ŽS4 | kus | 752 |  |  | 0 | Sborník UOŽI 01 2020 |  | základní | 0 | 0 | 0 |  | 0 | 0 | 0 | 0 | 0 | 4 | K | 1 |  |  |  | ROZPOCET | 0 | 0 | 0 | 0 | 0 | 1 | 0 | 4 | -1789958171
| PP |  | Příplatek za kompletaci na úložišti ŽS4. Poznámka: 1. V cenách jsou započteny i náklady na ošetření závitů antikorozním přípravkem, kompletaci nových nebo užitých součástí a případnou manipulaci. | [18 empty] | PP | 1
| VV |  | 752 |  | 752 | [16 empty] | VV | 1 | 2 | True | 0 | ROZPOCET
| VV |  | Součet |  | 752 | [16 empty] | VV | 1 | 4 | True | 1 | ROZPOCET
| D | OST | Ostatní |  |  |  |  | 0 |  |  |  |  | 0 | 0 |  | 0 |  | 0 |  | 0 | 4 | D | 0 |  |  |  | ROZPOCET | [6 empty] | 0
| D | VRN | Vedlejší rozpočtové náklady |  |  |  |  | 0 |  |  |  |  | 0 | 0 |  | 0 |  | 0 |  | 0 | 5 | D | 0 |  |  |  | ROZPOCET | [6 empty] | 0
120 | K | 9902100100 | Doprava obousměrná (např. dodávek z vlastních zásob zhotovitele nebo objednatele nebo výzisku) mechanizací o nosnosti přes 3,5 t sypanin (kameniva, písku, suti, dlažebních kostek, atd.) do 10 km | t | 2175.23 |  |  | 0 | Sborník UOŽI 01 2020 |  | základní | 0 | 0 | 0 |  | 0 | 0 | 0 | 0 | 0 | 512 | K | 1 |  |  |  | ROZPOCET | 0 | 0 | 0 | 0 | 0 | 1 | 0 | 512 | 732696981
| PP |  | Doprava obousměrná (např. dodávek z vlastních zásob zhotovitele nebo objednatele nebo výzisku) mechanizací o nosnosti přes 3,5 t sypanin (kameniva, písku, suti, dlažebních kostek, atd.) do 10 km. Poznámka: 1. Ceny jsou určeny pro dopravu silničními i kolejovými vozidly.2. V cenách obousměrné dopravy jsou započteny náklady na přepravu materiálu na místo určení včetně složení, poplatku za použití dopravní cesty a zpáteční cesty nenaloženého dopravního prostředku.3. V cenách jednosměrné dopravy jsou započteny náklady na přepravu materiálu na místo určení včetně složení a poplatku za použití dopravní cesty. Tyto položky se použijí i v případě, kdy se předpokládá, že dopravní prostředek bude naložen i na zpáteční cestě. V tomto případě se použijí položky pro každý směr samostatně (např. doprava materiálu na stavbu a odvoz výzisku nebo suti ze stavby). | [18 empty] | PP | 1
| VV |  | nový štěrk | [18 empty] | VV | 1 | 1 | True | 0 | ROZPOCET
| VV |  | 1048,140 |  | 1048.14 | [16 empty] | VV | 1 | 2 | True | 0 | ROZPOCET
| VV |  | skládka výzisk KL + stezky | [18 empty] | VV | 1 | 1 | True | 0 | ROZPOCET
| VV |  | 1126,890 |  | 1126.89 | [16 empty] | VV | 1 | 2 | True | 0 | ROZPOCET
| VV |  | skládka plasty | [18 empty] | VV | 1 | 1 | True | 0 | ROZPOCET
| VV |  | 0,200 |  | 0.2 | [16 empty] | VV | 1 | 2 | True | 0 | ROZPOCET
| VV |  | Součet |  | 2175.23 | [16 empty] | VV | 1 | 4 | True | 1 | ROZPOCET
121 | K | 9902100200 | Doprava obousměrná (např. dodávek z vlastních zásob zhotovitele nebo objednatele nebo výzisku) mechanizací o nosnosti přes 3,5 t sypanin (kameniva, písku, suti, dlažebních kostek, atd.) do 20 km | t | 108.712 |  |  | 0 | Sborník UOŽI 01 2020 |  | základní | 0 | 0 | 0 |  | 0 | 0 | 0 | 0 | 0 | 512 | K | 1 |  |  |  | ROZPOCET | 0 | 0 | 0 | 0 | 0 | 1 | 0 | 512 | 1558932527
| PP |  | Doprava obousměrná (např. dodávek z vlastních zásob zhotovitele nebo objednatele nebo výzisku) mechanizací o nosnosti přes 3,5 t sypanin (kameniva, písku, suti, dlažebních kostek, atd.) do 20 km. Poznámka: 1. Ceny jsou určeny pro dopravu silničními i kolejovými vozidly.2. V cenách obousměrné dopravy jsou započteny náklady na přepravu materiálu na místo určení včetně složení, poplatku za použití dopravní cesty a zpáteční cesty nenaloženého dopravního prostředku.3. V cenách jednosměrné dopravy jsou započteny náklady na přepravu materiálu na místo určení včetně složení a poplatku za použití dopravní cesty. Tyto položky se použijí i v případě, kdy se předpokládá, že dopravní prostředek bude naložen i na zpáteční cestě. V tomto případě se použijí položky pro každý směr samostatně (např. doprava materiálu na stavbu a odvoz výzisku nebo suti ze stavby). | [18 empty] | PP | 1
| VV |  | nový asfalt | [18 empty] | VV | 1 | 1 | True | 0 | ROZPOCET
| VV |  | 52,912 |  | 52.912 | [16 empty] | VV | 1 | 2 | True | 0 | ROZPOCET
| VV |  | skládka asfalt | [18 empty] | VV | 1 | 1 | True | 0 | ROZPOCET
| VV |  | 55,800 |  | 55.8 | [16 empty] | VV | 1 | 2 | True | 0 | ROZPOCET
| VV |  | Součet |  | 108.712 | [16 empty] | VV | 1 | 4 | True | 1 | ROZPOCET
122 | K | 9902100300 | Doprava obousměrná (např. dodávek z vlastních zásob zhotovitele nebo objednatele nebo výzisku) mechanizací o nosnosti přes 3,5 t sypanin (kameniva, písku, suti, dlažebních kostek, atd.) do 30 km | t | 0.275 |  |  | 0 | Sborník UOŽI 01 2020 |  | základní | 0 | 0 | 0 |  | 0 | 0 | 0 | 0 | 0 | 512 | K | 1 |  |  |  | ROZPOCET | 0 | 0 | 0 | 0 | 0 | 1 | 0 | 512 | 250819992
| PP |  | Doprava obousměrná (např. dodávek z vlastních zásob zhotovitele nebo objednatele nebo výzisku) mechanizací o nosnosti přes 3,5 t sypanin (kameniva, písku, suti, dlažebních kostek, atd.) do 30 km. Poznámka: 1. Ceny jsou určeny pro dopravu silničními i kolejovými vozidly.2. V cenách obousměrné dopravy jsou započteny náklady na přepravu materiálu na místo určení včetně složení, poplatku za použití dopravní cesty a zpáteční cesty nenaloženého dopravního prostředku.3. V cenách jednosměrné dopravy jsou započteny náklady na přepravu materiálu na místo určení včetně složení a poplatku za použití dopravní cesty. Tyto položky se použijí i v případě, kdy se předpokládá, že dopravní prostředek bude naložen i na zpáteční cestě. V tomto případě se použijí položky pro každý směr samostatně (např. doprava materiálu na stavbu a odvoz výzisku nebo suti ze stavby). | [18 empty] | PP | 1
| VV |  | nový drobný materiál | [18 empty] | VV | 1 | 1 | True | 0 | ROZPOCET
| VV |  | 0,275 |  | 0.275 | [16 empty] | VV | 1 | 2 | True | 0 | ROZPOCET
| VV |  | Součet |  | 0.275 | [16 empty] | VV | 1 | 4 | True | 1 | ROZPOCET
123 | K | 9902200500 | Doprava obousměrná (např. dodávek z vlastních zásob zhotovitele nebo objednatele nebo výzisku) mechanizací o nosnosti přes 3,5 t objemnějšího kusového materiálu (prefabrikátů, stožárů, výhybek, rozvaděčů, vybouraných hmot atd.) do 60 km | t | 36.228 |  |  | 0 | Sborník UOŽI 01 2020 |  | základní | 0 | 0 | 0 |  | 0 | 0 | 0 | 0 | 0 | 512 | K | 1 |  |  |  | ROZPOCET | 0 | 0 | 0 | 0 | 0 | 1 | 0 | 512 | 2128903953
| PP |  | Doprava obousměrná (např. dodávek z vlastních zásob zhotovitele nebo objednatele nebo výzisku) mechanizací o nosnosti přes 3,5 t objemnějšího kusového materiálu (prefabrikátů, stožárů, výhybek, rozvaděčů, vybouraných hmot atd.) do 60 km. Poznámka: 1. Ceny jsou určeny pro dopravu silničními i kolejovými vozidly.2. V cenách obousměrné dopravy jsou započteny náklady na přepravu materiálu na místo určení včetně složení, poplatku za použití dopravní cesty a zpáteční cesty nenaloženého dopravního prostředku.3. V cenách jednosměrné dopravy jsou započteny náklady na přepravu materiálu na místo určení včetně složení a poplatku za použití dopravní cesty. Tyto položky se použijí i v případě, kdy se předpokládá, že dopravní prostředek bude naložen i na zpáteční cestě. V tomto případě se použijí položky pro každý směr samostatně (např. doprava materiálu na stavbu a odvoz výzisku nebo suti ze stavby). | [18 empty] | PP | 1
| VV |  | skládka dřevěné pražce | [18 empty] | VV | 1 | 1 | True | 0 | ROZPOCET
| VV |  | 36,228 |  | 36.228 | [16 empty] | VV | 1 | 2 | True | 0 | ROZPOCET
| VV |  | Součet |  | 36.228 | [16 empty] | VV | 1 | 4 | True | 1 | ROZPOCET
124 | K | 9902200700 | Doprava obousměrná (např. dodávek z vlastních zásob zhotovitele nebo objednatele nebo výzisku) mechanizací o nosnosti přes 3,5 t objemnějšího kusového materiálu (prefabrikátů, stožárů, výhybek, rozvaděčů, vybouraných hmot atd.) do 100 km | t | 18.9 |  |  | 0 | Sborník UOŽI 01 2020 |  | základní | 0 | 0 | 0 |  | 0 | 0 | 0 | 0 | 0 | 512 | K | 1 |  |  |  | ROZPOCET | 0 | 0 | 0 | 0 | 0 | 1 | 0 | 512 | 1366563289
| PP |  | Doprava obousměrná (např. dodávek z vlastních zásob zhotovitele nebo objednatele nebo výzisku) mechanizací o nosnosti přes 3,5 t objemnějšího kusového materiálu (prefabrikátů, stožárů, výhybek, rozvaděčů, vybouraných hmot atd.) do 100 km. Poznámka: 1. Ceny jsou určeny pro dopravu silničními i kolejovými vozidly.2. V cenách obousměrné dopravy jsou započteny náklady na přepravu materiálu na místo určení včetně složení, poplatku za použití dopravní cesty a zpáteční cesty nenaloženého dopravního prostředku.3. V cenách jednosměrné dopravy jsou započteny náklady na přepravu materiálu na místo určení včetně složení a poplatku za použití dopravní cesty. Tyto položky se použijí i v případě, kdy se předpokládá, že dopravní prostředek bude naložen i na zpáteční cestě. V tomto případě se použijí položky pro každý směr samostatně (např. doprava materiálu na stavbu a odvoz výzisku nebo suti ze stavby). | [18 empty] | PP | 1
| VV |  | užité výhybky | [18 empty] | VV | 1 | 1 | True | 0 | ROZPOCET
| VV |  | 18,900 |  | 18.9 | [16 empty] | VV | 1 | 2 | True | 0 | ROZPOCET
| VV |  | Součet |  | 18.9 | [16 empty] | VV | 1 | 4 | True | 1 | ROZPOCET
125 | K | 9902201200 | Doprava obousměrná (např. dodávek z vlastních zásob zhotovitele nebo objednatele nebo výzisku) mechanizací o nosnosti přes 3,5 t objemnějšího kusového materiálu (prefabrikátů, stožárů, výhybek, rozvaděčů, vybouraných hmot atd.) do 350 km | t | 3.528 |  |  | 0 | Sborník UOŽI 01 2020 |  | základní | 0 | 0 | 0 |  | 0 | 0 | 0 | 0 | 0 | 512 | K | 1 |  |  |  | ROZPOCET | 0 | 0 | 0 | 0 | 0 | 1 | 0 | 512 | -48569141
| PP |  | Doprava obousměrná (např. dodávek z vlastních zásob zhotovitele nebo objednatele nebo výzisku) mechanizací o nosnosti přes 3,5 t objemnějšího kusového materiálu (prefabrikátů, stožárů, výhybek, rozvaděčů, vybouraných hmot atd.) do 350 km. Poznámka: 1. Ceny jsou určeny pro dopravu silničními i kolejovými vozidly.2. V cenách obousměrné dopravy jsou započteny náklady na přepravu materiálu na místo určení včetně složení, poplatku za použití dopravní cesty a zpáteční cesty nenaloženého dopravního prostředku.3. V cenách jednosměrné dopravy jsou započteny náklady na přepravu materiálu na místo určení včetně složení a poplatku za použití dopravní cesty. Tyto položky se použijí i v případě, kdy se předpokládá, že dopravní prostředek bude naložen i na zpáteční cestě. V tomto případě se použijí položky pro každý směr samostatně (např. doprava materiálu na stavbu a odvoz výzisku nebo suti ze stavby). | [18 empty] | PP | 1
| VV |  | nová celopryžová přejezdová konstrukce | [18 empty] | VV | 1 | 1 | True | 0 | ROZPOCET
| VV |  | 3,528 |  | 3.528 | [16 empty] | VV | 1 | 2 | True | 0 | ROZPOCET
| VV |  | Součet |  | 3.528 | [16 empty] | VV | 1 | 4 | True | 1 | ROZPOCET
126 | K | 9902900200 | Naložení objemnějšího kusového materiálu, vybouraných hmot | t | 18.9 |  |  | 0 | Sborník UOŽI 01 2020 |  | základní | 0 | 0 | 0 |  | 0 | 0 | 0 | 0 | 0 | 512 | K | 1 |  |  |  | ROZPOCET | 0 | 0 | 0 | 0 | 0 | 1 | 0 | 512 | -1529136857
| PP |  | Naložení objemnějšího kusového materiálu, vybouraných hmot . Poznámka: 1. Ceny jsou určeny pro nakládání materiálu v případech, kdy není naložení součástí dodávky materiálu nebo není uvedeno v popisu cen a pro nakládání z meziskládky.2. Ceny se použijí i pro nakládání materiálu z vlastních zásob objednatele. | [18 empty] | PP | 1
| VV |  | užité výhybky | [18 empty] | VV | 1 | 1 | True | 0 | ROZPOCET
| VV |  | 18,900 |  | 18.9 | [16 empty] | VV | 1 | 2 | True | 0 | ROZPOCET
| VV |  | Součet |  | 18.9 | [16 empty] | VV | 1 | 4 | True | 1 | ROZPOCET
127 | K | 9909000100 | Poplatek za uložení suti nebo hmot na oficiální skládku | t | 1126.89 |  |  | 0 | Sborník UOŽI 01 2020 |  | základní | 0 | 0 | 0 |  | 0 | 0 | 0 | 0 | 0 | 512 | K | 1 |  |  |  | ROZPOCET | 0 | 0 | 0 | 0 | 0 | 1 | 0 | 512 | 1350700790
| PP |  | Poplatek za uložení suti nebo hmot na oficiální skládku . Poznámka: 1. V cenách jsou započteny náklady na uložení stavebního odpadu na oficiální skládku.2. Je třeba zohlednit regionální rozdíly v cenách poplatků za uložení suti a odpadů. Tyto se mohou výrazně lišit s ohledem nejen na region, ale také na množství a druh ukládaného odpadu. | [18 empty] | PP | 1
| VV |  | výzisk z výměny a čištění KL | [18 empty] | VV | 1 | 1 | True | 0 | ROZPOCET
| VV |  | 1048,140 |  | 1048.14 | [16 empty] | VV | 1 | 2 | True | 0 | ROZPOCET
| VV |  | úprava stezky mezi SK č.1-2 | [18 empty] | VV | 1 | 1 | True | 0 | ROZPOCET
| VV |  | 2,5*0,150*(125-20)*2 |  | 78.75 | [16 empty] | VV | 1 | 2 | True | 0 | ROZPOCET
| VV |  | Součet |  | 1126.89 | [16 empty] | VV | 1 | 4 | True | 1 | ROZPOCET
128 | K | 9909000300 | Poplatek za likvidaci dřevěných kolejnicových podpor | t | 36.228 |  |  | 0 | Sborník UOŽI 01 2020 |  | základní | 0 | 0 | 0 |  | 0 | 0 | 0 | 0 | 0 | 512 | K | 1 |  |  |  | ROZPOCET | 0 | 0 | 0 | 0 | 0 | 1 | 0 | 512 | -1269551726
| PP |  | Poplatek za likvidaci dřevěných kolejnicových podpor . Poznámka: 1. V cenách jsou započteny náklady na uložení stavebního odpadu na oficiální skládku.2. Je třeba zohlednit regionální rozdíly v cenách poplatků za uložení suti a odpadů. Tyto se mohou výrazně lišit s ohledem nejen na region, ale také na množství a druh ukládaného odpadu. | [18 empty] | PP | 1
| VV |  | 0,097*324 |  | 31.428 | [16 empty] | VV | 1 | 2 | True | 0 | ROZPOCET
| VV |  | 4,800 |  | 4.8 | [16 empty] | VV | 1 | 2 | True | 0 | ROZPOCET
| VV |  | Součet |  | 36.228 | [16 empty] | VV | 1 | 4 | True | 1 | ROZPOCET
129 | K | 9909000400 | Poplatek za likvidaci plastových součástí | t | 0.2 |  |  | 0 | Sborník UOŽI 01 2020 |  | základní | 0 | 0 | 0 |  | 0 | 0 | 0 | 0 | 0 | 4 | K | 1 |  |  |  | ROZPOCET | 0 | 0 | 0 | 0 | 0 | 1 | 0 | 4 | -542358142
| PP |  | Poplatek za likvidaci plastových součástí . Poznámka: 1. V cenách jsou započteny náklady na uložení stavebního odpadu na oficiální skládku.2. Je třeba zohlednit regionální rozdíly v cenách poplatků za uložení suti a odpadů. Tyto se mohou výrazně lišit s ohledem nejen na region, ale také na množství a druh ukládaného odpadu. | [18 empty] | PP | 1
| VV |  | 0,200 |  | 0.2 | [16 empty] | VV | 1 | 2 | True | 0 | ROZPOCET
| VV |  | Součet |  | 0.2 | [16 empty] | VV | 1 | 4 | True | 1 | ROZPOCET
130 | K | 9909000600 | Poplatek za recyklaci odpadu (asfaltové směsi, kusový beton) | t | 55.8 |  |  | 0 | Sborník UOŽI 01 2020 |  | základní | 0 | 0 | 0 |  | 0 | 0 | 0 | 0 | 0 | 512 | K | 1 |  |  |  | ROZPOCET | 0 | 0 | 0 | 0 | 0 | 1 | 0 | 512 | 1091635566
| PP |  | Poplatek za recyklaci odpadu (asfaltové směsi, kusový beton) . Poznámka: 1. V cenách jsou započteny náklady na uložení stavebního odpadu na oficiální skládku.2. Je třeba zohlednit regionální rozdíly v cenách poplatků za uložení suti a odpadů. Tyto se mohou výrazně lišit s ohledem nejen na region, ale také na množství a druh ukládaného odpadu. | [18 empty] | PP | 1
| VV |  | výzisk asfalt | [18 empty] | VV | 1 | 1 | True | 0 | ROZPOCET
| VV |  | 111,600*0,2*2,5 |  | 55.8 | [16 empty] | VV | 1 | 2 | True | 0 | ROZPOCET
| VV |  | Součet |  | 55.8 | [16 empty] | VV | 1 | 4 | True | 1 | ROZPOCET

## O4 - Přeprava mechanizace
{50987226-2ee3-4071-bc97-db9e445015d6}
2
| KRYCÍ LIST SOUPISU PRACÍ | [8 empty] | v --- níže se nacházejí doplnkové a pomocné údaje k sestavám --- v | [11 empty] | False
Stavba:
Oprava výhybek v dopravně Bošice a oprava trati v úseku Bošice - Kouřim
Objekt:
O4 - Přeprava mechanizace
| KSO: |  |  |  |  | CC-CZ:
| Místo: |  |  |  |  | Datum: | 15. 7. 2020
| Zadavatel: |  |  |  |  | IČ:
|  | Ing.Toláš Josef |  |  |  | DIČ:
| Uchazeč: |  |  |  |  | IČ: | Vyplň údaj
|  | Vyplň údaj |  |  |  | DIČ: | Vyplň údaj
| Projektant: |  |  |  |  | IČ:
DIČ:
| Zpracovatel: |  |  |  |  | IČ:
|  | Šubr Pavel |  |  |  | DIČ:
Poznámka:
|  | Materiál | [5 empty] | 0
|  | Montáž | [5 empty] | 0
| Cena bez DPH | [6 empty] | 0
|  |  | Základ daně |  |  | Sazba daně |  | Výše daně
| DPH | základní | 0 |  |  | 21% |  | 0
|  | snížená | 0 |  |  | 15% |  | 0
|  | zákl. přenesená | 0 |  |  | 21% |  | 0
|  | sníž. přenesená | 0 |  |  | 15% |  | 0
|  | nulová | 0 |  |  | 0% |  | 0
| Cena s DPH |  |  | v | CZK |  |  | 0
| Projektant |  |  | Zpracovatel
| Datum a podpis: |  | Razítko | Datum a podpis: |  |  | Razítko
| Objednavatel |  |  | Uchazeč
| Datum a podpis: |  | Razítko | Datum a podpis: |  |  | Razítko
REKAPITULACE ČLENĚNÍ SOUPISU PRACÍ
Stavba:
Oprava výhybek v dopravně Bošice a oprava trati v úseku Bošice - Kouřim
Objekt:
O4 - Přeprava mechanizace
Místo: | [5 empty] | Datum: | 15. 7. 2020
Zadavatel: |  |  | Ing.Toláš Josef |  |  | Projektant:
Uchazeč: |  |  | Vyplň údaj |  |  | Zpracovatel: | Šubr Pavel
Kód dílu - Popis | [5 empty] | Materiál [CZK] | Montáž [CZK] | Cena celkem [CZK]
Náklady ze soupisu prací | [5 empty] | 0 | 0 | 0 | [14 empty] | -1
| VRN - Vedlejší rozpočtové náklady |  |  |  |  | 0 | 0 | 0
SOUPIS PRACÍ
Stavba:
Oprava výhybek v dopravně Bošice a oprava trati v úseku Bošice - Kouřim
Objekt:
O4 - Přeprava mechanizace
Místo: | [5 empty] | Datum: | 15. 7. 2020
Zadavatel: |  |  | Ing.Toláš Josef |  |  | Projektant:
Uchazeč: |  |  | Vyplň údaj |  |  | Zpracovatel: | Šubr Pavel
PČ | Typ | Kód | Popis | MJ | Množství | J. materiál [CZK] | J. montáž [CZK] | Cena celkem [CZK] | Cenová soustava |  | DPH | J.cena [CZK] | Materiál celkem [CZK] | Montáž celkem [CZK] | J. Nh [h] | Nh celkem [h] | J. hmotnost [t] | Hmotnost celkem [t] | J. suť [t] | Suť Celkem [t]
Náklady soupisu celkem | [7 empty] | 0 |  |  |  |  | 0 | 0 |  | 0 |  | 0 |  | 0 |  | D | -1 | [10 empty] | 0
| D | VRN | Vedlejší rozpočtové náklady |  |  |  |  | 0 |  |  |  |  | 0 | 0 |  | 0 |  | 0 |  | 0 | 5 | D | 0 |  |  |  | ROZPOCET | [6 empty] | 0
1 | K | 9903100100 | Přeprava mechanizace na místo prováděných prací o hmotnosti do 12 t přes 50 do 100 km | kus | 3 |  |  | 0 | Sborník UOŽI 01 2020 |  | základní | 0 | 0 | 0 |  | 0 | 0 | 0 | 0 | 0 | 4 | K | 1 |  |  |  | ROZPOCET | 0 | 0 | 0 | 0 | 0 | 1 | 0 | 4 | 1694684187
| PP |  | Přeprava mechanizace na místo prováděných prací o hmotnosti do 12 t přes 50 do 100 km . Poznámka: 1. Ceny jsou určeny pro dopravu mechanizmů na místo prováděných prací po silnici i po kolejích.2. V ceně jsou započteny i náklady na zpáteční cestu dopravního prostředku. Měrnou jednotkou je kus přepravovaného stroje. | [18 empty] | PP | 1
| VV |  | řezačka asfaltu | [18 empty] | VV | 1 | 1 | True | 0 | ROZPOCET
| VV |  | 1 |  | 1 | [16 empty] | VV | 1 | 2 | True | 0 | ROZPOCET
| VV |  | vibrační deska | [18 empty] | VV | 1 | 1 | True | 0 | ROZPOCET
| VV |  | 1 |  | 1 | [16 empty] | VV | 1 | 2 | True | 0 | ROZPOCET
| VV |  | válec | [18 empty] | VV | 1 | 1 | True | 0 | ROZPOCET
| VV |  | 1 |  | 1 | [16 empty] | VV | 1 | 2 | True | 0 | ROZPOCET
| VV |  | Součet |  | 3 | [16 empty] | VV | 1 | 4 | True | 1 | ROZPOCET
2 | K | 9903200100 | Přeprava mechanizace na místo prováděných prací o hmotnosti přes 12 t přes 50 do 100 km | kus | 11 |  |  | 0 | Sborník UOŽI 01 2020 |  | základní | 0 | 0 | 0 |  | 0 | 0 | 0 | 0 | 0 | 4 | K | 1 |  |  |  | ROZPOCET | 0 | 0 | 0 | 0 | 0 | 1 | 0 | 4 | -881658821
| PP |  | Přeprava mechanizace na místo prováděných prací o hmotnosti přes 12 t přes 50 do 100 km . Poznámka: 1. Ceny jsou určeny pro dopravu mechanizmů na místo prováděných prací po silnici i po kolejích.2. V ceně jsou započteny i náklady na zpáteční cestu dopravního prostředku. Měrnou jednotkou je kus přepravovaného stroje. | [18 empty] | PP | 1
| VV |  | dvoucestný bagr | [18 empty] | VV | 1 | 1 | True | 0 | ROZPOCET
| VV |  | 2 |  | 2 | [16 empty] | VV | 1 | 2 | True | 0 | ROZPOCET
| VV |  | ASP | [18 empty] | VV | 1 | 1 | True | 0 | ROZPOCET
| VV |  | 1 |  | 1 | [16 empty] | VV | 1 | 2 | True | 0 | ROZPOCET
| VV |  | ASP výhybková | [18 empty] | VV | 1 | 1 | True | 0 | ROZPOCET
| VV |  | 1 |  | 1 | [16 empty] | VV | 1 | 2 | True | 0 | ROZPOCET
| VV |  | SSP | [18 empty] | VV | 1 | 1 | True | 0 | ROZPOCET
| VV |  | 1 |  | 1 | [16 empty] | VV | 1 | 2 | True | 0 | ROZPOCET
| VV |  | DGS | [18 empty] | VV | 1 | 1 | True | 0 | ROZPOCET
| VV |  | 1 |  | 1 | [16 empty] | VV | 1 | 2 | True | 0 | ROZPOCET
| VV |  | loko traktor | [18 empty] | VV | 1 | 1 | True | 0 | ROZPOCET
| VV |  | 1 |  | 1 | [16 empty] | VV | 1 | 2 | True | 0 | ROZPOCET
| VV |  | strojní čistička | [18 empty] | VV | 1 | 1 | True | 0 | ROZPOCET
| VV |  | 1 |  | 1 | [16 empty] | VV | 1 | 2 | True | 0 | ROZPOCET
| VV |  | PRSM | [18 empty] | VV | 1 | 1 | True | 0 | ROZPOCET
| VV |  | 1 |  | 1 | [16 empty] | VV | 1 | 2 | True | 0 | ROZPOCET
| VV |  | SUM | [18 empty] | VV | 1 | 1 | True | 0 | ROZPOCET
| VV |  | 1 |  | 1 | [16 empty] | VV | 1 | 2 | True | 0 | ROZPOCET
| VV |  | kolejový jeřáb | [18 empty] | VV | 1 | 1 | True | 0 | ROZPOCET
| VV |  | 1 |  | 1 | [16 empty] | VV | 1 | 2 | True | 0 | ROZPOCET
| VV |  | Součet |  | 11 | [16 empty] | VV | 1 | 4 | True | 1 | ROZPOCET

## O5 - VON
{baea292b-892c-4040-9853-666621971ea9}
2
| KRYCÍ LIST SOUPISU PRACÍ | [8 empty] | v --- níže se nacházejí doplnkové a pomocné údaje k sestavám --- v | [11 empty] | False
Stavba:
Oprava výhybek v dopravně Bošice a oprava trati v úseku Bošice - Kouřim
Objekt:
O5 - VON
| KSO: |  |  |  |  | CC-CZ:
| Místo: |  |  |  |  | Datum: | 15. 7. 2020
| Zadavatel: |  |  |  |  | IČ:
|  | Ing.Toláš Josef |  |  |  | DIČ:
| Uchazeč: |  |  |  |  | IČ: | Vyplň údaj
|  | Vyplň údaj |  |  |  | DIČ: | Vyplň údaj
| Projektant: |  |  |  |  | IČ:
DIČ:
| Zpracovatel: |  |  |  |  | IČ:
|  | Šubr Pavel |  |  |  | DIČ:
Poznámka:
|  | Materiál | [5 empty] | 0
|  | Montáž | [5 empty] | 0
| Cena bez DPH | [6 empty] | 0
|  |  | Základ daně |  |  | Sazba daně |  | Výše daně
| DPH | základní | 0 |  |  | 21% |  | 0
|  | snížená | 0 |  |  | 15% |  | 0
|  | zákl. přenesená | 0 |  |  | 21% |  | 0
|  | sníž. přenesená | 0 |  |  | 15% |  | 0
|  | nulová | 0 |  |  | 0% |  | 0
| Cena s DPH |  |  | v | CZK |  |  | 0
| Projektant |  |  | Zpracovatel
| Datum a podpis: |  | Razítko | Datum a podpis: |  |  | Razítko
| Objednavatel |  |  | Uchazeč
| Datum a podpis: |  | Razítko | Datum a podpis: |  |  | Razítko
REKAPITULACE ČLENĚNÍ SOUPISU PRACÍ
Stavba:
Oprava výhybek v dopravně Bošice a oprava trati v úseku Bošice - Kouřim
Objekt:
O5 - VON
Místo: | [5 empty] | Datum: | 15. 7. 2020
Zadavatel: |  |  | Ing.Toláš Josef |  |  | Projektant:
Uchazeč: |  |  | Vyplň údaj |  |  | Zpracovatel: | Šubr Pavel
Kód dílu - Popis | [5 empty] | Materiál [CZK] | Montáž [CZK] | Cena celkem [CZK]
Náklady ze soupisu prací | [5 empty] | 0 | 0 | 0 | [14 empty] | -1
| VRN - Vedlejší rozpočtové náklady |  |  |  |  | 0 | 0 | 0
SOUPIS PRACÍ
Stavba:
Oprava výhybek v dopravně Bošice a oprava trati v úseku Bošice - Kouřim
Objekt:
O5 - VON
Místo: | [5 empty] | Datum: | 15. 7. 2020
Zadavatel: |  |  | Ing.Toláš Josef |  |  | Projektant:
Uchazeč: |  |  | Vyplň údaj |  |  | Zpracovatel: | Šubr Pavel
PČ | Typ | Kód | Popis | MJ | Množství | J. materiál [CZK] | J. montáž [CZK] | Cena celkem [CZK] | Cenová soustava |  | DPH | J.cena [CZK] | Materiál celkem [CZK] | Montáž celkem [CZK] | J. Nh [h] | Nh celkem [h] | J. hmotnost [t] | Hmotnost celkem [t] | J. suť [t] | Suť Celkem [t]
Náklady soupisu celkem | [7 empty] | 0 |  |  |  |  | 0 | 0 |  | 0 |  | 0 |  | 0 |  | D | -1 | [10 empty] | 0
| D | VRN | Vedlejší rozpočtové náklady |  |  |  |  | 0 |  |  |  |  | 0 | 0 |  | 0 |  | 0 |  | 0 | 5 | D | 0 |  |  |  | ROZPOCET | [6 empty] | 0
1 | K | 021201001 | Průzkumné práce pro opravy Průzkum výskytu škodlivin kontaminace kameniva ropnými látkami | kus | 3 |  |  | 0 | Sborník UOŽI 01 2020 |  | základní | 0 | 0 | 0 |  | 0 | 0 | 0 | 0 | 0 | 4 | K | 1 |  |  |  | ROZPOCET | 0 | 0 | 0 | 0 | 0 | 1 | 0 | 4 | 727645785
| PP |  | Průzkumné práce pro opravy Průzkum výskytu škodlivin kontaminace kameniva ropnými látkami | [18 empty] | PP | 1
| VV |  | 3 |  | 3 | [16 empty] | VV | 1 | 2 | True | 0 | ROZPOCET
| VV |  | Součet |  | 3 | [16 empty] | VV | 1 | 4 | True | 1 | ROZPOCET
2 | K | 022101001 | Geodetické práce Geodetické práce před opravou | kus | 1 |  |  | 0 | Sborník UOŽI 01 2020 |  | základní | 0 | 0 | 0 |  | 0 | 0 | 0 | 0 | 0 | 4 | K | 1 |  |  |  | ROZPOCET | 0 | 0 | 0 | 0 | 0 | 1 | 0 | 4 | -1345640594
| PP |  | Geodetické práce Geodetické práce před opravou | [18 empty] | PP | 1
| VV |  | 1 |  | 1 | [16 empty] | VV | 1 | 2 | True | 0 | ROZPOCET
| VV |  | Součet |  | 1 | [16 empty] | VV | 1 | 4 | True | 1 | ROZPOCET
3 | K | 022101021 | Geodetické práce Geodetické práce po ukončení opravy | kus | 1 |  |  | 0 | Sborník UOŽI 01 2020 |  | základní | 0 | 0 | 0 |  | 0 | 0 | 0 | 0 | 0 | 4 | K | 1 |  |  |  | ROZPOCET | 0 | 0 | 0 | 0 | 0 | 1 | 0 | 4 | 1692257956
| PP |  | Geodetické práce Geodetické práce po ukončení opravy | [18 empty] | PP | 1
| VV |  | 1 |  | 1 | [16 empty] | VV | 1 | 2 | True | 0 | ROZPOCET
| VV |  | Součet |  | 1 | [16 empty] | VV | 1 | 4 | True | 1 | ROZPOCET
4 | K | 022121001 | Geodetické práce Diagnostika technické infrastruktury Vytýčení trasy inženýrských sítí | hod | 70 |  |  | 0 | Sborník UOŽI 01 2020 |  | základní | 0 | 0 | 0 |  | 0 | 0 | 0 | 0 | 0 | 1024 | K | 1 |  |  |  | ROZPOCET | 0 | 0 | 0 | 0 | 0 | 1 | 0 | 1024 | 2106266700
| PP |  | Geodetické práce Diagnostika technické infrastruktury Vytýčení trasy inženýrských sítí - V sazbě jsou započteny náklady na vyhledání trasy detektorem, zaměření a zobrazení trasy a předání výstupu zaměření. V sazbě nejsou obsaženy náklady na vytýčení sítí ve správě provozovatele. | [18 empty] | PP | 1
| VV |  | 70 |  | 70 | [16 empty] | VV | 1 | 2 | True | 0 | ROZPOCET
| VV |  | Součet |  | 70 | [16 empty] | VV | 1 | 4 | True | 1 | ROZPOCET
5 | K | 023101041 | Projektové práce Projektové práce v rozsahu ZRN (vyjma dále jmenované práce) přes 20 mil. Kč | kus | 2 |  |  | 0 | Sborník UOŽI 01 2020 |  | základní | 0 | 0 | 0 |  | 0 | 0 | 0 | 0 | 0 | 4 | K | 1 |  |  |  | ROZPOCET | 0 | 0 | 0 | 0 | 0 | 1 | 0 | 4 | -1113747000
| PP |  | Projektové práce Projektové práce v rozsahu ZRN (vyjma dále jmenované práce) přes 20 mil. Kč | [18 empty] | PP | 1
| VV |  | 1 |  | 1 | [16 empty] | VV | 1 | 2 | True | 0 | ROZPOCET
| VV |  | návrh BK, schválení BK, provedení BK | [18 empty] | VV | 1 | 1 | True | 0 | ROZPOCET
| VV |  | 1 |  | 1 | [16 empty] | VV | 1 | 2 | True | 0 | ROZPOCET
| VV |  | Součet |  | 2 | [16 empty] | VV | 1 | 4 | True | 1 | ROZPOCET
6 | K | 031101041 | Zařízení a vybavení staveniště vyjma dále jmenované práce včetně opatření na ochranu sousedních pozemků, včetně opatření na ochranu sousedních pozemků, informační tabule, dopravního značení na staveništi aj. při velikosti nákladů přes 20 mil. Kč | kus | 2 |  |  | 0 | Sborník UOŽI 01 2020 |  | základní | 0 | 0 | 0 |  | 0 | 0 | 0 | 0 | 0 | 1024 | K | 1 |  |  |  | ROZPOCET | 0 | 0 | 0 | 0 | 0 | 1 | 0 | 1024 | 343781562
| PP |  | Zařízení a vybavení staveniště vyjma dále jmenované práce včetně opatření na ochranu sousedních pozemků, včetně opatření na ochranu sousedních pozemků, informační tabule, dopravního značení na staveništi aj. při velikosti nákladů přes 20 mil. Kč | [18 empty] | PP | 1
| VV |  | 1 |  | 1 | [16 empty] | VV | 1 | 2 | True | 0 | ROZPOCET
| VV |  | zabezpečení staveniště | [18 empty] | VV | 1 | 1 | True | 0 | ROZPOCET
| VV |  | 1 |  | 1 | [16 empty] | VV | 1 | 2 | True | 0 | ROZPOCET
| VV |  | Součet |  | 2 | [16 empty] | VV | 1 | 4 | True | 1 | ROZPOCET
7 | K | 033111001 | Provozní vlivy Výluka silničního provozu se zajištěním objížďky | kus | 4 |  |  | 0 | Sborník UOŽI 01 2020 |  | základní | 0 | 0 | 0 |  | 0 | 0 | 0 | 0 | 0 | 1024 | K | 1 |  |  |  | ROZPOCET | 0 | 0 | 0 | 0 | 0 | 1 | 0 | 1024 | 582020513
| PP |  | Provozní vlivy Výluka silničního provozu se zajištěním objížďky | [18 empty] | PP | 1
| VV |  | P4981;P4982;P4983;P4984 | [18 empty] | VV | 1 | 1 | True | 0 | ROZPOCET
| VV |  | 4 |  | 4 | [16 empty] | VV | 1 | 2 | True | 0 | ROZPOCET
| VV |  | Součet |  | 4 | [16 empty] | VV | 1 | 4 | True | 1 | ROZPOCET