## Rekapitulace
Rekapitulace ceny
zm01-5313520020 | Rekonstrukce výpravní budovy v ŽST Písek |  |  |  | Aspe
var. 1
Celková cena bez DPH:
Celková cena s DPH:
Objekt | Popis | Cena bez DPH | DPH | Cena s DPH | Počet neoceněných položek
D.3 | Silnoproudá technologie včetně DŘT
PS11-02-11 | Přemístění systému DŘT
D.4 | Ostatní technologická zařízení
SO98-98 | Vedlejší a ostatní náklady
E.1.8 | Pozemní komunikace
SO101 | Pochozí a zpevněné plochy, včetně výkopů
SO102 | Parkoviště, včetně zřízení vjezdu
E.2 | Pozemní stavební objekty
SO001 | Kompletní odstranění jihovýchodního přístavku
SO301-302 | Splašková a děšťová kanalizace
SO303 | Vodovod
SO401 | Montáž nové střešní antény
SO402 | Venkovní osvětlení
SO661-02 | Sanační opatření
SO661-03 | Zdravotechnika - kanalizace
SO661-04 | Ústřední topení
SO661-05 | Plyn
SO661-06 | Vzduchotechnika
SO661-07 | Chlazení
SO661-08 | Sdělovací začízení
SO661-09 | Orientační systém
SO661-10 | Silnoproud - vnitřní
SO661-11 | Silnoproud - hromosvod
SO661-12 | Silnoproud - uzemnění
SO661-N | Stavební část - nezpůsobilé
SO661-Z | Výpravní budova rekonstrukce - způsobilé
SO801 | Sadové a vegetační úpravy

## PS11-02-11
SŽDC05 |  |  |  | Soupis prací objektu | [10 empty] | 3
6
S | Stavba: | zm01-5313520020 |  | Rekonstrukce výpravní budovy v ŽST Písek | [6 empty] | D.3 |  | Aspe | 0,00 | 2
O | Objekt: | D.3 |  | Silnoproudá technologie včetně DŘT | [9 empty] | 15,00 | 2
Typ | Poř. číslo | Kód položky | Varianta | Název položky | MJ | Množství | Jednotková hmotnost | Celková hmotnost |  |  | Jednotková cena |  | Cenové soustavy | 21,00 | 2
Dodávka
[9 empty] | Jednotková | Celkem | Jednotková | Celkem |  |  |  | Počet položek s nulovou cenou
O1 |  | PS11-02-11 |  | Přemístění systému DŘT
SD |  | OTSK |  | Dispečérská a zabezpečovací technika
P | 1 | 11335A |  | ODSTRANĚNÍ PODKLADU ZPEVNĚNÝCH PLOCH Z BETONU - BEZ DOPRAVY | M3 | 2.4 | 0 |  |  |  | 0 |  | [bez vazby na CS] |  | 2
PP |  |  |  | ODSTRANĚNÍ PODKLADU ZPEVNĚNÝCH PLOCH Z BETONU - BEZ DOPRAVY
VV |  |  |  | 0.20*0.80*15.00=2.400 [A]
TS
P | 2 | 11335B |  | ODSTRANĚNÍ PODKLADU ZPEVNĚNÝCH PLOCH Z BETONU - DOPRAVA | tkm | 57.6 | 0 |  |  |  | 0 |  | [bez vazby na CS] |  | 2
PP |  |  |  | ODSTRANĚNÍ PODKLADU ZPEVNĚNÝCH PLOCH Z BETONU - DOPRAVA
VV |  |  |  | '0,20x0,80x15,00mx2,40t/m3x10,00km' 57.60=57.600 [A]
TS
P | 3 | 13183 |  | HLOUBENÍ JAM ZAPAŽ I NEZAPAŽ TŘII | M3 | 9.6 | 0 |  |  |  | 0 |  | [bez vazby na CS] |  | 2
PP |  |  |  | HLOUBENÍ JAM ZAPAŽ I NEZAPAŽ TŘII
VV |  |  |  | '0,80*0,80*15,00 - zbytek výkopu je pod položkou B13 - bourání' 9.60=9.600 [A]
TS
P | 4 | 17411 |  | ZÁSYP JAM A RÝH ZEMINOU SE ZHUTNĚNÍM | M3 | 9.6 | 0 |  |  |  | 0 |  | [bez vazby na CS] |  | 2
PP |  |  |  | ZÁSYP JAM A RÝH ZEMINOU SE ZHUTNĚNÍM
VV |  |  |  | 0.80*0.80*15.00=9.600 [A]
TS
P | 5 | 747701 |  | DOKONČOVACÍ MONTÁŽNÍ PRÁCE NA ELEKTRICKÉM ZAŘÍZENÍ | HOD | 10 | 0 |  |  |  | 0 |  | [bez vazby na CS] |  | 2
PP |  |  |  | DOKONČOVACÍ MONTÁŽNÍ PRÁCE NA ELEKTRICKÉM ZAŘÍZENÍ
VV
TS |  |  |  | Technická specifikace položky odpovídá příslušné cenové soustavě, Demontáž a montáž DT01 a POZ
P | 6 | 747702 |  | ÚPRAVA ZAPOJENÍ STÁVAJÍCÍCH KABELOVÝCH SKŘÍNÍ/ROZVADĚČŮ | HOD | 6 | 0 |  |  |  | 0 |  | [bez vazby na CS] |  | 2
PP |  |  |  | ÚPRAVA ZAPOJENÍ STÁVAJÍCÍCH KABELOVÝCH SKŘÍNÍ/ROZVADĚČŮ
VV
TS |  |  |  | Technická specifikace položky odpovídá příslušné cenové soustavě
P | 7 | 75J23X |  | KABEL SDĚLOVACÍ, MONTÁŽ A UPEVNĚNÍ | M | 50 | 0 |  |  |  | 0 |  | [bez vazby na CS] |  | 2
PP |  |  |  | KABEL SDĚLOVACÍ, MONTÁŽ A UPEVNĚNÍ
VV
TS |  |  |  | Technická specifikace položky odpovídá příslušné cenové soustavě
P | 8 | 742F12 |  | KABEL NN NEBO VODIČ JEDNOŽÍLOVÝ CU S PLASTOVOU IZOLACÍ OD 4 DO 16 MM2 | M | 30 | 0 |  |  |  | 0 |  | [bez vazby na CS] |  | 2
PP |  |  |  | KABEL NN NEBO VODIČ JEDNOŽÍLOVÝ CU S PLASTOVOU IZOLACÍ OD 4 DO 16 MM2
VV
TS |  |  |  | Technická specifikace položky odpovídá příslušné cenové soustavě
P | 9 | 742K12 |  | UKONČENÍ JEDNOŽÍLOVÉHO KABELU V ROZVADĚČI NEBO NA PŘÍSTROJI OD 4 DO 16 MM2 | KUS | 2 | 0 |  |  |  | 0 |  | [bez vazby na CS] |  | 2
PP |  |  |  | UKONČENÍ JEDNOŽÍLOVÉHO KABELU V ROZVADĚČI NEBO NA PŘÍSTROJI OD 4 DO 16 MM2
VV
TS |  |  |  | Technická specifikace položky odpovídá příslušné cenové soustavě
P | 10 | 742G11 |  | KABEL NN DVOU- A TŘÍŽÍLOVÝ CU S PLASTOVOU IZOLACÍ DO 2,5 MM2 | M | 70 | 0 |  |  |  | 0 |  | [bez vazby na CS] |  | 2
PP |  |  |  | KABEL NN DVOU- A TŘÍŽÍLOVÝ CU S PLASTOVOU IZOLACÍ DO 2,5 MM2
VV
TS |  |  |  | Technická specifikace položky odpovídá příslušné cenové soustavě
P | 11 | 742K11 |  | UKONČENÍ JEDNOŽÍLOVÉHO KABELU V ROZVADĚČI NEBO NA PŘÍSTROJI DO 2,5 MM2 | KUS | 2 | 0 |  |  |  | 0 |  | [bez vazby na CS] |  | 2
PP |  |  |  | UKONČENÍ JEDNOŽÍLOVÉHO KABELU V ROZVADĚČI NEBO NA PŘÍSTROJI DO 2,5 MM2
VV
TS |  |  |  | Technická specifikace položky odpovídá příslušné cenové soustavě
P | 12 | 744652 |  | JISTIČ DC OD 4 DO 16 A | KUS | 1 | 0 |  |  |  | 0 |  | [bez vazby na CS] |  | 2
PP |  |  |  | JISTIČ DC OD 4 DO 16 A
VV
TS |  |  |  | Technická specifikace položky odpovídá příslušné cenové soustavě
P | 13 | 747301 |  | PROVEDENÍ PROHLÍDKY A ZKOUŠKY PRÁVNICKOU OSOBOU, VYDÁNÍ PRŮKAZU ZPŮSOBILOSTI | KUS | 1 | 0 |  |  |  | 0 |  | [bez vazby na CS] |  | 2
PP |  |  |  | PROVEDENÍ PROHLÍDKY A ZKOUŠKY PRÁVNICKOU OSOBOU, VYDÁNÍ PRŮKAZU ZPŮSOBILOSTI
VV
TS |  |  |  | Technická specifikace položky odpovídá příslušné cenové soustavě
P | 14 | 747213 |  | CELKOVÁ PROHLÍDKA, ZKOUŠENÍ, MĚŘENÍ A VYHOTOVENÍ VÝCHOZÍ REVIZNÍ ZPRÁVY, PRO OBJEM IN PŘES 500 DO 1000 TIS. KČ | KUS | 1 | 0 |  |  |  | 0 |  | [bez vazby na CS] |  | 2
PP |  |  |  | CELKOVÁ PROHLÍDKA, ZKOUŠENÍ, MĚŘENÍ A VYHOTOVENÍ VÝCHOZÍ REVIZNÍ ZPRÁVY, PRO OBJEM IN PŘES 500 DO 1000 TIS. KČ
VV
TS |  |  |  | Technická specifikace položky odpovídá příslušné cenové soustavě
P | 15 | 74665G |  | PROVOZNÍ ZKOUŠKY TELEMECHANICKÉ JEDNOTKY V OBJEKTU ŽST | KUS | 1 | 0 |  |  |  | 0 |  | [bez vazby na CS] |  | 2
PP |  |  |  | PROVOZNÍ ZKOUŠKY TELEMECHANICKÉ JEDNOTKY V OBJEKTU ŽST
VV
TS |  |  |  | Technická specifikace položky odpovídá příslušné cenové soustavě
P | 16 | 746697 |  | PROVOZNÍ DOKUMENTACE | KUS | 1 | 0 |  |  |  | 0 |  | [bez vazby na CS] |  | 2
PP |  |  |  | PROVOZNÍ DOKUMENTACE
VV
TS |  |  |  | Technická specifikace položky odpovídá příslušné cenové soustavě

## SO98-98
SŽDC05 |  |  |  | Soupis prací objektu | [10 empty] | 3
6
S | Stavba: | zm01-5313520020 |  | Rekonstrukce výpravní budovy v ŽST Písek | [6 empty] | D.4 |  | Aspe | 0,00 | 2
O | Objekt: | D.4 |  | Ostatní technologická zařízení | [9 empty] | 15,00 | 2
Typ | Poř. číslo | Kód položky | Varianta | Název položky | MJ | Množství | Jednotková hmotnost | Celková hmotnost |  |  | Jednotková cena |  | Cenové soustavy | 21,00 | 2
Dodávka
[9 empty] | Jednotková | Celkem | Jednotková | Celkem |  |  |  | Počet položek s nulovou cenou
O1 |  | SO98-98 |  | Vedlejší a ostatní náklady
SD |  | VRN |  | Vedlejší rozpočtové náklady
P | 1 | 035002000 |  | Pronájmy ploch, objektů | SOUBOR | 1 | 0 |  |  |  | 0 |  | CS ÚRS 2020 01 |  | 2
PP |  |  |  | Pronájmy ploch, objektů
VV
TS
P | 2 | 012303000 |  | Geodetické práce po výstavbě, vč.dokumentace | kompl | 1 | 0 |  |  |  | 0 |  | CS ÚRS 2020 01 |  | 2
PP |  |  |  | Geodetické práce po výstavbě, vč.dokumentace
VV
TS
P | 3 | 013254000 |  | Dokumentace skutečného provedení stavby - listinné i digitální podobě | kompl | 1 | 0 |  |  |  | 0 |  | CS ÚRS 2020 01 |  | 2
PP |  |  |  | Dokumentace skutečného provedení stavby - listinné i digitální podobě
VV
TS
P | 4 | 013294000 |  | Ostatní dokumentace - dílenská | kompl | 1 | 0 |  |  |  | 0 |  | CS ÚRS 2020 01 |  | 2
PP |  |  |  | Ostatní dokumentace - dílenská
VV
TS
P | 5 | 030001000 |  | Zařízení staveniště | kompl | 1 | 0 |  |  |  | 0 |  | CS ÚRS 2020 01 |  | 2
PP |  |  |  | Zařízení staveniště
VV
TS
P | 6 | 044002000 |  | Revize | kompl | 1 | 0 |  |  |  | 0 |  | CS ÚRS 2020 01 |  | 2
PP |  |  |  | Revize
VV
TS
P | 7 | 045303000 |  | Koordinační činnost | kompl | 1 | 0 |  |  |  | 0 |  | CS ÚRS 2020 01 |  | 2
PP |  |  |  | Koordinační činnost
VV
TS
SD |  | VRN4 |  | Inženýrská činnost
P | 8 | 049103000 |  | Náklady vzniklé v souvislosti s realizací stavby pronájem 2x TOI TOI pro cestující - cca 2 měsíce | kompl | 1 | 0 |  |  |  | 0 |  | CS ÚRS 2020 01 |  | 2
PP |  |  |  | Náklady vzniklé v souvislosti s realizací stavby pronájem 2x TOI TOI pro cestující - cca 2 měsíce
VV
TS
P | 9 | 090001000-1 |  | Ostatní náklady - osvědčení o shodě notifikovanou osobou | kompl | 1 | 0 |  |  |  | 0 |  | [bez vazby na CS] |  | 2
PP |  |  |  | Ostatní náklady - osvědčení o shodě notifikovanou osobou
VV
TS
P | 10 | 090001000-2 |  | Ostatní náklady- osvědčení o bezpečnosti před uvedením doprovozu | kompl | 1 | 0 |  |  |  | 0 |  | [bez vazby na CS] |  | 2
PP |  |  |  | Ostatní náklady- osvědčení o bezpečnosti před uvedením doprovozu
VV
TS
P | 11 | 091504000 |  | Náklady související s publikační činností | kompl | 1 | 0 |  |  |  | 0 |  | CS ÚRS 2020 01 |  | 2
PP |  |  |  | Náklady související s publikační činností
VV
TS

## SO101
SŽDC05 |  |  |  | Soupis prací objektu | [10 empty] | 3
6
S | Stavba: | zm01-5313520020 |  | Rekonstrukce výpravní budovy v ŽST Písek | [6 empty] | E.1.8 |  | Aspe | 0,00 | 2
O | Objekt: | E.1.8 |  | Pozemní komunikace | [9 empty] | 15,00 | 2
Typ | Poř. číslo | Kód položky | Varianta | Název položky | MJ | Množství | Jednotková hmotnost | Celková hmotnost |  |  | Jednotková cena |  | Cenové soustavy | 21,00 | 2
Dodávka
[9 empty] | Jednotková | Celkem | Jednotková | Celkem |  |  |  | Počet položek s nulovou cenou
O1 |  | SO101 |  | Pochozí a zpevněné plochy, včetně výkopů
SD |  | 1 |  | Zemní práce
P | 1 | 113106151 |  | Rozebrání dlažeb a dílců vozovek a ploch s přemístěním hmot na skládku na vzdálenost do 3 m nebo s naložením na dopravní prostředek, s jakoukoliv výplní spár ru | M2 | 273 | 0 |  |  |  | 0 |  | CS ÚRS 2020 01 |  | 2
PP |  |  |  | Rozebrání dlažeb a dílců vozovek a ploch s přemístěním hmot na skládku na vzdálenost do 3 m nebo s naložením na dopravní prostředek, s jakoukoliv výplní spár ručně z velkých kostek s ložem z kameniva
VV
TS |  |  |  | 1. Ceny jsou určeny pro rozebrání dlažeb a dílců včetně odstranění lože. 2. Ceny nelze použít pro rozebrání dlažeb uložených do betonového lože nebo do cementové malty, které se oceňují cenami pro odstranění podkladů nebo krytů z betonu prostého souboru cen 113 10-7. Pro volbu těchto cen je rozhodující tloušťka bourané dlažby včetně lože nebo podkladu. 3. Vcenách nejsou započteny náklady na popř. nutné očištění: a) dlažebních, které se oceňuje cenami souboru cen 979 07-11 Očištění vybouraných dlažebních kostek části C01, b) betonových, kameninových nebo kamenných desek nebo dlaždic, které se oceňuje cenami souboru cen 979 0 . - . . Očištění vybouraných obrubníků, krajníků, desek nebo dílců části C01. 4. Přemístění vybourané dlažby včetně materiálu z lože a spár na vzdálenost přes 3 m se oceňuje cenami souborů cen 997 22-1 Vodorovná doprava suti a vybouraných hmot.
P | 2 | 113107441 |  | Odstranění podkladů nebo krytů při překopech inženýrských sítí s přemístěním hmot na skládku ve vzdálenosti do 3 m nebo s naložením na dopravní prostředek stroj | M2 | 29.65 | 0 |  |  |  | 0 |  | CS ÚRS 2020 01 |  | 2
PP |  |  |  | Odstranění podkladů nebo krytů při překopech inženýrských sítí s přemístěním hmot na skládku ve vzdálenosti do 3 m nebo s naložením na dopravní prostředek strojně plochy jednotlivě do 15 m2 živičných, o tl. vrstvy do 50 mm
VV |  |  |  | 6.20+23.45=29.650 [A]
TS |  |  |  | 1. Pro volbu cen zhlediska množství se uvažuje každá souvisle odstraňovaná plocha krytu nebo podkladu stejného druhu samostatně. Odstraňuje-li se několik vrstev vozovky najednou, jednotlivé vrstvy se oceňují každá samostatně. 2. Ceny jsou určeny pouze pro případy havárií a přeložek. 3. Ceny nelze použít v rámci výstavby nových inženýrských sítí. 4. Ceny a) –7011 až –7013, -7411 až -7413 a -7511 až -7513 lze použít i pro odstranění podkladů nebo krytů ze štěrkopísku, škváry, strusky nebo z mechanicky zpevněných zemin, b) –7021 až 7025, -7421 až -7425 a -7521 až -7525 lze použít i pro odstranění podkladů nebo krytů ze zemin stabilizovaných vápnem, c) –7030 až -7034, -7430 až -7434 a -7530 až -7534 lze použít i pro odstranění dlažeb uložených do betonového lože a dlažeb zmozaiky uložených do cementové malty nebo podkladu ze zemin stabilizovaných cementem. 5. Ceny lze použít i pro odstranění podkladů nebo krytů opatřených živičnými postřiky nebo nátěry. 6. V cenách nejsou započteny náklady na zarovnání styčných ploch betonových nebo živičných podkladů nebo krytů, které se oceňuje cenami souboru cen 919 73- Zarovnání styčné plochy části C 01 tohoto ceníku. Množství suti získané ze zarovnání styčných ploch podkladů nebo krytů se zanedbává. 7. Přemístění vybouraného materiálu na vzdálenost přes 3 m se oceňuje cenami souborů cen 997 22-1 Vodorovná doprava suti. 8. Cenypro odstranění živičných podkladů nebo krytů -704 ., -744 . a -754 . nelze použít pro odstranění podkladu nebo krytu frézováním.
P | 3 | 122351102 |  | Odkopávky a prokopávky nezapažené strojně v hornině třídy těžitelnosti II skupiny 4 přes 20 do 50 m3 | M3 | 67.52 | 0 |  |  |  | 0 |  | CS ÚRS 2020 01 |  | 2
PP |  |  |  | Odkopávky a prokopávky nezapažené strojně v hornině třídy těžitelnosti II skupiny 4 přes 20 do 50 m3
VV |  |  |  | 221.81+20.26+45.53+50=337.600 [A] Mezisoučet: 337.6=337.600 [B] 337.60*0.20=67.520 [C]
TS |  |  |  | 1. V cenách jsou započteny i náklady na přehození výkopku na vzdálenost do 3 m nebo naložení na dopravní prostředek.
P | 4 | 131313101 |  | Hloubení jam ručně zapažených i nezapažených s urovnáním dna do předepsaného profilu a spádu v hornině třídy těžitelnosti II skupiny 4 soudržných | M3 | 88.059 | 0 |  |  |  | 0 |  | CS ÚRS 2020 01 |  | 2
PP |  |  |  | Hloubení jam ručně zapažených i nezapažených s urovnáním dna do předepsaného profilu a spádu v hornině třídy těžitelnosti II skupiny 4 soudržných
VV |  |  |  | Dle PD - odkopání objektu 97.60*0.75=73.200 [A] Základ rampy u vstupu 2.00*0.30*0.80=0.480 [B] Základ rampy u kolejiště 1.75*0.30*0.71=0.373 [C] Schodiště - nástupiště 1.50*0.50*0.80*4=2.400 [D] 'Opěrka prohluobení výkopu 3.185*1.05*(0.85+1.31)/2=3.612 [E] (5.23+5.05+5.27*2+5.23+5.315+5.26*2+11.735+1.775+4.77+0.30+7.725)*0.20*0.40=5.455 [F] 1.47*0.40*0.40=0.235 [G] 9*0.80*0.80*0.40=2.304 [H] Celkem: 73.2+0.48+0.373+2.4+3.612+5.455+0.235+2.304=88.059 [I]
TS |  |  |  | 1. V cenách jsou započteny i náklady na přehození výkopku na přilehlém terénu na vzdálenost do 3 m od okraje jámy nebo naložení na dopravní prostředek.
P | 5 | 162751137 |  | Vodorovné přemístění výkopku nebo sypaniny po suchu na obvyklém dopravním prostředku, bez naložení výkopku, avšak se složením bez rozhrnutí z horniny třídy těži | M3 | 105.879 | 0 |  |  |  | 0 |  | CS ÚRS 2020 01 |  | 2
PP |  |  |  | Vodorovné přemístění výkopku nebo sypaniny po suchu na obvyklém dopravním prostředku, bez naložení výkopku, avšak se složením bez rozhrnutí z horniny třídy těžitelnosti II na vzdálenost skupiny 4 a 5 na vzdálenost přes 9 000 do 10 000 m
VV |  |  |  | výkopy 67.52+88.059=155.579 [A] 'zásyp -49.70=-49.700 [B] Celkem: 155.579+-49.7=105.879 [C]
TS |  |  |  | 1. Přemísťuje-li se výkopek z dočasných skládek vzdálených do 50 m, neoceňuje se nakládání výkopku, i když se provádí. Toto ustanovení neplatí, vylučuje-li projekt použití dozeru. 2. Ceny nelze použít, předepisuje-li projekt přemístit výkopek na místo nepřístupné obvyklým dopravním prostředkům; toto přemístění se oceňuje individuálně.
P | 6 | 162751139 |  | Vodorovné přemístění výkopku nebo sypaniny po suchu na obvyklém dopravním prostředku, bez naložení výkopku, avšak se složením bez rozhrnutí z horniny třídy těži | M3 | 529.395 | 0 |  |  |  | 0 |  | CS ÚRS 2020 01 |  | 2
PP |  |  |  | Vodorovné přemístění výkopku nebo sypaniny po suchu na obvyklém dopravním prostředku, bez naložení výkopku, avšak se složením bez rozhrnutí z horniny třídy těžitelnosti II na vzdálenost skupiny 4 a 5 na vzdálenost Příplatek k ceně za každých dalších i započatých 1 000 m
VV
TS |  |  |  | 1. Přemísťuje-li se výkopek z dočasných skládek vzdálených do 50 m, neoceňuje se nakládání výkopku, i když se provádí. Toto ustanovení neplatí, vylučuje-li projekt použití dozeru. 2. Ceny nelze použít, předepisuje-li projekt přemístit výkopek na místo nepřístupné obvyklým dopravním prostředkům; toto přemístění se oceňuje individuálně.
P | 7 | 167151101 |  | Nakládání, skládání a překládání neulehlého výkopku nebo sypaniny strojně nakládání, množství do 100 m3, z horniny třídy těžitelnosti I, skupiny 1 až 3 | M3 | 105.879 | 0 |  |  |  | 0 |  | CS ÚRS 2020 01 |  | 2
PP |  |  |  | Nakládání, skládání a překládání neulehlého výkopku nebo sypaniny strojně nakládání, množství do 100 m3, z horniny třídy těžitelnosti I, skupiny 1 až 3
VV
TS |  |  |  | 1. Ceny -1131 až -1133 jsou určeny pro nakládání, překládání a vykládání na vzdálenost a) do 20 m vodorovně; vodorovná vzdálenost se měří od těžnice lodi k těžnici druhé lodi, nebo ktěžišti hromady na břehu nebo k těžišti dopravního prostředku na suchu, b) do 4 m svisle; svislá vzdálenost se měří od pracovní hladiny vody k úrovni srovna- ného terénu v místě hromady nebo v místě dopravní plochy pro dopravní prostředek na suchu. Uvedenou svislou vzdálenost 4 m lze zvětšit, a to nejvýše do 6 m, jestliže je vodorovná vzdálenost uvedená v bodu a) kratší než 20 m nejméně o trojnásobek zvětšení výšky přes 4 m. 2. Množství měrných jednotek se určí v rostlém stavu horniny.
P | 8 | 171201231 |  | Poplatek za uložení stavebního odpadu na recyklační skládce (skládkovné) zeminy a kamení zatříděného do Katalogu odpadů pod kódem 17 05 04 | T | 169.406 | 0 |  |  |  | 0 |  | CS ÚRS 2020 01 |  | 2
PP |  |  |  | Poplatek za uložení stavebního odpadu na recyklační skládce (skládkovné) zeminy a kamení zatříděného do Katalogu odpadů pod kódem 17 05 04
VV
TS
P | 9 | 174111101 |  | Zásyp sypaninou z jakékoliv horniny ručně s uložením výkopku ve vrstvách se zhutněním jam, šachet, rýh nebo kolem objektů v těchto vykopávkách | M3 | 49.7 | 0 |  |  |  | 0 |  | CS ÚRS 2020 01 |  | 2
PP |  |  |  | Zásyp sypaninou z jakékoliv horniny ručně s uložením výkopku ve vrstvách se zhutněním jam, šachet, rýh nebo kolem objektů v těchto vykopávkách
VV |  |  |  | Dle PD - odkopání objektu 97.60*0.75=73.200 [A] -94.00*0.25=-23.500 [B] Celkem: 73.2+-23.5=49.700 [C]
TS |  |  |  | 1. Ceny nelze použít pro zásyp rýh pro drenážní trativody pro lesnicko-technické meliorace a zemědělské. Zásyp těchto rýh se oceňuje cenami souboru cen 174 Zásyp rýh pro drény. 2. V cenách je započteno přemístění sypaniny ze vzdálenosti 10 m od kraje výkopu nebo zasypávaného prostoru, měřeno k těžišti skládky. 3. Objem zásypu je rozdíl objemu výkopu a objemu do něho vestavěných konstrukcí nebo uložených vedení i sjejich obklady a podklady. Objem potrubí do DN 180, příp. i s obalem, se od objemu zásypu neodečítá. Pro stanovení objemu zásypu se od objemu výkopu odečítá i objem obsypu potrubí oceňovaný cenami souboru cen 175 Obsyp potrubí, přichází-li v úvahu . 4. Odklizení zbylého výkopku po provedení zásypu zářezů se šikmými stěnami pro podzemní vedení nebo zásypu jam a rýh pro podzemní vedení se oceňuje cenami souboru cen 167 Nakládání výkopku nebo sypaniny a 162 Vodorovné přemístění výkopku. 5. Rozprostření zbylého výkopku podél výkopu a nad výkopem po provedení zásypů zářezů se šikmými stěnami pro podzemní vedení nebo zásypu jam a rýh pro podzemní vedení se oceňuje cenami souborů cen 171 Uložení sypaniny do násypů.
P | 10 | 181951114 |  | Úprava pláně vyrovnáním výškových rozdílů strojně v hornině třídy těžitelnosti II, skupiny 4 a 5 se zhutněním | M2 | 337.6 | 0 |  |  |  | 0 |  | CS ÚRS 2020 01 |  | 2
PP |  |  |  | Úprava pláně vyrovnáním výškových rozdílů strojně v hornině třídy těžitelnosti II, skupiny 4 a 5 se zhutněním
VV |  |  |  | 221.81+20.26+45.53+50=337.600 [A]
TS |  |  |  | 1. Ceny jsou určeny pro urovnání všech nově zřizovaných ploch (v zářezech i na násypech) vodorovných nebo ve sklonu do 1:5 pod zpevnění ploch jakéhokoliv druhu, pod humusování, (ne však pro plochy zásypu rýh pro podzemní vedení), drnování apod. a dále, předepíše-li projekt urovnání pláně z jiného důvodu. 2. Ceny nelze použít pro urovnání lavic šířky do 3 m přerušujících svahy, pro urovnání dna silničních a železničních příkopů pro jakoukoliv šířku dna; toto urovnání se oceňuje cenami souboru cen 182 Svahování. 3. Urovnání ploch ve sklonu přes 1 : 5 se oceňuje cenami souboru cen 182 Svahování trvalých svahů do projektovaných profilů strojně. 4. Ceny se zhutněním jsou určeny pro jakoukoliv míru zhutnění.
SD |  | 2 |  | Zakládání
P | 11 | 274313611 |  | Základy z betonu prostého pasy betonu kamenem neprokládaného tř. C 16/20 | M3 | 22.426 | 2.2563 |  |  |  | 0 |  | CS ÚRS 2020 01 |  | 2
PP |  |  |  | Základy z betonu prostého pasy betonu kamenem neprokládaného tř. C 16/20
VV |  |  |  | Základ rampy u vstupu 2.00*0.30*0.80=0.480 [A] Základ rampy u kolejiště 1.75*0.30*0.71=0.373 [B] Schodiště - nástupiště 1.50*0.50*0.50*4=1.500 [C] 'Opěrka 3.185*1.05*(0.85+1.31)/2=3.612 [D] (5.23+5.05+5.27*2+5.23+5.315+5.26*2+11.735+1.775+4.77+0.30+7.725)*0.20*(1.18-0.50)=9.274 [E] 1.47*0.40*(1.47-0.50)=0.570 [F] 9*0.80*0.80*(1.18-0.50)+9*(0.80-0.20)*0.50=6.617 [G] Celkem: 0.48+0.373+1.5+3.612+9.274+0.57+6.617=22.426 [H]
TS |  |  |  | 1. V ceně příplatku -5911 jsou započteny náklady na technologické opatření a na ztíženou betonáž pod hladinou pažící bentonitové suspenze a na průběžné odčerpání suspenze s přepouštěním na určené místo do 20 m, popř. do vany nebo do kalové cisterny k odvozu. Odvoz se oceňuje cenami katalogu 800-2 Zvláštní zakládání objektů. 2. Hloubení s použitím bentonitové suspenze se oceňuje katalogem 800-1 Zemní práce. Bednění se neoceňuje.
P | 12 | 279113132 |  | Základové zdi z tvárnic ztraceného bednění včetně výplně z betonu bez zvláštních nároků na vliv prostředí třídy C 16/20, tloušťky zdiva přes 150 do 200 mm | M2 | 43.269 | 0.42832 |  |  |  | 0 |  | CS ÚRS 2020 01 |  | 2
PP |  |  |  | Základové zdi z tvárnic ztraceného bednění včetně výplně z betonu bez zvláštních nároků na vliv prostředí třídy C 16/20, tloušťky zdiva přes 150 do 200 mm
VV |  |  |  | Opěrka 3.185*1.75=5.574 [A] (5.23+5.05+5.27*2+5.23+5.315+5.26*2+11.735+1.775+4.77+0.30+7.725)*0.50=34.095 [B] 9*0.80*0.50=3.600 [C] Celkem: 5.574+34.095+3.6=43.269 [D]
TS |  |  |  | 1. Vcenách jsou započteny i náklady na dodání a uložení betonu. 2. Vcenách nejsou započteny náklady na dodání a uložení betonářské výztuže; tyto se oceňují cenami souboru cen 279 36- . . Výztuž základových zdí nosných. 3. Množství jednotek se určuje vm2 plochy zdiva.
P | 13 | 279113155 |  | Základové zdi z tvárnic ztraceného bednění včetně výplně z betonu bez zvláštních nároků na vliv prostředí třídy C 25/30, tloušťky zdiva přes 300 do 400 mm | M2 | 0.735 | 1.0146 |  |  |  | 0 |  | CS ÚRS 2020 01 |  | 2
PP |  |  |  | Základové zdi z tvárnic ztraceného bednění včetně výplně z betonu bez zvláštních nároků na vliv prostředí třídy C 25/30, tloušťky zdiva přes 300 do 400 mm
VV |  |  |  | 1.47*0.50=0.735 [A]
TS |  |  |  | 1. Vcenách jsou započteny i náklady na dodání a uložení betonu. 2. Vcenách nejsou započteny náklady na dodání a uložení betonářské výztuže; tyto se oceňují cenami souboru cen 279 36- . . Výztuž základových zdí nosných. 3. Množství jednotek se určuje vm2 plochy zdiva.
P | 14 | 274361821 |  | Výztuž základů pasů z betonářské oceli 10 505 (R) nebo BSt 500 | T | 1.15 | 1.0602 |  |  |  | 0 |  | CS ÚRS 2020 01 |  | 2
PP |  |  |  | Výztuž základů pasů z betonářské oceli 10 505 (R) nebo BSt 500
VV |  |  |  | Dle statiky 1150.00/1000=1.150 [A]
TS |  |  |  | 1. Ceny platí pro desky rovné, snáběhy, hřibové nebo upnuté do žeber včetně výztuže těchto žeber.
SD |  | 4 |  | Vodorovné konstrukce
P | 15 | 434311115 |  | Stupně dusané z betonu prostého nebo prokládaného kamenem na terén nebo na desku bez potěru, se zahlazením povrchu tř. C 20/25 | M | 24.92 | 0.11046 |  |  |  | 0 |  | CS ÚRS 2020 01 |  | 2
PP |  |  |  | Stupně dusané z betonu prostého nebo prokládaného kamenem na terén nebo na desku bez potěru, se zahlazením povrchu tř. C 20/25
VV |  |  |  | Schodiště - nástupiště 4*1.50*3=18.000 [A] Schodiště z ulice 3.46+2*0.35+2.76=6.920 [B] Celkem: 18+6.92=24.920 [C]
TS
P | 16 | 434351141 |  | Bednění stupňů betonovaných na podstupňové desce nebo na terénu půdorysně přímočarých zřízení | M2 | 3.983 | 0.00658 |  |  |  | 0 |  | CS ÚRS 2020 01 |  | 2
PP |  |  |  | Bednění stupňů betonovaných na podstupňové desce nebo na terénu půdorysně přímočarých zřízení
VV |  |  |  | Schodiště - nástupiště 4*1.50*3*0.154=2.772 [A] Schodiště z ulice (3.46+2*0.35+2.76)*0.175=1.211 [B] Celkem: 2.772+1.211=3.983 [C]
TS |  |  |  | 1. Množství měrných jednotek bednění stupňů se určuje v m2 plochy stupnic a podstupnic.
P | 17 | 434351142 |  | Bednění stupňů betonovaných na podstupňové desce nebo na terénu půdorysně přímočarých odstranění | M2 | 3.983 | 0 |  |  |  | 0 |  | CS ÚRS 2020 01 |  | 2
PP |  |  |  | Bednění stupňů betonovaných na podstupňové desce nebo na terénu půdorysně přímočarých odstranění
VV
TS |  |  |  | 1. Množství měrných jednotek bednění stupňů se určuje v m2 plochy stupnic a podstupnic.
SD |  | 5 |  | Komunikace pozemní
P | 18 | 561121101 |  | Zřízení podkladu nebo ochranné vrstvy vozovky z mechanicky zpevněné zeminy MZ bez přidání pojiva nebo vylepšovacího materiálu, s rozprostřením, vlhčením, promís | M2 | 50 | 0 |  |  |  | 0 |  | CS ÚRS 2020 01 |  | 2
PP |  |  |  | Zřízení podkladu nebo ochranné vrstvy vozovky z mechanicky zpevněné zeminy MZ bez přidání pojiva nebo vylepšovacího materiálu, s rozprostřením, vlhčením, promísením a zhutněním, tloušťka po zhutnění 50 mm
VV |  |  |  | 50=50.000 [A]
TS |  |  |  | 1. Ceny lze použít i v případě, že se zrnitost zeminy zlepší nakupovaným materiálem, který se oceňuje ve specifikaci. Pro přesun hmot se v tomto případě uvažuje hmotnost materiálu ve specifikaci. 2. V cenách nejsou započteny náklady na opatření zeminy a její přemístění k místu zabudování, které se oceňují cenami katalogu 800-1 Zemní práce. 3. V cenách nejsou započteny náklady na případné zatravnění, které se oceňují cenami části A02 katalogu 823-1 Plochy a úprava území.
P | 19 | 58341341 |  | kamenivo drcené drobné frakce 0/4 - prosívka | T | 5.06 | 1 |  |  |  | 0 |  | CS ÚRS 2020 01 |  | 2
PP |  |  |  | kamenivo drcené drobné frakce 0/4 - prosívka
VV
TS
P | 20 | 564710112 |  | Podklad nebo kryt z kameniva hrubého drceného vel. 16-32 mm s rozprostřením a zhutněním, po zhutnění tl. 60 mm | M2 | 50 | 0 |  |  |  | 0 |  | CS ÚRS 2020 01 |  | 2
PP |  |  |  | Podklad nebo kryt z kameniva hrubého drceného vel. 16-32 mm s rozprostřením a zhutněním, po zhutnění tl. 60 mm
VV |  |  |  | 50=50.000 [A]
TS
P | 21 | 564760011 |  | Podklad nebo kryt z kameniva hrubého drceného vel. 8-16 mm s rozprostřením a zhutněním, po zhutnění tl. 200 mm | M2 | 287.6 | 0 |  |  |  | 0 |  | CS ÚRS 2020 01 |  | 2
PP |  |  |  | Podklad nebo kryt z kameniva hrubého drceného vel. 8-16 mm s rozprostřením a zhutněním, po zhutnění tl. 200 mm
VV |  |  |  | 221.81+20.26+45.53=287.600 [A]
TS
P | 22 | 564760111 |  | Podklad nebo kryt z kameniva hrubého drceného vel. 16-32 mm s rozprostřením a zhutněním, po zhutnění tl. 200 mm | M2 | 50 | 0 |  |  |  | 0 |  | CS ÚRS 2020 01 |  | 2
PP |  |  |  | Podklad nebo kryt z kameniva hrubého drceného vel. 16-32 mm s rozprostřením a zhutněním, po zhutnění tl. 200 mm
VV |  |  |  | 50=50.000 [A]
TS
P | 23 | 596211120 |  | Kladení dlažby z betonových zámkových dlaždic komunikací pro pěší s ložem z kameniva těženého nebo drceného tl. do 40 mm, s vyplněním spár s dvojitým hutněním, | M2 | 20.26 | 0.08425 |  |  |  | 0 |  | CS ÚRS 2020 01 |  | 2
PP |  |  |  | Kladení dlažby z betonových zámkových dlaždic komunikací pro pěší s ložem z kameniva těženého nebo drceného tl. do 40 mm, s vyplněním spár s dvojitým hutněním, vibrováním a se smetením přebytečného materiálu na krajnici tl. 60 mm skupiny B, pro plochy do 50 m2
VV |  |  |  | Zpětná pokládka 20.26=20.260 [A]
TS |  |  |  | 1. Pro volbu cen dlažeb platí toto rozdělení: Skupina A: dlažby zprvků stejného tvaru, Skupina B: dlažby zprvků dvou a více tvarů nebo zobrazců o ploše jednotlivě do 100 m2, Skupina C: dlažby obloukovitých tvarů (oblouky, kruhy, apod.). 2. V cenách jsou započteny i náklady na dodání hmot pro lože a na dodání materiálu na výplň spár. 3. V cenách nejsou započteny náklady na dodání zámkové dlažby, které se oceňuje ve specifikaci; ztratné lze dohodnout u plochy a) do 100 m2 ve výši 3 %, b) přes 100 do 300 m2 ve výši 2 %, c) přes 300 m2 ve výši 1 %. 4. Část lože přesahující tloušťku 40 mm se oceňuje cenami souboru cen 451 . . -9 . Příplatek za každých dalších 10 mm tloušťky podkladu nebo lože.
P | 24 | 596811312 |  | Kladení velkoformátové dlažby pozemních komunikací a komunikací pro pěší s ložem z kameniva tl. 40 mm, s vyplněním spár, s hutněním, vibrováním a se smetením př | M2 | 221.81 | 0.0888 |  |  |  | 0 |  | CS ÚRS 2020 01 |  | 2
PP |  |  |  | Kladení velkoformátové dlažby pozemních komunikací a komunikací pro pěší s ložem z kameniva tl. 40 mm, s vyplněním spár, s hutněním, vibrováním a se smetením přebytečného materiálu tl. do 100 mm, velikosti dlaždic do 0,5 m2, pro plochy přes 300 m2
VV |  |  |  | 221.81=221.810 [A]
TS |  |  |  | 1. Vcenách jsou započteny i náklady na dodání hmot pro lože a pro výplň spár. 2. Vcenách nejsou započteny náklady na: a) podkladní vrstvu zmechanicky zpevněného kameniva, která se oceňuje cenami souboru cen 564 9.-21.. Podklad z mechanicky zpevněného kameniva, b) ochrannou vrstvu zeštěrkodrti, která se oceňuje cenami souboru cen 564 8.-11 .. Podklad ze štěrkodrti, c) dodání dlažby, která se oceňuje ve specifikaci; ztratné lze dohodnout ve výši 3 %.
P | 25 | 59246004 |  | dlažba plošná betonová terasová hladká 600x600x60mm | M2 | 228.464 | 0.14167 |  |  |  | 0 |  | CS ÚRS 2020 01 |  | 2
PP |  |  |  | dlažba plošná betonová terasová hladká 600x600x60mm
VV
TS
SD |  | 767 |  | Konstrukce zámečnické
P | 39 | 767-R.pol.1 |  | Rampa R1 - D+M - DLE SPECIFIKACE PD viz. výpis materiálu | KG | 228.8 | 0.001 |  |  |  | 0 |  | [bez vazby na CS] |  | 2
PP |  |  |  | Rampa R1 - D+M - DLE SPECIFIKACE PD viz. výpis materiálu
VV
TS
P | 40 | 767-R.pol.2 |  | Rampa R2 - D+M - DLE SPECIFIKACE PD viz. výpis materiálu | KG | 165.2 | 0.001 |  |  |  | 0 |  | [bez vazby na CS] |  | 2
PP |  |  |  | Rampa R2 - D+M - DLE SPECIFIKACE PD viz. výpis materiálu
VV
TS
P | 41 | 998767102 |  | Přesun hmot pro zámečnické konstrukce stanovený z hmotnosti přesunovaného materiálu vodorovná dopravní vzdálenost do 50 m v objektech výšky přes 6 do 12 m | T | 0.394 | 0 |  |  |  | 0 |  | CS ÚRS 2020 01 |  | 2
PP |  |  |  | Přesun hmot pro zámečnické konstrukce stanovený z hmotnosti přesunovaného materiálu vodorovná dopravní vzdálenost do 50 m v objektech výšky přes 6 do 12 m
VV
TS |  |  |  | 1. Ceny pro přesun hmot stanovený zhmotnosti přesunovaného materiálu se používají tehdy, pokud je možné určit hmotnost za celý stavební díl. Do této hmotnosti se započítává i hmotnost materiálů oceňovaných ve specifikaci. 2. Pokud nelze jednoznačně stanovit hmotnost přesunovaných materiálů, lze pro výpočet přesunu hmot použít orientačně procentní sazbu. Touto sazbou se vynásobí rozpočtové náklady za celý stavební díl včetně nákladů na materiál ve specifikacích. 3. Příplatek kcenám -7181 pro přesun prováděný bez použití mechanizace, tj. za ztížených podmínek, lze použít pouze pro hmotnost materiálu, která se tímto způsobem skutečně přemísťuje.
SD |  | 772 |  | Podlahy z kamene
P | 42 | 772211302 |  | Montáž obkladu schodišťových stupňů deskami z měkkých kamenů kladených do malty s přímou nebo zakřivenou výstupní čárou deskami stupnicovými pravoúhlými nebo ko | M | 24.92 | 0.0137 |  |  |  | 0 |  | CS ÚRS 2020 01 |  | 2
PP |  |  |  | Montáž obkladu schodišťových stupňů deskami z měkkých kamenů kladených do malty s přímou nebo zakřivenou výstupní čárou deskami stupnicovými pravoúhlými nebo kosoúhlými, tl. 30 mm
VV |  |  |  | Schodiště - nástupiště 4*1.50*3=18.000 [A] Schodiště z ulice 3.46+2*0.35+2.76=6.920 [B] Celkem: 18+6.92=24.920 [C]
TS
P | 43 | 58382170 |  | deska obkladová tryskaná žula tl 40mm do 0,24m2 | M2 | 6.119 | 0.109 |  |  |  | 0 |  | CS ÚRS 2020 01 |  | 2
PP |  |  |  | deska obkladová tryskaná žula tl 40mm do 0,24m2
VV |  |  |  | Schodiště - nástupiště 4*1.50*3*0.25*1.04=4.680 [A] Schodiště z ulice( 3.46+2*0.35+2.76)*0.20*1.04=1.439 [B] Celkem: 4.68+1.439=6.119 [C]
TS
P | 44 | 772991111 |  | Dlažby z kamene - ostatní práce penetrace podkladu | M2 | 6.119 | 0.0003 |  |  |  | 0 |  | CS ÚRS 2020 01 |  | 2
PP |  |  |  | Dlažby z kamene - ostatní práce penetrace podkladu
VV
TS |  |  |  | 1. V ceně -1411 jsou započteny náklady na vysátí podlahy a setření vlhkým mopem. 2. V ceně -1431 jsou započteny i náklady na dodání vosku.
P | 45 | 998772102 |  | Přesun hmot pro kamenné dlažby, obklady schodišťových stupňů a soklů stanovený z hmotnosti přesunovaného materiálu vodorovná dopravní vzdálenost do 50 m v objek | T | 1.01 | 0 |  |  |  | 0 |  | CS ÚRS 2020 01 |  | 2
PP |  |  |  | Přesun hmot pro kamenné dlažby, obklady schodišťových stupňů a soklů stanovený z hmotnosti přesunovaného materiálu vodorovná dopravní vzdálenost do 50 m v objektech výšky přes 6 do 12 m
VV
TS |  |  |  | 1. Ceny pro přesun hmot stanovený zhmotnosti přesunovaného materiálu se používají tehdy, pokud je možné určit hmotnost za celý stavební díl. Do této hmotnosti se započítává i hmotnost materiálů oceňovaných ve specifikaci. 2. Pokud nelze jednoznačně stanovit hmotnost přesunovaných materiálů, lze pro výpočet přesunu hmot použít orientačně procentní sazbu. Touto sazbou se vynásobí rozpočtové náklady za celý stavební díl včetně nákladů na materiál ve specifikacích. 3. Příplatek kcenám -2181 pro přesun prováděný bez použití mechanizace, tj. za ztížených podmínek, lze použít pouze pro hmotnost materiálu, která se tímto způsobem skutečně přemísťuje.
SD |  | 9 |  | Ostatní konstrukce a práce, bourání
P | 26 | 916331112 |  | Osazení zahradního obrubníku betonového s ložem tl. od 50 do 100 mm z betonu prostého tř. C 12/15 s boční opěrou z betonu prostého tř. C 12/15 | M | 39.4 | 0.10095 |  |  |  | 0 |  | CS ÚRS 2020 01 |  | 2
PP |  |  |  | Osazení zahradního obrubníku betonového s ložem tl. od 50 do 100 mm z betonu prostého tř. C 12/15 s boční opěrou z betonu prostého tř. C 12/15
VV |  |  |  | 25.90+6.75*2=39.400 [A]
TS |  |  |  | 1. V cenách jsou započteny i náklady na zalití a zatření spár cementovou maltou. 2. V cenách nejsou započteny náklady na dodání obrubníků; tyto se oceňují ve specifikaci. 3. Část lože přesahující tloušťku 100 mm lze ocenit cenou 916 99-1121 Lože pod obrubníky, krajníky nebo obruby zdlažebních kostek, katalogu 822-1.
P | 27 | 59217002 |  | obrubník betonový zahradní šedý 1000x50x200mm | M | 39.794 | 0.024 |  |  |  | 0 |  | CS ÚRS 2020 01 |  | 2
PP |  |  |  | obrubník betonový zahradní šedý 1000x50x200mm
VV
TS
P | 28 | 953941110 |  | Osazení drobných kovových výrobků bez jejich dodání s vysekáním kapes pro upevňovací prvky se zazděním, zabetonováním nebo zalitím schodišťového, balkónového ne | M | 84 | 0.01326 |  |  |  | 0 |  | CS ÚRS 2020 01 |  | 2
PP |  |  |  | Osazení drobných kovových výrobků bez jejich dodání s vysekáním kapes pro upevňovací prvky se zazděním, zabetonováním nebo zalitím schodišťového, balkónového nebo jiného zábradlí - DLE SPECIFIKACE PD
VV |  |  |  | nástupiště vč.rampy 75.00=75.000 [A] rampa z ulice 4.50*2=9.000 [B] Celkem: 75+9=84.000 [C]
TS |  |  |  | 1. V cenách nejsou započteny náklady na dodání poklopů, rohoží, ventilací a drobných kovových výrobků, tyto se oceňují ve specifikaci.
P | 29 | 55342030 |  | zábradlí Pz, sloupky 40x40mm, výplň 6 vodorovných prutů, madlo kruhové pr. 42,4mm | M | 84 | 0.01386 |  |  |  | 0 |  | CS ÚRS 2020 01 |  | 2
PP |  |  |  | zábradlí Pz, sloupky 40x40mm, výplň 6 vodorovných prutů, madlo kruhové pr. 42,4mm
VV
TS
SD |  | 96 |  | Bourání konstrukcí
P | 30 | 961041221 |  | Bourání mostních konstrukcí základů z prokládaného betonu | M3 | 16.002 | 0.12 |  |  |  | 0 |  | CS ÚRS 2020 01 |  | 2
PP |  |  |  | Bourání mostních konstrukcí základů z prokládaného betonu
VV |  |  |  | bourání základů na nástupušti 38.10*0.42=16.002 [A]
TS |  |  |  | 1. Cena 05-1111 lze použít i pro bourání konstrukcí zpředpjatého betonu. 2. Ceny 06-5413 a 06-5423 lze použít i pro rozebrání dřevěných truhlíků nebo žlabů uložených na dřevěné konstrukci mostu. 3. Ceny nelze použít: a) pro bourání základových konstrukcí prováděné ve spojitosti se zemními pracemi; toto bourání se oceňuje cenami 122 90-1 - Bourání konstrukcí, části A 01 katalogu 800-1 Zemní práce; b) ceny nelze použít pro bourání konstrukcí pod vodou; tyto práce se oceňují podle ustanovení úvodního katalogu. 4. Ceny 04-1211 až 05-1111 nelze použít pro ocenění demontáže (vyjmutí) prefabrikovaných dílců nebo nosných konstrukcí v celku; tyto práce se oceňují podle ustanovení úvodního katalogu. 5. Ceny 06-5111 a 06-5112, 06-5611 a 06-5612 nelze použít pro vytažení pilot, bárek na pilotách a ledolamů; vytažení pilot se oceňuje příslušnými cenami katalogu 800-2 - Zvláštní zakládání objektů. 6. Množství měrných jednotek se určuje: a) u cen 02-1112 až 05-1111 v m3 objemu konstrukce nebo její části před bouráním, b) u cen 06-5111 až 06-5612 v m3 objemu dřeva vkonstrukci nebo její části před bouráním.
P | 31 | 961021112 |  | Bourání mostních konstrukcí základů z kamene nebo cihel | M3 | 11.748 | 0.12 |  |  |  | 0 |  | CS ÚRS 2020 01 |  | 2
PP |  |  |  | Bourání mostních konstrukcí základů z kamene nebo cihel
VV |  |  |  | bourání základů na nástupušti 35.60*0.33=11.748 [A]
TS |  |  |  | 1. Cena 05-1111 lze použít i pro bourání konstrukcí zpředpjatého betonu. 2. Ceny 06-5413 a 06-5423 lze použít i pro rozebrání dřevěných truhlíků nebo žlabů uložených na dřevěné konstrukci mostu. 3. Ceny nelze použít: a) pro bourání základových konstrukcí prováděné ve spojitosti se zemními pracemi; toto bourání se oceňuje cenami 122 90-1 - Bourání konstrukcí, části A 01 katalogu 800-1 Zemní práce; b) ceny nelze použít pro bourání konstrukcí pod vodou; tyto práce se oceňují podle ustanovení úvodního katalogu. 4. Ceny 04-1211 až 05-1111 nelze použít pro ocenění demontáže (vyjmutí) prefabrikovaných dílců nebo nosných konstrukcí v celku; tyto práce se oceňují podle ustanovení úvodního katalogu. 5. Ceny 06-5111 a 06-5112, 06-5611 a 06-5612 nelze použít pro vytažení pilot, bárek na pilotách a ledolamů; vytažení pilot se oceňuje příslušnými cenami katalogu 800-2 - Zvláštní zakládání objektů. 6. Množství měrných jednotek se určuje: a) u cen 02-1112 až 05-1111 v m3 objemu konstrukce nebo její části před bouráním, b) u cen 06-5111 až 06-5612 v m3 objemu dřeva vkonstrukci nebo její části před bouráním.
P | 32 | 961044111 |  | Bourání základů z betonu prostého | M3 | 3.436 | 0 |  |  |  | 0 |  | CS ÚRS 2020 01 |  | 2
PP |  |  |  | Bourání základů z betonu prostého
VV |  |  |  | bourání při výkopových prací 1.00*0.85*0.50=0.425 [A] 1.10*0.85*0.50=0.468 [B] 1.00*0.85=0.850 [C] 2*0.535*0.85*0.15=0.136 [D] 1.10*0.85*0.30=0.281 [E] 1.70*0.30*0.85=0.434 [F] 2*1.00*0.85*0.30=0.510 [G] 0.30*0.85*0.30=0.077 [H] 2*1.00*0.85*0.15=0.255 [I] Celkem: 0.425+0.468+0.85+0.136+0.281+0.434+0.51+0.077+0.255=3.436 [J]
TS
P | 33 | 976071111 |  | Vybourání kovových madel, zábradlí, dvířek, zděří, kotevních želez madel a zábradlí | M | 80.725 | 0 |  |  |  | 0 |  | CS ÚRS 2020 01 |  | 2
PP |  |  |  | Vybourání kovových madel, zábradlí, dvířek, zděří, kotevních želez madel a zábradlí
VV |  |  |  | nástupiště 19.80+16.00+16.20+6.20+12.30+2.20=72.700 [A] z ulice 2*1.10+5.825=8.025 [B] Celkem: 72.7+8.025=80.725 [C]
TS
SD |  | 997 |  | Přesun sutě
P | 34 | 997013111 |  | Vnitrostaveništní doprava suti a vybouraných hmot vodorovně do 50 m svisle s použitím mechanizace pro budovy a haly výšky do 6 m | T | 189.462 | 0 |  |  |  | 0 |  | CS ÚRS 2020 01 |  | 2
PP |  |  |  | Vnitrostaveništní doprava suti a vybouraných hmot vodorovně do 50 m svisle s použitím mechanizace pro budovy a haly výšky do 6 m
VV
TS |  |  |  | 1. Vcenách -3111 až -3217 jsou započteny i náklady na: a) vodorovnou dopravu na uvedenou vzdálenost, b) svislou dopravu prouvedenou výšku budovy, c) naložení na vodorovný dopravní prostředek pro odvoz na skládku nebo meziskládku, d) náklady na rozhrnutí a urovnání suti na dopravním prostředku. 2. Jestliže se pro svislý přesun použije shoz nebo zařízení investora (např. výtah vbudově), užijí se pro ocenění vodorovné dopravy suti ceny -3111, 3151 a -3211 pro budovy a haly výšky do 6 m. 3. Montáž, demontáž a pronájem shozu se ocení cenami souboru cen 997 01-33 Shoz suti. 4. Ceny -3151 až -3162 lze použít vpřípadě, kdy dochází ke ztížení dopravy suti např. tím, že není možné instalovat jeřáb.
P | 35 | 997013501 |  | Odvoz suti a vybouraných hmot na skládku nebo meziskládku se složením, na vzdálenost do 1 km | T | 189.462 | 0 |  |  |  | 0 |  | CS ÚRS 2020 01 |  | 2
PP |  |  |  | Odvoz suti a vybouraných hmot na skládku nebo meziskládku se složením, na vzdálenost do 1 km
VV
TS |  |  |  | 1. Délka odvozu suti je vzdálenost od místa naložení suti na dopravní prostředek až po místo složení na určené skládce nebo meziskládce. 2. V ceně -3501 jsou započteny i náklady na složení suti na skládku nebo meziskládku. 3. Ceny jsou určeny pro odvoz suti na skládku nebo meziskládku jakýmkoliv způsobem silniční dopravy (i prostřednictvím kontejnerů). 4. Odvoz suti z meziskládky se oceňuje cenou 997 01-3511.
P | 36 | 997013509 |  | Odvoz suti a vybouraných hmot na skládku nebo meziskládku se složením, na vzdálenost Příplatek k ceně za každý další i započatý 1 km přes 1 km | T | 2652.468 | 0 |  |  |  | 0 |  | CS ÚRS 2020 01 |  | 2
PP |  |  |  | Odvoz suti a vybouraných hmot na skládku nebo meziskládku se složením, na vzdálenost Příplatek k ceně za každý další i započatý 1 km přes 1 km
VV
TS |  |  |  | 1. Délka odvozu suti je vzdálenost od místa naložení suti na dopravní prostředek až po místo složení na určené skládce nebo meziskládce. 2. V ceně -3501 jsou započteny i náklady na složení suti na skládku nebo meziskládku. 3. Ceny jsou určeny pro odvoz suti na skládku nebo meziskládku jakýmkoliv způsobem silniční dopravy (i prostřednictvím kontejnerů). 4. Odvoz suti z meziskládky se oceňuje cenou 997 01-3511.
P | 37 | 997013601 |  | Poplatek za uložení stavebního odpadu na skládce (skládkovné) z prostého betonu zatříděného do Katalogu odpadů pod kódem 17 01 01 | T | 189.462 | 0 |  |  |  | 0 |  | CS ÚRS 2020 01 |  | 2
PP |  |  |  | Poplatek za uložení stavebního odpadu na skládce (skládkovné) z prostého betonu zatříděného do Katalogu odpadů pod kódem 17 01 01
VV
TS |  |  |  | 1. Ceny uvedené vsouboru cen je doporučeno upravit podle aktuálních cen místně příslušné skládky odpadů. 2. Uložení odpadů neuvedených vsouboru cen se oceňuje individuálně. 3. Vcenách je započítán poplatek za ukládaní odpadu dle zákona 185/2001 Sb. 4. Případné drcení stavebního odpadu lze ocenit souborem cen 997 00-60 Drcení stavebního odpadu zkatalogu 800-6 Demolice objektů.
SD |  | 998 |  | Přesun hmot
P | 38 | 998223011 |  | Přesun hmot pro pozemní komunikace s krytem dlážděným dopravní vzdálenost do 200 m jakékoliv délky objektu | T | 143.248 | 0 |  |  |  | 0 |  | CS ÚRS 2020 01 |  | 2
PP |  |  |  | Přesun hmot pro pozemní komunikace s krytem dlážděným dopravní vzdálenost do 200 m jakékoliv délky objektu
VV
TS

## SO102
SŽDC05 |  |  |  | Soupis prací objektu | [10 empty] | 3
6
S | Stavba: | zm01-5313520020 |  | Rekonstrukce výpravní budovy v ŽST Písek | [6 empty] | E.1.8 |  | Aspe | 0,00 | 2
O | Objekt: | E.1.8 |  | Pozemní komunikace | [9 empty] | 15,00 | 2
Typ | Poř. číslo | Kód položky | Varianta | Název položky | MJ | Množství | Jednotková hmotnost | Celková hmotnost |  |  | Jednotková cena |  | Cenové soustavy | 21,00 | 2
Dodávka
[9 empty] | Jednotková | Celkem | Jednotková | Celkem |  |  |  | Počet položek s nulovou cenou
O1 |  | SO102 |  | Parkoviště, včetně zřízení vjezdu
SD |  | 1 |  | Zemní práce
P | 1 | 122351102 |  | Odkopávky a prokopávky nezapažené strojně v hornině třídy těžitelnosti II skupiny 4 přes 20 do 50 m3 | M3 | 44.226 | 0 |  |  |  | 0 |  | CS ÚRS 2020 01 |  | 2
PP |  |  |  | Odkopávky a prokopávky nezapažené strojně v hornině třídy těžitelnosti II skupiny 4 přes 20 do 50 m3
VV |  |  |  | 19+202.13=221.130 [A] Mezisoučet: 221.13=221.130 [B] 221.13*0.20=44.226 [C]
TS |  |  |  | 1. V cenách jsou započteny i náklady na přehození výkopku na vzdálenost do 3 m nebo naložení na dopravní prostředek.
P | 2 | 162751137 |  | Vodorovné přemístění výkopku nebo sypaniny po suchu na obvyklém dopravním prostředku, bez naložení výkopku, avšak se složením bez rozhrnutí z horniny třídy těži | M3 | 44.226 | 0 |  |  |  | 0 |  | CS ÚRS 2020 01 |  | 2
PP |  |  |  | Vodorovné přemístění výkopku nebo sypaniny po suchu na obvyklém dopravním prostředku, bez naložení výkopku, avšak se složením bez rozhrnutí z horniny třídy těžitelnosti II na vzdálenost skupiny 4 a 5 na vzdálenost přes 9 000 do 10 000 m
VV |  |  |  | 19+202.13=221.130 [A] Mezisoučet: 221.13=221.130 [B] 221.13*0.20=44.226 [C]
TS |  |  |  | 1. Přemísťuje-li se výkopek z dočasných skládek vzdálených do 50 m, neoceňuje se nakládání výkopku, i když se provádí. Toto ustanovení neplatí, vylučuje-li projekt použití dozeru. 2. Ceny nelze použít, předepisuje-li projekt přemístit výkopek na místo nepřístupné obvyklým dopravním prostředkům; toto přemístění se oceňuje individuálně.
P | 3 | 162751139 |  | Vodorovné přemístění výkopku nebo sypaniny po suchu na obvyklém dopravním prostředku, bez naložení výkopku, avšak se složením bez rozhrnutí z horniny třídy těži | M3 | 221.13 | 0 |  |  |  | 0 |  | CS ÚRS 2020 01 |  | 2
PP |  |  |  | Vodorovné přemístění výkopku nebo sypaniny po suchu na obvyklém dopravním prostředku, bez naložení výkopku, avšak se složením bez rozhrnutí z horniny třídy těžitelnosti II na vzdálenost skupiny 4 a 5 na vzdálenost Příplatek k ceně za každých dalších i započatých 1 000 m
VV
TS |  |  |  | 1. Přemísťuje-li se výkopek z dočasných skládek vzdálených do 50 m, neoceňuje se nakládání výkopku, i když se provádí. Toto ustanovení neplatí, vylučuje-li projekt použití dozeru. 2. Ceny nelze použít, předepisuje-li projekt přemístit výkopek na místo nepřístupné obvyklým dopravním prostředkům; toto přemístění se oceňuje individuálně.
P | 4 | 167151101 |  | Nakládání, skládání a překládání neulehlého výkopku nebo sypaniny strojně nakládání, množství do 100 m3, z horniny třídy těžitelnosti I, skupiny 1 až 3 | M3 | 44.226 | 0 |  |  |  | 0 |  | CS ÚRS 2020 01 |  | 2
PP |  |  |  | Nakládání, skládání a překládání neulehlého výkopku nebo sypaniny strojně nakládání, množství do 100 m3, z horniny třídy těžitelnosti I, skupiny 1 až 3
VV
TS |  |  |  | 1. Ceny -1131 až -1133 jsou určeny pro nakládání, překládání a vykládání na vzdálenost a) do 20 m vodorovně; vodorovná vzdálenost se měří od těžnice lodi k těžnici druhé lodi, nebo ktěžišti hromady na břehu nebo k těžišti dopravního prostředku na suchu, b) do 4 m svisle; svislá vzdálenost se měří od pracovní hladiny vody k úrovni srovna- ného terénu v místě hromady nebo v místě dopravní plochy pro dopravní prostředek na suchu. Uvedenou svislou vzdálenost 4 m lze zvětšit, a to nejvýše do 6 m, jestliže je vodorovná vzdálenost uvedená v bodu a) kratší než 20 m nejméně o trojnásobek zvětšení výšky přes 4 m. 2. Množství měrných jednotek se určí v rostlém stavu horniny.
P | 5 | 171201231 |  | Poplatek za uložení stavebního odpadu na recyklační skládce (skládkovné) zeminy a kamení zatříděného do Katalogu odpadů pod kódem 17 05 04 | T | 113.219 | 0 |  |  |  | 0 |  | CS ÚRS 2020 01 |  | 2
PP |  |  |  | Poplatek za uložení stavebního odpadu na recyklační skládce (skládkovné) zeminy a kamení zatříděného do Katalogu odpadů pod kódem 17 05 04
VV |  |  |  | 44.226*1.60=70.762 [A] 70.762 * 1.6Koeficient množství=113.219 [B]
TS
P | 6 | 181951114 |  | Úprava pláně vyrovnáním výškových rozdílů strojně v hornině třídy těžitelnosti II, skupiny 4 a 5 se zhutněním | M2 | 221.13 | 0 |  |  |  | 0 |  | CS ÚRS 2020 01 |  | 2
PP |  |  |  | Úprava pláně vyrovnáním výškových rozdílů strojně v hornině třídy těžitelnosti II, skupiny 4 a 5 se zhutněním
VV |  |  |  | 19+202.13=221.130 [A]
TS |  |  |  | 1. Ceny jsou určeny pro urovnání všech nově zřizovaných ploch (v zářezech i na násypech) vodorovných nebo ve sklonu do 1:5 pod zpevnění ploch jakéhokoliv druhu, pod humusování, (ne však pro plochy zásypu rýh pro podzemní vedení), drnování apod. a dále, předepíše-li projekt urovnání pláně z jiného důvodu. 2. Ceny nelze použít pro urovnání lavic šířky do 3 m přerušujících svahy, pro urovnání dna silničních a železničních příkopů pro jakoukoliv šířku dna; toto urovnání se oceňuje cenami souboru cen 182 Svahování. 3. Urovnání ploch ve sklonu přes 1 : 5 se oceňuje cenami souboru cen 182 Svahování trvalých svahů do projektovaných profilů strojně. 4. Ceny se zhutněním jsou určeny pro jakoukoliv míru zhutnění.
SD |  | 5 |  | Komunikace pozemní
P | 7 | 564770011 |  | Podklad nebo kryt z kameniva hrubého drceného vel. 8-16 mm s rozprostřením a zhutněním, po zhutnění tl. 250 mm | M2 | 221.13 | 0 |  |  |  | 0 |  | CS ÚRS 2020 01 |  | 2
PP |  |  |  | Podklad nebo kryt z kameniva hrubého drceného vel. 8-16 mm s rozprostřením a zhutněním, po zhutnění tl. 250 mm
VV |  |  |  | 19+202.13=221.130 [A]
TS
P | 8 | 596212230 |  | Kladení dlažby z betonových zámkových dlaždic pozemních komunikací s ložem z kameniva těženého nebo drceného tl. do 50 mm, s vyplněním spár, s dvojitým hutněním | M2 | 19 | 0.10362 |  |  |  | 0 |  | CS ÚRS 2020 01 |  | 2
PP |  |  |  | Kladení dlažby z betonových zámkových dlaždic pozemních komunikací s ložem z kameniva těženého nebo drceného tl. do 50 mm, s vyplněním spár, s dvojitým hutněním vibrováním a se smetením přebytečného materiálu na krajnici tl. 80 mm skupiny C, pro plochy do 50 m2
VV |  |  |  | 19=19.000 [A]
TS |  |  |  | 1. Pro volbu cen dlažeb platí toto rozdělení: Skupina A: dlažby zprvků stejného tvaru, Skupina B: dlažby zprvků dvou a více tvarů, nebo zobrazců o ploše jednotlivě do 100 m2, Skupina C: dlažby obloukovitých tvarů (oblouky, kruhy, apod.). 2. V cenách jsou započteny i náklady na dodání hmot pro lože a na dodání materiálu na výplň spár. 3. V cenách nejsou započteny náklady na dodání zámkové dlažby, které se oceňuje ve specifikaci; ztratné lze dohodnout u plochy a) do 100 m2 ve výši 3 %, b) přes 100 do 300 m2 ve výši 2 %, c) přes 300 m2 ve výši 1 %. 4. Část lože přesahující tloušťku 50 mm se oceňuje cenami souboru cen 451 ..-9 Příplatek za každých dalších 10 mm tloušťky podkladu nebo lože.
P | 9 | 59245020 |  | dlažba tvar obdélník betonová 200x100x80mm přírodní | M2 | 19.19 | 0.176 |  |  |  | 0 |  | CS ÚRS 2020 01 |  | 2
PP |  |  |  | dlažba tvar obdélník betonová 200x100x80mm přírodní
VV
TS
P | 10 | 596412212 |  | Kladení dlažby z betonových vegetačních dlaždic pozemních komunikací s ložem z kameniva těženého nebo drceného tl. do 50 mm, s vyplněním spár a vegetačních otvo | M2 | 202.13 | 0.098 |  |  |  | 0 |  | CS ÚRS 2020 01 |  | 2
PP |  |  |  | Kladení dlažby z betonových vegetačních dlaždic pozemních komunikací s ložem z kameniva těženého nebo drceného tl. do 50 mm, s vyplněním spár a vegetačních otvorů, s hutněním vibrováním tl. 80 mm, pro plochy přes 100 do 300 m2
VV |  |  |  | 202.13=202.130 [A]
TS |  |  |  | 1. V cenách jsou započteny i náklady na dodávku hmot pro lože a materiálu na výplň spár. 2. V cenách nejsou započteny náklady na: a) dodávku vegetačních dlaždic, které se oceňují ve specifikaci; ztratné lze dohodnout u plochy do 100 m2 ve výši 3 %, přes 100 do 300 m2 ve výši 2 % a přes 300 m2 ve výši 1 %, b) dodávku výplně ve vegetačních dlaždicích, které se oceňují ve specifikaci, c) založení trávníku. Tyto náklady se oceňují cenami souboru cen 180 40-51 části A02 Katalogu 823-1 Plochy a úprava území. 3. Část lože přesahující tloušťku 50 mm se oceňuje cenami souboru cen 451 ..-9 Příplatek za každých dalších 10 mm tloušťky podkladu nebo lože.
P | 11 | 59246016 |  | dlažba plošná betonová vegetační 600x400x80mm | M2 | 204.151 | 0.027 |  |  |  | 0 |  | CS ÚRS 2020 01 |  | 2
PP |  |  |  | dlažba plošná betonová vegetační 600x400x80mm
VV
TS
SD |  | 9 |  | Ostatní konstrukce a práce, bourání
P | 12 | 914111111 |  | Montáž svislé dopravní značky základní velikosti do 1 m2 objímkami na sloupky nebo konzoly | KUS | 1 | 0.0007 |  |  |  | 0 |  | CS ÚRS 2020 01 |  | 2
PP |  |  |  | Montáž svislé dopravní značky základní velikosti do 1 m2 objímkami na sloupky nebo konzoly
VV
TS |  |  |  | 1. V cenách jsou započteny i náklady na montáž značek včetně upevňovacího materiálu na předem připravenou nosnou konstrukci (sloupek, konzolu, sloup). 2. V cenách nejsou započteny náklady na: a) dodání značek, tyto se oceňují ve specifikaci, b) na montáž a dodávku ocelových nosných konstrukcí – sloupků, konzol, tyto se oceňují cenami souboru cen 914 51 Montáž sloupku a 914 53 Montáž konzol a nástavců, c) nátěry, tyto se oceňují jako práce PSV příslušnými cenami katalogu 800-783 Nátěry, d) naložení a odklizení výkopku, tyto se oceňují cenami části A 01 katalogu 800-1 Zemní práce. 3. Ceny nelze použít pro osazení a montáž svislých dopravních značek: a) světelných, tyto se oceňují cenami katalogu 800-741 Elektroinstalace - silnoproud, b) upevněných na lanech nebo speciálních konstrukcích nesoucích více značek, tyto se oceňují individuálně.
P | 13 | 40445625 |  | informativní značky provozní IP8, IP9, IP11-IP13 500x700mm - IP12 | KUS | 1 | 0.0035 |  |  |  | 0 |  | CS ÚRS 2020 01 |  | 2
PP |  |  |  | informativní značky provozní IP8, IP9, IP11-IP13 500x700mm - IP12
VV
TS
P | 14 | 40445240 |  | patka pro sloupek Al D 60mm | KUS | 1 | 0.003 |  |  |  | 0 |  | CS ÚRS 2020 01 |  | 2
PP |  |  |  | patka pro sloupek Al D 60mm
VV
TS
P | 15 | 40445225 |  | sloupek pro dopravní značku Zn D 60mm v 3,5m | KUS | 1 | 0.0061 |  |  |  | 0 |  | CS ÚRS 2020 01 |  | 2
PP |  |  |  | sloupek pro dopravní značku Zn D 60mm v 3,5m
VV
TS
P | 16 | 40445253 |  | víčko plastové na sloupek D 60mm | KUS | 1 | 0.0001 |  |  |  | 0 |  | CS ÚRS 2020 01 |  | 2
PP |  |  |  | víčko plastové na sloupek D 60mm
VV
TS
P | 17 | 915131111 |  | Vodorovné dopravní značení stříkané barvou přechody pro chodce, šipky, symboly bílé základní | M2 | 1 | 0.0006 |  |  |  | 0 |  | CS ÚRS 2020 01 |  | 2
PP |  |  |  | Vodorovné dopravní značení stříkané barvou přechody pro chodce, šipky, symboly bílé základní
VV
TS |  |  |  | 1. Ceny jsou určeny pro dělící čáry bílé souvislé č. V1a, bílé přerušované č. V2a, žluté souvislé č. V12b, žluté přerušované č. V12c a vodící čáry bílé č. V4. 2. V cenách nejsou započteny náklady na: a) předznačení, tyto se oceňují cenami souboru cen 915 6.-11 Předznačení pro vodorovné značení, b) očištění vozovky, tyto se oceňují cenami souboru cen 938 90-9 . Odstranění bláta, prachu nebo hlinitého nánosu s povrchu podkladu nebo krytu části C 01 tohoto katalogu. 3. Množství měrných jednotek se určuje: a) u cen 915 11 a 915 12 v m délky dělící nebo vodící čáry (včetně mezer), b) u ceny 915 13 v m2 stříkané plochy bez mezer.
P | 18 | 915621111 |  | Předznačení pro vodorovné značení stříkané barvou nebo prováděné z nátěrových hmot plošné šipky, symboly, nápisy | M2 | 1 | 1e-05 |  |  |  | 0 |  | CS ÚRS 2020 01 |  | 2
PP |  |  |  | Předznačení pro vodorovné značení stříkané barvou nebo prováděné z nátěrových hmot plošné šipky, symboly, nápisy
VV
TS |  |  |  | 1. Množství měrných jednotek se určuje: a) pro cenu -1111 v m délky dělicí čáry nebo vodícího proužku (včetně mezer), b) pro cenu -1112 v m2 natírané nebo stříkané plochy.
P | 19 | 953-R.pol. |  | Mechanicky uzamykatelné sklopné, zemní zábrany, vč.základu, D+M | KUS | 10 | 0 |  |  |  | 0 |  | [bez vazby na CS] |  | 2
PP |  |  |  | Mechanicky uzamykatelné sklopné, zemní zábrany, vč.základu, D+M
VV
TS
SD |  | 998 |  | Přesun hmot
P | 20 | 998223011 |  | Přesun hmot pro pozemní komunikace s krytem dlážděným dopravní vzdálenost do 200 m jakékoliv délky objektu | T | 30.681 | 0 |  |  |  | 0 |  | CS ÚRS 2020 01 |  | 2
PP |  |  |  | Přesun hmot pro pozemní komunikace s krytem dlážděným dopravní vzdálenost do 200 m jakékoliv délky objektu
VV
TS

## SO001
SŽDC05 |  |  |  | Soupis prací objektu | [10 empty] | 3
6
S | Stavba: | zm01-5313520020 |  | Rekonstrukce výpravní budovy v ŽST Písek | [6 empty] | E.2 |  | Aspe | 0,00 | 2
O | Objekt: | E.2 |  | Pozemní stavební objekty | [9 empty] | 15,00 | 2
Typ | Poř. číslo | Kód položky | Varianta | Název položky | MJ | Množství | Jednotková hmotnost | Celková hmotnost |  |  | Jednotková cena |  | Cenové soustavy | 21,00 | 2
Dodávka
[9 empty] | Jednotková | Celkem | Jednotková | Celkem |  |  |  | Počet položek s nulovou cenou
O1 |  | SO001 |  | Kompletní odstranění jihovýchodního přístavku
SD |  | 9 |  | Ostatní konstrukce a práce, bourání
P | 1 | 981011313 |  | Demolice budov postupným rozebíráním z cihel, kamene, smíšeného nebo hrázděného zdiva, tvárnic na maltu vápennou nebo vápenocementovou s podílem konstrukcí přes | M3 | 1595.52 | 0 |  |  |  | 0 |  | CS ÚRS 2020 01 |  | 2
PP |  |  |  | Demolice budov postupným rozebíráním z cihel, kamene, smíšeného nebo hrázděného zdiva, tvárnic na maltu vápennou nebo vápenocementovou s podílem konstrukcí přes 15 do 20 %
VV |  |  |  | Dle PD - vschní stavba 332.40*4.80=1 595.520 [A]
TS |  |  |  | 1. Ceny jsou stanoveny na měrnou jednotku m3 obestavěného prostoru. 2. Procentuální podíl konstrukcí se stanoví podle článku 3503 Všeobecných podmínek části B01. 3. Celkový objem konstrukcí se určí součtem objemů obvodových, schodišťových, středních nosných zdí, schodišť a stropů. Od celkového objemu se neodečítá objem okenních a dveřních otvorů, parapetních ústupků. Tloušťka stropní konstrukce se určí včetně podlahových konstrukcí a podhledů. Tloušťka klenby se určuje v průměrné tloušťce jako aritmetický průměr tloušťky v patě a ve vrcholu klenby až k nášlapné ploše podlahové konstrukce, která na ní spočívá. U stropů sviditelnými trámy se objem trámů jednotlivě připočítává kobjemu stropů. Totéž platí pro průvlaky a samostatné trámy. Objem stropů schodiště se započítává objemem daným součinem půdorysné plochy schodiště a tloušťky patrové podesty. 4. Pro volbu cen je rozhodující objemově převažující druh zdiva svislých nosných konstrukcí demolovaného objektu. 5. Ceny jsou určeny pro demolice budov výšky do 35 m. Tato výška je určena svislou vzdáleností nejvyšší hrany římsy, popř. atiky a nejnižšího bodu přilehlého terénu.
P | 2 | 981511116 |  | Demolice konstrukcí objektů postupným rozebíráním konstrukcí z betonu prostého | M3 | 85.981 | 0 |  |  |  | 0 |  | CS ÚRS 2020 01 |  | 2
PP |  |  |  | Demolice konstrukcí objektů postupným rozebíráním konstrukcí z betonu prostého
VV |  |  |  | Základy pasy - předpoklad (41.53+4.32+0.93+6.80+0.73)*0.80=43.448 [A] 'Základová deska - předpoklad (35.40+248.15)*0.15=42.533 [B] Celkem: 43.448+42.533=85.981 [C]
TS |  |  |  | 1. Ceny jsou stanoveny na měrnou jednotku m3 skutečného objemu konstrukcí. 2. Skutečný objem konstrukcí se určí součtem objemů obvodových, schodišťových, středních nosných zdí, schodišť a stropů. Od celkového objemu se neodečítá objem okenních a dveřních otvorů, parapetních ústupků. Tloušťka stropní konstrukce se určí včetně podlahových konstrukcí a podhledů. Tloušťka klenby se určuje v průměrné tloušťce jako aritmetický průměr tloušťky v patě a ve vrcholu klenby až k nášlapné ploše podlahové konstrukce, která na ní spočívá. U stropů sviditelnými trámy se objem trámů jednotlivě připočítává kobjemu stropů. Totéž platí pro průvlaky a samostatné trámy. Objem stropů schodiště se započítává objemem daným součinem půdorysné plochy schodiště a tloušťky patrové podesty.
SD |  | 997 |  | Přesun sutě
P | 3 | 997002511 |  | Vodorovné přemístění suti a vybouraných hmot bez naložení, se složením a hrubým urovnáním na vzdálenost do 1 km | T | 747.59 | 0 |  |  |  | 0 |  | CS ÚRS 2020 01 |  | 2
PP |  |  |  | Vodorovné přemístění suti a vybouraných hmot bez naložení, se složením a hrubým urovnáním na vzdálenost do 1 km
VV
TS |  |  |  | 1. Cenu nelze použít pro přemístění po železnici, po vodě nebo ručně. 2. V ceně jsou započteny i náklady na terénní přirážky i na jízdu v nepříznivých poměrech (sklon silnice nebo terénu, povrch dopravní plochy, použití přívěsů apod.). 3. Je-li na dopravní dráze nějaká překážka, pro kterou je nutné překládat suť zjednoho dopravního prostředku na jiný, oceňuje se tato lomená doprava suti vkaždém úseku samostatně.
P | 4 | 997002519 |  | Vodorovné přemístění suti a vybouraných hmot bez naložení, se složením a hrubým urovnáním Příplatek k ceně za každý další i započatý 1 km přes 1 km | T | 10466.26 | 0 |  |  |  | 0 |  | CS ÚRS 2020 01 |  | 2
PP |  |  |  | Vodorovné přemístění suti a vybouraných hmot bez naložení, se složením a hrubým urovnáním Příplatek k ceně za každý další i započatý 1 km přes 1 km
VV
TS |  |  |  | 1. Cenu nelze použít pro přemístění po železnici, po vodě nebo ručně. 2. V ceně jsou započteny i náklady na terénní přirážky i na jízdu v nepříznivých poměrech (sklon silnice nebo terénu, povrch dopravní plochy, použití přívěsů apod.). 3. Je-li na dopravní dráze nějaká překážka, pro kterou je nutné překládat suť zjednoho dopravního prostředku na jiný, oceňuje se tato lomená doprava suti vkaždém úseku samostatně.
P | 5 | 997013111 |  | Vnitrostaveništní doprava suti a vybouraných hmot vodorovně do 50 m svisle s použitím mechanizace pro budovy a haly výšky do 6 m | T | 747.59 | 0 |  |  |  | 0 |  | CS ÚRS 2020 01 |  | 2
PP |  |  |  | Vnitrostaveništní doprava suti a vybouraných hmot vodorovně do 50 m svisle s použitím mechanizace pro budovy a haly výšky do 6 m
VV
TS |  |  |  | 1. Vcenách -3111 až -3217 jsou započteny i náklady na: a) vodorovnou dopravu na uvedenou vzdálenost, b) svislou dopravu prouvedenou výšku budovy, c) naložení na vodorovný dopravní prostředek pro odvoz na skládku nebo meziskládku, d) náklady na rozhrnutí a urovnání suti na dopravním prostředku. 2. Jestliže se pro svislý přesun použije shoz nebo zařízení investora (např. výtah vbudově), užijí se pro ocenění vodorovné dopravy suti ceny -3111, 3151 a -3211 pro budovy a haly výšky do 6 m. 3. Montáž, demontáž a pronájem shozu se ocení cenami souboru cen 997 01-33 Shoz suti. 4. Ceny -3151 až -3162 lze použít vpřípadě, kdy dochází ke ztížení dopravy suti např. tím, že není možné instalovat jeřáb.
P | 6 | 997013631 |  | Poplatek za uložení stavebního odpadu na skládce (skládkovné) směsného stavebního a demoličního zatříděného do Katalogu odpadů pod kódem 17 09 04 | T | 747.59 | 0 |  |  |  | 0 |  | CS ÚRS 2020 01 |  | 2
PP |  |  |  | Poplatek za uložení stavebního odpadu na skládce (skládkovné) směsného stavebního a demoličního zatříděného do Katalogu odpadů pod kódem 17 09 04
VV
TS |  |  |  | 1. Ceny uvedené vsouboru cen je doporučeno upravit podle aktuálních cen místně příslušné skládky odpadů. 2. Uložení odpadů neuvedených vsouboru cen se oceňuje individuálně. 3. Vcenách je započítán poplatek za ukládaní odpadu dle zákona 185/2001 Sb. 4. Případné drcení stavebního odpadu lze ocenit souborem cen 997 00-60 Drcení stavebního odpadu zkatalogu 800-6 Demolice objektů.

## SO301-302
SŽDC05 |  |  |  | Soupis prací objektu | [10 empty] | 3
6
S | Stavba: | zm01-5313520020 |  | Rekonstrukce výpravní budovy v ŽST Písek | [6 empty] | E.2 |  | Aspe | 0,00 | 2
O | Objekt: | E.2 |  | Pozemní stavební objekty | [9 empty] | 15,00 | 2
Typ | Poř. číslo | Kód položky | Varianta | Název položky | MJ | Množství | Jednotková hmotnost | Celková hmotnost |  |  | Jednotková cena |  | Cenové soustavy | 21,00 | 2
Dodávka
[9 empty] | Jednotková | Celkem | Jednotková | Celkem |  |  |  | Počet položek s nulovou cenou
O1 |  | SO301-302 |  | Splašková a děšťová kanalizace
SD |  | 1 |  | Zemní práce
P | 2 | 132351253 |  | Hloubení nezapažených rýh šířky přes 800 do 2 000 mm strojně s urovnáním dna do předepsaného profilu a spádu v hornině třídy těžitelnosti II skupiny 4 přes 50 d | M3 | 75 | 0 |  |  |  | 0 |  | CS ÚRS 2020 01 |  | 2
PP |  |  |  | Hloubení nezapažených rýh šířky přes 800 do 2 000 mm strojně s urovnáním dna do předepsaného profilu a spádu v hornině třídy těžitelnosti II skupiny 4 přes 50 do 100 m3
VV |  |  |  | 30.00*2.50=75.000 [A] Celkem: 75=75.000 [B]
TS |  |  |  | 1. V cenách jsou započteny i náklady na případné nutné přemístění výkopku ve výkopišti na vzdálenost do 3 m a na přehození výkopku na přilehlém terénu na vzdálenost do 3 m od osy rýhy nebo naložení na dopravní prostředek.
P | 3 | 151101102 |  | Zřízení pažení a rozepření stěn rýh pro podzemní vedení příložné pro jakoukoliv mezerovitost, hloubky do 4 m | M2 | 150 | 0.000851 |  |  |  | 0 |  | CS ÚRS 2020 01 |  | 2
PP |  |  |  | Zřízení pažení a rozepření stěn rýh pro podzemní vedení příložné pro jakoukoliv mezerovitost, hloubky do 4 m
VV |  |  |  | 30.00*5.00=150.000 [A] Celkem: 150=150.000 [B]
TS |  |  |  | 1. Ceny jsou určeny pro roubení a rozepření stěn i jiných výkopů se svislými stěnami, pokud jsou tyto výkopy pro podzemní vedení rozměru do 1 250 mm. 2. Plocha mezer mezi pažinami příložného pažení se od plochy příložného pažení neodečítá; nezapažené plochy u pažení zátažného nebo hnaného se od plochy pažení odečítají. 3. Předepisuje-li projekt: a) ponechat pažení ve výkopu, oceňuje se toto pažení cenami souboru cen 151 . 0-19 Pažení stěn sponecháním a rozepření stěn cenami souboru cen 151 . 0-13 Zřízení rozepření zapažených stěn výkopů, b) vzepření stěn, oceňuje se toto odstranění pažení stěn výkopu cenami souboru cen 151 . 0-12 Pažení stěn a vzepření stěn cenami souboru cen 151 . 0-14 odstranění vzepření stěn, c) kotvení stěn, toto se oceňuje příslušnými cenami katalogu 800-2 Zvláštní zakládání objektů.
P | 4 | 151101112 |  | Odstranění pažení a rozepření stěn rýh pro podzemní vedení s uložením materiálu na vzdálenost do 3 m od kraje výkopu příložné, hloubky přes 2 do 4 m | M2 | 150 | 0 |  |  |  | 0 |  | CS ÚRS 2020 01 |  | 2
PP |  |  |  | Odstranění pažení a rozepření stěn rýh pro podzemní vedení s uložením materiálu na vzdálenost do 3 m od kraje výkopu příložné, hloubky přes 2 do 4 m
VV
TS
P | 5 | 162751137 |  | Vodorovné přemístění výkopku nebo sypaniny po suchu na obvyklém dopravním prostředku, bez naložení výkopku, avšak se složením bez rozhrnutí z horniny třídy těži | M3 | 20.25 | 0 |  |  |  | 0 |  | CS ÚRS 2020 01 |  | 2
PP |  |  |  | Vodorovné přemístění výkopku nebo sypaniny po suchu na obvyklém dopravním prostředku, bez naložení výkopku, avšak se složením bez rozhrnutí z horniny třídy těžitelnosti II na vzdálenost skupiny 4 a 5 na vzdálenost přes 9 000 do 10 000 m
VV |  |  |  | 30.00*0.675=20.250 [A] Celkem: 20.25=20.250 [B]
TS |  |  |  | 1. Přemísťuje-li se výkopek z dočasných skládek vzdálených do 50 m, neoceňuje se nakládání výkopku, i když se provádí. Toto ustanovení neplatí, vylučuje-li projekt použití dozeru. 2. Ceny nelze použít, předepisuje-li projekt přemístit výkopek na místo nepřístupné obvyklým dopravním prostředkům; toto přemístění se oceňuje individuálně.
P | 6 | 162751139 |  | Vodorovné přemístění výkopku nebo sypaniny po suchu na obvyklém dopravním prostředku, bez naložení výkopku, avšak se složením bez rozhrnutí z horniny třídy těži | M3 | 101.25 | 0 |  |  |  | 0 |  | CS ÚRS 2020 01 |  | 2
PP |  |  |  | Vodorovné přemístění výkopku nebo sypaniny po suchu na obvyklém dopravním prostředku, bez naložení výkopku, avšak se složením bez rozhrnutí z horniny třídy těžitelnosti II na vzdálenost skupiny 4 a 5 na vzdálenost Příplatek k ceně za každých dalších i započatých 1 000 m
VV |  |  |  | 20.25*5 Přepočtené koeficientem množství=101.250 [A] Celkem: 101.25=101.250 [B]
TS |  |  |  | 1. Přemísťuje-li se výkopek z dočasných skládek vzdálených do 50 m, neoceňuje se nakládání výkopku, i když se provádí. Toto ustanovení neplatí, vylučuje-li projekt použití dozeru. 2. Ceny nelze použít, předepisuje-li projekt přemístit výkopek na místo nepřístupné obvyklým dopravním prostředkům; toto přemístění se oceňuje individuálně.
P | 7 | 171201231 |  | Poplatek za uložení stavebního odpadu na recyklační skládce (skládkovné) zeminy a kamení zatříděného do Katalogu odpadů pod kódem 17 05 04 | T | 32.4 | 0 |  |  |  | 0 |  | CS ÚRS 2020 01 |  | 2
PP |  |  |  | Poplatek za uložení stavebního odpadu na recyklační skládce (skládkovné) zeminy a kamení zatříděného do Katalogu odpadů pod kódem 17 05 04
VV |  |  |  | 20.25*1.6 Přepočtené koeficientem množství=32.400 [A] Celkem: 32.4=32.400 [B]
TS
P | 8 | 174151101 |  | Zásyp sypaninou z jakékoliv horniny strojně s uložením výkopku ve vrstvách se zhutněním jam, šachet, rýh nebo kolem objektů v těchto vykopávkách | M3 | 54.75 | 0 |  |  |  | 0 |  | CS ÚRS 2020 01 |  | 2
PP |  |  |  | Zásyp sypaninou z jakékoliv horniny strojně s uložením výkopku ve vrstvách se zhutněním jam, šachet, rýh nebo kolem objektů v těchto vykopávkách
VV |  |  |  | 30.00*1.825=54.750 [A] Celkem: 54.75=54.750 [B]
TS |  |  |  | 1. Ceny nelze použít pro zásyp rýh pro drenážní trativody pro lesnicko-technické meliorace a zemědělské. Zásyp těchto rýh se oceňuje cenami souboru cen 174 Zásyp rýh pro drény. 2. V cenách je započteno přemístění sypaniny ze vzdálenosti 10 m od kraje výkopu nebo zasypávaného prostoru, měřeno k těžišti skládky. 3. Objem zásypu je rozdíl objemu výkopu a objemu do něho vestavěných konstrukcí nebo uložených vedení i sjejich obklady a podklady. Objem potrubí do DN 180, příp. i s obalem, se od objemu zásypu neodečítá. Pro stanovení objemu zásypu se od objemu výkopu odečítá i objem obsypu potrubí oceňovaný cenami souboru cen 175 Obsyp potrubí, přichází-li v úvahu . 4. Odklizení zbylého výkopku po provedení zásypu zářezů se šikmými stěnami pro podzemní vedení nebo zásypu jam a rýh pro podzemní vedení se oceňuje cenami souboru cen 167 Nakládání výkopku nebo sypaniny a 162 Vodorovné přemístění výkopku. 5. Rozprostření zbylého výkopku podél výkopu a nad výkopem po provedení zásypů zářezů se šikmými stěnami pro podzemní vedení nebo zásypu jam a rýh pro podzemní vedení se oceňuje cenami souborů cen 171 Uložení sypaniny do násypů. 6. V cenách nejsou zahrnuty náklady na prohození sypaniny, tyto náklady se oceňují cenou 17411-1109 Příplatek za prohození sypaniny.
P | 9 | 175111101 |  | Obsypání potrubí ručně sypaninou z vhodných hornin třídy těžitelnosti I a II, skupiny 1 až 4 nebo materiálem připraveným podél výkopu ve vzdálenosti do 3 m od j | M3 | 22 | 0 |  |  |  | 0 |  | CS ÚRS 2020 01 |  | 2
PP |  |  |  | Obsypání potrubí ručně sypaninou z vhodných hornin třídy těžitelnosti I a II, skupiny 1 až 4 nebo materiálem připraveným podél výkopu ve vzdálenosti do 3 m od jeho kraje pro jakoukoliv hloubku výkopu a míru zhutnění bez prohození sypaniny
VV
TS |  |  |  | 1. Objem obsypu na 1 m délky potrubí se rovná šířce dna výkopu násobené součtem vnějšího průměru potrubí příp. i s obalem a projektované tloušťky obsypu nad, případně i pod potrubím. Pro odečítání objemu potrubí se započítávají všechny vestavěné konstrukce nebo uložené vedení i s jejich obklady a podklady (tento objem se nazývá objemem horniny vytlačené konstrukcí). 2. Vcenách nejsou zahrnuty náklady na nakupovanou sypaninu. Tato se oceňuje ve specifikaci.
P | 10 | 58331200 |  | štěrkopísek netříděný zásypový | T | 44 | 1 |  |  |  | 0 |  | CS ÚRS 2020 01 |  | 2
PP |  |  |  | štěrkopísek netříděný zásypový
VV |  |  |  | 22*2 Přepočtené koeficientem množství=44.000 [A] Celkem: 44=44.000 [B]
TS
P | 11 | 175111101 | 1 | Obsypání potrubí ručně sypaninou z vhodných hornin třídy těžitelnosti I a II, skupiny 1 až 4 nebo materiálem připraveným podél výkopu ve vzdálenosti do 3 m od j | M3 | 14.7 | 0 |  |  |  | 0 |  | CS ÚRS 2020 01 |  | 2
PP |  |  |  | Obsypání potrubí ručně sypaninou z vhodných hornin třídy těžitelnosti I a II, skupiny 1 až 4 nebo materiálem připraveným podél výkopu ve vzdálenosti do 3 m od jeho kraje pro jakoukoliv hloubku výkopu a míru zhutnění bez prohození sypaniny
VV |  |  |  | 30.00*0.49=14.700 [A] Celkem: 14.7=14.700 [B]
TS |  |  |  | 1. Objem obsypu na 1 m délky potrubí se rovná šířce dna výkopu násobené součtem vnějšího průměru potrubí příp. i s obalem a projektované tloušťky obsypu nad, případně i pod potrubím. Pro odečítání objemu potrubí se započítávají všechny vestavěné konstrukce nebo uložené vedení i s jejich obklady a podklady (tento objem se nazývá objemem horniny vytlačené konstrukcí). 2. Vcenách nejsou zahrnuty náklady na nakupovanou sypaninu. Tato se oceňuje ve specifikaci.
P | 12 | 58331200 | 1 | štěrkopísek netříděný zásypový | T | 29.4 | 1 |  |  |  | 0 |  | CS ÚRS 2020 01 |  | 2
PP |  |  |  | štěrkopísek netříděný zásypový
VV |  |  |  | 14.7*2 Přepočtené koeficientem množství=29.400 [A] Celkem: 29.4=29.400 [B]
TS
SD |  | 2 |  | Zakládání
P | 13 | 211571112 |  | Výplň kamenivem do rýh odvodňovacích žeber nebo trativodů bez zhutnění, s úpravou povrchu výplně štěrkopískem netříděným | M3 | 1.44 | 1.9205 |  |  |  | 0 |  | CS ÚRS 2020 01 |  | 2
PP |  |  |  | Výplň kamenivem do rýh odvodňovacích žeber nebo trativodů bez zhutnění, s úpravou povrchu výplně štěrkopískem netříděným
VV |  |  |  | 8.00*0.60*0.30=1.440 [A] Celkem: 1.44=1.440 [B]
TS |  |  |  | 1. V ceně 51-1111 jsou započteny i náklady na průduchy vytvořené z lomového kamene. 2. V cenách 52-1111 až 58-1111 nejsou započteny náklady na zřízení průduchů; tyto práce se oceňují cenami: a) souboru cen 212 71-11 Trativody z trub z prostého betonu bez lože, b) souboru cen 212 75-5 . Trativody bez lože z drenážních trubek. 3. Množství měrných jednotek se určuje v m3 vyplňovaného prostoru. Objem potrubí a lože se do vyplňovaného prostoru nezapočítává.
P | 14 | 211971110 |  | Zřízení opláštění výplně z geotextilie odvodňovacích žeber nebo trativodů v rýze nebo zářezu se stěnami šikmými o sklonu do 1:2 | M2 | 140 | 0.000167 |  |  |  | 0 |  | CS ÚRS 2020 01 |  | 2
PP |  |  |  | Zřízení opláštění výplně z geotextilie odvodňovacích žeber nebo trativodů v rýze nebo zářezu se stěnami šikmými o sklonu do 1:2
VV
TS |  |  |  | 1. Ceny jsou určeny: a) pro jakékoliv druhy a rozměry geotextilií, b) i pro zřízení svislého drénu z jedné nebo více vrstev geotextilie přiložených na stěnu rýhy nebo zářezu, c) pro způsob spojování geotextilií přesahy. 2. Ceny nelze použít: a) pro zřízení opláštění výplně v zapažených rýhách; toto opláštění se oceňuje individuálně, b) pro knotové drény (geodrény); tyto drény se oceňují cenami souboru cen 211 97-21 Vpichování svislých konsolidačních prefabrikovaných drénů, c) pro zřízení vrstev z geotextilií; toto zřízení vrstev zgeotextilií se ocení cenami souboru cen 213 14 Zřízení vrstvy zgeotextilie. 3. V cenách jsou započteny i náklady na zřízení předepsaných přesahů a na potřebné zatěžování nebo připevňování geotextilie ke stěnám výkopu při provádění. 4. V cenách nejsou započteny náklady na dodání geotextilie; toto dodání se oceňuje ve specifikaci. Ztratné lze dohodnout ve výši 2 %. 5. Množství měrných jednotek: a) se určuje v m2 rozvinuté plochy opláštění bez jakýchkoliv přesahů. Při opláštění z více vrstev geotextilií se pro určení množství měrných jednotek oceňuje každá vrstva samostatně, b) pro dodání geotextilie oceňované ve specifikaci se určí v m2 geotextilie včetně přesahů a prořezů stanovených projektovou dokumentací.
P | 15 | 69311009 |  | geotextilie tkaná separační, filtrační, výztužná PP pevnost v tahu 60kN/m | M2 | 140 | 0.00028 |  |  |  | 0 |  | CS ÚRS 2020 01 |  | 2
PP |  |  |  | geotextilie tkaná separační, filtrační, výztužná PP pevnost v tahu 60kN/m
VV
TS
P | 16 | 212750104 |  | Trativody z drenážních a melioračních trubek pro budovy se zřízením štěrkového lože pod trubky a s jejich obsypem v otevřeném výkopu trubka tyčová PVC-U plocha | M | 140 | 0.31422 |  |  |  | 0 |  | CS ÚRS 2020 01 |  | 2
PP |  |  |  | Trativody z drenážních a melioračních trubek pro budovy se zřízením štěrkového lože pod trubky a s jejich obsypem v otevřeném výkopu trubka tyčová PVC-U plocha pro vtékání vody min. 80 cm2/m SN 4 celoperforovaná 360° DN 200
VV
TS |  |  |  | 1. V cenách souboru cen nejsou započteny náklady na: a) montáž a dodávku tvarovek, které se oceňují cenami souboru 877 ..-52.1 Montáž tvarovek na kanalizačním potrubí z trub z plastu, části A03tohoto katalogu, b) opláštění potrubí geotextílií, které se oceňuje cenami souboru 211 97-11.. Zřízení opláštění výplně z geotextilie odvodňovacích žeber nebo trativodů v rýze nebo zářezu se stěnami katalogu 800-2 Zvláštní zakládání objektů, části A 01.
SD |  | 3 |  | Svislé a kompletní konstrukce
P | 17 | 359901212 |  | Monitoring stok (kamerový systém) jakékoli výšky stávající kanalizace | M | 60 | 0 |  |  |  | 0 |  | CS ÚRS 2020 01 |  | 2
PP |  |  |  | Monitoring stok (kamerový systém) jakékoli výšky stávající kanalizace
VV
TS |  |  |  | 1. V ceně jsou započteny náklady na zhotovení záznamu o prohlídce a protokolu prohlídky.
SD |  | 4 |  | Vodorovné konstrukce
P | 18 | 451572111 |  | Lože pod potrubí, stoky a drobné objekty v otevřeném výkopu z kameniva drobného těženého 0 až 4 mm | M3 | 3.75 | 1.8908 |  |  |  | 0 |  | CS ÚRS 2020 01 |  | 2
PP |  |  |  | Lože pod potrubí, stoky a drobné objekty v otevřeném výkopu z kameniva drobného těženého 0 až 4 mm
VV |  |  |  | 30.00*0.125=3.750 [A] Celkem: 3.75=3.750 [B]
TS |  |  |  | 1. Ceny -1111 a -1192 lze použít i pro zřízení sběrných vrstev nad drenážními trubkami. 2. V cenách -5111 a -1192 jsou započteny i náklady na prohození výkopku získaného při zemních pracích.
SD |  | 8 |  | Trubní vedení
P | 19 | 871365221 |  | Kanalizační potrubí z tvrdého PVC v otevřeném výkopu ve sklonu do 20 %, hladkého plnostěnného jednovrstvého, tuhost třídy SN 8 DN 250 | M | 30 | 0.007473 |  |  |  | 0 |  | CS ÚRS 2020 01 |  | 2
PP |  |  |  | Kanalizační potrubí z tvrdého PVC v otevřeném výkopu ve sklonu do 20 %, hladkého plnostěnného jednovrstvého, tuhost třídy SN 8 DN 250
VV
TS |  |  |  | 1. V cenách jsou započteny i náklady na dodání trub včetně gumového těsnění. 2. Použití trub dle tuhostí: a) třída SN 4: kanalizační sítě, přípojky, odvodňování pozemků s výškou krytí až 4 m b) třída SN 8: kanalizační sítě v nestandartních podmínkách uložení, vysoké teplotní a mechanické zatížení s výškou krytí do 8 m c) SN 10: kanalizační sítě, přípojky, odvodňování pozemků s výškou krytí gt; 8 m d) třída SN 12: kanalizační sítě s vysokým statickým zatížením a dynamickými rázy, při rychlosti média až 15 m/s a výškou krytí 0,7-10 m e) třída SN 16: kanalizační sítě s vysokým statickým zatížením a dynamickými rázy avýškou krytí 0,5-12 m.
P | 20 | 892372111 |  | Tlakové zkoušky vodou zabezpečení konců potrubí při tlakových zkouškách DN do 300 | KUS | 4 | 0.45937 |  |  |  | 0 |  | CS ÚRS 2020 01 |  | 2
PP |  |  |  | Tlakové zkoušky vodou zabezpečení konců potrubí při tlakových zkouškách DN do 300
VV
TS |  |  |  | 1. Ceny -2111 jsou určeny pro zabezpečení jednoho konce zkoušeného úseku jakéhokoliv druhu potrubí. 2. V cenách jsou započteny náklady: a) u cen -1111 - na přísun, montáž, demontáž a odsun zkoušecího čerpadla, napuštění tlakovou vodou a dodání vody pro tlakovou zkoušku, b) u cen -2111 - na montáž a demontáž výrobků nebo dílců pro zabezpečení konce zkoušeného úseku potrubí, na montáž a demontáž koncových tvarovek, na montáž zaslepovací příruby, na zaslepení odboček pro hydranty, vzdušníky a jiné armatury a odbočky pro odbočující řady,
P | 21 | 894211111 |  | Šachty kanalizační z prostého betonu výšky vstupu do 1,50 m kruhové s obložením dna betonem tř. C 25/30, na potrubí DN do 200 | KUS | 2 | 1.4212 |  |  |  | 0 |  | CS ÚRS 2020 01 |  | 2
PP |  |  |  | Šachty kanalizační z prostého betonu výšky vstupu do 1,50 m kruhové s obložením dna betonem tř. C 25/30, na potrubí DN do 200
VV
TS |  |  |  | 1. Příplatek k ceně šachet kruhových, čtvercových a obdélníkových za každých dalších i započatých 0,60 m výšky vstupu se oceňuje cenou 894 11-8001 této části katalogu. 2. V cenách jsou započteny i náklady na montáž a dodávku stupadel. 3. V cenách nejsou započteny náklady na: a) podkladní desku z betonu prostého; toto se oceňuje cenou 452 3.-.1.. Podkladní deska z betonu prostého, části A 01 tohoto katalogu, b) osazení litinových poklopů; tyto se oceňují cenami souboru cen 899 10- . 1 Osazení poklopů litinových a ocelových včetně rámů části A 01 tohoto katalogu, c) podkladní prstence; tyto se oceňují cenami souboru cen 452 38- . 1 Podkladní a vyrovnávací konstrukce z betonu části A 01 tohoto katalogu. 4. Pro výpočet přesunu hmot se celková hmotnost položky sníží o hmotnost betonu, pokud je beton dodáván přímo na místo zabudování nebo do prostoru technologické manipulace.
P | 22 | 894412411 |  | Osazení betonových nebo železobetonových dílců pro šachty skruží přechodových | KUS | 3 | 0.01248 |  |  |  | 0 |  | CS ÚRS 2020 01 |  | 2
PP |  |  |  | Osazení betonových nebo železobetonových dílců pro šachty skruží přechodových
VV
TS |  |  |  | 1. V cenách nejsou započteny náklady na dodání betonových nebo železobetonových dílců a těsnění; dodání těchto se oceňuje ve specifikaci.
P | 23 | 59224168-R.pol |  | skruž betonová přechodová 100/80/120/10 | KUS | 3 | 0 |  |  |  | 0 |  | [bez vazby na CS] |  | 2
PP |  |  |  | skruž betonová přechodová 100/80/120/10
VV
TS
P | 24 | 894811113 |  | Revizní šachta z tvrdého PVC v otevřeném výkopu typ přímý (DN šachty/DN trubního vedení) DN 315/160, hloubka od 1360 do 1730 mm | KUS | 7 | 0.026392 |  |  |  | 0 |  | CS ÚRS 2020 01 |  | 2
PP |  |  |  | Revizní šachta z tvrdého PVC v otevřeném výkopu typ přímý (DN šachty/DN trubního vedení) DN 315/160, hloubka od 1360 do 1730 mm
VV
TS |  |  |  | 1. Vcenách jsou započteny náklady na dodání a montáž šachtového dna, trouby šachty a teleskopu. 2. V cenách je započteno i fixování šachty obsypem. Objem obsypu se neodečítá od objemu zásypu rýhy. 3. Vcenách nejsou započteny náklady na dodání lapače splavenin. Lapač splavenin se oceňuje ve specifikaci. Ztratné lze dohodnout ve výši 1 %.
P | 25 | 894811117 |  | Revizní šachta z tvrdého PVC v otevřeném výkopu typ přímý (DN šachty/DN trubního vedení) DN 315/160, hloubka od 2360 do 2730 mm | KUS | 1 | 0.029564 |  |  |  | 0 |  | CS ÚRS 2020 01 |  | 2
PP |  |  |  | Revizní šachta z tvrdého PVC v otevřeném výkopu typ přímý (DN šachty/DN trubního vedení) DN 315/160, hloubka od 2360 do 2730 mm
VV
TS |  |  |  | 1. Vcenách jsou započteny náklady na dodání a montáž šachtového dna, trouby šachty a teleskopu. 2. V cenách je započteno i fixování šachty obsypem. Objem obsypu se neodečítá od objemu zásypu rýhy. 3. Vcenách nejsou započteny náklady na dodání lapače splavenin. Lapač splavenin se oceňuje ve specifikaci. Ztratné lze dohodnout ve výši 1 %.
P | 26 | 895941111 |  | Zřízení vpusti kanalizační uliční z betonových dílců typ UV-50 normální | KUS | 2 | 0.3409 |  |  |  | 0 |  | CS ÚRS 2020 01 |  | 2
PP |  |  |  | Zřízení vpusti kanalizační uliční z betonových dílců typ UV-50 normální
VV
TS |  |  |  | 1. V cenách jsou započteny i náklady na zřízení lože ze štěrkopísku. 2. V cenách nejsou započteny náklady na: a) dodání betonových dílců; betonové dílce se oceňují ve specifikaci, b) dodání kameninových dílců; kameninové dílce se oceňují ve specifikaci, c) litinové mříže; osazení mříží se oceňuje cenami souboru cen 899 20- . 1 Osazení mříží litinových včetně rámů a košů na bahno části A 01 tohoto katalogu; dodání mříží se oceňuje ve specifikaci, d) podkladní prstence; tyto se oceňují cenami souboru cen 452 38-6 . Podkladní a a vyrovnávací prstence části A 01 tohoto katalogu.
P | 27 | 59223857-R.pol |  | skruž pro uliční vpusť horní betonová 5b/325 | KUS | 2 | 0 |  |  |  | 0 |  | [bez vazby na CS] |  | 2
PP |  |  |  | skruž pro uliční vpusť horní betonová 5b/325
VV
TS
P | 28 | 59223862-R.pol |  | skruž pro uliční vpusť středová betonová DN 6d/600 | KUS | 2 | 0 |  |  |  | 0 |  | [bez vazby na CS] |  | 2
PP |  |  |  | skruž pro uliční vpusť středová betonová DN 6d/600
VV
TS
P | 29 | 59223854-R.pol |  | skruž pro uliční vpusť s výtokovým otvorem betonová DN450/150 | KUS | 2 | 0 |  |  |  | 0 |  | [bez vazby na CS] |  | 2
PP |  |  |  | skruž pro uliční vpusť s výtokovým otvorem betonová DN450/150
VV
TS
P | 30 | 59224187 |  | prstenec šachtový vyrovnávací betonový 625x120x100mm | KUS | 2 | 0.068 |  |  |  | 0 |  | CS ÚRS 2020 01 |  | 2
PP |  |  |  | prstenec šachtový vyrovnávací betonový 625x120x100mm
VV
TS
P | 31 | 59223852-R.pol |  | dno pro uliční vpusť s kalovou prohlubní betonové 2a/ s odkalištěm | KUS | 2 | 0 |  |  |  | 0 |  | [bez vazby na CS] |  | 2
PP |  |  |  | dno pro uliční vpusť s kalovou prohlubní betonové 2a/ s odkalištěm
VV
TS
P | 32 | 59223866-R.pol |  | skruž pro uliční vpusť přechodová betonová Q11/325 | KUS | 2 | 0 |  |  |  | 0 |  | [bez vazby na CS] |  | 2
PP |  |  |  | skruž pro uliční vpusť přechodová betonová Q11/325
VV
TS
P | 33 | 899102113 |  | Osazení poklopů litinových a ocelových bez rámů hmotnosti jednotlivě přes 50 kg do 100 kg | KUS | 1 | 0 |  |  |  | 0 |  | CS ÚRS 2020 01 |  | 2
PP |  |  |  | Osazení poklopů litinových a ocelových bez rámů hmotnosti jednotlivě přes 50 kg do 100 kg
VV
TS |  |  |  | 1. V cenách 899 10 -.112 nejsou započteny náklady na dodání poklopů včetně rámů; tyto náklady se oceňují ve specifikaci. 2. V cenách 899 10 -.113 nejsou započteny náklady na: a) dodání poklopů; tyto náklady se oceňují ve specifikaci, b) montáž rámů, která se oceňuje cenami souboru 452 11-21.. části A01 tohoto katalogu. 3. Poklopy a vtokové mříže dělíme do těchto tříd zatížení: a) A15, A50 pro plochy používané výlučně chodci a cyklisty, b) B125 pro chodníky, pěší zóny a plochy srovnatelné, plochy pro stání a parkování osobních automobilů i v patrech, c) C250 pro poklopy umístěné v ploše odvodňovacích proužků pozemní komunikace, která měřeno od hrany obrubníku, zasahuje nejvíce 0,5 m do vozovkya nejvíce 0,2 m do chodníku, d) D400 pro vozovky pozemních komunikací, ulice pro pěší, zpevněné krajnice a parkovací plochy, které jsou přístupné pro všechny druhy silničních vozidel, e) E600 pro plochy, které budou vystavené zvláště vysokému zatížení kol.
P | 34 | 28661935-R.pol |  | poklop šachtový litinový 600/600 pro třídu zatížení CD250 | KUS | 1 | 0 |  |  |  | 0 |  | [bez vazby na CS] |  | 2
PP |  |  |  | poklop šachtový litinový 600/600 pro třídu zatížení CD250
VV
TS
P | 35 | 899103113 |  | Osazení poklopů litinových a ocelových bez rámů hmotnosti jednotlivě přes 100 kg do 150 kg | KUS | 3 | 0 |  |  |  | 0 |  | CS ÚRS 2020 01 |  | 2
PP |  |  |  | Osazení poklopů litinových a ocelových bez rámů hmotnosti jednotlivě přes 100 kg do 150 kg
VV
TS |  |  |  | 1. V cenách 899 10 -.112 nejsou započteny náklady na dodání poklopů včetně rámů; tyto náklady se oceňují ve specifikaci. 2. V cenách 899 10 -.113 nejsou započteny náklady na: a) dodání poklopů; tyto náklady se oceňují ve specifikaci, b) montáž rámů, která se oceňuje cenami souboru 452 11-21.. části A01 tohoto katalogu. 3. Poklopy a vtokové mříže dělíme do těchto tříd zatížení: a) A15, A50 pro plochy používané výlučně chodci a cyklisty, b) B125 pro chodníky, pěší zóny a plochy srovnatelné, plochy pro stání a parkování osobních automobilů i v patrech, c) C250 pro poklopy umístěné v ploše odvodňovacích proužků pozemní komunikace, která měřeno od hrany obrubníku, zasahuje nejvíce 0,5 m do vozovkya nejvíce 0,2 m do chodníku, d) D400 pro vozovky pozemních komunikací, ulice pro pěší, zpevněné krajnice a parkovací plochy, které jsou přístupné pro všechny druhy silničních vozidel, e) E600 pro plochy, které budou vystavené zvláště vysokému zatížení kol.
P | 36 | 28661935 |  | poklop šachtový litinový dno DN 600 pro třídu zatížení D400 | KUS | 3 | 0.196 |  |  |  | 0 |  | CS ÚRS 2020 01 |  | 2
PP |  |  |  | poklop šachtový litinový dno DN 600 pro třídu zatížení D400
VV
TS
P | 37 | 899211112 |  | Osazení litinových mříží s rámem na šachtách tunelové stoky hmotnosti jednotlivě přes 50 do 100 kg | KUS | 2 | 0.00702 |  |  |  | 0 |  | CS ÚRS 2020 01 |  | 2
PP |  |  |  | Osazení litinových mříží s rámem na šachtách tunelové stoky hmotnosti jednotlivě přes 50 do 100 kg
VV
TS |  |  |  | 1. V cenách nejsou započteny náklady na dodání litinových mříží s rámem; mříže s rámem se oceňují ve specifikaci.
P | 38 | 55242320-R.pol |  | mříž vtoková litinová plochá 300x500mm | KUS | 2 | 0 |  |  |  | 0 |  | [bez vazby na CS] |  | 2
PP |  |  |  | mříž vtoková litinová plochá 300x500mm
VV
TS
P | 39 | 899231111 |  | Výšková úprava uličního vstupu nebo vpusti do 200 mm zvýšením mříže | KUS | 3 | 0.42368 |  |  |  | 0 |  | CS ÚRS 2020 01 |  | 2
PP |  |  |  | Výšková úprava uličního vstupu nebo vpusti do 200 mm zvýšením mříže
VV
TS |  |  |  | 1. V cenách jsou započteny i náklady na: a) odbourání dosavadního krytu, podkladu, nadezdívky nebo prstence s odklizením vybouraných hmot do 3 m, b) zarovnání plochy nadezdívky cementovou maltou, c) podbetonování nebo podezdění rámu, d) odstranění a znovuosazení rámu, poklopu, mříže, krycího hrnce nebo hydrantu, e) úpravu a doplnění krytu popř. podkladu vozovky vmístě provedené výškové úpravy. 2. V cenách nejsou započteny náklady na příp. nutné dodání nové mříže, rámu, poklopu nebo krycího hrnce. Jejich dodání se oceňuje ve specifikaci, ztratné se nestanoví.
P | 40 | 899501221 |  | Stupadla do šachet a drobných objektů ocelová s PE povlakem vidlicová pro přímé zabudování do hmoždinek | KUS | 10 | 0.00136 |  |  |  | 0 |  | CS ÚRS 2020 01 |  | 2
PP |  |  |  | Stupadla do šachet a drobných objektů ocelová s PE povlakem vidlicová pro přímé zabudování do hmoždinek
VV
TS |  |  |  | 1. Ceny jsou určeny pro osazení a dodání stupadel do netypových drobných objektů (oceňovaných cenami této části).
P | 41 | 899712111 |  | Orientační tabulky na vodovodních a kanalizačních řadech na zdivu | KUS | 1 | 0.000309 |  |  |  | 0 |  | CS ÚRS 2020 01 |  | 2
PP |  |  |  | Orientační tabulky na vodovodních a kanalizačních řadech na zdivu
VV
TS |  |  |  | 1. V cenách jsou započteny náklady na dodání a připevnění tabulky. 2. V ceně -3111 jsou započteny i náklady na osazení sloupků. 3. V ceně -3111 nejsou započteny náklady na zemní práce a na dodání sloupků (betonových nebo ocelových s betonovými patkami); sloupky se oceňují ve specifikaci.
P | 42 | 899722113 |  | Krytí potrubí z plastů výstražnou fólií z PVC šířky 34 cm | M | 3 | 9.5e-05 |  |  |  | 0 |  | CS ÚRS 2020 01 |  | 2
PP |  |  |  | Krytí potrubí z plastů výstražnou fólií z PVC šířky 34 cm
VV
TS
SD |  | 94 |  | Lešení a stavební výtahy
P | 43 | 949101111 |  | Lešení pomocné pracovní pro objekty pozemních staveb pro zatížení do 150 kg/m2, o výšce lešeňové podlahy do 1,9 m | M2 | 8 | 0.00013 |  |  |  | 0 |  | CS ÚRS 2020 01 |  | 2
PP |  |  |  | Lešení pomocné pracovní pro objekty pozemních staveb pro zatížení do 150 kg/m2, o výšce lešeňové podlahy do 1,9 m
VV
TS |  |  |  | 1. Vceně jsou započteny i náklady na montáž, opotřebení a demontáž lešení. 2. Vceně nejsou započteny náklady na manipulaci slešením; tyto jsou již zahrnuty vcenách příslušných stavebních prací. 3. Množství měrných jednotek se určuje m2 podlahové plochy, na které se práce provádí.
SD |  | 95 |  | Různé dokončovací konstrukce a práce pozemních staveb
P | 44 | 953941611 |  | Osazení drobných kovových výrobků bez jejich dodání s vysekáním kapes pro upevňovací prvky se zazděním, zabetonováním nebo zalitím konzol, ve zdivu cihelném | KUS | 20 | 0.00442 |  |  |  | 0 |  | CS ÚRS 2020 01 |  | 2
PP |  |  |  | Osazení drobných kovových výrobků bez jejich dodání s vysekáním kapes pro upevňovací prvky se zazděním, zabetonováním nebo zalitím konzol, ve zdivu cihelném
VV
TS |  |  |  | 1. V cenách nejsou započteny náklady na dodání poklopů, rohoží, ventilací a drobných kovových výrobků, tyto se oceňují ve specifikaci.
P | 45 | 42392872 |  | konzola 150/150 otvor D 12,5mm | KUS | 20 | 0.00058 |  |  |  | 0 |  | CS ÚRS 2020 01 |  | 2
PP |  |  |  | konzola 150/150 otvor D 12,5mm
VV
TS
P | 46 | 953941711 |  | Osazení drobných kovových výrobků bez jejich dodání s vysekáním kapes pro upevňovací prvky se zazděním, zabetonováním nebo zalitím objímek nebo držáků, ve zdivu | KUS | 550 | 0.00442 |  |  |  | 0 |  | CS ÚRS 2020 01 |  | 2
PP |  |  |  | Osazení drobných kovových výrobků bez jejich dodání s vysekáním kapes pro upevňovací prvky se zazděním, zabetonováním nebo zalitím objímek nebo držáků, ve zdivu cihelném
VV
TS |  |  |  | 1. V cenách nejsou započteny náklady na dodání poklopů, rohoží, ventilací a drobných kovových výrobků, tyto se oceňují ve specifikaci.
P | 47 | 42392872 | 1 | konzola 150/150 otvor D 12,5mm | KUS | 155 | 0.00058 |  |  |  | 0 |  | CS ÚRS 2020 01 |  | 2
PP |  |  |  | konzola 150/150 otvor D 12,5mm
VV
TS
P | 48 | 42392874 |  | konzole 300/200 otvor D 17mm | KUS | 395 | 0.00232 |  |  |  | 0 |  | CS ÚRS 2020 01 |  | 2
PP |  |  |  | konzole 300/200 otvor D 17mm
VV
TS
SD |  | 97 |  | Prorážení otvorů a ostatní bourací práce
P | 49 | 971042461 |  | Vybourání otvorů v betonových příčkách a zdech základových nebo nadzákladových plochy do 0,25 m2, tl. do 600 mm | KUS | 2 | 0 |  |  |  | 0 |  | CS ÚRS 2020 01 |  | 2
PP |  |  |  | Vybourání otvorů v betonových příčkách a zdech základových nebo nadzákladových plochy do 0,25 m2, tl. do 600 mm
VV
TS
SD |  | 997 |  | Přesun sutě
P | 50 | 997013111 |  | Vnitrostaveništní doprava suti a vybouraných hmot vodorovně do 50 m svisle s použitím mechanizace pro budovy a haly výšky do 6 m | T | 0.66 | 0 |  |  |  | 0 |  | CS ÚRS 2020 01 |  | 2
PP |  |  |  | Vnitrostaveništní doprava suti a vybouraných hmot vodorovně do 50 m svisle s použitím mechanizace pro budovy a haly výšky do 6 m
VV
TS |  |  |  | 1. Vcenách -3111 až -3217 jsou započteny i náklady na: a) vodorovnou dopravu na uvedenou vzdálenost, b) svislou dopravu prouvedenou výšku budovy, c) naložení na vodorovný dopravní prostředek pro odvoz na skládku nebo meziskládku, d) náklady na rozhrnutí a urovnání suti na dopravním prostředku. 2. Jestliže se pro svislý přesun použije shoz nebo zařízení investora (např. výtah vbudově), užijí se pro ocenění vodorovné dopravy suti ceny -3111, 3151 a -3211 pro budovy a haly výšky do 6 m. 3. Montáž, demontáž a pronájem shozu se ocení cenami souboru cen 997 01-33 Shoz suti. 4. Ceny -3151 až -3162 lze použít vpřípadě, kdy dochází ke ztížení dopravy suti např. tím, že není možné instalovat jeřáb.
P | 51 | 997013501 |  | Odvoz suti a vybouraných hmot na skládku nebo meziskládku se složením, na vzdálenost do 1 km | T | 0.66 | 0 |  |  |  | 0 |  | CS ÚRS 2020 01 |  | 2
PP |  |  |  | Odvoz suti a vybouraných hmot na skládku nebo meziskládku se složením, na vzdálenost do 1 km
VV
TS |  |  |  | 1. Délka odvozu suti je vzdálenost od místa naložení suti na dopravní prostředek až po místo složení na určené skládce nebo meziskládce. 2. V ceně -3501 jsou započteny i náklady na složení suti na skládku nebo meziskládku. 3. Ceny jsou určeny pro odvoz suti na skládku nebo meziskládku jakýmkoliv způsobem silniční dopravy (i prostřednictvím kontejnerů). 4. Odvoz suti z meziskládky se oceňuje cenou 997 01-3511.
P | 52 | 997013509 |  | Odvoz suti a vybouraných hmot na skládku nebo meziskládku se složením, na vzdálenost Příplatek k ceně za každý další i započatý 1 km přes 1 km | T | 9.24 | 0 |  |  |  | 0 |  | CS ÚRS 2020 01 |  | 2
PP |  |  |  | Odvoz suti a vybouraných hmot na skládku nebo meziskládku se složením, na vzdálenost Příplatek k ceně za každý další i započatý 1 km přes 1 km
VV
TS |  |  |  | 1. Délka odvozu suti je vzdálenost od místa naložení suti na dopravní prostředek až po místo složení na určené skládce nebo meziskládce. 2. V ceně -3501 jsou započteny i náklady na složení suti na skládku nebo meziskládku. 3. Ceny jsou určeny pro odvoz suti na skládku nebo meziskládku jakýmkoliv způsobem silniční dopravy (i prostřednictvím kontejnerů). 4. Odvoz suti z meziskládky se oceňuje cenou 997 01-3511.
P | 53 | 997013609 |  | Poplatek za uložení stavebního odpadu na skládce (skládkovné) ze směsí nebo oddělených frakcí betonu, cihel a keramických výrobků zatříděného do Katalogu odpadů | T | 0.66 | 0 |  |  |  | 0 |  | CS ÚRS 2020 01 |  | 2
PP |  |  |  | Poplatek za uložení stavebního odpadu na skládce (skládkovné) ze směsí nebo oddělených frakcí betonu, cihel a keramických výrobků zatříděného do Katalogu odpadů pod kódem 17 01 07
VV
TS |  |  |  | 1. Ceny uvedené vsouboru cen je doporučeno upravit podle aktuálních cen místně příslušné skládky odpadů. 2. Uložení odpadů neuvedených vsouboru cen se oceňuje individuálně. 3. Vcenách je započítán poplatek za ukládaní odpadu dle zákona 185/2001 Sb. 4. Případné drcení stavebního odpadu lze ocenit souborem cen 997 00-60 Drcení stavebního odpadu zkatalogu 800-6 Demolice objektů.
SD |  | 998 |  | Přesun hmot
P | 54 | 998017002 |  | Přesun hmot pro budovy občanské výstavby, bydlení, výrobu a služby s omezením mechanizace vodorovná dopravní vzdálenost do 100 m pro budovy s jakoukoliv nosnou | T | 130.655 | 0 |  |  |  | 0 |  | CS ÚRS 2020 01 |  | 2
PP |  |  |  | Přesun hmot pro budovy občanské výstavby, bydlení, výrobu a služby s omezením mechanizace vodorovná dopravní vzdálenost do 100 m pro budovy s jakoukoliv nosnou konstrukcí výšky přes 6 do 12 m
VV
TS |  |  |  | 1. Ceny -7001 až -7006 lze použít vpřípadě, kdy dochází ke ztížení přesunu např. tím, že není možné instalovat jeřáb. 2. Kcenám -7001 až -7006 lze použít příplatky za zvětšený přesun -1014 až -1019, -2034 až -2039 nebo -2114 až 2119. 3. Jestliže pro svislý přesun používá zařízení investora (např. výtah vbudově), užijí se pro ocenění přesunu hmot ceny stanovené pro nejmenší výšku, tj. 6 m.

## SO303
SŽDC05 |  |  |  | Soupis prací objektu | [10 empty] | 3
6
S | Stavba: | zm01-5313520020 |  | Rekonstrukce výpravní budovy v ŽST Písek | [6 empty] | E.2 |  | Aspe | 0,00 | 2
O | Objekt: | E.2 |  | Pozemní stavební objekty | [9 empty] | 15,00 | 2
Typ | Poř. číslo | Kód položky | Varianta | Název položky | MJ | Množství | Jednotková hmotnost | Celková hmotnost |  |  | Jednotková cena |  | Cenové soustavy | 21,00 | 2
Dodávka
[9 empty] | Jednotková | Celkem | Jednotková | Celkem |  |  |  | Počet položek s nulovou cenou
O1 |  | SO303 |  | Vodovod
SD |  | 722 |  | Zdravotechnika - vnitřní vodovod
P | 1 | 722110924 |  | Opravy vodovodního potrubí litinového přírubového propojení dosavadního potrubí do DN 80 | KUS | 1 | 0.001051 |  |  |  | 0 |  | CS ÚRS 2020 01 |  | 2
PP |  |  |  | Opravy vodovodního potrubí litinového přírubového propojení dosavadního potrubí do DN 80
VV
TS
P | 2 | 722130233 |  | Potrubí z ocelových trubek pozinkovaných závitových svařovaných běžných DN 25 | M | 35 | 0.003091 |  |  |  | 0 |  | CS ÚRS 2020 01 |  | 2
PP |  |  |  | Potrubí z ocelových trubek pozinkovaných závitových svařovaných běžných DN 25
VV
TS
P | 3 | 722130234 |  | Potrubí z ocelových trubek pozinkovaných závitových svařovaných běžných DN 32 | M | 50 | 0.004506 |  |  |  | 0 |  | CS ÚRS 2020 01 |  | 2
PP |  |  |  | Potrubí z ocelových trubek pozinkovaných závitových svařovaných běžných DN 32
VV
TS
P | 4 | 722130235 |  | Potrubí z ocelových trubek pozinkovaných závitových svařovaných běžných DN 40 | M | 10 | 0.00518 |  |  |  | 0 |  | CS ÚRS 2020 01 |  | 2
PP |  |  |  | Potrubí z ocelových trubek pozinkovaných závitových svařovaných běžných DN 40
VV
TS
P | 5 | 722130801 |  | Demontáž potrubí z ocelových trubek pozinkovaných závitových do DN 25 | M | 100 | 0 |  |  |  | 0 |  | CS ÚRS 2020 01 |  | 2
PP |  |  |  | Demontáž potrubí z ocelových trubek pozinkovaných závitových do DN 25
VV
TS
P | 6 | 722130802 |  | Demontáž potrubí z ocelových trubek pozinkovaných závitových přes 25 do DN 40 | M | 20 | 0 |  |  |  | 0 |  | CS ÚRS 2020 01 |  | 2
PP |  |  |  | Demontáž potrubí z ocelových trubek pozinkovaných závitových přes 25 do DN 40
VV
TS
P | 7 | 722170804 |  | Demontáž rozvodů vody z plastů přes 25 do O 50 mm | M | 30 | 0 |  |  |  | 0 |  | CS ÚRS 2020 01 |  | 2
PP |  |  |  | Demontáž rozvodů vody z plastů přes 25 do O 50 mm
VV
TS
P | 8 | 722170946 |  | Oprava vodovodního potrubí z plastových trub spojky pro trubky nátrubkové G 6/4 | KUS | 2 | 0.000498 |  |  |  | 0 |  | CS ÚRS 2020 01 |  | 2
PP |  |  |  | Oprava vodovodního potrubí z plastových trub spojky pro trubky nátrubkové G 6/4
VV
TS
P | 9 | 722173104 |  | Potrubí z plastových trubek ze síťovaného polyethylenu (PE-Xa) spojované mechanicky násuvnou objímkou plastovou D 25/3,5 | M | 15 | 0.000302 |  |  |  | 0 |  | CS ÚRS 2020 01 |  | 2
PP |  |  |  | Potrubí z plastových trubek ze síťovaného polyethylenu (PE-Xa) spojované mechanicky násuvnou objímkou plastovou D 25/3,5
VV
TS |  |  |  | 1. Vcenách -4001 až -4088 jsou započteny náklady na montáž a dodávku potrubí a tvarovek.
P | 10 | 722173107 |  | Potrubí z plastových trubek ze síťovaného polyethylenu (PE-Xa) spojované mechanicky násuvnou objímkou plastovou D 50/6,9 | M | 4 | 0.001222 |  |  |  | 0 |  | CS ÚRS 2020 01 |  | 2
PP |  |  |  | Potrubí z plastových trubek ze síťovaného polyethylenu (PE-Xa) spojované mechanicky násuvnou objímkou plastovou D 50/6,9
VV
TS |  |  |  | 1. Vcenách -4001 až -4088 jsou započteny náklady na montáž a dodávku potrubí a tvarovek.
P | 11 | 722174022 |  | Potrubí z plastových trubek z polypropylenu (PPR) svařovaných polyfuzně PN 20 (SDR 6) D 20 x 3,4 | M | 280 | 0.000977 |  |  |  | 0 |  | CS ÚRS 2020 01 |  | 2
PP |  |  |  | Potrubí z plastových trubek z polypropylenu (PPR) svařovaných polyfuzně PN 20 (SDR 6) D 20 x 3,4
VV
TS |  |  |  | 1. Vcenách -4001 až -4088 jsou započteny náklady na montáž a dodávku potrubí a tvarovek.
P | 12 | 722174023 |  | Potrubí z plastových trubek z polypropylenu (PPR) svařovaných polyfuzně PN 20 (SDR 6) D 25 x 4,2 | M | 280 | 0.001262 |  |  |  | 0 |  | CS ÚRS 2020 01 |  | 2
PP |  |  |  | Potrubí z plastových trubek z polypropylenu (PPR) svařovaných polyfuzně PN 20 (SDR 6) D 25 x 4,2
VV
TS |  |  |  | 1. Vcenách -4001 až -4088 jsou započteny náklady na montáž a dodávku potrubí a tvarovek.
P | 13 | 722174024 |  | Potrubí z plastových trubek z polypropylenu (PPR) svařovaných polyfuzně PN 20 (SDR 6) D 32 x 5,4 | M | 70 | 0.001526 |  |  |  | 0 |  | CS ÚRS 2020 01 |  | 2
PP |  |  |  | Potrubí z plastových trubek z polypropylenu (PPR) svařovaných polyfuzně PN 20 (SDR 6) D 32 x 5,4
VV
TS |  |  |  | 1. Vcenách -4001 až -4088 jsou započteny náklady na montáž a dodávku potrubí a tvarovek.
P | 14 | 722174025 |  | Potrubí z plastových trubek z polypropylenu (PPR) svařovaných polyfuzně PN 20 (SDR 6) D 40 x 6,7 | M | 10 | 0.002838 |  |  |  | 0 |  | CS ÚRS 2020 01 |  | 2
PP |  |  |  | Potrubí z plastových trubek z polypropylenu (PPR) svařovaných polyfuzně PN 20 (SDR 6) D 40 x 6,7
VV
TS |  |  |  | 1. Vcenách -4001 až -4088 jsou započteny náklady na montáž a dodávku potrubí a tvarovek.
P | 15 | 722174063 |  | Potrubí z plastových trubek z polypropylenu (PPR) svařovaných polyfuzně křížení potrubí (PPR) PN 20 (SDR 6) D 25 x 4,2 | KUS | 30 | 0.001334 |  |  |  | 0 |  | CS ÚRS 2020 01 |  | 2
PP |  |  |  | Potrubí z plastových trubek z polypropylenu (PPR) svařovaných polyfuzně křížení potrubí (PPR) PN 20 (SDR 6) D 25 x 4,2
VV
TS |  |  |  | 1. Vcenách -4001 až -4088 jsou započteny náklady na montáž a dodávku potrubí a tvarovek.
P | 16 | 722181211 |  | Ochrana potrubí termoizolačními trubicemi z pěnového polyetylenu PE přilepenými v příčných a podélných spojích, tloušťky izolace do 6 mm, vnitřního průměru izol | M | 280 | 4.2e-05 |  |  |  | 0 |  | CS ÚRS 2020 01 |  | 2
PP |  |  |  | Ochrana potrubí termoizolačními trubicemi z pěnového polyetylenu PE přilepenými v příčných a podélných spojích, tloušťky izolace do 6 mm, vnitřního průměru izolace DN do 22 mm
VV
TS |  |  |  | 1. Vcenách -1211 až -1256 jsou započteny i náklady na dodání tepelně izolačních trubic.
P | 17 | 722181212 |  | Ochrana potrubí termoizolačními trubicemi z pěnového polyetylenu PE přilepenými v příčných a podélných spojích, tloušťky izolace do 6 mm, vnitřního průměru izol | M | 280 | 4.2e-05 |  |  |  | 0 |  | CS ÚRS 2020 01 |  | 2
PP |  |  |  | Ochrana potrubí termoizolačními trubicemi z pěnového polyetylenu PE přilepenými v příčných a podélných spojích, tloušťky izolace do 6 mm, vnitřního průměru izolace DN přes 22 do 32 mm
VV
TS |  |  |  | 1. Vcenách -1211 až -1256 jsou započteny i náklady na dodání tepelně izolačních trubic.
P | 18 | 722181232 |  | Ochrana potrubí termoizolačními trubicemi z pěnového polyetylenu PE přilepenými v příčných a podélných spojích, tloušťky izolace přes 9 do 13 mm, vnitřního prům | M | 80 | 9.5e-05 |  |  |  | 0 |  | CS ÚRS 2020 01 |  | 2
PP |  |  |  | Ochrana potrubí termoizolačními trubicemi z pěnového polyetylenu PE přilepenými v příčných a podélných spojích, tloušťky izolace přes 9 do 13 mm, vnitřního průměru izolace DN přes 22 do 45 mm
VV |  |  |  | DN 32 70.00=70.000 [A] DN 40 10.00=10.000 [B] Celkem: 70+10=80.000 [C]
TS |  |  |  | 1. Vcenách -1211 až -1256 jsou započteny i náklady na dodání tepelně izolačních trubic.
P | 19 | 722181245 |  | Ochrana potrubí termoizolačními trubicemi z pěnového polyetylenu PE přilepenými v příčných a podélných spojích, tloušťky izolace přes 13 do 20 mm, vnitřního prů | M | 12 | 0.000309 |  |  |  | 0 |  | CS ÚRS 2020 01 |  | 2
PP |  |  |  | Ochrana potrubí termoizolačními trubicemi z pěnového polyetylenu PE přilepenými v příčných a podélných spojích, tloušťky izolace přes 13 do 20 mm, vnitřního průměru izolace DN přes 89 do 110 mm
VV
TS |  |  |  | 1. Vcenách -1211 až -1256 jsou započteny i náklady na dodání tepelně izolačních trubic.
P | 20 | 72218-R.pol.1 |  | Příplatek za montáž izolačních tvarovek DN 25 | KUS | 600 | 0 |  |  |  | 0 |  | [bez vazby na CS] |  | 2
PP |  |  |  | Příplatek za montáž izolačních tvarovek DN 25
VV
TS
P | 21 | 72218-R.pol.2 |  | Příplatek za montáž izolačních tvarovek DN 40 | KUS | 600 | 0 |  |  |  | 0 |  | [bez vazby na CS] |  | 2
PP |  |  |  | Příplatek za montáž izolačních tvarovek DN 40
VV
TS
P | 22 | 72218-R.pol.3 |  | Přípojky vodovodní pro pevné připojení DN 15 | SOUBOR | 6 | 0 |  |  |  | 0 |  | [bez vazby na CS] |  | 2
PP |  |  |  | Přípojky vodovodní pro pevné připojení DN 15
VV
TS
P | 23 | 72218-R.pol.4 |  | Přípojky vodovodní pro pevné připojení DN 20 | SOUBOR | 10 | 0 |  |  |  | 0 |  | [bez vazby na CS] |  | 2
PP |  |  |  | Přípojky vodovodní pro pevné připojení DN 20
VV
TS
P | 24 | 72218-R.pol.5 |  | Přípojky vodovodní pro pevné připojení DN 25 | SOUBOR | 6 | 0 |  |  |  | 0 |  | [bez vazby na CS] |  | 2
PP |  |  |  | Přípojky vodovodní pro pevné připojení DN 25
VV
TS
P | 25 | 722190401 |  | Zřízení přípojek na potrubí vyvedení a upevnění výpustek do DN 25 | KUS | 120 | 0 |  |  |  | 0 |  | CS ÚRS 2020 01 |  | 2
PP |  |  |  | Zřízení přípojek na potrubí vyvedení a upevnění výpustek do DN 25
VV
TS |  |  |  | 1. Cenami -0401 až -0403 se oceňuje vyvedení a upevnění výpustek zařizovacích předmětů a výtokových armatur. 2. Potrubí vodovodních přípojek k zařizovacím předmětům, výtokovým armaturám, případně strojům a zařízením se oceňuje příslušnými cenami potrubí jako rozvod.
P | 26 | 722190901 |  | Opravy ostatní uzavření nebo otevření vodovodního potrubí při opravách včetně vypuštění a napuštění | KUS | 9 | 0 |  |  |  | 0 |  | CS ÚRS 2020 01 |  | 2
PP |  |  |  | Opravy ostatní uzavření nebo otevření vodovodního potrubí při opravách včetně vypuštění a napuštění
VV
TS |  |  |  | 1. Cenou se oceňuje uzavíraný nebo otevíraný úsek, tj. od hlavního uzávěru k uzávěrům stoupacího potrubí nebo od těchto uzávěrů kuzávěrům před zařizovacím předmětem nebo výpustkou. Nejsou-li stoupací potrubí opatřena uzávěry, považuje se za úsek potrubí od hlavního uzávěru k uzávěrům před zařizovacím předmětem nebo výpustkou. 2. Cenou nelze oceňovat uzavírání nebo otevírání potrubí, které odbočuje ze stoupacího potrubí a je opatřeno vlastním uzávěrem; tyto práce jsou započteny v cenách oprav (např. bytové uzávěry v instalačních šachtách).
P | 27 | 722212440 |  | Armatury přírubové šoupátka orientační štítky na zeď | SOUBOR | 4 | 0.000108 |  |  |  | 0 |  | CS ÚRS 2020 01 |  | 2
PP |  |  |  | Armatury přírubové šoupátka orientační štítky na zeď
VV
TS
P | 28 | 722213111 |  | Armatury přírubové zpětné klapky samočinné PN 16 do 200°C (L 10 117 616) DN 40 | SOUBOR | 1 | 0.014529 |  |  |  | 0 |  | CS ÚRS 2020 01 |  | 2
PP |  |  |  | Armatury přírubové zpětné klapky samočinné PN 16 do 200°C (L 10 117 616) DN 40
VV
TS
P | 29 | IVR.15020450 |  | Sanitární flexi-ohebná hadice (9x13) - 1/2"FF; 50cm | KUS | 16 | 0.0001 |  |  |  | 0 |  | [bez vazby na CS] |  | 2
PP |  |  |  | Sanitární flexi-ohebná hadice (9x13) - 1/2"FF; 50cm
VV
TS
P | 30 | IVR.13601250 |  | Flexi hadice k baterii (8x12) - 1/2"FxM 10; 50cm | KUS | 58 | 0.0001 |  |  |  | 0 |  | [bez vazby na CS] |  | 2
PP |  |  |  | Flexi hadice k baterii (8x12) - 1/2"FxM 10; 50cm
VV
TS
P | 31 | 722220152 |  | Armatury s jedním závitem plastové (PPR) PN 20 (SDR 6) DN 20 x G 1/2 | KUS | 120 | 0.00017 |  |  |  | 0 |  | CS ÚRS 2020 01 |  | 2
PP |  |  |  | Armatury s jedním závitem plastové (PPR) PN 20 (SDR 6) DN 20 x G 1/2
VV
TS |  |  |  | 1. Cenami -9101 až -9106 nelze oceňovat montáž nástěnek. 2. V cenách –0111 až -0122 je započteno i vyvedení a upevnění výpustek.
P | 32 | 722224115 |  | Armatury s jedním závitem kohouty plnicí a vypouštěcí PN 10 G 1/2 | KUS | 3 | 0.00022 |  |  |  | 0 |  | CS ÚRS 2020 01 |  | 2
PP |  |  |  | Armatury s jedním závitem kohouty plnicí a vypouštěcí PN 10 G 1/2
VV
TS |  |  |  | 1. Cenami -9101 až -9106 nelze oceňovat montáž nástěnek. 2. V cenách –0111 až -0122 je započteno i vyvedení a upevnění výpustek.
P | 33 | 722224116 |  | Armatury s jedním závitem kohouty plnicí a vypouštěcí PN 10 G 3/4 | KUS | 2 | 0.00027 |  |  |  | 0 |  | CS ÚRS 2020 01 |  | 2
PP |  |  |  | Armatury s jedním závitem kohouty plnicí a vypouštěcí PN 10 G 3/4
VV
TS |  |  |  | 1. Cenami -9101 až -9106 nelze oceňovat montáž nástěnek. 2. V cenách –0111 až -0122 je započteno i vyvedení a upevnění výpustek.
P | 34 | 722231205 |  | Armatury se dvěma závity ventily redukční tlakové mosazné bez manometru PN 6 do 25 °C G 6/4 | KUS | 1 | 0.00347 |  |  |  | 0 |  | CS ÚRS 2020 01 |  | 2
PP |  |  |  | Armatury se dvěma závity ventily redukční tlakové mosazné bez manometru PN 6 do 25 °C G 6/4
VV
TS
P | 35 | 42240742 |  | ventil redukční šedá litina (T 79 157 616) PN16 T 70°C s manometrem DN 40 | KUS | 1 | 0.007 |  |  |  | 0 |  | CS ÚRS 2020 01 |  | 2
PP |  |  |  | ventil redukční šedá litina (T 79 157 616) PN16 T 70°C s manometrem DN 40
VV
TS
P | 36 | 722232043 |  | Armatury se dvěma závity kulové kohouty PN 42 do 185 °C přímé vnitřní závit G 1/2 | KUS | 7 | 0.00021 |  |  |  | 0 |  | CS ÚRS 2020 01 |  | 2
PP |  |  |  | Armatury se dvěma závity kulové kohouty PN 42 do 185 °C přímé vnitřní závit G 1/2
VV
TS
P | 37 | 722232044 |  | Armatury se dvěma závity kulové kohouty PN 42 do 185 °C přímé vnitřní závit G 3/4 | KUS | 25 | 0.00034 |  |  |  | 0 |  | CS ÚRS 2020 01 |  | 2
PP |  |  |  | Armatury se dvěma závity kulové kohouty PN 42 do 185 °C přímé vnitřní závit G 3/4
VV
TS
P | 38 | 722232045 |  | Armatury se dvěma závity kulové kohouty PN 42 do 185 °C přímé vnitřní závit G 1 | KUS | 12 | 0.0005 |  |  |  | 0 |  | CS ÚRS 2020 01 |  | 2
PP |  |  |  | Armatury se dvěma závity kulové kohouty PN 42 do 185 °C přímé vnitřní závit G 1
VV
TS
P | 39 | 722232047 |  | Armatury se dvěma závity kulové kohouty PN 42 do 185 °C přímé vnitřní závit G 6/4 | KUS | 3 | 0.00107 |  |  |  | 0 |  | CS ÚRS 2020 01 |  | 2
PP |  |  |  | Armatury se dvěma závity kulové kohouty PN 42 do 185 °C přímé vnitřní závit G 6/4
VV
TS
P | 40 | 722234264 |  | Armatury se dvěma závity filtry mosazný PN 20 do 80 °C G 3/4 | KUS | 10 | 0.00022 |  |  |  | 0 |  | CS ÚRS 2020 01 |  | 2
PP |  |  |  | Armatury se dvěma závity filtry mosazný PN 20 do 80 °C G 3/4
VV
TS
P | 41 | 722234267 |  | Armatury se dvěma závity filtry mosazný PN 20 do 80 °C G 6/4 | KUS | 1 | 0.00071 |  |  |  | 0 |  | CS ÚRS 2020 01 |  | 2
PP |  |  |  | Armatury se dvěma závity filtry mosazný PN 20 do 80 °C G 6/4
VV
TS
P | 42 | 72223-R.pol.1 |  | Kohout vod.kul.se zpět.kl. DN 20 | KUS | 12 | 0 |  |  |  | 0 |  | [bez vazby na CS] |  | 2
PP |  |  |  | Kohout vod.kul.se zpět.kl. DN 20
VV
TS
P | 43 | 72223-R.pol.2 |  | Kohout vod.kul.se zpět.kl. DN 25 | KUS | 2 | 0 |  |  |  | 0 |  | [bez vazby na CS] |  | 2
PP |  |  |  | Kohout vod.kul.se zpět.kl. DN 25
VV
TS
P | 44 | 722250132 |  | Požární příslušenství a armatury hydrantový systém s tvarově stálou hadicí celoplechový D 25 x 20 m | SOUBOR | 6 | 0.028196 |  |  |  | 0 |  | CS ÚRS 2020 01 |  | 2
PP |  |  |  | Požární příslušenství a armatury hydrantový systém s tvarově stálou hadicí celoplechový D 25 x 20 m
VV
TS
P | 45 | 72225-R.pol.1 |  | Tlaková zkouška nástěnného požárního hydrantu | KUS | 6 | 0 |  |  |  | 0 |  | [bez vazby na CS] |  | 2
PP |  |  |  | Tlaková zkouška nástěnného požárního hydrantu
VV
TS
P | 46 | 72225-R.pol.2 |  | Revize nástěnného požárního hydrantu | KUS | 6 | 0 |  |  |  | 0 |  | [bez vazby na CS] |  | 2
PP |  |  |  | Revize nástěnného požárního hydrantu
VV
TS
P | 47 | 72225-R.pol.3 |  | Vystavení revizní zprávy-nástěnný požární hydrant | KUS | 6 | 0 |  |  |  | 0 |  | [bez vazby na CS] |  | 2
PP |  |  |  | Vystavení revizní zprávy-nástěnný požární hydrant
VV
TS
P | 48 | 722262164 |  | Vodoměry pro vodu do 40°C přírubové šroubové horizontální DN 25 x 260 mm Qn 6 | KUS | 1 | 0.011584 |  |  |  | 0 |  | CS ÚRS 2020 01 |  | 2
PP |  |  |  | Vodoměry pro vodu do 40°C přírubové šroubové horizontální DN 25 x 260 mm Qn 6
VV
TS |  |  |  | 1. Cenami nelze oceňovat montáže vodoměrů při zřizování vodovodních přípojek; tyto práce se oceňují cenami souboru cen 722 26- . 9 Oprava vodoměrů, části C 02.
P | 49 | 722262212 |  | Vodoměry pro vodu do 40°C závitové horizontální jednovtokové suchoběžné G 1/2 x 110 mm Qn 1,5 | KUS | 10 | 0.001275 |  |  |  | 0 |  | CS ÚRS 2020 01 |  | 2
PP |  |  |  | Vodoměry pro vodu do 40°C závitové horizontální jednovtokové suchoběžné G 1/2 x 110 mm Qn 1,5
VV
TS |  |  |  | 1. Cenami nelze oceňovat montáže vodoměrů při zřizování vodovodních přípojek; tyto práce se oceňují cenami souboru cen 722 26- . 9 Oprava vodoměrů, části C 02.
P | 50 | 722290226 |  | Zkoušky, proplach a desinfekce vodovodního potrubí zkoušky těsnosti vodovodního potrubí závitového do DN 50 | M | 835 | 0.00019 |  |  |  | 0 |  | CS ÚRS 2020 01 |  | 2
PP |  |  |  | Zkoušky, proplach a desinfekce vodovodního potrubí zkoušky těsnosti vodovodního potrubí závitového do DN 50
VV
TS |  |  |  | 1. Cenami se oceňují dílčí zkoušky těsnosti vodovodního potrubí, které bude v dalším pracovním postupu zakryto nebo se stane nepřístupným. 2. Cenami nelze oceňovat celkové zkoušky těsnosti rozvodů vodovodního potrubí. 3. V cenách je započteno i dodání vody, uzavření a zabezpečení konců potrubí. 4. V cenách -0234 a -0237 je započteno i dodání desinfekčního prostředku.
P | 51 | 722290234 |  | Zkoušky, proplach a desinfekce vodovodního potrubí proplach a desinfekce vodovodního potrubí do DN 80 | M | 835 | 1e-05 |  |  |  | 0 |  | CS ÚRS 2020 01 |  | 2
PP |  |  |  | Zkoušky, proplach a desinfekce vodovodního potrubí proplach a desinfekce vodovodního potrubí do DN 80
VV
TS |  |  |  | 1. Cenami se oceňují dílčí zkoušky těsnosti vodovodního potrubí, které bude v dalším pracovním postupu zakryto nebo se stane nepřístupným. 2. Cenami nelze oceňovat celkové zkoušky těsnosti rozvodů vodovodního potrubí. 3. V cenách je započteno i dodání vody, uzavření a zabezpečení konců potrubí. 4. V cenách -0234 a -0237 je započteno i dodání desinfekčního prostředku.
P | 52 | 722290822 |  | Vnitrostaveništní přemístění vybouraných (demontovaných) hmot vnitřní vodovod vodorovně do 100 m v objektech výšky přes 6 do 12 m | T | 0.328 | 0 |  |  |  | 0 |  | CS ÚRS 2020 01 |  | 2
PP |  |  |  | Vnitrostaveništní přemístění vybouraných (demontovaných) hmot vnitřní vodovod vodorovně do 100 m v objektech výšky přes 6 do 12 m
VV
TS
SD |  | 724 |  | Zdravotechnika - strojní vybavení
P | 53 | 724-R.pol1 |  | Horizontání oddělovací sestava BA 1 1/2" | KUS | 1 | 0 |  |  |  | 0 |  | [bez vazby na CS] |  | 2
PP |  |  |  | Horizontání oddělovací sestava BA 1 1/2"
VV
TS
P | 54 | 998724102 |  | Přesun hmot pro strojní vybavení stanovený z hmotnosti přesunovaného materiálu vodorovná dopravní vzdálenost do 50 m v objektech výšky přes 6 do 12 m | T | 0.001 | 0 |  |  |  | 0 |  | CS ÚRS 2020 01 |  | 2
PP |  |  |  | Přesun hmot pro strojní vybavení stanovený z hmotnosti přesunovaného materiálu vodorovná dopravní vzdálenost do 50 m v objektech výšky přes 6 do 12 m
VV
TS |  |  |  | 1. Ceny pro přesun hmot stanovený zhmotnosti přesunovaného materiálu se používají tehdy, pokud je možné určit hmotnost za celý stavební díl. Do této hmotnosti se započítává i hmotnost materiálů oceňovaných ve specifikaci. 2. Pokud nelze jednoznačně stanovit hmotnost přesunovaných materiálů, lze pro výpočet přesunu hmot použít orientačně procentní sazbu. Touto sazbou se vynásobí rozpočtové náklady za celý stavební díl včetně nákladů na materiál ve specifikacích. 3. Příplatek kcenám -4181 pro přesun prováděný bez použití mechanizace, tj. za ztížených podmínek, lze použít pouze pro hmotnost materiálu, která se tímto způsobem skutečně přemísťuje.
SD |  | 725 |  | Zdravotechnika - zařizovací předměty
P | 55 | 725119122 |  | Zařízení záchodů montáž klozetových mís kombi | KUS | 1 | 0.001829 |  |  |  | 0 |  | CS ÚRS 2020 01 |  | 2
PP |  |  |  | Zařízení záchodů montáž klozetových mís kombi
VV
TS |  |  |  | 1. V cenách -1351, -1361 není započten napájecí zdroj. 2. V cenách jsou započtená klozetová sedátka.
P | 56 | 64232011-R.pol. |  | klozet keramický kombinovaný hluboké splachování handicap vč.sedátka | KUS | 1 | 0 |  |  |  | 0 |  | [bez vazby na CS] |  | 2
PP |  |  |  | klozet keramický kombinovaný hluboké splachování handicap vč.sedátka
VV |  |  |  | ozn.412 1=1.000 [A] Celkem: 1=1.000 [B]
TS
P | 57 | 725119124 |  | Zařízení záchodů montáž klozetových mís nerezových | KUS | 3 | 9.9e-05 |  |  |  | 0 |  | CS ÚRS 2020 01 |  | 2
PP |  |  |  | Zařízení záchodů montáž klozetových mís nerezových
VV
TS |  |  |  | 1. V cenách -1351, -1361 není započten napájecí zdroj. 2. V cenách jsou započtená klozetová sedátka.
P | 58 | 55231003 |  | klozet nerezový závěsný hluboké splachování se sedátkem 360x530x355mm | KUS | 3 | 0.014 |  |  |  | 0 |  | CS ÚRS 2020 01 |  | 2
PP |  |  |  | klozet nerezový závěsný hluboké splachování se sedátkem 360x530x355mm
VV |  |  |  | ozn.400 3=3.000 [A] Celkem: 3=3.000 [B]
TS
P | 59 | 725119125 |  | Zařízení záchodů montáž klozetových mís závěsných na nosné stěny | KUS | 9 | 0.002469 |  |  |  | 0 |  | CS ÚRS 2020 01 |  | 2
PP |  |  |  | Zařízení záchodů montáž klozetových mís závěsných na nosné stěny
VV
TS |  |  |  | 1. V cenách -1351, -1361 není započten napájecí zdroj. 2. V cenách jsou započtená klozetová sedátka.
P | 60 | 64236021 |  | klozet keramický bílý závěsný hluboké splachování 490x360x350mm | KUS | 9 | 0.015 |  |  |  | 0 |  | CS ÚRS 2020 01 |  | 2
PP |  |  |  | klozet keramický bílý závěsný hluboké splachování 490x360x350mm
VV
TS
P | 61 | 55167394 |  | sedátko klozetové duroplastové bílé antibakteriální | KUS | 9 | 0.00128 |  |  |  | 0 |  | [bez vazby na CS] |  | 2
PP |  |  |  | sedátko klozetové duroplastové bílé antibakteriální
VV
TS
P | 62 | 725129102 |  | Pisoárové záchodky montáž ostatních typů automatických | KUS | 1 | 7.9e-05 |  |  |  | 0 |  | CS ÚRS 2020 01 |  | 2
PP |  |  |  | Pisoárové záchodky montáž ostatních typů automatických
VV
TS |  |  |  | 1. V cenách –1001, -1521, -1525, -1529, -2002 není započten napájecí zdroj. 2. V cenách -1501 a -1502 není započten ventil na oplach pisoáru.
P | 63 | 55231382 |  | pisoár nerez závěsný teflonový povrch automatické splachování a bateriové napájení | KUS | 1 | 0.0097 |  |  |  | 0 |  | CS ÚRS 2020 01 |  | 2
PP |  |  |  | pisoár nerez závěsný teflonový povrch automatické splachování a bateriové napájení
VV |  |  |  | ozn.401 1=1.000 [A] Celkem: 1=1.000 [B]
TS
P | 64 | 725121525 |  | Pisoárové záchodky keramické automatické s radarovým senzorem | SOUBOR | 1 | 0.018079 |  |  |  | 0 |  | CS ÚRS 2020 01 |  | 2
PP |  |  |  | Pisoárové záchodky keramické automatické s radarovým senzorem
VV
TS |  |  |  | 1. V cenách –1001, -1521, -1525, -1529, -2002 není započten napájecí zdroj. 2. V cenách -1501 a -1502 není započten ventil na oplach pisoáru.
P | 65 | 725219102 |  | Umyvadla montáž umyvadel ostatních typů na šrouby do zdiva | SOUBOR | 1 | 0.001729 |  |  |  | 0 |  | CS ÚRS 2020 01 |  | 2
PP |  |  |  | Umyvadla montáž umyvadel ostatních typů na šrouby do zdiva
VV
TS |  |  |  | 1. Vcenách -1601 až -9104 je započteno i dodání kulových uzávěrů (roháčků) a sifonu. 2. Vcenách s viditelným sifonem (tj. bez krytu sifonu, slopu, skříňky, ..) jsou použity kulové uzávěry a sifon s celokovovým designem. 3. Vcenách -1651 a -1661 nejsou započteny náklady na montáž a dodání desky, tyto se oceňují cenami 766693411 až 766693422 4. Vcenách –4112-14, -4141-43, -4151-56, -4161-63, -4211, 21, 31, není započten napájecí zdroj
P | 66 | 64211023 |  | umyvadlo keramické závěsné bezbariérové bílé 640x550mm | KUS | 1 | 0.0176 |  |  |  | 0 |  | CS ÚRS 2020 01 |  | 2
PP |  |  |  | umyvadlo keramické závěsné bezbariérové bílé 640x550mm
VV |  |  |  | ozn.405 1=1.000 [A] Celkem: 1=1.000 [B]
TS
P | 67 | 725211621 |  | Umyvadla keramická bílá bez výtokových armatur připevněná na stěnu šrouby se sloupem 500 mm | SOUBOR | 3 | 0.021629 |  |  |  | 0 |  | CS ÚRS 2020 01 |  | 2
PP |  |  |  | Umyvadla keramická bílá bez výtokových armatur připevněná na stěnu šrouby se sloupem 500 mm
VV
TS |  |  |  | 1. Vcenách -1601 až -9104 je započteno i dodání kulových uzávěrů (roháčků) a sifonu. 2. Vcenách s viditelným sifonem (tj. bez krytu sifonu, slopu, skříňky, ..) jsou použity kulové uzávěry a sifon s celokovovým designem. 3. Vcenách -1651 a -1661 nejsou započteny náklady na montáž a dodání desky, tyto se oceňují cenami 766693411 až 766693422 4. Vcenách –4112-14, -4141-43, -4151-56, -4161-63, -4211, 21, 31, není započten napájecí zdroj
P | 68 | 725219104 |  | Umyvadla montáž umyvadel ostatních typů nerezových | SOUBOR | 2 | 0.000313 |  |  |  | 0 |  | CS ÚRS 2020 01 |  | 2
PP |  |  |  | Umyvadla montáž umyvadel ostatních typů nerezových
VV
TS |  |  |  | 1. Vcenách -1601 až -9104 je započteno i dodání kulových uzávěrů (roháčků) a sifonu. 2. Vcenách s viditelným sifonem (tj. bez krytu sifonu, slopu, skříňky, ..) jsou použity kulové uzávěry a sifon s celokovovým designem. 3. Vcenách -1651 a -1661 nejsou započteny náklady na montáž a dodání desky, tyto se oceňují cenami 766693411 až 766693422 4. Vcenách –4112-14, -4141-43, -4151-56, -4161-63, -4211, 21, 31, není započten napájecí zdroj
P | 69 | 55231002-R.pol |  | umyvadlo nerezové komplet s automatickou baterií a bateriovým napájením 600x500x115mm - ozn.421+422 | KUS | 2 | 0 |  |  |  | 0 |  | [bez vazby na CS] |  | 2
PP |  |  |  | umyvadlo nerezové komplet s automatickou baterií a bateriovým napájením 600x500x115mm - ozn.421+422
VV
TS
P | 70 | 725219-R.pol |  | Umyvadla montáž umyvadel ostatních typů na desku | SOUBOR | 7 | 0 |  |  |  | 0 |  | [bez vazby na CS] |  | 2
PP |  |  |  | Umyvadla montáž umyvadel ostatních typů na desku
VV |  |  |  | 3+2*2=7.000 [A] Celkem: 7=7.000 [B]
TS |  |  |  | Poznámka k souboru cen: 1. Vcenách -1601 až -9104 je započteno i dodání kulových uzávěrů (roháčků) a sifonu. 2. Vcenách s viditelným sifonem (tj. bez krytu sifonu, slopu, skříňky, ..) jsou použity kulové uzávěry a sifon s celokovovým designem. 3. Vcenách -1651 a -1661 nejsou započteny náklady na montáž a dodání desky, tyto se oceňují cenami 766693411 až 766693422 4. Vcenách –4112-14, -4141-43, -4151-56, -4161-63, -4211, 21, 31, není započten napájecí zdroj
P | 71 | 64213010 |  | umyvadlo keramické závěsné polozápustné s otvorem bílé š 560mm | KUS | 7 | 0.011 |  |  |  | 0 |  | CS ÚRS 2020 01 |  | 2
PP |  |  |  | umyvadlo keramické závěsné polozápustné s otvorem bílé š 560mm
VV
TS
P | 72 | 72521-R.pol.1 |  | Deska pod umyvadlo dl.1200mm - D+M - ozn.152 - viz.PD interiérové prvky | KUS | 2 | 0 |  |  |  | 0 |  | [bez vazby na CS] |  | 2
PP |  |  |  | Deska pod umyvadlo dl.1200mm - D+M - ozn.152 - viz.PD interiérové prvky
VV
TS
P | 73 | 72521-R.pol.2 |  | Deska pod umyvadlo dl.1300mm - D+M - ozn.153 - viz. PD interiérové prvky | KUS | 1 | 0 |  |  |  | 0 |  | [bez vazby na CS] |  | 2
PP |  |  |  | Deska pod umyvadlo dl.1300mm - D+M - ozn.153 - viz. PD interiérové prvky
VV
TS
P | 74 | 72521-R.pol.3 |  | Deska pod umyvadlo dl.1400mm - D+M - ozn.154 - viz.PD interiérové prvky | KUS | 1 | 0 |  |  |  | 0 |  | [bez vazby na CS] |  | 2
PP |  |  |  | Deska pod umyvadlo dl.1400mm - D+M - ozn.154 - viz.PD interiérové prvky
VV
TS
P | 75 | 72521-R.pol.4 |  | Deska pod umyvadlo dl.2000mm - D+M - ozn.155 - viz.PD interiérové prvky | KUS | 1 | 0 |  |  |  | 0 |  | [bez vazby na CS] |  | 2
PP |  |  |  | Deska pod umyvadlo dl.2000mm - D+M - ozn.155 - viz.PD interiérové prvky
VV
TS
P | 76 | 725241111 |  | Sprchové vaničky akrylátové čtvercové 800x800 mm | SOUBOR | 2 | 0.012341 |  |  |  | 0 |  | CS ÚRS 2020 01 |  | 2
PP |  |  |  | Sprchové vaničky akrylátové čtvercové 800x800 mm
VV
TS |  |  |  | 1. V cenách -1111-1112 a -1212-1213 nejsou započteny náklady na podezdívky vaniček, tyto se oceňují cenami 278 23-11.. Podezdívka (základ) cihelná 2. V cenách -1111-1112 a -1212-1213 nejsou započteny náklady na obezdívky vaniček, tyto se oceňují cenami 346 24-43.. Obezdívka koupelnových van 3. V ceně -1901 nejsou započteny náklady na dodání sprchové vaničky
P | 77 | 725241128 |  | Sprchové vaničky akrylátové obdélníkové 1200x900 mm | SOUBOR | 5 | 0.023414 |  |  |  | 0 |  | CS ÚRS 2020 01 |  | 2
PP |  |  |  | Sprchové vaničky akrylátové obdélníkové 1200x900 mm
VV
TS |  |  |  | 1. V cenách -1111-1112 a -1212-1213 nejsou započteny náklady na podezdívky vaniček, tyto se oceňují cenami 278 23-11.. Podezdívka (základ) cihelná 2. V cenách -1111-1112 a -1212-1213 nejsou započteny náklady na obezdívky vaniček, tyto se oceňují cenami 346 24-43.. Obezdívka koupelnových van 3. V ceně -1901 nejsou započteny náklady na dodání sprchové vaničky
P | 78 | 725244314 |  | Zástěna sprchová rámová se skleněnou výplní tl. 4 a 5 mm dveře posuvné jednodílné do niky na vaničku šířky 1400 mm | SOUBOR | 3 | 0.02945 |  |  |  | 0 |  | CS ÚRS 2020 01 |  | 2
PP |  |  |  | Sprchové dveře a zástěny zástěny sprchové do niky rámové se skleněnou výplní tl. 4 a 5 mm dveře posuvné jednodílné, na vaničku šířky 1400 mm
VV |  |  |  | 2.N1.06+2.N3.05+2.N4.06 3=3.000 [A]
TS |  |  |  | 1. V cenách -4904-4907 nejsou započteny náklady na dodání sprchových dveří a zástěn.
P | 79 | 725244622 |  | Sprchové dveře a zástěny zástěny sprchové rohové čtvercové/obdélníkové polorámové skleněné tl. 6 mm dveře otvíravé jednokřídlové, vstup z čela, na vaničku 800x8 | SOUBOR | 1 | 0.06039 |  |  |  | 0 |  | CS ÚRS 2020 01 |  | 2
PP |  |  |  | Sprchové dveře a zástěny zástěny sprchové rohové čtvercové/obdélníkové polorámové skleněné tl. 6 mm dveře otvíravé jednokřídlové, vstup z čela, na vaničku 800x800 mm
VV |  |  |  | 2.NK.02 1=1.000 [A]
TS |  |  |  | 1. V cenách -4904-4907 nejsou započteny náklady na dodání sprchových dveří a zástěn.
P | 80 | 725244629 |  | Zástěna sprchová rohová polorámová skleněná tl. 6 mm dveře otvíravé jednokřídlové vstup z čela na vaničku 1200x900 mm | SOUBOR | 2 | 0.07343 |  |  |  | 0 |  | CS ÚRS 2020 01 |  | 2
PP |  |  |  | Sprchové dveře a zástěny zástěny sprchové rohové čtvercové/obdélníkové polorámové skleněné tl. 6 mm dveře otvíravé jednokřídlové, vstup z čela, na vaničku 1200x900 mm
VV |  |  |  | 2.N2.04+2.N.05 2=2.000 [A]
TS |  |  |  | 1. V cenách -4904-4907 nejsou započteny náklady na dodání sprchových dveří a zástěn.
P | 81 | 725311121 |  | Dřezy bez výtokových armatur jednoduché se zápachovou uzávěrkou nerezové s odkapávací plochou 560x480 mm a miskou | SOUBOR | 12 | 0.004935 |  |  |  | 0 |  | CS ÚRS 2020 01 |  | 2
PP |  |  |  | Dřezy bez výtokových armatur jednoduché se zápachovou uzávěrkou nerezové s odkapávací plochou 560x480 mm a miskou
VV
TS |  |  |  | 1. V ceně -1131 není započtena úhelníková příchytka. 2. V cenách -1141, není započten napájecí zdroj.
P | 82 | 725331111 |  | Výlevky bez výtokových armatur a splachovací nádrže keramické se sklopnou plastovou mřížkou 425 mm | SOUBOR | 2 | 0.014749 |  |  |  | 0 |  | CS ÚRS 2020 01 |  | 2
PP |  |  |  | Výlevky bez výtokových armatur a splachovací nádrže keramické se sklopnou plastovou mřížkou 425 mm
VV
TS
P | 83 | 725291621 |  | Doplňky zařízení koupelen a záchodů nerezové zásobník toaletních papírů d=300 mm | SOUBOR | 4 | 0.000518 |  |  |  | 0 |  | CS ÚRS 2020 01 |  | 2
PP |  |  |  | Doplňky zařízení koupelen a záchodů nerezové zásobník toaletních papírů d=300 mm
VV |  |  |  | oz.409 4=4.000 [A] Celkem: 4=4.000 [B]
TS
P | 84 | 7255-R.pol.1 |  | Elektrické ohřívače zásobníkové tlakové objem nádrže 5 l | SOUBOR | 4 | 0 |  |  |  | 0 |  | [bez vazby na CS] |  | 2
PP |  |  |  | Elektrické ohřívače zásobníkové tlakové objem nádrže 5 l
VV
TS |  |  |  | Poznámka k souboru cen: 1. V cenách -1101 až -2220 a -9201 až -9206 je započteno upevnění zásobníků na příčky tl. 15 cm, na zdi a na nosné konstrukce. Osazení nosné konstrukce se oceňuje cenami katalogu 800-767 Konstrukce zámečnické.
P | 85 | 7255-R.pol.2 |  | Elektrické ohřívače průtovkové 3,5kW | SOUBOR | 1 | 0 |  |  |  | 0 |  | [bez vazby na CS] |  | 2
PP |  |  |  | Elektrické ohřívače průtovkové 3,5kW
VV
TS |  |  |  | Poznámka k souboru cen: 1. V cenách -1101 až -2220 a -9201 až -9206 je započteno upevnění zásobníků na příčky tl. 15 cm, na zdi a na nosné konstrukce. Osazení nosné konstrukce se oceňuje cenami katalogu 800-767 Konstrukce zámečnické.
P | 86 | 725813112 |  | Ventily rohové bez připojovací trubičky nebo flexi hadičky pračkové G 3/4 | KUS | 6 | 0.00109 |  |  |  | 0 |  | CS ÚRS 2020 01 |  | 2
PP |  |  |  | Ventily rohové bez připojovací trubičky nebo flexi hadičky pračkové G 3/4
VV
TS
P | 87 | 725861311 |  | Zápachové uzávěrky zařizovacích předmětů pro umyvadla s přípojkou pro pračku nebo myčku DN 40 | KUS | 1 | 0.000372 |  |  |  | 0 |  | CS ÚRS 2020 01 |  | 2
PP |  |  |  | Zápachové uzávěrky zařizovacích předmětů pro umyvadla s přípojkou pro pračku nebo myčku DN 40
VV
TS |  |  |  | 1. Pro volbu cen zápachových uzávěrek je rozhodující vnější průměr připojovací trubky. 2. Vcenách je započteno i propojení zápachové uzávěrky s odpadní výpustkou. 3. Cenami zápachových uzávěrek nelze oceňovat zápachové uzávěrky, pokud jsou započteny v cenách zařizovacích předmětů. 4. Přechodové tvarovky pro připojení k armaturám se oceňují samostatně cenami souboru cen 722 22-..
P | 88 | 725-R.pol.1 |  | Doplňky zařízení koupelen a záchodů toaletní deska rovná šířka 850 mm - ozn.406 - D+M - viz.PD interiérové prvky | SOUBOR | 1 | 0 |  |  |  | 0 |  | [bez vazby na CS] |  | 2
PP |  |  |  | Doplňky zařízení koupelen a záchodů toaletní deska rovná šířka 850 mm - ozn.406 - D+M - viz.PD interiérové prvky
VV
TS
P | 89 | 725-R.pol.2 |  | Doplňky zařízení koupelen a záchodů zásobník hygienických sáčků nerez - ozn.410 - D+M - viz.PD interiérové prvky | SOUBOR | 3 | 0 |  |  |  | 0 |  | [bez vazby na CS] |  | 2
PP |  |  |  | Doplňky zařízení koupelen a záchodů zásobník hygienických sáčků nerez - ozn.410 - D+M - viz.PD interiérové prvky
VV
TS
P | 90 | 725-R.pol.3 |  | Doplňky zařízení koupelen a záchodůzásobní nahigienické papírové podložky na toaletu nerez - ozn.419 - D+M - viz.PD interiérové prvky | SOUBOR | 1 | 0 |  |  |  | 0 |  | [bez vazby na CS] |  | 2
PP |  |  |  | Doplňky zařízení koupelen a záchodůzásobní nahigienické papírové podložky na toaletu nerez - ozn.419 - D+M - viz.PD interiérové prvky
VV
TS
P | 91 | 725-R.pol.4 |  | Doplňky zařízení koupelen a záchodů zásobník desinfekčních ubrousků na WC nerez - ozn.420 - D+M - viz.PD interiérové prvky | SOUBOR | 1 | 0 |  |  |  | 0 |  | [bez vazby na CS] |  | 2
PP |  |  |  | Doplňky zařízení koupelen a záchodů zásobník desinfekčních ubrousků na WC nerez - ozn.420 - D+M - viz.PD interiérové prvky
VV
TS
P | 92 | 725-R.pol.5 |  | Doplňky zařízení koupelen a dávkovač mýdla bezdotykový ozn.426 - D+M - viz.PD interiérové prvky | SOUBOR | 3 | 0 |  |  |  | 0 |  | [bez vazby na CS] |  | 2
PP |  |  |  | Doplňky zařízení koupelen a dávkovač mýdla bezdotykový ozn.426 - D+M - viz.PD interiérové prvky
VV
TS
P | 93 | 725-R.pol.6 |  | Doplňky zařízení koupelen a záchodů nerez madla rovná, délky 800 mm - ozn.413 - D+M - viz.PD interiérové prvky | SOUBOR | 2 | 0 |  |  |  | 0 |  | [bez vazby na CS] |  | 2
PP |  |  |  | Doplňky zařízení koupelen a záchodů nerez madla rovná, délky 800 mm - ozn.413 - D+M - viz.PD interiérové prvky
VV
TS
P | 94 | 725.R.pol.7 |  | Doplňky zařízení koupelen a záchodů nerez madla krakorcová sklopná, délky 810 mm - ozn.414 - D+M - viz.PD interiérové prvky | SOUBOR | 1 | 0 |  |  |  | 0 |  | [bez vazby na CS] |  | 2
PP |  |  |  | Doplňky zařízení koupelen a záchodů nerez madla krakorcová sklopná, délky 810 mm - ozn.414 - D+M - viz.PD interiérové prvky
VV
TS
P | 95 | 725-R.pol.8 |  | Deska pod umyvadlo na míru 2025x600x40mm - ozn.423 - D+M - viz.PD interiérové prvky | KUS | 1 | 0 |  |  |  | 0 |  | [bez vazby na CS] |  | 2
PP |  |  |  | Deska pod umyvadlo na míru 2025x600x40mm - ozn.423 - D+M - viz.PD interiérové prvky
VV
TS
P | 96 | 725-R.pol.9 |  | Deska pod umyvadlo na míru 2090x600x40mm -ozn.424 - D+M - viz.PD interiérové prvky | KUS | 1 | 0 |  |  |  | 0 |  | [bez vazby na CS] |  | 2
PP |  |  |  | Deska pod umyvadlo na míru 2090x600x40mm -ozn.424 - D+M - viz.PD interiérové prvky
VV
TS
P | 97 | 725-R.pol.10 |  | Zrcadlo pro tělesné handicap výklopné - ozn.418 - D+M - viz.PD interiérové prvky | KUS | 1 | 0 |  |  |  | 0 |  | [bez vazby na CS] |  | 2
PP |  |  |  | Zrcadlo pro tělesné handicap výklopné - ozn.418 - D+M - viz.PD interiérové prvky
VV
TS
P | 98 | 725-R.pol.11 |  | Zrcadlo nezer 1500x600mm - ozn.425 - D+M - viz.PD interiérové prvky | KUS | 1 | 0 |  |  |  | 0 |  | [bez vazby na CS] |  | 2
PP |  |  |  | Zrcadlo nezer 1500x600mm - ozn.425 - D+M - viz.PD interiérové prvky
VV
TS
P | 99 | 725-R.pol.12 |  | Odpadkový koš 25l - ozn.426 - D+M - viz.PD interiérové prvky | KUS | 3 | 0 |  |  |  | 0 |  | [bez vazby na CS] |  | 2
PP |  |  |  | Odpadkový koš 25l - ozn.426 - D+M - viz.PD interiérové prvky
VV
TS
P | 100 | 725-R.pol.13 |  | Přebalovací pult závěsný, sklopný - ozn.429 - D+M - viz.PD interiérové prvky | KUS | 1 | 0 |  |  |  | 0 |  | [bez vazby na CS] |  | 2
PP |  |  |  | Přebalovací pult závěsný, sklopný - ozn.429 - D+M - viz.PD interiérové prvky
VV
TS
P | 101 | 725821312 |  | Baterie dřezové nástěnné pákové s otáčivým kulatým ústím a délkou ramínka 300 mm | SOUBOR | 2 | 0.00172 |  |  |  | 0 |  | CS ÚRS 2020 01 |  | 2
PP |  |  |  | Baterie dřezové nástěnné pákové s otáčivým kulatým ústím a délkou ramínka 300 mm
VV |  |  |  | výlevka ozn. 404 1=1.000 [A] 1=1.000 [B] Celkem: 1+1=2.000 [C]
TS |  |  |  | 1. V ceně -1422 není započten napájecí zdroj.
P | 102 | 725829131 |  | Baterie umyvadlové montáž ostatních typů stojánkových G 1/2 | KUS | 1 | 4e-05 |  |  |  | 0 |  | CS ÚRS 2020 01 |  | 2
PP |  |  |  | Baterie umyvadlové montáž ostatních typů stojánkových G 1/2
VV
TS |  |  |  | 1. V cenách –2654, 56, -9101-9202 není započten napájecí zdroj.
P | 103 | 55145719 |  | baterie dřezová páková stojánková s pákou (lékařská) | KUS | 1 | 0.00159 |  |  |  | 0 |  | CS ÚRS 2020 01 |  | 2
PP |  |  |  | baterie dřezová páková stojánková s pákou (lékařská)
VV |  |  |  | pro ZTP ozn.416 1=1.000 [A] Celkem: 1=1.000 [B]
TS
P | 104 | 725822611 |  | Baterie umyvadlové stojánkové pákové bez výpusti | SOUBOR | 10 | 0.0018 |  |  |  | 0 |  | CS ÚRS 2020 01 |  | 2
PP |  |  |  | Baterie umyvadlové stojánkové pákové bez výpusti
VV
TS |  |  |  | 1. V cenách –2654, 56, -9101-9202 není započten napájecí zdroj.
P | 105 | 725821325 |  | Baterie dřezové stojánkové pákové s otáčivým ústím a délkou ramínka 220 mm | SOUBOR | 12 | 0.0018 |  |  |  | 0 |  | CS ÚRS 2020 01 |  | 2
PP |  |  |  | Baterie dřezové stojánkové pákové s otáčivým ústím a délkou ramínka 220 mm
VV
TS |  |  |  | 1. V ceně -1422 není započten napájecí zdroj.
P | 106 | 725821329 |  | Baterie dřezové stojánkové pákové s otáčivým ústím a délkou ramínka s vytahovací sprškou | SOUBOR | 2 | 0.0018 |  |  |  | 0 |  | CS ÚRS 2020 01 |  | 2
PP |  |  |  | Baterie dřezové stojánkové pákové s otáčivým ústím a délkou ramínka s vytahovací sprškou
VV
TS |  |  |  | 1. V ceně -1422 není započten napájecí zdroj.
P | 107 | 72584-R.pol. |  | Baterie sprchové nástěnné vč.příslušenství | SOUBOR | 7 | 0 |  |  |  | 0 |  | [bez vazby na CS] |  | 2
PP |  |  |  | Baterie sprchové nástěnné vč.příslušenství
VV
TS |  |  |  | Poznámka k souboru cen: 1. V cenách –1353-54 není započten napájecí zdroj.
P | 108 | 72586-R.pol |  | Kondenzační sifon DN 40 | KUS | 15 | 0 |  |  |  | 0 |  | [bez vazby na CS] |  | 2
PP |  |  |  | Kondenzační sifon DN 40
VV
TS |  |  |  | Poznámka k souboru cen: 1. Pro volbu cen zápachových uzávěrek je rozhodující vnější průměr připojovací trubky. 2. Vcenách je započteno i propojení zápachové uzávěrky s odpadní výpustkou. 3. Cenami zápachových uzávěrek nelze oceňovat zápachové uzávěrky, pokud jsou započteny v cenách zařizovacích předmětů. 4. Přechodové tvarovky pro připojení k armaturám se oceňují samostatně cenami souboru cen 722 22-..
P | 109 | 725869101 |  | Zápachové uzávěrky zařizovacích předmětů montáž zápachových uzávěrek umyvadlových do DN 40 | KUS | 15 | 0.000142 |  |  |  | 0 |  | CS ÚRS 2020 01 |  | 2
PP |  |  |  | Zápachové uzávěrky zařizovacích předmětů montáž zápachových uzávěrek umyvadlových do DN 40
VV
TS |  |  |  | 1. Pro volbu cen zápachových uzávěrek je rozhodující vnější průměr připojovací trubky. 2. Vcenách je započteno i propojení zápachové uzávěrky s odpadní výpustkou. 3. Cenami zápachových uzávěrek nelze oceňovat zápachové uzávěrky, pokud jsou započteny v cenách zařizovacích předmětů. 4. Přechodové tvarovky pro připojení k armaturám se oceňují samostatně cenami souboru cen 722 22-..
P | 110 | 55161310 |  | sifon umyvadlový s výpustí s mřížkou a zátkou DN 40 | KUS | 15 | 0.00031 |  |  |  | 0 |  | CS ÚRS 2020 01 |  | 2
PP |  |  |  | sifon umyvadlový s výpustí s mřížkou a zátkou DN 40
VV
TS
P | 111 | 725865411 |  | Zápachové uzávěrky zařizovacích předmětů pro pisoáry DN 32/40 | KUS | 2 | 0.000275 |  |  |  | 0 |  | CS ÚRS 2020 01 |  | 2
PP |  |  |  | Zápachové uzávěrky zařizovacích předmětů pro pisoáry DN 32/40
VV
TS |  |  |  | 1. Pro volbu cen zápachových uzávěrek je rozhodující vnější průměr připojovací trubky. 2. Vcenách je započteno i propojení zápachové uzávěrky s odpadní výpustkou. 3. Cenami zápachových uzávěrek nelze oceňovat zápachové uzávěrky, pokud jsou započteny v cenách zařizovacích předmětů. 4. Přechodové tvarovky pro připojení k armaturám se oceňují samostatně cenami souboru cen 722 22-..
P | 112 | 721226513 |  | Zápachové uzávěrky podomítkové (Pe) s krycí deskou pro pračku a myčku DN 40/50 s přípojem vody a elektřiny | KUS | 10 | 0.00102 |  |  |  | 0 |  | CS ÚRS 2020 01 |  | 2
PP |  |  |  | Zápachové uzávěrky podomítkové (Pe) s krycí deskou pro pračku a myčku DN 40/50 s přípojem vody a elektřiny
VV
TS
P | 113 | 725862113 |  | Zápachové uzávěrky zařizovacích předmětů pro dřezy s přípojkou pro pračku nebo myčku DN 40/50 | KUS | 14 | 0.000468 |  |  |  | 0 |  | CS ÚRS 2020 01 |  | 2
PP |  |  |  | Zápachové uzávěrky zařizovacích předmětů pro dřezy s přípojkou pro pračku nebo myčku DN 40/50
VV
TS |  |  |  | 1. Pro volbu cen zápachových uzávěrek je rozhodující vnější průměr připojovací trubky. 2. Vcenách je započteno i propojení zápachové uzávěrky s odpadní výpustkou. 3. Cenami zápachových uzávěrek nelze oceňovat zápachové uzávěrky, pokud jsou započteny v cenách zařizovacích předmětů. 4. Přechodové tvarovky pro připojení k armaturám se oceňují samostatně cenami souboru cen 722 22-..
P | 114 | 725862103 |  | Zápachové uzávěrky zařizovacích předmětů pro dřezy DN 40/50 | KUS | 11 | 0.000278 |  |  |  | 0 |  | CS ÚRS 2020 01 |  | 2
PP |  |  |  | Zápachové uzávěrky zařizovacích předmětů pro dřezy DN 40/50
VV
TS |  |  |  | 1. Pro volbu cen zápachových uzávěrek je rozhodující vnější průměr připojovací trubky. 2. Vcenách je započteno i propojení zápachové uzávěrky s odpadní výpustkou. 3. Cenami zápachových uzávěrek nelze oceňovat zápachové uzávěrky, pokud jsou započteny v cenách zařizovacích předmětů. 4. Přechodové tvarovky pro připojení k armaturám se oceňují samostatně cenami souboru cen 722 22-..
P | 115 | 725865312 |  | Zápachové uzávěrky zařizovacích předmětů pro vany sprchových koutů s kulovým kloubem na odtoku DN 40/50 a odpadním ventilem | KUS | 7 | 0.000472 |  |  |  | 0 |  | CS ÚRS 2020 01 |  | 2
PP |  |  |  | Zápachové uzávěrky zařizovacích předmětů pro vany sprchových koutů s kulovým kloubem na odtoku DN 40/50 a odpadním ventilem
VV
TS |  |  |  | 1. Pro volbu cen zápachových uzávěrek je rozhodující vnější průměr připojovací trubky. 2. Vcenách je započteno i propojení zápachové uzávěrky s odpadní výpustkou. 3. Cenami zápachových uzávěrek nelze oceňovat zápachové uzávěrky, pokud jsou započteny v cenách zařizovacích předmětů. 4. Přechodové tvarovky pro připojení k armaturám se oceňují samostatně cenami souboru cen 722 22-..
P | 116 | 72533-R.pol.1 |  | Nálevka se sifonem DN 32 | KUS | 6 | 0 |  |  |  | 0 |  | [bez vazby na CS] |  | 2
PP |  |  |  | Nálevka se sifonem DN 32
VV
TS
P | 117 | 7258-R.pol .1 |  | Ventil rohový s filtrem DN 15 x DN 10 | SOUBOR | 74 | 0 |  |  |  | 0 |  | [bez vazby na CS] |  | 2
PP |  |  |  | Ventil rohový s filtrem DN 15 x DN 10
VV
TS
P | 118 | 7258-R.pol .2 |  | Ventil rohový s filtrem DN 15 x DN 10 | SOUBOR | 1 | 0 |  |  |  | 0 |  | [bez vazby na CS] |  | 2
PP |  |  |  | Ventil rohový s filtrem DN 15 x DN 10
VV
TS
P | 119 | 7258-R.pol .3 |  | Výpusť umyvadlová, stále otevřená | KUS | 5 | 0 |  |  |  | 0 |  | [bez vazby na CS] |  | 2
PP |  |  |  | Výpusť umyvadlová, stále otevřená
VV
TS
P | 120 | 7258-R.pol .4 |  | Výpusť umavadlová s tlakovým uzávěrem | KUS | 10 | 0 |  |  |  | 0 |  | [bez vazby na CS] |  | 2
PP |  |  |  | Výpusť umavadlová s tlakovým uzávěrem
VV
TS
P | 121 | 725980123 |  | Dvířka 30/30 | KUS | 38 | 0.00031 |  |  |  | 0 |  | CS ÚRS 2020 01 |  | 2
PP |  |  |  | Dvířka 30/30
VV
TS
P | 122 | 72599-R.pol |  | Pítko nerezové exteriér - viz.tabulka prvků | SOUBOR | 1 | 0 |  |  |  | 0 |  | [bez vazby na CS] |  | 2
PP |  |  |  | Pítko nerezové exteriér - viz.tabulka prvků
VV
TS |  |  |  | Poznámka k souboru cen: 1. V cenách –1111, -1121-22 není započten napájecí zdroj.
P | 123 | 998725102 |  | Přesun hmot pro zařizovací předměty stanovený z hmotnosti přesunovaného materiálu vodorovná dopravní vzdálenost do 50 m v objektech výšky přes 6 do 12 m | T | 1.377 | 0 |  |  |  | 0 |  | CS ÚRS 2020 01 |  | 2
PP |  |  |  | Přesun hmot pro zařizovací předměty stanovený z hmotnosti přesunovaného materiálu vodorovná dopravní vzdálenost do 50 m v objektech výšky přes 6 do 12 m
VV
TS |  |  |  | 1. Ceny pro přesun hmot stanovený zhmotnosti přesunovaného materiálu se používají tehdy, pokud je možné určit hmotnost za celý stavební díl. Do této hmotnosti se započítává i hmotnost materiálů oceňovaných ve specifikaci. 2. Pokud nelze jednoznačně stanovit hmotnost přesunovaných materiálů, lze pro výpočet přesunu hmot použít orientačně procentní sazbu. Touto sazbou se vynásobí rozpočtové náklady za celý stavební díl včetně nákladů na materiál ve specifikacích. 3. Příplatek kcenám -5181 pro přesun prováděný bez použití mechanizace, tj. za ztížených podmínek, lze použít pouze pro hmotnost materiálu, která se tímto způsobem skutečně přemísťuje.
SD |  | 726 |  | Zdravotechnika - předstěnové instalace
P | 124 | 726131021 |  | Předstěnové instalační systémy do lehkých stěn s kovovou konstrukcí pro pisoáry stavební výška 1300 mm | SOUBOR | 2 | 0.0156 |  |  |  | 0 |  | CS ÚRS 2020 01 |  | 2
PP |  |  |  | Předstěnové instalační systémy do lehkých stěn s kovovou konstrukcí pro pisoáry stavební výška 1300 mm
VV
TS |  |  |  | 1. Vceně jsou započteny náklady na: -1021 dodání nožního tlačítka na podlahu, -1041 dodání ovládacího tlačítka a zvukoizolační soupravy, -1042 dodání ovládacího tlačítka, -1043 dodání krycí desky, ručního tlačítka a zvukoizolační soupravy, -1061 dodání ovládacího tlačítka a zvukoizolační soupravy. 2. Vceně nejsou započteny náklady na: -1043 dodání podpěrných prvků a madel, -1202 až -1204 dodání ovládacího tlačítka. 3. Vcenách nejsou započteny náklady na dodávku zařizovacích předmětů.
P | 125 | 726131041 |  | Předstěnové instalační systémy do lehkých stěn s kovovou konstrukcí pro závěsné klozety ovládání zepředu, stavební výšky 1120 mm | SOUBOR | 12 | 0.01665 |  |  |  | 0 |  | CS ÚRS 2020 01 |  | 2
PP |  |  |  | Předstěnové instalační systémy do lehkých stěn s kovovou konstrukcí pro závěsné klozety ovládání zepředu, stavební výšky 1120 mm
VV
TS |  |  |  | 1. Vceně jsou započteny náklady na: -1021 dodání nožního tlačítka na podlahu, -1041 dodání ovládacího tlačítka a zvukoizolační soupravy, -1042 dodání ovládacího tlačítka, -1043 dodání krycí desky, ručního tlačítka a zvukoizolační soupravy, -1061 dodání ovládacího tlačítka a zvukoizolační soupravy. 2. Vceně nejsou započteny náklady na: -1043 dodání podpěrných prvků a madel, -1202 až -1204 dodání ovládacího tlačítka. 3. Vcenách nejsou započteny náklady na dodávku zařizovacích předmětů.
P | 126 | 55281792 |  | tlačítko pro ovládání WC zepředu, chrom, Stop splachování, 246x164mm | KUS | 12 | 0.001 |  |  |  | 0 |  | CS ÚRS 2020 01 |  | 2
PP |  |  |  | tlačítko pro ovládání WC zepředu, chrom, Stop splachování, 246x164mm
VV
TS
P | 127 | 998726112 |  | Přesun hmot pro instalační prefabrikáty stanovený z hmotnosti přesunovaného materiálu vodorovná dopravní vzdálenost do 50 m v objektech výšky přes 6 m do 12 m | T | 0.243 | 0 |  |  |  | 0 |  | CS ÚRS 2020 01 |  | 2
PP |  |  |  | Přesun hmot pro instalační prefabrikáty stanovený z hmotnosti přesunovaného materiálu vodorovná dopravní vzdálenost do 50 m v objektech výšky přes 6 m do 12 m
VV
TS |  |  |  | 1. Ceny pro přesun hmot stanovený zhmotnosti přesunovaného materiálu se používají tehdy, pokud je možné určit hmotnost za celý stavební díl. Do této hmotnosti se započítává i hmotnost materiálů oceňovaných ve specifikaci. 2. Pokud nelze jednoznačně stanovit hmotnost přesunovaných materiálů, lze pro výpočet přesunu hmot použít orientačně procentní sazbu. Touto sazbou se vynásobí rozpočtové náklady za celý stavební díl včetně nákladů na materiál ve specifikacích. 3. Příplatek kcenám -6181 pro přesun prováděný bez použití mechanizace, tj. za ztížených podmínek, lze použít pouze pro hmotnost materiálu, která se tímto způsobem skutečně přemísťuje.
SD |  | 732 |  | Ústřední vytápění - strojovny
P | 128 | 732421401 |  | Čerpadla teplovodní závitová mokroběžná oběhová pro teplovodní vytápění (elektronicky řízená) PN 10, do 110°C DN přípojky/dopravní výška H (m) - čerpací výkon Q | SOUBOR | 2 | 0.002984 |  |  |  | 0 |  | CS ÚRS 2020 01 |  | 2
PP |  |  |  | Čerpadla teplovodní závitová mokroběžná oběhová pro teplovodní vytápění (elektronicky řízená) PN 10, do 110°C DN přípojky/dopravní výška H (m) - čerpací výkon Q (m3/h) DN 25 / do 4,0 m / 2,0 m3/h
VV
TS
P | 129 | 998732102 |  | Přesun hmot pro strojovny stanovený z hmotnosti přesunovaného materiálu vodorovná dopravní vzdálenost do 50 m v objektech výšky přes 6 do 12 m | T | 0.006 | 0 |  |  |  | 0 |  | CS ÚRS 2020 01 |  | 2
PP |  |  |  | Přesun hmot pro strojovny stanovený z hmotnosti přesunovaného materiálu vodorovná dopravní vzdálenost do 50 m v objektech výšky přes 6 do 12 m
VV
TS |  |  |  | 1. Ceny pro přesun hmot stanovený zhmotnosti přesunovaného materiálu se používají tehdy, pokud je možné určit hmotnost za celý stavební díl. Do této hmotnosti se započítává i hmotnost materiálů oceňovaných ve specifikaci. 2. Pokud nelze jednoznačně stanovit hmotnost přesunovaných materiálů, lze pro výpočet přesunu hmot použít orientačně procentní sazbu. Touto sazbou se vynásobí rozpočtové náklady za celý stavební díl včetně nákladů na materiál ve specifikacích. 3. Příplatek kcenám -2181 pro přesun prováděný bez použití mechanizace, tj. za ztížených podmínek, lze použít pouze pro hmotnost materiálu, která se tímto způsobem skutečně přemísťuje.
SD |  | HZS |  | Hodinové zúčtovací sazby
P | 130 | HZS2491 |  | Hodinové zúčtovací sazby profesí PSV zednické výpomoci a pomocné práce PSV dělník zednických výpomocí | HOD | 60 | 0 |  |  |  | 0 |  | CS ÚRS 2020 01 |  | 2
PP |  |  |  | Hodinové zúčtovací sazby profesí PSV zednické výpomoci a pomocné práce PSV dělník zednických výpomocí
VV
TS

## SO401
SŽDC05 |  |  |  | Soupis prací objektu | [10 empty] | 3
6
S | Stavba: | zm01-5313520020 |  | Rekonstrukce výpravní budovy v ŽST Písek | [6 empty] | E.2 |  | Aspe | 0,00 | 2
O | Objekt: | E.2 |  | Pozemní stavební objekty | [9 empty] | 15,00 | 2
Typ | Poř. číslo | Kód položky | Varianta | Název položky | MJ | Množství | Jednotková hmotnost | Celková hmotnost |  |  | Jednotková cena |  | Cenové soustavy | 21,00 | 2
Dodávka
[9 empty] | Jednotková | Celkem | Jednotková | Celkem |  |  |  | Počet položek s nulovou cenou
O1 |  | SO401 |  | Montáž nové střešní antény
SD |  | D1 |  | STA
P | 1 | R.11 |  | SPOLEČNÁ TELEVIZNÍ ANTÉNA/ SOUSTAVA ANTÉN, VČETNĚ VÝLOŽNÍKU A TECHNOLOGIE URČENÉ PRO DOMOVNÍ ROZVODY | PŘÍPAD | 1 | 0 |  |  |  | 0 |  | [bez vazby na CS] |  | 2
PP |  |  |  | SPOLEČNÁ TELEVIZNÍ ANTÉNA/ SOUSTAVA ANTÉN, VČETNĚ VÝLOŽNÍKU A TECHNOLOGIE URČENÉ PRO DOMOVNÍ ROZVODY
VV
TS
P | 2 | R.12 |  | KOMPLETNÍ MONTÁŽ STA TECHNOLOGIE VČETNĚ MĚŘENÍ VLASTNOSTÍ VYBUDOVANÝCH ROZVODŮ | PŘÍPAD | 1 | 0 |  |  |  | 0 |  | [bez vazby na CS] |  | 2
PP |  |  |  | KOMPLETNÍ MONTÁŽ STA TECHNOLOGIE VČETNĚ MĚŘENÍ VLASTNOSTÍ VYBUDOVANÝCH ROZVODŮ
VV
TS
P | 3 | R.13 |  | STA ZÁSUVKY VČETNĚ MONTÁŽE | KUS | 10 | 0 |  |  |  | 0 |  | [bez vazby na CS] |  | 2
PP |  |  |  | STA ZÁSUVKY VČETNĚ MONTÁŽE
VV
TS
P | 4 | R.14 |  | KOAXIÁLNÍ STA KABELÁŽ VČETNĚ MONTÁŽE | M | 130 | 0 |  |  |  | 0 |  | [bez vazby na CS] |  | 2
PP |  |  |  | KOAXIÁLNÍ STA KABELÁŽ VČETNĚ MONTÁŽE
VV
TS |  |  |  | Poznámka k položce: RACKY

## SO402
SŽDC05 |  |  |  | Soupis prací objektu | [10 empty] | 3
6
S | Stavba: | zm01-5313520020 |  | Rekonstrukce výpravní budovy v ŽST Písek | [6 empty] | E.2 |  | Aspe | 0,00 | 2
O | Objekt: | E.2 |  | Pozemní stavební objekty | [9 empty] | 15,00 | 2
Typ | Poř. číslo | Kód položky | Varianta | Název položky | MJ | Množství | Jednotková hmotnost | Celková hmotnost |  |  | Jednotková cena |  | Cenové soustavy | 21,00 | 2
Dodávka
[9 empty] | Jednotková | Celkem | Jednotková | Celkem |  |  |  | Počet položek s nulovou cenou
O1 |  | SO402 |  | Venkovní osvětlení
SD |  | 22-M |  | Montáže technologických zařízení pro dopravní stavby
P | 13 | 220270242 |  | Montáž vodiče sdělovacího izolovaného pro vnitřní instalaci včetně zatažení vodičů do trubek nebo lišt, montáž, manipulace s vodičem uložený do trubkovodu nebo | M | 50 | 0 |  |  |  | 0 |  | CS ÚRS 2020 01 |  | 2
PP |  |  |  | Montáž vodiče sdělovacího izolovaného pro vnitřní instalaci včetně zatažení vodičů do trubek nebo lišt, montáž, manipulace s vodičem uložený do trubkovodu nebo lišty U do 4 x 0,8 mm
VV
TS |  |  |  | 1. V ceně 220 27-0242 není započten náklad na dodávku vodiče.
SD |  | 741 |  | Elektroinstalace - silnoproud
P | 1 | 741122015 |  | Montáž kabelů měděných bez ukončení uložených pod omítku plných kulatých (CYKY), počtu a průřezu žil 3x1,5 mm2 | M | 300 | 0 |  |  |  | 0 |  | CS ÚRS 2020 01 |  | 2
PP |  |  |  | Montáž kabelů měděných bez ukončení uložených pod omítku plných kulatých (CYKY), počtu a průřezu žil 3x1,5 mm2
VV
TS
P | 2 | 34111030 |  | kabel silový s Cu jádrem 1kV 3x1,5mm2 | M | 360 | 0.00012 |  |  |  | 0 |  | CS ÚRS 2020 01 |  | 2
PP |  |  |  | kabel silový s Cu jádrem 1kV 3x1,5mm2
VV
TS
P | 3 | 741311004 |  | Montáž spínačů speciálních se zapojením vodičů čidla pohybu nástěnného | KUS | 8 | 0 |  |  |  | 0 |  | CS ÚRS 2020 01 |  | 2
PP |  |  |  | Montáž spínačů speciálních se zapojením vodičů čidla pohybu nástěnného
VV
TS
P | 4 | 741-R.pol.05 |  | Pohybové čidlo nástěnné IP44 - venkovní | KUS | 8 | 0 |  |  |  | 0 |  | [bez vazby na CS] |  | 2
PP |  |  |  | Pohybové čidlo nástěnné IP44 - venkovní
VV
TS
P | 5 | 741372022 |  | Montáž svítidel LED se zapojením vodičů bytových nebo společenských místností přisazených nástěnných panelových, obsahu přes 0,09 do 0,36 m2 | KUS | 9 | 0 |  |  |  | 0 |  | CS ÚRS 2020 01 |  | 2
PP |  |  |  | Montáž svítidel LED se zapojením vodičů bytových nebo společenských místností přisazených nástěnných panelových, obsahu přes 0,09 do 0,36 m2
VV
TS
P | 6 | 741373061 |  | Montáž svítidel výbojkových se zapojením vodičů předřadných přístrojů plechových nástěnných 1 zdroj | KUS | 8 | 0 |  |  |  | 0 |  | CS ÚRS 2020 01 |  | 2
PP |  |  |  | Montáž svítidel výbojkových se zapojením vodičů předřadných přístrojů plechových nástěnných 1 zdroj
VV
TS
P | 7 | 34844450 |  | svítidlo venkovní výbojkové výložníkové čirý kryt 1x70W | KUS | 8 | 0.0075 |  |  |  | 0 |  | CS ÚRS 2020 01 |  | 2
PP |  |  |  | svítidlo venkovní výbojkové výložníkové čirý kryt 1x70W
VV
TS
P | 8 | 741-R.pol.02 |  | LED svítidlo přisazené 1x29W, IP40 | KS | 9 | 0 |  |  |  | 0 |  | [bez vazby na CS] |  | 2
PP |  |  |  | LED svítidlo přisazené 1x29W, IP40
VV
TS
P | 9 | 741-R.pol.03 |  | Zemní svítidlo venkovní, IP45 | KUS | 18 | 0 |  |  |  | 0 |  | [bez vazby na CS] |  | 2
PP |  |  |  | Zemní svítidlo venkovní, IP45
VV
TS
P | 10 | 741-R.pol.04 |  | Přemístění stávajících zařízení na fasádě objektu (parabola, rozhlas, atd…) | kompl | 1 | 0 |  |  |  | 0 |  | [bez vazby na CS] |  | 2
PP |  |  |  | Přemístění stávajících zařízení na fasádě objektu (parabola, rozhlas, atd…)
VV
TS
P | 11 | 741-R.pol.1 |  | Demontáž stávajícího venkovního rozvaděče (na fasádě) | kompl | 3 | 0 |  |  |  | 0 |  | [bez vazby na CS] |  | 2
PP |  |  |  | Demontáž stávajícího venkovního rozvaděče (na fasádě)
VV
TS
P | 12 | 998741103 |  | Přesun hmot pro silnoproud stanovený z hmotnosti přesunovaného materiálu vodorovná dopravní vzdálenost do 50 m v objektech výšky přes 12 do 24 m | T | 0.103 | 0 |  |  |  | 0 |  | CS ÚRS 2020 01 |  | 2
PP |  |  |  | Přesun hmot pro silnoproud stanovený z hmotnosti přesunovaného materiálu vodorovná dopravní vzdálenost do 50 m v objektech výšky přes 12 do 24 m
VV
TS |  |  |  | 1. Ceny pro přesun hmot stanovený zhmotnosti přesunovaného materiálu se používají tehdy, pokud je možné určit hmotnost za celý stavební díl. Do této hmotnosti se započítává i hmotnost materiálů oceňovaných ve specifikaci. 2. Pokud nelze jednoznačně stanovit hmotnost přesunovaných materiálů, lze pro výpočet přesunu hmot použít orientačně procentní sazbu. Touto sazbou se vynásobí rozpočtové náklady za celý stavební díl včetně nákladů na materiál ve specifikacích. 3. Příplatek kcenám -1181 pro přesun prováděný bez použití mechanizace, tj. za ztížených podmínek, lze použít pouze pro hmotnost materiálu, která se tímto způsobem skutečně přemísťuje.
SD |  | HZS |  | Hodinové zúčtovací sazby
P | 14 | HZS2491 |  | Hodinové zúčtovací sazby profesí PSV zednické výpomoci a pomocné práce PSV dělník zednických výpomocí Stavební přípomoce (drážkování, začištění povrchů, vymalo | HOD | 30 | 0 |  |  |  | 0 |  | CS ÚRS 2020 01 |  | 2
PP |  |  |  | Hodinové zúčtovací sazby profesí PSV zednické výpomoci a pomocné práce PSV dělník zednických výpomocí Stavební přípomoce (drážkování, začištění povrchů, vymalování atd)
VV
TS
P | 15 | HZS4211 |  | Hodinové zúčtovací sazby ostatních profesí revizní a kontrolní činnost revizní technik | HOD | 10 | 0 |  |  |  | 0 |  | CS ÚRS 2020 01 |  | 2
PP |  |  |  | Hodinové zúčtovací sazby ostatních profesí revizní a kontrolní činnost revizní technik
VV
TS

## SO661-02
SŽDC05 |  |  |  | Soupis prací objektu | [10 empty] | 3
6
S | Stavba: | zm01-5313520020 |  | Rekonstrukce výpravní budovy v ŽST Písek | [6 empty] | E.2 |  | Aspe | 0,00 | 2
O | Objekt: | E.2 |  | Pozemní stavební objekty | [9 empty] | 15,00 | 2
Typ | Poř. číslo | Kód položky | Varianta | Název položky | MJ | Množství | Jednotková hmotnost | Celková hmotnost |  |  | Jednotková cena |  | Cenové soustavy | 21,00 | 2
Dodávka
[9 empty] | Jednotková | Celkem | Jednotková | Celkem |  |  |  | Počet položek s nulovou cenou
O1 |  | SO661-02 |  | Sanační opatření
SD |  | 2 |  | Zakládání
P | 1 | 281-6061 |  | Injektování zdiva proti vzlínající vlhkosti beztlakovou krémovou injektáží, cihelného zdiva, tloušťky do 500 mm | M | 211.96 | 0 |  |  |  | 0 |  | [bez vazby na CS] |  | 2
PP |  |  |  | Injektování zdiva proti vzlínající vlhkosti beztlakovou krémovou injektáží, cihelného zdiva, tloušťky do 500 mm
VV |  |  |  | 1.PP 31.30+8.20+12.40+12.40+14.40+14.92+8.40+34.78=136.800 [A] 21.92+11.70+11.90+29.64=75.160 [B] Celkem: 136.8+75.16=211.960 [C]
TS
SD |  | 62 |  | Úprava povrchů vnějších
P | 2 | 629995201 |  | Očištění vnějších ploch tryskáním křemičitým pískem sušeným | M2 | 107.123 | 0.024 |  |  |  | 0 |  | CS ÚRS 2020 01 |  | 2
PP |  |  |  | Očištění vnějších ploch tryskáním křemičitým pískem sušeným
VV |  |  |  | 'očištění odkopaných základů' 107.123=107.123 [A]
TS |  |  |  | 1. Povrchy z kamene přírodního tvrdého jsou např. ze žuly, z kamene měkkého např. z pískovce, vápence, travertinu apod. 2. Cenu 629 99-5215 lze použít i pro tryskání povrchu z lícových cihel.
SD |  | 711 |  | Izolace proti vodě, vlhkosti a plynům
P | 10 | 711161222 |  | Izolace proti zemní vlhkosti a beztlakové vodě nopovými fóliemi na ploše svislé S vrstva ochranná, odvětrávací a drenážní s nakašírovanou filtrační textilií výš | M2 | 107.123 | 0.000635 |  |  |  | 0 |  | CS ÚRS 2020 01 |  | 2
PP |  |  |  | Izolace proti zemní vlhkosti a beztlakové vodě nopovými fóliemi na ploše svislé S vrstva ochranná, odvětrávací a drenážní s nakašírovanou filtrační textilií výška nopku 8,0 mm, tl. fólie do 0,6 mm
VV |  |  |  | 107.123=107.123 [A]
TS
P | 11 | 711-212005 |  | Izolace proti netlakové vodě - nátěry a stěrky stěrka hydroizolační bitumenová, proti zemní vlhkosti, včetně penetrace | M2 | 107.123 | 0.0003 |  |  |  | 0 |  | [bez vazby na CS] |  | 2
PP |  |  |  | Izolace proti netlakové vodě - nátěry a stěrky stěrka hydroizolační bitumenová, proti zemní vlhkosti, včetně penetrace
VV |  |  |  | 107.123=107.123 [A]
TS
P | 12 | 711-212015 |  | Izolace proti netlakové vodě - nátěry a stěrky stěrka hydroizolační vyztužená tkaninou bitumenová, proti tlakové vodě | M2 | 107.123 | 0.0005 |  |  |  | 0 |  | [bez vazby na CS] |  | 2
PP |  |  |  | Izolace proti netlakové vodě - nátěry a stěrky stěrka hydroizolační vyztužená tkaninou bitumenová, proti tlakové vodě
VV |  |  |  | 107.123=107.123 [A]
TS
P | 13 | 998711102 |  | Přesun hmot pro izolace proti vodě, vlhkosti a plynům stanovený z hmotnosti přesunovaného materiálu vodorovná dopravní vzdálenost do 50 m v objektech výšky přes | T | 0.154 | 0 |  |  |  | 0 |  | CS ÚRS 2020 01 |  | 2
PP |  |  |  | Přesun hmot pro izolace proti vodě, vlhkosti a plynům stanovený z hmotnosti přesunovaného materiálu vodorovná dopravní vzdálenost do 50 m v objektech výšky přes 6 do 12 m
VV
TS |  |  |  | 1. Ceny pro přesun hmot stanovený zhmotnosti přesunovaného materiálu se používají tehdy, pokud je možné určit hmotnost za celý stavební díl. Do této hmotnosti se započítává i hmotnost materiálů oceňovaných ve specifikaci. 2. Pokud nelze jednoznačně stanovit hmotnost přesunovaných materiálů, lze pro výpočet přesunu hmot použít orientačně procentní sazbu. Touto sazbou se vynásobí rozpočtové náklady za celý stavební díl včetně nákladů na materiál ve specifikacích. 3. Příplatek kcenám -1181 pro přesun prováděný bez použití mechanizace, tj. za ztížených podmínek, lze použít pouze pro hmotnost materiálu, která se tímto způsobem skutečně přemísťuje.
SD |  | 9 |  | Ostatní konstrukce a práce, bourání
P | 3 | 985131311 |  | Očištění ploch stěn, rubu kleneb a podlah ruční dočištění ocelovými kartáči | M2 | 107.123 | 0 |  |  |  | 0 |  | CS ÚRS 2020 01 |  | 2
PP |  |  |  | Očištění ploch stěn, rubu kleneb a podlah ruční dočištění ocelovými kartáči
VV |  |  |  | 107.123=107.123 [A]
TS |  |  |  | 1. V cenách jsou započteny i náklady na dodání všech hmot. 2. V cenách očištění ploch pískem jsou započteny i náklady smetení písku dohromady nebo naložení na dopravní prostředek. 3. V cenách očištění ploch pískem nejsou započteny náklady na odvoz písku, které se oceňují cenami odvozu suti příslušného katalogu pro objekt, na kterém se práce provádí.
P | 4 | 985131411 |  | Očištění ploch stěn, rubu kleneb a podlah vysušení stlačeným vzduchem | M2 | 107.123 | 0 |  |  |  | 0 |  | CS ÚRS 2020 01 |  | 2
PP |  |  |  | Očištění ploch stěn, rubu kleneb a podlah vysušení stlačeným vzduchem
VV |  |  |  | 107.123=107.123 [A]
TS |  |  |  | 1. V cenách jsou započteny i náklady na dodání všech hmot. 2. V cenách očištění ploch pískem jsou započteny i náklady smetení písku dohromady nebo naložení na dopravní prostředek. 3. V cenách očištění ploch pískem nejsou započteny náklady na odvoz písku, které se oceňují cenami odvozu suti příslušného katalogu pro objekt, na kterém se práce provádí.
SD |  | 997 |  | Přesun sutě
P | 5 | 997013111 |  | Vnitrostaveništní doprava suti a vybouraných hmot vodorovně do 50 m svisle s použitím mechanizace pro budovy a haly výšky do 6 m | T | 2.571 | 0 |  |  |  | 0 |  | CS ÚRS 2020 01 |  | 2
PP |  |  |  | Vnitrostaveništní doprava suti a vybouraných hmot vodorovně do 50 m svisle s použitím mechanizace pro budovy a haly výšky do 6 m
VV
TS |  |  |  | 1. Vcenách -3111 až -3217 jsou započteny i náklady na: a) vodorovnou dopravu na uvedenou vzdálenost, b) svislou dopravu prouvedenou výšku budovy, c) naložení na vodorovný dopravní prostředek pro odvoz na skládku nebo meziskládku, d) náklady na rozhrnutí a urovnání suti na dopravním prostředku. 2. Jestliže se pro svislý přesun použije shoz nebo zařízení investora (např. výtah vbudově), užijí se pro ocenění vodorovné dopravy suti ceny -3111, 3151 a -3211 pro budovy a haly výšky do 6 m. 3. Montáž, demontáž a pronájem shozu se ocení cenami souboru cen 997 01-33 Shoz suti. 4. Ceny -3151 až -3162 lze použít vpřípadě, kdy dochází ke ztížení dopravy suti např. tím, že není možné instalovat jeřáb.
P | 6 | 997013501 |  | Odvoz suti a vybouraných hmot na skládku nebo meziskládku se složením, na vzdálenost do 1 km | T | 2.571 | 0 |  |  |  | 0 |  | CS ÚRS 2020 01 |  | 2
PP |  |  |  | Odvoz suti a vybouraných hmot na skládku nebo meziskládku se složením, na vzdálenost do 1 km
VV
TS |  |  |  | 1. Délka odvozu suti je vzdálenost od místa naložení suti na dopravní prostředek až po místo složení na určené skládce nebo meziskládce. 2. V ceně -3501 jsou započteny i náklady na složení suti na skládku nebo meziskládku. 3. Ceny jsou určeny pro odvoz suti na skládku nebo meziskládku jakýmkoliv způsobem silniční dopravy (i prostřednictvím kontejnerů). 4. Odvoz suti z meziskládky se oceňuje cenou 997 01-3511.
P | 7 | 997013509 |  | Odvoz suti a vybouraných hmot na skládku nebo meziskládku se složením, na vzdálenost Příplatek k ceně za každý další i započatý 1 km přes 1 km | T | 35.994 | 0 |  |  |  | 0 |  | CS ÚRS 2020 01 |  | 2
PP |  |  |  | Odvoz suti a vybouraných hmot na skládku nebo meziskládku se složením, na vzdálenost Příplatek k ceně za každý další i započatý 1 km přes 1 km
VV
TS |  |  |  | 1. Délka odvozu suti je vzdálenost od místa naložení suti na dopravní prostředek až po místo složení na určené skládce nebo meziskládce. 2. V ceně -3501 jsou započteny i náklady na složení suti na skládku nebo meziskládku. 3. Ceny jsou určeny pro odvoz suti na skládku nebo meziskládku jakýmkoliv způsobem silniční dopravy (i prostřednictvím kontejnerů). 4. Odvoz suti z meziskládky se oceňuje cenou 997 01-3511.
P | 8 | 997013631 |  | Poplatek za uložení stavebního odpadu na skládce (skládkovné) směsného stavebního a demoličního zatříděného do Katalogu odpadů pod kódem 17 09 04 | T | 2.571 | 0 |  |  |  | 0 |  | CS ÚRS 2020 01 |  | 2
PP |  |  |  | Poplatek za uložení stavebního odpadu na skládce (skládkovné) směsného stavebního a demoličního zatříděného do Katalogu odpadů pod kódem 17 09 04
VV
TS |  |  |  | 1. Ceny uvedené vsouboru cen je doporučeno upravit podle aktuálních cen místně příslušné skládky odpadů. 2. Uložení odpadů neuvedených vsouboru cen se oceňuje individuálně. 3. Vcenách je započítán poplatek za ukládaní odpadu dle zákona 185/2001 Sb. 4. Případné drcení stavebního odpadu lze ocenit souborem cen 997 00-60 Drcení stavebního odpadu zkatalogu 800-6 Demolice objektů.
SD |  | 998 |  | Přesun hmot
P | 9 | 998017002 |  | Přesun hmot pro budovy občanské výstavby, bydlení, výrobu a služby s omezením mechanizace vodorovná dopravní vzdálenost do 100 m pro budovy s jakoukoliv nosnou | T | 2.571 | 0 |  |  |  | 0 |  | CS ÚRS 2020 01 |  | 2
PP |  |  |  | Přesun hmot pro budovy občanské výstavby, bydlení, výrobu a služby s omezením mechanizace vodorovná dopravní vzdálenost do 100 m pro budovy s jakoukoliv nosnou konstrukcí výšky přes 6 do 12 m
VV
TS |  |  |  | 1. Ceny -7001 až -7006 lze použít vpřípadě, kdy dochází ke ztížení přesunu např. tím, že není možné instalovat jeřáb. 2. Kcenám -7001 až -7006 lze použít příplatky za zvětšený přesun -1014 až -1019, -2034 až -2039 nebo -2114 až 2119. 3. Jestliže pro svislý přesun používá zařízení investora (např. výtah vbudově), užijí se pro ocenění přesunu hmot ceny stanovené pro nejmenší výšku, tj. 6 m.

## SO661-03
SŽDC05 |  |  |  | Soupis prací objektu | [10 empty] | 3
6
S | Stavba: | zm01-5313520020 |  | Rekonstrukce výpravní budovy v ŽST Písek | [6 empty] | E.2 |  | Aspe | 0,00 | 2
O | Objekt: | E.2 |  | Pozemní stavební objekty | [9 empty] | 15,00 | 2
Typ | Poř. číslo | Kód položky | Varianta | Název položky | MJ | Množství | Jednotková hmotnost | Celková hmotnost |  |  | Jednotková cena |  | Cenové soustavy | 21,00 | 2
Dodávka
[9 empty] | Jednotková | Celkem | Jednotková | Celkem |  |  |  | Počet položek s nulovou cenou
O1 |  | SO661-03 |  | Zdravotechnika - kanalizace
SD |  | 721 |  | Zdravotechnika - vnitřní kanalizace
P | 1 | 721110806 |  | Demontáž potrubí z kameninových trub normálních nebo kyselinovzdorných přes 100 do DN 200 | M | 20 | 0 |  |  |  | 0 |  | CS ÚRS 2020 01 |  | 2
PP |  |  |  | Demontáž potrubí z kameninových trub normálních nebo kyselinovzdorných přes 100 do DN 200
VV
TS
P | 2 | 721110954 |  | Opravy odpadního potrubí kameninového vsazení odbočky do potrubí DN 200 | KUS | 2 | 0.03203 |  |  |  | 0 |  | CS ÚRS 2020 01 |  | 2
PP |  |  |  | Opravy odpadního potrubí kameninového vsazení odbočky do potrubí DN 200
VV
TS
P | 3 | 721110964 |  | Opravy odpadního potrubí kameninového propojení dosavadního potrubí DN 200 | KUS | 3 | 0.03743 |  |  |  | 0 |  | CS ÚRS 2020 01 |  | 2
PP |  |  |  | Opravy odpadního potrubí kameninového propojení dosavadního potrubí DN 200
VV
TS
P | 4 | 721140802 |  | Demontáž potrubí z litinových trub odpadních nebo dešťových do DN 100 | M | 60 | 0 |  |  |  | 0 |  | CS ÚRS 2020 01 |  | 2
PP |  |  |  | Demontáž potrubí z litinových trub odpadních nebo dešťových do DN 100
VV
TS
P | 5 | 721171808 |  | Demontáž potrubí z novodurových trub odpadních nebo připojovacích přes 75 do D 114 | M | 50 | 0 |  |  |  | 0 |  | CS ÚRS 2020 01 |  | 2
PP |  |  |  | Demontáž potrubí z novodurových trub odpadních nebo připojovacích přes 75 do D 114
VV
TS |  |  |  | 1. Demontáž plstěných pásů se oceňuje cenami souboru cen 722 18-18 Demontáž plstěných pásů z trub, části B 02.
P | 6 | 55166613 |  | trubka pro připojení WC s břitovým těsněním DN 110 | KUS | 7 | 0.00044 |  |  |  | 0 |  | CS ÚRS 2020 01 |  | 2
PP |  |  |  | trubka pro připojení WC s břitovým těsněním DN 110
VV
TS
P | 7 | 28619508 |  | korýtko nosné D 56 | M | 70 | 0.00021 |  |  |  | 0 |  | CS ÚRS 2020 01 |  | 2
PP |  |  |  | korýtko nosné D 56
VV
TS
P | 8 | 28619412 |  | koleno připojovací PE-HD 90° se zásuvným hrdlem D 110/90 | KUS | 5 | 0.00035 |  |  |  | 0 |  | CS ÚRS 2020 01 |  | 2
PP |  |  |  | koleno připojovací PE-HD 90° se zásuvným hrdlem D 110/90
VV
TS
P | 9 | 721173403 |  | Potrubí z trub PVC SN4 svodné (ležaté) DN 160 | M | 6 | 0.01232 |  |  |  | 0 |  | CS ÚRS 2020 01 |  | 2
PP |  |  |  | Potrubí z trub PVC SN4 svodné (ležaté) DN 160
VV
TS |  |  |  | 1. Cenami -3315 až -3317 se oceňuje svislé potrubí od střešního vtoku po čisticí kus.
P | 10 | 721173404 |  | Potrubí z trub PVC SN4 svodné (ležaté) DN 200 | M | 3 | 0.01975 |  |  |  | 0 |  | CS ÚRS 2020 01 |  | 2
PP |  |  |  | Potrubí z trub PVC SN4 svodné (ležaté) DN 200
VV
TS |  |  |  | 1. Cenami -3315 až -3317 se oceňuje svislé potrubí od střešního vtoku po čisticí kus.
P | 11 | 721174025 |  | Potrubí z trub polypropylenových odpadní (svislé) DN 110 | M | 120 | 0.00201 |  |  |  | 0 |  | CS ÚRS 2020 01 |  | 2
PP |  |  |  | Potrubí z trub polypropylenových odpadní (svislé) DN 110
VV
TS |  |  |  | 1. Cenami -4054 až -4057 se oceňuje svislé potrubí od střešního vtoku po čisticí kus. 2. Ochrany odpadního a připojovacího potrubí z plastových trub se oceňují cenami souboru cen 722 18- . . Ochrana potrubí, části A 02.
P | 12 | 721174042 |  | Potrubí z trub polypropylenových připojovací DN 40 | M | 20 | 0.00041 |  |  |  | 0 |  | CS ÚRS 2020 01 |  | 2
PP |  |  |  | Potrubí z trub polypropylenových připojovací DN 40
VV
TS |  |  |  | 1. Cenami -4054 až -4057 se oceňuje svislé potrubí od střešního vtoku po čisticí kus. 2. Ochrany odpadního a připojovacího potrubí z plastových trub se oceňují cenami souboru cen 722 18- . . Ochrana potrubí, části A 02.
P | 13 | 721174043 |  | Potrubí z trub polypropylenových připojovací DN 50 | M | 100 | 0.00048 |  |  |  | 0 |  | CS ÚRS 2020 01 |  | 2
PP |  |  |  | Potrubí z trub polypropylenových připojovací DN 50
VV
TS |  |  |  | 1. Cenami -4054 až -4057 se oceňuje svislé potrubí od střešního vtoku po čisticí kus. 2. Ochrany odpadního a připojovacího potrubí z plastových trub se oceňují cenami souboru cen 722 18- . . Ochrana potrubí, části A 02.
P | 14 | 721174045 |  | Potrubí z trub polypropylenových připojovací DN 110 | M | 20 | 0.00224 |  |  |  | 0 |  | CS ÚRS 2020 01 |  | 2
PP |  |  |  | Potrubí z trub polypropylenových připojovací DN 110
VV
TS |  |  |  | 1. Cenami -4054 až -4057 se oceňuje svislé potrubí od střešního vtoku po čisticí kus. 2. Ochrany odpadního a připojovacího potrubí z plastových trub se oceňují cenami souboru cen 722 18- . . Ochrana potrubí, části A 02.
P | 15 | 721175201 |  | Plastové potrubí odhlučněné třívrstvé připojovací DN 32 | M | 70 | 0.00038 |  |  |  | 0 |  | CS ÚRS 2020 01 |  | 2
PP |  |  |  | Plastové potrubí odhlučněné třívrstvé připojovací DN 32
VV
TS |  |  |  | 1. Cenami -5231 až -5237 se oceňuje svislé potrubí od střešního vtoku po čisticí kus. 2. Ochrany odpadního a připojovacího potrubí z plastových trub se oceňují cenami souboru cen 722 18- . . Ochrana potrubí, části A 02. 3. Ceny -5401 až -5431 se použijí v případě požadavku tlakového vedení nebo podtlakového odvodnění střechy ve spojení s položkami pro beztlakovou kanalizaci 721 17-5....Počet kusů se určí podle počtu hrdel na potrubí.
P | 16 | 28611085 |  | čistící kus odpadního systému tlumící zvuk DN 50 | KUS | 1 | 0.00013 |  |  |  | 0 |  | CS ÚRS 2020 01 |  | 2
PP |  |  |  | čistící kus odpadního systému tlumící zvuk DN 50
VV
TS
P | 17 | 28611944 |  | čistící kus kanalizační PVC DN 110 | KUS | 22 | 0.00086 |  |  |  | 0 |  | CS ÚRS 2020 01 |  | 2
PP |  |  |  | čistící kus kanalizační PVC DN 110
VV
TS
P | 18 | 28611606 |  | čistící kus kanalizační PVC DN 125 | KUS | 3 | 0.00077 |  |  |  | 0 |  | CS ÚRS 2020 01 |  | 2
PP |  |  |  | čistící kus kanalizační PVC DN 125
VV
TS
P | 19 | 28611608 |  | čistící kus kanalizační PVC DN 150 | KUS | 4 | 0.00138 |  |  |  | 0 |  | CS ÚRS 2020 01 |  | 2
PP |  |  |  | čistící kus kanalizační PVC DN 150
VV
TS
P | 20 | 721175222 |  | Plastové potrubí odhlučněné třívrstvé svodné (ležaté) DN 110 | M | 30 | 0.00181 |  |  |  | 0 |  | CS ÚRS 2020 01 |  | 2
PP |  |  |  | Plastové potrubí odhlučněné třívrstvé svodné (ležaté) DN 110
VV
TS |  |  |  | 1. Cenami -5231 až -5237 se oceňuje svislé potrubí od střešního vtoku po čisticí kus. 2. Ochrany odpadního a připojovacího potrubí z plastových trub se oceňují cenami souboru cen 722 18- . . Ochrana potrubí, části A 02. 3. Ceny -5401 až -5431 se použijí v případě požadavku tlakového vedení nebo podtlakového odvodnění střechy ve spojení s položkami pro beztlakovou kanalizaci 721 17-5....Počet kusů se určí podle počtu hrdel na potrubí.
P | 21 | 721175223 |  | Plastové potrubí odhlučněné třívrstvé svodné (ležaté) DN 125 | M | 50 | 0.00233 |  |  |  | 0 |  | CS ÚRS 2020 01 |  | 2
PP |  |  |  | Plastové potrubí odhlučněné třívrstvé svodné (ležaté) DN 125
VV
TS |  |  |  | 1. Cenami -5231 až -5237 se oceňuje svislé potrubí od střešního vtoku po čisticí kus. 2. Ochrany odpadního a připojovacího potrubí z plastových trub se oceňují cenami souboru cen 722 18- . . Ochrana potrubí, části A 02. 3. Ceny -5401 až -5431 se použijí v případě požadavku tlakového vedení nebo podtlakového odvodnění střechy ve spojení s položkami pro beztlakovou kanalizaci 721 17-5....Počet kusů se určí podle počtu hrdel na potrubí.
P | 22 | 721175224 |  | Plastové potrubí odhlučněné třívrstvé svodné (ležaté) DN 160 | M | 40 | 0.00358 |  |  |  | 0 |  | CS ÚRS 2020 01 |  | 2
PP |  |  |  | Plastové potrubí odhlučněné třívrstvé svodné (ležaté) DN 160
VV
TS |  |  |  | 1. Cenami -5231 až -5237 se oceňuje svislé potrubí od střešního vtoku po čisticí kus. 2. Ochrany odpadního a připojovacího potrubí z plastových trub se oceňují cenami souboru cen 722 18- . . Ochrana potrubí, části A 02. 3. Ceny -5401 až -5431 se použijí v případě požadavku tlakového vedení nebo podtlakového odvodnění střechy ve spojení s položkami pro beztlakovou kanalizaci 721 17-5....Počet kusů se určí podle počtu hrdel na potrubí.
P | 23 | 721211403 |  | Podlahové vpusti s vodorovným odtokem DN 50/75 s kulovým kloubem | KUS | 1 | 0.0009 |  |  |  | 0 |  | CS ÚRS 2020 01 |  | 2
PP |  |  |  | Podlahové vpusti s vodorovným odtokem DN 50/75 s kulovým kloubem
VV
TS
P | 24 | 721241102 |  | Lapače střešních splavenin litinové DN 125 | KUS | 4 | 0.02652 |  |  |  | 0 |  | CS ÚRS 2020 01 |  | 2
PP |  |  |  | Lapače střešních splavenin litinové DN 125
VV
TS
P | 25 | 721290111 |  | Zkouška těsnosti kanalizace v objektech vodou do DN 125 | M | 450 | 0 |  |  |  | 0 |  | CS ÚRS 2020 01 |  | 2
PP |  |  |  | Zkouška těsnosti kanalizace v objektech vodou do DN 125
VV
TS |  |  |  | 1. V ceně -0123 není započteno dodání média; jeho dodávka se oceňuje ve specifikaci.
P | 26 | 721300922 |  | Pročištění ležatých svodů do DN 300 | M | 150 | 0 |  |  |  | 0 |  | CS ÚRS 2020 01 |  | 2
PP |  |  |  | Pročištění ležatých svodů do DN 300
VV
TS
P | 27 | 721300932 |  | Pročištění šikmého připojovacího potrubí do DN 100 | M | 10 | 0 |  |  |  | 0 |  | CS ÚRS 2020 01 |  | 2
PP |  |  |  | Pročištění šikmého připojovacího potrubí do DN 100
VV
TS
P | 28 | 721300942 |  | Pročištění lapačů střešních splavenin | KUS | 4 | 0 |  |  |  | 0 |  | CS ÚRS 2020 01 |  | 2
PP |  |  |  | Pročištění lapačů střešních splavenin
VV
TS
P | 29 | 721-R.pol.2 |  | Nástavec větrací z PVC D125, délky 990mm | KUS | 11 | 0 |  |  |  | 0 |  | [bez vazby na CS] |  | 2
PP |  |  |  | Nástavec větrací z PVC D125, délky 990mm
VV
TS
P | 30 | 721274103 |  | Ventily přivzdušňovací odpadních potrubí venkovní DN 110 | KUS | 2 | 0.00051 |  |  |  | 0 |  | CS ÚRS 2020 01 |  | 2
PP |  |  |  | Ventily přivzdušňovací odpadních potrubí venkovní DN 110
VV
TS
P | 31 | 721-R.pol.1 |  | Vyměření přípojek na potrubí vyvedení a upevnění odpadních výpustek DN 32 | KUS | 43 | 0 |  |  |  | 0 |  | [bez vazby na CS] |  | 2
PP |  |  |  | Vyměření přípojek na potrubí vyvedení a upevnění odpadních výpustek DN 32
VV
TS |  |  |  | 1. Cenami lze oceňovat i vyvedení a upevnění odpadních výpustek ke strojům a zařízením. 2. Potrubí odpadních výpustek se oceňují cenami souboru cen 721 17- . . Potrubí zplastových trub, části A 01.
P | 32 | 721194104 |  | Vyměření přípojek na potrubí vyvedení a upevnění odpadních výpustek DN 40 | KUS | 33 | 0 |  |  |  | 0 |  | CS ÚRS 2020 01 |  | 2
PP |  |  |  | Vyměření přípojek na potrubí vyvedení a upevnění odpadních výpustek DN 40
VV
TS |  |  |  | 1. Cenami lze oceňovat i vyvedení a upevnění odpadních výpustek ke strojům a zařízením. 2. Potrubí odpadních výpustek se oceňují cenami souboru cen 721 17- . . Potrubí zplastových trub, části A 01.
P | 33 | 721194105 |  | Vyměření přípojek na potrubí vyvedení a upevnění odpadních výpustek DN 50 | KUS | 24 | 0 |  |  |  | 0 |  | CS ÚRS 2020 01 |  | 2
PP |  |  |  | Vyměření přípojek na potrubí vyvedení a upevnění odpadních výpustek DN 50
VV
TS |  |  |  | 1. Cenami lze oceňovat i vyvedení a upevnění odpadních výpustek ke strojům a zařízením. 2. Potrubí odpadních výpustek se oceňují cenami souboru cen 721 17- . . Potrubí zplastových trub, části A 01.
P | 34 | 721194109 |  | Vyměření přípojek na potrubí vyvedení a upevnění odpadních výpustek DN 100 | KUS | 14 | 0 |  |  |  | 0 |  | CS ÚRS 2020 01 |  | 2
PP |  |  |  | Vyměření přípojek na potrubí vyvedení a upevnění odpadních výpustek DN 100
VV
TS |  |  |  | 1. Cenami lze oceňovat i vyvedení a upevnění odpadních výpustek ke strojům a zařízením. 2. Potrubí odpadních výpustek se oceňují cenami souboru cen 721 17- . . Potrubí zplastových trub, části A 01.
P | 35 | 721-R.pol.3 |  | Zkouška těsnosti kanalizace v objektech kouřen DN 250 nebo DN 300 | M | 450 | 0 |  |  |  | 0 |  | [bez vazby na CS] |  | 2
PP |  |  |  | Zkouška těsnosti kanalizace v objektech kouřen DN 250 nebo DN 300
VV
TS |  |  |  | 1. V ceně -0123 není započteno dodání média; jeho dodávka se oceňuje ve specifikaci.
P | 36 | 721290822 |  | Vnitrostaveništní přemístění vybouraných (demontovaných) hmot vnitřní kanalizace vodorovně do 100 m v objektech výšky přes 6 do 12 m | T | 1.528 | 0 |  |  |  | 0 |  | CS ÚRS 2020 01 |  | 2
PP |  |  |  | Vnitrostaveništní přemístění vybouraných (demontovaných) hmot vnitřní kanalizace vodorovně do 100 m v objektech výšky přes 6 do 12 m
VV
TS
SD |  | HZS |  | Hodinové zúčtovací sazby
P | 37 | HZS2491 |  | Hodinové zúčtovací sazby profesí PSV zednické výpomoci a pomocné práce PSV dělník zednických výpomocí | HOD | 60 | 0 |  |  |  | 0 |  | CS ÚRS 2020 01 |  | 2
PP |  |  |  | Hodinové zúčtovací sazby profesí PSV zednické výpomoci a pomocné práce PSV dělník zednických výpomocí
VV
TS

## SO661-04
SŽDC05 |  |  |  | Soupis prací objektu | [10 empty] | 3
6
S | Stavba: | zm01-5313520020 |  | Rekonstrukce výpravní budovy v ŽST Písek | [6 empty] | E.2 |  | Aspe | 0,00 | 2
O | Objekt: | E.2 |  | Pozemní stavební objekty | [9 empty] | 15,00 | 2
Typ | Poř. číslo | Kód položky | Varianta | Název položky | MJ | Množství | Jednotková hmotnost | Celková hmotnost |  |  | Jednotková cena |  | Cenové soustavy | 21,00 | 2
Dodávka
[9 empty] | Jednotková | Celkem | Jednotková | Celkem |  |  |  | Počet položek s nulovou cenou
O1 |  | SO661-04 |  | Ústřední topení
SD |  | 722 |  | Zdravotechnika - vnitřní vodovod
P | 7 | 722181251 |  | Ochrana potrubí termoizolačními trubicemi z pěnového polyetylenu PE přilepenými v příčných a podélných spojích, tloušťky izolace přes 20 do 25 mm, vnitřního prů | M | 451 | 0.0002 |  |  |  | 0 |  | CS ÚRS 2020 01 |  | 2
PP |  |  |  | Ochrana potrubí termoizolačními trubicemi z pěnového polyetylenu PE přilepenými v příčných a podélných spojích, tloušťky izolace přes 20 do 25 mm, vnitřního průměru izolace DN do 22 mm
VV |  |  |  | DN 15 375.00=375.000 [A] DN 18 38.00=38.000 [B] DN 22 38.00=38.000 [C] Celkem: 375+38+38=451.000 [D]
TS |  |  |  | 1. Vcenách -1211 až -1256 jsou započteny i náklady na dodání tepelně izolačních trubic.
P | 8 | 722181252 |  | Ochrana potrubí termoizolačními trubicemi z pěnového polyetylenu PE přilepenými v příčných a podélných spojích, tloušťky izolace přes 20 do 25 mm, vnitřního prů | M | 122 | 0.00024 |  |  |  | 0 |  | CS ÚRS 2020 01 |  | 2
PP |  |  |  | Ochrana potrubí termoizolačními trubicemi z pěnového polyetylenu PE přilepenými v příčných a podélných spojích, tloušťky izolace přes 20 do 25 mm, vnitřního průměru izolace DN přes 22 do 45 mm
VV |  |  |  | DN 28 30.00=30.000 [A] DN 35 92.00=92.000 [B] Celkem: 30+92=122.000 [C]
TS |  |  |  | 1. Vcenách -1211 až -1256 jsou započteny i náklady na dodání tepelně izolačních trubic.
P | 9 | 998722102 |  | Přesun hmot pro vnitřní vodovod stanovený z hmotnosti přesunovaného materiálu vodorovná dopravní vzdálenost do 50 m v objektech výšky přes 6 do 12 m | T | 0.119 | 0 |  |  |  | 0 |  | CS ÚRS 2020 01 |  | 2
PP |  |  |  | Přesun hmot pro vnitřní vodovod stanovený z hmotnosti přesunovaného materiálu vodorovná dopravní vzdálenost do 50 m v objektech výšky přes 6 do 12 m
VV
TS |  |  |  | 1. Ceny pro přesun hmot stanovený zhmotnosti přesunovaného materiálu se používají tehdy, pokud je možné určit hmotnost za celý stavební díl. Do této hmotnosti se započítává i hmotnost materiálů oceňovaných ve specifikaci. 2. Pokud nelze jednoznačně stanovit hmotnost přesunovaných materiálů, lze pro výpočet přesunu hmot použít orientačně procentní sazbu. Touto sazbou se vynásobí rozpočtové náklady za celý stavební díl včetně nákladů na materiál ve specifikacích. 3. Příplatek kcenám -2181 pro přesun prováděný bez použití mechanizace, tj. za ztížených podmínek, lze použít pouze pro hmotnost materiálu, která se tímto způsobem skutečně přemísťuje.
SD |  | 731 |  | Ústřední vytápění - kotelny
P | 10 | 731-R.pol.1 |  | Montáž zařízení kotelny dle specifikace PD | SOBOR | 1 | 0 |  |  |  | 0 |  | [bez vazby na CS] |  | 2
PP |  |  |  | Montáž zařízení kotelny dle specifikace PD
VV
TS
P | 11 | 731-R.pol.2 |  | Zařízení dle specifikace kotle vč.řízení + koaxiální odkouření DN125/80 | SOUBOR | 1 | 0 |  |  |  | 0 |  | [bez vazby na CS] |  | 2
PP |  |  |  | Zařízení dle specifikace kotle vč.řízení + koaxiální odkouření DN125/80
VV
TS
P | 12 | 731341140 |  | Hadice napouštěcí pryžové O 20/28 | M | 16 | 0.00053 |  |  |  | 0 |  | CS ÚRS 2020 01 |  | 2
PP |  |  |  | Hadice napouštěcí pryžové O 20/28
VV
TS
P | 13 | 998731102 |  | Přesun hmot pro kotelny stanovený z hmotnosti přesunovaného materiálu vodorovná dopravní vzdálenost do 50 m v objektech výšky přes 6 do 12 m | T | 0.008 | 0 |  |  |  | 0 |  | CS ÚRS 2020 01 |  | 2
PP |  |  |  | Přesun hmot pro kotelny stanovený z hmotnosti přesunovaného materiálu vodorovná dopravní vzdálenost do 50 m v objektech výšky přes 6 do 12 m
VV
TS |  |  |  | 1. Ceny pro přesun hmot stanovený zhmotnosti přesunovaného materiálu se používají tehdy, pokud je možné určit hmotnost za celý stavební díl. Do této hmotnosti se započítává i hmotnost materiálů oceňovaných ve specifikaci. 2. Pokud nelze jednoznačně stanovit hmotnost přesunovaných materiálů, lze pro výpočet přesunu hmot použít orientačně procentní sazbu. Touto sazbou se vynásobí rozpočtové náklady za celý stavební díl včetně nákladů na materiál ve specifikacích. 3. Příplatek k cenám -1181 pro přesun prováděný bez použití mechanizace, tj. za ztížených podmínek, lze použít pouze pro hmotnost materiálu, která se tímto způsobem skutečně přemísťuje.
SD |  | 733 |  | Ústřední vytápění - rozvodné potrubí
P | 14 | 733223102 |  | Potrubí z trubek měděných tvrdých spojovaných měkkým pájením O 15/1 | M | 640 | 0.00046 |  |  |  | 0 |  | CS ÚRS 2020 01 |  | 2
PP |  |  |  | Potrubí z trubek měděných tvrdých spojovaných měkkým pájením O 15/1
VV
TS
P | 15 | 733223103 |  | Potrubí z trubek měděných tvrdých spojovaných měkkým pájením O 18/1 | M | 152 | 0.00057 |  |  |  | 0 |  | CS ÚRS 2020 01 |  | 2
PP |  |  |  | Potrubí z trubek měděných tvrdých spojovaných měkkým pájením O 18/1
VV
TS
P | 16 | 733223104 |  | Potrubí z trubek měděných tvrdých spojovaných měkkým pájením O 22/1 | M | 41 | 0.0007 |  |  |  | 0 |  | CS ÚRS 2020 01 |  | 2
PP |  |  |  | Potrubí z trubek měděných tvrdých spojovaných měkkým pájením O 22/1
VV
TS
P | 17 | 733223105 |  | Potrubí z trubek měděných tvrdých spojovaných měkkým pájením O 28/1,5 | M | 30 | 0.00127 |  |  |  | 0 |  | CS ÚRS 2020 01 |  | 2
PP |  |  |  | Potrubí z trubek měděných tvrdých spojovaných měkkým pájením O 28/1,5
VV
TS
P | 18 | 733223106 |  | Potrubí z trubek měděných tvrdých spojovaných měkkým pájením O 35/1,5 | M | 92 | 0.00159 |  |  |  | 0 |  | CS ÚRS 2020 01 |  | 2
PP |  |  |  | Potrubí z trubek měděných tvrdých spojovaných měkkým pájením O 35/1,5
VV
TS
P | 19 | 733291101 |  | Zkoušky těsnosti potrubí z trubek měděných O do 35/1,5 | M | 955 | 0 |  |  |  | 0 |  | CS ÚRS 2020 01 |  | 2
PP |  |  |  | Zkoušky těsnosti potrubí z trubek měděných O do 35/1,5
VV
TS
P | 20 | 733291905 |  | Opravy rozvodů potrubí z trubek měděných propojení potrubí O 28/1,5 | KUS | 48 | 2e-05 |  |  |  | 0 |  | CS ÚRS 2020 01 |  | 2
PP |  |  |  | Opravy rozvodů potrubí z trubek měděných propojení potrubí O 28/1,5
VV
TS
P | 21 | 998733102 |  | Přesun hmot pro rozvody potrubí stanovený z hmotnosti přesunovaného materiálu vodorovná dopravní vzdálenost do 50 m v objektech výšky přes 6 do 12 m | T | 0.595 | 0 |  |  |  | 0 |  | CS ÚRS 2020 01 |  | 2
PP |  |  |  | Přesun hmot pro rozvody potrubí stanovený z hmotnosti přesunovaného materiálu vodorovná dopravní vzdálenost do 50 m v objektech výšky přes 6 do 12 m
VV
TS |  |  |  | 1. Ceny pro přesun hmot stanovený zhmotnosti přesunovaného materiálu se používají tehdy, pokud je možné určit hmotnost za celý stavební díl. Do této hmotnosti se započítává i hmotnost materiálů oceňovaných ve specifikaci. 2. Pokud nelze jednoznačně stanovit hmotnost přesunovaných materiálů, lze pro výpočet přesunu hmot použít orientačně procentní sazbu. Touto sazbou se vynásobí rozpočtové náklady za celý stavební díl včetně nákladů na materiál ve specifikacích. 3. Příplatek kcenám -3181 pro přesun prováděný bez použití mechanizace, tj. za ztížených podmínek, lze použít pouze pro hmotnost materiálu, která se tímto způsobem skutečně přemísťuje.
SD |  | 734 |  | Ústřední vytápění - armatury
P | 22 | 734220101 |  | Ventily regulační závitové vyvažovací přímé PN 20 do 100°C G 3/4 | KUS | 1 | 0.00052 |  |  |  | 0 |  | CS ÚRS 2020 01 |  | 2
PP |  |  |  | Ventily regulační závitové vyvažovací přímé PN 20 do 100°C G 3/4
VV |  |  |  | DN 15 vč.izolace 1.00=1.000 [A]
TS |  |  |  | 1. Vcenách -0101 až -0105 nejsou započteny náklady na dodávku a montáž měřící a vypouštěcí armatury.Tyto se oceňují samostatně souborem cen 734 49 1101 až -1105.
P | 23 | 734222812 |  | Ventily regulační závitové termostatické, s hlavicí ručního ovládání PN 16 do 110°C přímé chromované G 1/2 | KUS | 60 | 0.00029 |  |  |  | 0 |  | CS ÚRS 2020 01 |  | 2
PP |  |  |  | Ventily regulační závitové termostatické, s hlavicí ručního ovládání PN 16 do 110°C přímé chromované G 1/2
VV
TS |  |  |  | 1. Vcenách -0101 až -0105 nejsou započteny náklady na dodávku a montáž měřící a vypouštěcí armatury.Tyto se oceňují samostatně souborem cen 734 49 1101 až -1105.
P | 24 | 734261333 |  | Šroubení topenářské PN 16 do 120°C rohové G 1/2 | KUS | 60 | 0.00027 |  |  |  | 0 |  | CS ÚRS 2020 01 |  | 2
PP |  |  |  | Šroubení topenářské PN 16 do 120°C rohové G 1/2
VV
TS
P | 25 | 734291123 |  | Ostatní armatury kohouty plnicí a vypouštěcí PN 10 do 90°C G 1/2 | KUS | 16 | 0.00022 |  |  |  | 0 |  | CS ÚRS 2020 01 |  | 2
PP |  |  |  | Ostatní armatury kohouty plnicí a vypouštěcí PN 10 do 90°C G 1/2
VV
TS
P | 26 | 734291263 |  | Ostatní armatury filtry závitové PN 30 do 110°C přímé s vnitřními závity G 3/4 | KUS | 6 | 0.00033 |  |  |  | 0 |  | CS ÚRS 2020 01 |  | 2
PP |  |  |  | Ostatní armatury filtry závitové PN 30 do 110°C přímé s vnitřními závity G 3/4
VV
TS
P | 27 | 734291265 |  | Ostatní armatury filtry závitové PN 30 do 110°C přímé s vnitřními závity G 1 1/4 | KUS | 2 | 0.00124 |  |  |  | 0 |  | CS ÚRS 2020 01 |  | 2
PP |  |  |  | Ostatní armatury filtry závitové PN 30 do 110°C přímé s vnitřními závity G 1 1/4
VV
TS
P | 28 | 734292713 |  | Ostatní armatury kulové kohouty PN 42 do 185°C přímé vnitřní závit G 1/2 | KUS | 2 | 0.00021 |  |  |  | 0 |  | CS ÚRS 2020 01 |  | 2
PP |  |  |  | Ostatní armatury kulové kohouty PN 42 do 185°C přímé vnitřní závit G 1/2
VV
TS
P | 29 | 734292714 |  | Ostatní armatury kulové kohouty PN 42 do 185°C přímé vnitřní závit G 3/4 | KUS | 12 | 0.00034 |  |  |  | 0 |  | CS ÚRS 2020 01 |  | 2
PP |  |  |  | Ostatní armatury kulové kohouty PN 42 do 185°C přímé vnitřní závit G 3/4
VV
TS
P | 30 | 734292715 |  | Ostatní armatury kulové kohouty PN 42 do 185°C přímé vnitřní závit G 1 | KUS | 16 | 0.0005 |  |  |  | 0 |  | CS ÚRS 2020 01 |  | 2
PP |  |  |  | Ostatní armatury kulové kohouty PN 42 do 185°C přímé vnitřní závit G 1
VV
TS
P | 31 | 734292716 |  | Ostatní armatury kulové kohouty PN 42 do 185°C přímé vnitřní závit G 1 1/4 | KUS | 4 | 0.0007 |  |  |  | 0 |  | CS ÚRS 2020 01 |  | 2
PP |  |  |  | Ostatní armatury kulové kohouty PN 42 do 185°C přímé vnitřní závit G 1 1/4
VV
TS
P | 32 | 734412112 |  | Teploměry technické kompaktní měřiče tepla jmenovitý průtok Qn (m3/h) 1,5 1/2" | KUS | 1 | 0.002 |  |  |  | 0 |  | CS ÚRS 2020 01 |  | 2
PP |  |  |  | Teploměry technické kompaktní měřiče tepla jmenovitý průtok Qn (m3/h) 1,5 1/2"
VV
TS
P | 33 | 734-R.pol.1 |  | Připojovací souprava koupelnového tělesa rohová dvoutrubková DN 15, HM ventil a šroubení, T hlavice | SOUBOR | 6 | 0.00027 |  |  |  | 0 |  | CS ÚRS 2020 01 |  | 2
PP |  |  |  | Připojovací souprava koupelnového tělesa rohová dvoutrubková DN 15, HM ventil a šroubení, T hlavice
VV
TS |  |  |  | 1. Vcenách -0101 až -0105 nejsou započteny náklady na dodávku a montáž měřící a vypouštěcí armatury.Tyto se oceňují samostatně souborem cen 734 49 1101 až -1105.
P | 34 | 734-R.pol.2 |  | Klapka zpětná vodorovná DN 20 | KUS | 6 | 0 |  |  |  | 0 |  | [bez vazby na CS] |  | 2
PP |  |  |  | Klapka zpětná vodorovná DN 20
VV
TS
P | 35 | 734-R.pol3 |  | Klapka zpětná vodorovná DN 25 | KUS | 2 | 0 |  |  |  | 0 |  | [bez vazby na CS] |  | 2
PP |  |  |  | Klapka zpětná vodorovná DN 25
VV
TS
P | 36 | 998734102 |  | Přesun hmot pro armatury stanovený z hmotnosti přesunovaného materiálu vodorovná dopravní vzdálenost do 50 m v objektech výšky přes 6 do 12 m | T | 0.061 | 0 |  |  |  | 0 |  | CS ÚRS 2020 01 |  | 2
PP |  |  |  | Přesun hmot pro armatury stanovený z hmotnosti přesunovaného materiálu vodorovná dopravní vzdálenost do 50 m v objektech výšky přes 6 do 12 m
VV
TS |  |  |  | 1. Ceny pro přesun hmot stanovený zhmotnosti přesunovaného materiálu se používají tehdy, pokud je možné určit hmotnost za celý stavební díl. Do této hmotnosti se započítává i hmotnost materiálů oceňovaných ve specifikaci. 2. Pokud nelze jednoznačně stanovit hmotnost přesunovaných materiálů, lze pro výpočet přesunu hmot použít orientačně procentní sazbu. Touto sazbou se vynásobí rozpočtové náklady za celý stavební díl včetně nákladů na materiál ve specifikacích. 3. Příplatek kcenám -4181 pro přesun prováděný bez použití mechanizace, tj. za ztížených podmínek, lze použít pouze pro hmotnost materiálu, která se tímto způsobem skutečně přemísťuje.
SD |  | 735 |  | Ústřední vytápění - otopná tělesa
P | 37 | 735152171 |  | Otopná tělesa panelová VK jednodesková PN 1,0 MPa, T do 110°C bez přídavné přestupní plochy výšky tělesa 600 mm stavební délky / výkonu 400 mm / 242 W | KUS | 1 | 0.0072 |  |  |  | 0 |  | CS ÚRS 2020 01 |  | 2
PP |  |  |  | Otopná tělesa panelová VK jednodesková PN 1,0 MPa, T do 110°C bez přídavné přestupní plochy výšky tělesa 600 mm stavební délky / výkonu 400 mm / 242 W
VV
TS
P | 38 | 735152172 |  | Otopná tělesa panelová VK jednodesková PN 1,0 MPa, T do 110°C bez přídavné přestupní plochy výšky tělesa 600 mm stavební délky / výkonu 500 mm / 302 W | KUS | 2 | 0.0084 |  |  |  | 0 |  | CS ÚRS 2020 01 |  | 2
PP |  |  |  | Otopná tělesa panelová VK jednodesková PN 1,0 MPa, T do 110°C bez přídavné přestupní plochy výšky tělesa 600 mm stavební délky / výkonu 500 mm / 302 W
VV
TS
P | 39 | 735152173 |  | Otopná tělesa panelová VK jednodesková PN 1,0 MPa, T do 110°C bez přídavné přestupní plochy výšky tělesa 600 mm stavební délky / výkonu 600 mm / 362 W | KUS | 1 | 0.00964 |  |  |  | 0 |  | CS ÚRS 2020 01 |  | 2
PP |  |  |  | Otopná tělesa panelová VK jednodesková PN 1,0 MPa, T do 110°C bez přídavné přestupní plochy výšky tělesa 600 mm stavební délky / výkonu 600 mm / 362 W
VV
TS
P | 40 | 735152174 |  | Otopná tělesa panelová VK jednodesková PN 1,0 MPa, T do 110°C bez přídavné přestupní plochy výšky tělesa 600 mm stavební délky / výkonu 700 mm / 423 W | KUS | 3 | 0.01088 |  |  |  | 0 |  | CS ÚRS 2020 01 |  | 2
PP |  |  |  | Otopná tělesa panelová VK jednodesková PN 1,0 MPa, T do 110°C bez přídavné přestupní plochy výšky tělesa 600 mm stavební délky / výkonu 700 mm / 423 W
VV
TS
P | 41 | 735152175 |  | Otopná tělesa panelová VK jednodesková PN 1,0 MPa, T do 110°C bez přídavné přestupní plochy výšky tělesa 600 mm stavební délky / výkonu 800 mm / 483 W | KUS | 1 | 0.01212 |  |  |  | 0 |  | CS ÚRS 2020 01 |  | 2
PP |  |  |  | Otopná tělesa panelová VK jednodesková PN 1,0 MPa, T do 110°C bez přídavné přestupní plochy výšky tělesa 600 mm stavební délky / výkonu 800 mm / 483 W
VV
TS
P | 42 | 735152176 |  | Otopná tělesa panelová VK jednodesková PN 1,0 MPa, T do 110°C bez přídavné přestupní plochy výšky tělesa 600 mm stavební délky / výkonu 900 mm / 544 W | KUS | 2 | 0.01336 |  |  |  | 0 |  | CS ÚRS 2020 01 |  | 2
PP |  |  |  | Otopná tělesa panelová VK jednodesková PN 1,0 MPa, T do 110°C bez přídavné přestupní plochy výšky tělesa 600 mm stavební délky / výkonu 900 mm / 544 W
VV
TS
P | 43 | 735152373 |  | Otopná tělesa panelová VK dvoudesková PN 1,0 MPa, T do 110°C bez přídavné přestupní plochy výšky tělesa 600 mm stavební délky / výkonu 600 mm / 587 W | KUS | 1 | 0.01708 |  |  |  | 0 |  | CS ÚRS 2020 01 |  | 2
PP |  |  |  | Otopná tělesa panelová VK dvoudesková PN 1,0 MPa, T do 110°C bez přídavné přestupní plochy výšky tělesa 600 mm stavební délky / výkonu 600 mm / 587 W
VV
TS
P | 44 | 735152471 |  | Otopná tělesa panelová VK dvoudesková PN 1,0 MPa, T do 110°C s jednou přídavnou přestupní plochou výšky tělesa 600 mm stavební délky / výkonu 400 mm / 515 W | KUS | 2 | 0.0134 |  |  |  | 0 |  | CS ÚRS 2020 01 |  | 2
PP |  |  |  | Otopná tělesa panelová VK dvoudesková PN 1,0 MPa, T do 110°C s jednou přídavnou přestupní plochou výšky tělesa 600 mm stavební délky / výkonu 400 mm / 515 W
VV
TS
P | 45 | 735152472 |  | Otopná tělesa panelová VK dvoudesková PN 1,0 MPa, T do 110°C s jednou přídavnou přestupní plochou výšky tělesa 600 mm stavební délky / výkonu 500 mm / 644 W | KUS | 4 | 0.01655 |  |  |  | 0 |  | CS ÚRS 2020 01 |  | 2
PP |  |  |  | Otopná tělesa panelová VK dvoudesková PN 1,0 MPa, T do 110°C s jednou přídavnou přestupní plochou výšky tělesa 600 mm stavební délky / výkonu 500 mm / 644 W
VV
TS
P | 46 | 735152473 |  | Otopná tělesa panelová VK dvoudesková PN 1,0 MPa, T do 110°C s jednou přídavnou přestupní plochou výšky tělesa 600 mm stavební délky / výkonu 600 mm / 773 W | KUS | 4 | 0.01942 |  |  |  | 0 |  | CS ÚRS 2020 01 |  | 2
PP |  |  |  | Otopná tělesa panelová VK dvoudesková PN 1,0 MPa, T do 110°C s jednou přídavnou přestupní plochou výšky tělesa 600 mm stavební délky / výkonu 600 mm / 773 W
VV
TS
P | 47 | 735152474 |  | Otopná tělesa panelová VK dvoudesková PN 1,0 MPa, T do 110°C s jednou přídavnou přestupní plochou výšky tělesa 600 mm stavební délky / výkonu 700 mm / 902 W | KUS | 5 | 0.02229 |  |  |  | 0 |  | CS ÚRS 2020 01 |  | 2
PP |  |  |  | Otopná tělesa panelová VK dvoudesková PN 1,0 MPa, T do 110°C s jednou přídavnou přestupní plochou výšky tělesa 600 mm stavební délky / výkonu 700 mm / 902 W
VV
TS
P | 48 | 735152475 |  | Otopná tělesa panelová VK dvoudesková PN 1,0 MPa, T do 110°C s jednou přídavnou přestupní plochou výšky tělesa 600 mm stavební délky / výkonu 800 mm / 1030 W | KUS | 11 | 0.02516 |  |  |  | 0 |  | CS ÚRS 2020 01 |  | 2
PP |  |  |  | Otopná tělesa panelová VK dvoudesková PN 1,0 MPa, T do 110°C s jednou přídavnou přestupní plochou výšky tělesa 600 mm stavební délky / výkonu 800 mm / 1030 W
VV
TS
P | 49 | 735152476 |  | Otopná tělesa panelová VK dvoudesková PN 1,0 MPa, T do 110°C s jednou přídavnou přestupní plochou výšky tělesa 600 mm stavební délky / výkonu 900 mm / 1159 W | KUS | 3 | 0.02803 |  |  |  | 0 |  | CS ÚRS 2020 01 |  | 2
PP |  |  |  | Otopná tělesa panelová VK dvoudesková PN 1,0 MPa, T do 110°C s jednou přídavnou přestupní plochou výšky tělesa 600 mm stavební délky / výkonu 900 mm / 1159 W
VV
TS
P | 50 | 735152477 |  | Otopná tělesa panelová VK dvoudesková PN 1,0 MPa, T do 110°C s jednou přídavnou přestupní plochou výšky tělesa 600 mm stavební délky / výkonu 1000 mm / 1288 W | KUS | 5 | 0.0309 |  |  |  | 0 |  | CS ÚRS 2020 01 |  | 2
PP |  |  |  | Otopná tělesa panelová VK dvoudesková PN 1,0 MPa, T do 110°C s jednou přídavnou přestupní plochou výšky tělesa 600 mm stavební délky / výkonu 1000 mm / 1288 W
VV
TS
P | 51 | 735152576 |  | Otopná tělesa panelová VK dvoudesková PN 1,0 MPa, T do 110°C se dvěma přídavnými přestupními plochami výšky tělesa 600 mm stavební délky / výkonu 900 mm / 1511 | KUS | 9 | 0.03154 |  |  |  | 0 |  | CS ÚRS 2020 01 |  | 2
PP |  |  |  | Otopná tělesa panelová VK dvoudesková PN 1,0 MPa, T do 110°C se dvěma přídavnými přestupními plochami výšky tělesa 600 mm stavební délky / výkonu 900 mm / 1511 W
VV
TS
P | 52 | 735152577 |  | Otopná tělesa panelová VK dvoudesková PN 1,0 MPa, T do 110°C se dvěma přídavnými přestupními plochami výšky tělesa 600 mm stavební délky / výkonu 1000 mm / 1679 | KUS | 4 | 0.0348 |  |  |  | 0 |  | CS ÚRS 2020 01 |  | 2
PP |  |  |  | Otopná tělesa panelová VK dvoudesková PN 1,0 MPa, T do 110°C se dvěma přídavnými přestupními plochami výšky tělesa 600 mm stavební délky / výkonu 1000 mm / 1679 W
VV
TS
P | 53 | 735152579 |  | Otopná tělesa panelová VK dvoudesková PN 1,0 MPa, T do 110°C se dvěma přídavnými přestupními plochami výšky tělesa 600 mm stavební délky / výkonu 1200 mm / 2015 | KUS | 1 | 0.04132 |  |  |  | 0 |  | CS ÚRS 2020 01 |  | 2
PP |  |  |  | Otopná tělesa panelová VK dvoudesková PN 1,0 MPa, T do 110°C se dvěma přídavnými přestupními plochami výšky tělesa 600 mm stavební délky / výkonu 1200 mm / 2015 W
VV
TS
P | 54 | 735152678 |  | Otopná tělesa panelová VK třídesková PN 1,0 MPa, T do 110°C se třemi přídavnými přestupními plochami výšky tělesa 600 mm stavební délky / výkonu 1100 mm / 2647 | KUS | 1 | 0.0622 |  |  |  | 0 |  | CS ÚRS 2020 01 |  | 2
PP |  |  |  | Otopná tělesa panelová VK třídesková PN 1,0 MPa, T do 110°C se třemi přídavnými přestupními plochami výšky tělesa 600 mm stavební délky / výkonu 1100 mm / 2647 W
VV
TS
P | 55 | 735164231 |  | Otopná tělesa trubková přímotopná elektrická na stěnu výšky tělesa 900 mm, délky 595 mm | KUS | 1 | 0.0156 |  |  |  | 0 |  | CS ÚRS 2020 01 |  | 2
PP |  |  |  | Otopná tělesa trubková přímotopná elektrická na stěnu výšky tělesa 900 mm, délky 595 mm
VV
TS |  |  |  | 1. V cenách –4511 a –4542 nejsou započteny: a) náklady na otopná tělesa; tyto se oceňují ve specifikaci (v dodávce tělesa je nutno specifikovat soupravu upevňovacích prvků), b) montáž termostatických ventilů a jejich dodávka; tyto se oceňují samostatně podle typu ventilu.
P | 56 | 735164252 |  | Otopná tělesa trubková přímotopná elektrická na stěnu výšky tělesa 1215 mm, délky 600 mm | KUS | 4 | 0.0258 |  |  |  | 0 |  | CS ÚRS 2020 01 |  | 2
PP |  |  |  | Otopná tělesa trubková přímotopná elektrická na stěnu výšky tělesa 1215 mm, délky 600 mm
VV
TS |  |  |  | 1. V cenách –4511 a –4542 nejsou započteny: a) náklady na otopná tělesa; tyto se oceňují ve specifikaci (v dodávce tělesa je nutno specifikovat soupravu upevňovacích prvků), b) montáž termostatických ventilů a jejich dodávka; tyto se oceňují samostatně podle typu ventilu.
P | 57 | 735164272 |  | Otopná tělesa trubková přímotopná elektrická na stěnu výšky tělesa 1810 mm, délky 600 mm | KUS | 1 | 0.0391 |  |  |  | 0 |  | CS ÚRS 2020 01 |  | 2
PP |  |  |  | Otopná tělesa trubková přímotopná elektrická na stěnu výšky tělesa 1810 mm, délky 600 mm
VV
TS |  |  |  | 1. V cenách –4511 a –4542 nejsou započteny: a) náklady na otopná tělesa; tyto se oceňují ve specifikaci (v dodávce tělesa je nutno specifikovat soupravu upevňovacích prvků), b) montáž termostatických ventilů a jejich dodávka; tyto se oceňují samostatně podle typu ventilu.
P | 58 | 735-R.pol.1 |  | Tlakové zkoušky otopných těles 10-11 | KUS | 10 | 0 |  |  |  | 0 |  | [bez vazby na CS] |  | 2
PP |  |  |  | Tlakové zkoušky otopných těles 10-11
VV
TS
P | 59 | 735-R.pol.2 |  | Tlakové zkoušky otopných těles 20-22 | KUS | 49 | 0 |  |  |  | 0 |  | [bez vazby na CS] |  | 2
PP |  |  |  | Tlakové zkoušky otopných těles 20-22
VV
TS
P | 60 | 735-R.pol.3 |  | Tlakové zkoušky otopných těles 33 | KUS | 1 | 0 |  |  |  | 0 |  | [bez vazby na CS] |  | 2
PP |  |  |  | Tlakové zkoušky otopných těles 33
VV
TS
P | 61 | 735-R.pol.4 |  | Tlaková zkouška trubkového tělesa | SOUBOR | 6 | 0 |  |  |  | 0 |  | [bez vazby na CS] |  | 2
PP |  |  |  | Tlaková zkouška trubkového tělesa
VV
TS
P | 62 | 998735102 |  | Přesun hmot pro otopná tělesa stanovený z hmotnosti přesunovaného materiálu vodorovná dopravní vzdálenost do 50 m v objektech výšky přes 6 do 12 m | T | 1.604 | 0 |  |  |  | 0 |  | CS ÚRS 2020 01 |  | 2
PP |  |  |  | Přesun hmot pro otopná tělesa stanovený z hmotnosti přesunovaného materiálu vodorovná dopravní vzdálenost do 50 m v objektech výšky přes 6 do 12 m
VV
TS |  |  |  | 1. Ceny pro přesun hmot stanovený zhmotnosti přesunovaného materiálu se používají tehdy, pokud je možné určit hmotnost za celý stavební díl. Do této hmotnosti se započítává i hmotnost materiálů oceňovaných ve specifikaci. 2. Pokud nelze jednoznačně stanovit hmotnost přesunovaných materiálů, lze pro výpočet přesunu hmot použít orientačně procentní sazbu. Touto sazbou se vynásobí rozpočtové náklady za celý stavební díl včetně nákladů na materiál ve specifikacích. 3. Příplatek kcenám -5181 pro přesun prováděný bez použití mechanizace, tj. za ztížených podmínek, lze použít pouze pro hmotnost materiálu, která se tímto způsobem skutečně přemísťuje.
SD |  | 783 |  | Dokončovací práce - nátěry
P | 63 | 783614551 |  | Základní nátěr armatur a kovových potrubí jednonásobný potrubí do DN 50 mm syntetický | M | 955 | 2e-05 |  |  |  | 0 |  | CS ÚRS 2020 01 |  | 2
PP |  |  |  | Základní nátěr armatur a kovových potrubí jednonásobný potrubí do DN 50 mm syntetický
VV
TS
P | 64 | 783617611 |  | Krycí nátěr (email) armatur a kovových potrubí potrubí do DN 50 mm dvojnásobný syntetický standardní | M | 955 | 3e-05 |  |  |  | 0 |  | CS ÚRS 2020 01 |  | 2
PP |  |  |  | Krycí nátěr (email) armatur a kovových potrubí potrubí do DN 50 mm dvojnásobný syntetický standardní
VV
TS
SD |  | 94 |  | Lešení a stavební výtahy
P | 1 | 949101111 |  | Lešení pomocné pracovní pro objekty pozemních staveb pro zatížení do 150 kg/m2, o výšce lešeňové podlahy do 1,9 m | M2 | 10 | 0.00013 |  |  |  | 0 |  | CS ÚRS 2020 01 |  | 2
PP |  |  |  | Lešení pomocné pracovní pro objekty pozemních staveb pro zatížení do 150 kg/m2, o výšce lešeňové podlahy do 1,9 m
VV
TS |  |  |  | 1. Vceně jsou započteny i náklady na montáž, opotřebení a demontáž lešení. 2. Vceně nejsou započteny náklady na manipulaci slešením; tyto jsou již zahrnuty vcenách příslušných stavebních prací. 3. Množství měrných jednotek se určuje m2 podlahové plochy, na které se práce provádí.
SD |  | 95 |  | Různé dokončovací konstrukce a práce pozemních staveb
P | 2 | 953941711 |  | Osazení drobných kovových výrobků bez jejich dodání s vysekáním kapes pro upevňovací prvky se zazděním, zabetonováním nebo zalitím objímek nebo držáků, ve zdivu | KUS | 191 | 0.00442 |  |  |  | 0 |  | CS ÚRS 2020 01 |  | 2
PP |  |  |  | Osazení drobných kovových výrobků bez jejich dodání s vysekáním kapes pro upevňovací prvky se zazděním, zabetonováním nebo zalitím objímek nebo držáků, ve zdivu cihelném
VV
TS |  |  |  | 1. V cenách nejsou započteny náklady na dodání poklopů, rohoží, ventilací a drobných kovových výrobků, tyto se oceňují ve specifikaci.
P | 3 | 42392872 |  | konzola 150/150 otvor D 12,5mm | KUS | 100 | 0.00058 |  |  |  | 0 |  | CS ÚRS 2020 01 |  | 2
PP |  |  |  | konzola 150/150 otvor D 12,5mm
VV
TS
P | 4 | 42392874 |  | konzole 300/200 otvor D 17mm | KUS | 36 | 0.00232 |  |  |  | 0 |  | CS ÚRS 2020 01 |  | 2
PP |  |  |  | konzole 300/200 otvor D 17mm
VV
TS
P | 5 | 42392870 |  | konzola 100/100-27 otvor D 11mm | KUS | 55 | 0.00016 |  |  |  | 0 |  | CS ÚRS 2020 01 |  | 2
PP |  |  |  | konzola 100/100-27 otvor D 11mm
VV
TS
SD |  | 998 |  | Přesun hmot
P | 6 | 998017002 |  | Přesun hmot pro budovy občanské výstavby, bydlení, výrobu a služby s omezením mechanizace vodorovná dopravní vzdálenost do 100 m pro budovy s jakoukoliv nosnou | T | 0.996 | 0 |  |  |  | 0 |  | CS ÚRS 2020 01 |  | 2
PP |  |  |  | Přesun hmot pro budovy občanské výstavby, bydlení, výrobu a služby s omezením mechanizace vodorovná dopravní vzdálenost do 100 m pro budovy s jakoukoliv nosnou konstrukcí výšky přes 6 do 12 m
VV
TS |  |  |  | 1. Ceny -7001 až -7006 lze použít vpřípadě, kdy dochází ke ztížení přesunu např. tím, že není možné instalovat jeřáb. 2. Kcenám -7001 až -7006 lze použít příplatky za zvětšený přesun -1014 až -1019, -2034 až -2039 nebo -2114 až 2119. 3. Jestliže pro svislý přesun používá zařízení investora (např. výtah vbudově), užijí se pro ocenění přesunu hmot ceny stanovené pro nejmenší výšku, tj. 6 m.
SD |  | HZS |  | Hodinové zúčtovací sazby
P | 65 | HZS2491 |  | Hodinové zúčtovací sazby profesí PSV zednické výpomoci a pomocné práce PSV dělník zednických výpomocí | HOD | 200 | 0 |  |  |  | 0 |  | CS ÚRS 2020 01 |  | 2
PP |  |  |  | Hodinové zúčtovací sazby profesí PSV zednické výpomoci a pomocné práce PSV dělník zednických výpomocí
VV
TS

## SO661-05
SŽDC05 |  |  |  | Soupis prací objektu | [10 empty] | 3
6
S | Stavba: | zm01-5313520020 |  | Rekonstrukce výpravní budovy v ŽST Písek | [6 empty] | E.2 |  | Aspe | 0,00 | 2
O | Objekt: | E.2 |  | Pozemní stavební objekty | [9 empty] | 15,00 | 2
Typ | Poř. číslo | Kód položky | Varianta | Název položky | MJ | Množství | Jednotková hmotnost | Celková hmotnost |  |  | Jednotková cena |  | Cenové soustavy | 21,00 | 2
Dodávka
[9 empty] | Jednotková | Celkem | Jednotková | Celkem |  |  |  | Počet položek s nulovou cenou
O1 |  | SO661-05 |  | Plyn
SD |  | 723 |  | Zdravotechnika - vnitřní plynovod
P | 11 | 723120804 |  | Demontáž potrubí svařovaného z ocelových trubek závitových do DN 25 | M | 20 | 0.00011 |  |  |  | 0 |  | CS ÚRS 2020 01 |  | 2
PP |  |  |  | Demontáž potrubí svařovaného z ocelových trubek závitových do DN 25
VV
TS
P | 12 | 723120805 |  | Demontáž potrubí svařovaného z ocelových trubek závitových přes 25 do DN 50 | M | 40 | 0.00039 |  |  |  | 0 |  | CS ÚRS 2020 01 |  | 2
PP |  |  |  | Demontáž potrubí svařovaného z ocelových trubek závitových přes 25 do DN 50
VV
TS
P | 13 | 723150367 |  | Potrubí z ocelových trubek hladkých chráničky O 57/2,9 | M | 20 | 0.00468 |  |  |  | 0 |  | CS ÚRS 2020 01 |  | 2
PP |  |  |  | Potrubí z ocelových trubek hladkých chráničky O 57/2,9
VV
TS
P | 14 | 723150371 |  | Potrubí z ocelových trubek hladkých chráničky O 108/4 | M | 3 | 0.01171 |  |  |  | 0 |  | CS ÚRS 2020 01 |  | 2
PP |  |  |  | Potrubí z ocelových trubek hladkých chráničky O 108/4
VV
TS
P | 15 | 723160204 |  | Přípojky k plynoměrům spojované na závit bez ochozu G 1 | SOUBOR | 10 | 0.00338 |  |  |  | 0 |  | CS ÚRS 2020 01 |  | 2
PP |  |  |  | Přípojky k plynoměrům spojované na závit bez ochozu G 1
VV
TS |  |  |  | 1. Vcenách -0204 až -0315 je započten potřebný počet uzavíracích armatur, tvarovek, upevňovacího a těsnicího materiálu.
P | 16 | 723160334 |  | Přípojky k plynoměrům rozpěrky přípojek G 1 | SOUBOR | 10 | 0.00022 |  |  |  | 0 |  | CS ÚRS 2020 01 |  | 2
PP |  |  |  | Přípojky k plynoměrům rozpěrky přípojek G 1
VV
TS |  |  |  | 1. Vcenách -0204 až -0315 je započten potřebný počet uzavíracích armatur, tvarovek, upevňovacího a těsnicího materiálu.
P | 17 | 723160805 |  | Demontáž přípojek k plynoměrům spojovaných na závit bez ochozu G 5/4 | PÁR | 2 | 0 |  |  |  | 0 |  | CS ÚRS 2020 01 |  | 2
PP |  |  |  | Demontáž přípojek k plynoměrům spojovaných na závit bez ochozu G 5/4
VV
TS |  |  |  | 1. V cenách -0804 až -0825 není započteno zazátkování přívodního plynového potrubí; tyto práce se oceňují cenou 722 13-0901 Zazátkování vývodu, části C 02.
P | 18 | 723160832 |  | Demontáž přípojek k plynoměrům rozpěrek G 5/4 | KUS | 2 | 0 |  |  |  | 0 |  | CS ÚRS 2020 01 |  | 2
PP |  |  |  | Demontáž přípojek k plynoměrům rozpěrek G 5/4
VV
TS |  |  |  | 1. V cenách -0804 až -0825 není započteno zazátkování přívodního plynového potrubí; tyto práce se oceňují cenou 722 13-0901 Zazátkování vývodu, části C 02.
P | 19 | 723181023 |  | Potrubí z měděných trubek tvrdých, spojovaných lisováním DN 20 | M | 250 | 0.00067 |  |  |  | 0 |  | CS ÚRS 2020 01 |  | 2
PP |  |  |  | Potrubí z měděných trubek tvrdých, spojovaných lisováním DN 20
VV
TS
P | 20 | 723181024 |  | Potrubí z měděných trubek tvrdých, spojovaných lisováním DN 25 | M | 10 | 0.00125 |  |  |  | 0 |  | CS ÚRS 2020 01 |  | 2
PP |  |  |  | Potrubí z měděných trubek tvrdých, spojovaných lisováním DN 25
VV
TS
P | 21 | 723181025 |  | Potrubí z měděných trubek tvrdých, spojovaných lisováním DN 32 | M | 10 | 0.00162 |  |  |  | 0 |  | CS ÚRS 2020 01 |  | 2
PP |  |  |  | Potrubí z měděných trubek tvrdých, spojovaných lisováním DN 32
VV
TS
P | 22 | 723181027 |  | Potrubí z měděných trubek tvrdých, spojovaných lisováním DN 50 | M | 20 | 0.00345 |  |  |  | 0 |  | CS ÚRS 2020 01 |  | 2
PP |  |  |  | Potrubí z měděných trubek tvrdých, spojovaných lisováním DN 50
VV
TS
P | 23 | 723190203 |  | Přípojky plynovodní ke strojům a zařízením z trubek ocelových závitových černých spojovaných na závit, bezešvých, běžných DN 20 | SOUBOR | 8 | 0.00428 |  |  |  | 0 |  | CS ÚRS 2020 01 |  | 2
PP |  |  |  | Přípojky plynovodní ke strojům a zařízením z trubek ocelových závitových černých spojovaných na závit, bezešvých, běžných DN 20
VV
TS |  |  |  | 1. Cenami -0201 až -0207 se oceňují přípojky délky do 1,5 m. Přípojky délky přes 1,5 m se oceňují příslušnými cenami potrubí této části, jako rozvod. 2. Cenami -0251 až -0257 se oceňuje vyvedení a upevnění výpustek plynových zařizovacích předmětů a plynovodních výtokových armatur. Cenami nelze oceňovat přípojky ke strojům a zařízením. 3. Cenami -0201 až -0207 nelze oceňovat přípojky k zařizovacím předmětům části A05. 4. Vcenách -0201 až -0207 je započteno i vyvedení a upevnění výpustek.
P | 24 | 723190204 |  | Přípojky plynovodní ke strojům a zařízením z trubek ocelových závitových černých spojovaných na závit, bezešvých, běžných DN 25 | SOUBOR | 10 | 0.00679 |  |  |  | 0 |  | CS ÚRS 2020 01 |  | 2
PP |  |  |  | Přípojky plynovodní ke strojům a zařízením z trubek ocelových závitových černých spojovaných na závit, bezešvých, běžných DN 25
VV
TS |  |  |  | 1. Cenami -0201 až -0207 se oceňují přípojky délky do 1,5 m. Přípojky délky přes 1,5 m se oceňují příslušnými cenami potrubí této části, jako rozvod. 2. Cenami -0251 až -0257 se oceňuje vyvedení a upevnění výpustek plynových zařizovacích předmětů a plynovodních výtokových armatur. Cenami nelze oceňovat přípojky ke strojům a zařízením. 3. Cenami -0201 až -0207 nelze oceňovat přípojky k zařizovacím předmětům části A05. 4. Vcenách -0201 až -0207 je započteno i vyvedení a upevnění výpustek.
P | 25 | 723190252 |  | Přípojky plynovodní ke strojům a zařízením z trubek vyvedení a upevnění plynovodních výpustek na potrubí DN 20 | KUS | 8 | 0.00023 |  |  |  | 0 |  | CS ÚRS 2020 01 |  | 2
PP |  |  |  | Přípojky plynovodní ke strojům a zařízením z trubek vyvedení a upevnění plynovodních výpustek na potrubí DN 20
VV
TS |  |  |  | 1. Cenami -0201 až -0207 se oceňují přípojky délky do 1,5 m. Přípojky délky přes 1,5 m se oceňují příslušnými cenami potrubí této části, jako rozvod. 2. Cenami -0251 až -0257 se oceňuje vyvedení a upevnění výpustek plynových zařizovacích předmětů a plynovodních výtokových armatur. Cenami nelze oceňovat přípojky ke strojům a zařízením. 3. Cenami -0201 až -0207 nelze oceňovat přípojky k zařizovacím předmětům části A05. 4. Vcenách -0201 až -0207 je započteno i vyvedení a upevnění výpustek.
P | 26 | 723190253 |  | Přípojky plynovodní ke strojům a zařízením z trubek vyvedení a upevnění plynovodních výpustek na potrubí DN 25 | KUS | 6 | 0 |  |  |  | 0 |  | CS ÚRS 2020 01 |  | 2
PP |  |  |  | Přípojky plynovodní ke strojům a zařízením z trubek vyvedení a upevnění plynovodních výpustek na potrubí DN 25
VV
TS |  |  |  | 1. Cenami -0201 až -0207 se oceňují přípojky délky do 1,5 m. Přípojky délky přes 1,5 m se oceňují příslušnými cenami potrubí této části, jako rozvod. 2. Cenami -0251 až -0257 se oceňuje vyvedení a upevnění výpustek plynových zařizovacích předmětů a plynovodních výtokových armatur. Cenami nelze oceňovat přípojky ke strojům a zařízením. 3. Cenami -0201 až -0207 nelze oceňovat přípojky k zařizovacím předmětům části A05. 4. Vcenách -0201 až -0207 je započteno i vyvedení a upevnění výpustek.
P | 27 | 723190901 |  | Opravy plynovodního potrubí uzavření nebo otevření potrubí | KUS | 11 | 0 |  |  |  | 0 |  | CS ÚRS 2020 01 |  | 2
PP |  |  |  | Opravy plynovodního potrubí uzavření nebo otevření potrubí
VV
TS |  |  |  | 1. Cenami -0901 až -0909 se oceňuje jeden úsek, t.j. potrubí od hlavního uzávěru k plynoměru nebo od plynoměru po uzávěry před zařizovacím předmětem nebo výpustkou. 2. Při uzavírání nebo otevírání se za úsek považuje i potrubí od uzávěru stoupacího potrubí k plynoměru. 3. Pro oceňování účasti dodavatele stavebních prací při úředních tlakových zkouškách oprav a rekonstrukcí rozvodů plynu platí čl. 1311 Všeobecných podmínek části A 03.
P | 28 | 723190907 |  | Opravy plynovodního potrubí odvzdušnění a napuštění potrubí | M | 280 | 0 |  |  |  | 0 |  | CS ÚRS 2020 01 |  | 2
PP |  |  |  | Opravy plynovodního potrubí odvzdušnění a napuštění potrubí
VV
TS |  |  |  | 1. Cenami -0901 až -0909 se oceňuje jeden úsek, t.j. potrubí od hlavního uzávěru k plynoměru nebo od plynoměru po uzávěry před zařizovacím předmětem nebo výpustkou. 2. Při uzavírání nebo otevírání se za úsek považuje i potrubí od uzávěru stoupacího potrubí k plynoměru. 3. Pro oceňování účasti dodavatele stavebních prací při úředních tlakových zkouškách oprav a rekonstrukcí rozvodů plynu platí čl. 1311 Všeobecných podmínek části A 03.
P | 29 | 723190909 |  | Opravy plynovodního potrubí neúřední zkouška těsnosti dosavadního potrubí | KUS | 11 | 0 |  |  |  | 0 |  | CS ÚRS 2020 01 |  | 2
PP |  |  |  | Opravy plynovodního potrubí neúřední zkouška těsnosti dosavadního potrubí
VV
TS |  |  |  | 1. Cenami -0901 až -0909 se oceňuje jeden úsek, t.j. potrubí od hlavního uzávěru k plynoměru nebo od plynoměru po uzávěry před zařizovacím předmětem nebo výpustkou. 2. Při uzavírání nebo otevírání se za úsek považuje i potrubí od uzávěru stoupacího potrubí k plynoměru. 3. Pro oceňování účasti dodavatele stavebních prací při úředních tlakových zkouškách oprav a rekonstrukcí rozvodů plynu platí čl. 1311 Všeobecných podmínek části A 03.
P | 30 | 723230103 |  | Armatury se dvěma závity s protipožární armaturou PN 5 kulové uzávěry přímé závity vnitřní G 3/4 FF | KUS | 8 | 0.00059 |  |  |  | 0 |  | CS ÚRS 2020 01 |  | 2
PP |  |  |  | Armatury se dvěma závity s protipožární armaturou PN 5 kulové uzávěry přímé závity vnitřní G 3/4 FF
VV
TS |  |  |  | 1. Cenami -9101 až -9108 nelze oceňovat montáž středotlakých regulátorů nebo jejich souprav. 2. Vcenách -4351 a -4352 je upevňovací spojovací materiál součástí dodávky skříňky a soklu.
P | 31 | 723261912 |  | Montáž plynoměrů při rekonstrukci plynoinstalací s odvzdušněním a odzkoušením maximální průtok Q (m3/h) 6 m3/h | KUS | 8 | 0.00017 |  |  |  | 0 |  | CS ÚRS 2020 01 |  | 2
PP |  |  |  | Montáž plynoměrů při rekonstrukci plynoinstalací s odvzdušněním a odzkoušením maximální průtok Q (m3/h) 6 m3/h
VV
TS
P | 32 | 723-R.pol.1 |  | Kohout kulový,vnitřní-vnitřní z. KK G51 DN 25 | KUS | 10 | 0.00093 |  |  |  | 0 |  | [bez vazby na CS] |  | 2
PP |  |  |  | Kohout kulový,vnitřní-vnitřní z. KK G51 DN 25
VV
TS |  |  |  | 1. Cenami -9101 až -9108 nelze oceňovat montáž středotlakých regulátorů nebo jejich souprav. 2. Vcenách -4351 a -4352 je upevňovací spojovací materiál součástí dodávky skříňky a soklu.
P | 33 | 723-R.pol.2 |  | Kohout kulový,vnitřní-vnitřní z. KK G51 DN 50 | KUS | 1 | 0.00086 |  |  |  | 0 |  | [bez vazby na CS] |  | 2
PP |  |  |  | Kohout kulový,vnitřní-vnitřní z. KK G51 DN 50
VV
TS |  |  |  | 1. Cenami -9101 až -9108 nelze oceňovat montáž středotlakých regulátorů nebo jejich souprav. 2. Vcenách -4351 a -4352 je upevňovací spojovací materiál součástí dodávky skříňky a soklu.
P | 34 | 723234312 |  | Armatury se dvěma závity středotlaké regulátory tlaku plynu jednostupňové pro zemní plyn, výkon do 10 m3/hod | SOUBOR | 1 | 0.00328 |  |  |  | 0 |  | CS ÚRS 2020 01 |  | 2
PP |  |  |  | Armatury se dvěma závity středotlaké regulátory tlaku plynu jednostupňové pro zemní plyn, výkon do 10 m3/hod
VV
TS |  |  |  | 1. Cenami -9101 až -9108 nelze oceňovat montáž středotlakých regulátorů nebo jejich souprav. 2. Vcenách -4351 a -4352 je upevňovací spojovací materiál součástí dodávky skříňky a soklu.
P | 35 | 723260801 |  | Demontáž plynoměrů maximální průtok Q (m3/hod) do 16 m3/h | KUS | 1 | 0.00028 |  |  |  | 0 |  | CS ÚRS 2020 01 |  | 2
PP |  |  |  | Demontáž plynoměrů maximální průtok Q (m3/hod) do 16 m3/h
VV
TS
P | 36 | 723290822 |  | Vnitrostaveništní přemítění vybouraných (demontovaných) hmot vnitřní plynovod vodorovně do 100 m v objektech výšky přes 6 do 12 m | T | 1.665 | 0 |  |  |  | 0 |  | CS ÚRS 2020 01 |  | 2
PP |  |  |  | Vnitrostaveništní přemítění vybouraných (demontovaných) hmot vnitřní plynovod vodorovně do 100 m v objektech výšky přes 6 do 12 m
VV
TS
P | 37 | 723-R-pol.3 |  | Uzavření přípojky, odplynění, vyfoukání potrubí | kompl | 1 | 0 |  |  |  | 0 |  | [bez vazby na CS] |  | 2
PP |  |  |  | Uzavření přípojky, odplynění, vyfoukání potrubí
VV
TS
P | 38 | 998723102 |  | Přesun hmot pro vnitřní plynovod stanovený z hmotnosti přesunovaného materiálu vodorovná dopravní vzdálenost do 50 m v objektech výšky přes 6 do 12 m | T | 0.572 | 0 |  |  |  | 0 |  | CS ÚRS 2020 01 |  | 2
PP |  |  |  | Přesun hmot pro vnitřní plynovod stanovený z hmotnosti přesunovaného materiálu vodorovná dopravní vzdálenost do 50 m v objektech výšky přes 6 do 12 m
VV
TS |  |  |  | 1. Ceny pro přesun hmot stanovený zhmotnosti přesunovaného materiálu se používají tehdy, pokud je možné určit hmotnost za celý stavební díl. Do této hmotnosti se započítává i hmotnost materiálů oceňovaných ve specifikaci. 2. Pokud nelze jednoznačně stanovit hmotnost přesunovaných materiálů, lze pro výpočet přesunu hmot použít orientačně procentní sazbu. Touto sazbou se vynásobí rozpočtové náklady za celý stavební díl včetně nákladů na materiál ve specifikacích. 3. Příplatek kcenám -3181 pro přesun prováděný bez použití mechanizace, tj. za ztížených podmínek, lze použít pouze pro hmotnost materiálu, která se tímto způsobem skutečně přemísťuje.
SD |  | 763 |  | Konstrukce suché výstavby
P | 39 | 763164511 |  | Obklad konstrukcí sádrokartonovými deskami včetně ochranných úhelníků ve tvaru L rozvinuté šíře do 0,4 m, opláštěný deskou standardní A, tl. 12,5 mm | M | 6 | 0.00503 |  |  |  | 0 |  | CS ÚRS 2020 01 |  | 2
PP |  |  |  | Obklad konstrukcí sádrokartonovými deskami včetně ochranných úhelníků ve tvaru L rozvinuté šíře do 0,4 m, opláštěný deskou standardní A, tl. 12,5 mm
VV
TS |  |  |  | 1. Ceny jsou určeny pro obklad konstrukcí z jakéhokoliv materiálu. 2. Ceny jsou určeny pro obklad trámů i sloupů. 3. Vcenách jsou započteny i náklady na tmelení, výztužnou pásku a ochranu rohů úhelníky. 4. Vcenách nejsou započteny náklady na základní penetrační nátěr; tyto se oceňují cenou 763 13-1714. 5. V cenách montáže obkladů nejsou započteny náklady na: a) desky; tato dodávka se oceňuje ve specifikaci, b) ochranné úhelníky; tato dodávka se oceňuje ve specifikaci,
P | 40 | 763164531 |  | Obklad konstrukcí sádrokartonovými deskami včetně ochranných úhelníků ve tvaru L rozvinuté šíře přes 0,4 do 0,8 m, opláštěný deskou standardní A, tl. 12,5 mm | M | 16 | 0.00882 |  |  |  | 0 |  | CS ÚRS 2020 01 |  | 2
PP |  |  |  | Obklad konstrukcí sádrokartonovými deskami včetně ochranných úhelníků ve tvaru L rozvinuté šíře přes 0,4 do 0,8 m, opláštěný deskou standardní A, tl. 12,5 mm
VV
TS |  |  |  | 1. Ceny jsou určeny pro obklad konstrukcí z jakéhokoliv materiálu. 2. Ceny jsou určeny pro obklad trámů i sloupů. 3. Vcenách jsou započteny i náklady na tmelení, výztužnou pásku a ochranu rohů úhelníky. 4. Vcenách nejsou započteny náklady na základní penetrační nátěr; tyto se oceňují cenou 763 13-1714. 5. V cenách montáže obkladů nejsou započteny náklady na: a) desky; tato dodávka se oceňuje ve specifikaci, b) ochranné úhelníky; tato dodávka se oceňuje ve specifikaci,
P | 41 | 998763101 |  | Přesun hmot pro dřevostavby stanovený z hmotnosti přesunovaného materiálu vodorovná dopravní vzdálenost do 50 m v objektech výšky přes 6 do 12 m | T | 0.171 | 0 |  |  |  | 0 |  | CS ÚRS 2020 01 |  | 2
PP |  |  |  | Přesun hmot pro dřevostavby stanovený z hmotnosti přesunovaného materiálu vodorovná dopravní vzdálenost do 50 m v objektech výšky přes 6 do 12 m
VV
TS |  |  |  | 1. Ceny pro přesun hmot stanovený zhmotnosti přesunovaného materiálu se použijí tehdy, pokud je možné určit hmotnost za celý stavební díl. Do této hmotnosti se započítává i hmotnost materiálů oceňovaných ve specifikaci. 2. Pokud nelze jednoznačně stanovit hmotnost přesunovaných materiálů, lze pro výpočet přesunu hmot použít orientačně procentní sazbu. Touto sazbou se vynásobí rozpočtové náklady za celý stavební díl včetně nákladů na materiál ve specifikacích. 3. Příplatek kcenám -3181 pro přesun prováděný bez použití mechanizace, tj. za ztížených podmínek, lze použít pouze pro hmotnost materiálu, která se tímto způsobem skutečně přemísťuje. U přesunu stanoveného procentní sazbou se ztížení přesunu ocení individuálně.
SD |  | 766 |  | Konstrukce truhlářské
P | 42 | 766660711 |  | Montáž dveřních doplňků dokování závěsů na zárubeň univerzální dveří jednokřídlových - dvířek plynoměru 1křídl.kompl,do 60x172,5cm | KUS | 1 | 0 |  |  |  | 0 |  | CS ÚRS 2020 01 |  | 2
PP |  |  |  | Montáž dveřních doplňků dokování závěsů na zárubeň univerzální dveří jednokřídlových - dvířek plynoměru 1křídl.kompl,do 60x172,5cm
VV
TS
P | 43 | 611-R.pol |  | Dvířka skříně HUP a regulace s větracím otvorem, zamykací, vnější | KUS | 1 | 0.002 |  |  |  | 0 |  | [bez vazby na CS] |  | 2
PP |  |  |  | Dvířka skříně HUP a regulace s větracím otvorem, zamykací, vnější
VV
TS
P | 44 | 998766102 |  | Přesun hmot pro konstrukce truhlářské stanovený z hmotnosti přesunovaného materiálu vodorovná dopravní vzdálenost do 50 m v objektech výšky přes 6 do 12 m | T | 0.002 | 0 |  |  |  | 0 |  | CS ÚRS 2020 01 |  | 2
PP |  |  |  | Přesun hmot pro konstrukce truhlářské stanovený z hmotnosti přesunovaného materiálu vodorovná dopravní vzdálenost do 50 m v objektech výšky přes 6 do 12 m
VV
TS |  |  |  | 1. Ceny pro přesun hmot stanovený zhmotnosti přesunovaného materiálu se používají tehdy, pokud je možné určit hmotnost za celý stavební díl. Do této hmotnosti se započítává i hmotnost materiálů oceňovaných ve specifikaci. 2. Pokud nelze jednoznačně stanovit hmotnost přesunovaných materiálů, lze pro výpočet přesunu hmot použít orientačně procentní sazbu. Touto sazbou se vynásobí rozpočtové náklady za celý stavební díl včetně nákladů na materiál ve specifikacích. 3. Příplatek kcenám -6181 pro přesun prováděný bez použití mechanizace, tj. za ztížených podmínek, lze použít pouze pro hmotnost materiálu, která se tímto způsobem skutečně přemísťuje.
SD |  | 783 |  | Dokončovací práce - nátěry
P | 45 | 783614551 |  | Základní nátěr armatur a kovových potrubí jednonásobný potrubí do DN 50 mm syntetický | M | 20 | 2e-05 |  |  |  | 0 |  | CS ÚRS 2020 01 |  | 2
PP |  |  |  | Základní nátěr armatur a kovových potrubí jednonásobný potrubí do DN 50 mm syntetický
VV
TS
P | 46 | 783617611 |  | Krycí nátěr (email) armatur a kovových potrubí potrubí do DN 50 mm dvojnásobný syntetický standardní | M | 20 | 3e-05 |  |  |  | 0 |  | CS ÚRS 2020 01 |  | 2
PP |  |  |  | Krycí nátěr (email) armatur a kovových potrubí potrubí do DN 50 mm dvojnásobný syntetický standardní
VV
TS
SD |  | 94 |  | Lešení a stavební výtahy
P | 1 | 949101111 |  | Lešení pomocné pracovní pro objekty pozemních staveb pro zatížení do 150 kg/m2, o výšce lešeňové podlahy do 1,9 m | M2 | 10 | 0.00013 |  |  |  | 0 |  | CS ÚRS 2020 01 |  | 2
PP |  |  |  | Lešení pomocné pracovní pro objekty pozemních staveb pro zatížení do 150 kg/m2, o výšce lešeňové podlahy do 1,9 m
VV
TS |  |  |  | 1. Vceně jsou započteny i náklady na montáž, opotřebení a demontáž lešení. 2. Vceně nejsou započteny náklady na manipulaci slešením; tyto jsou již zahrnuty vcenách příslušných stavebních prací. 3. Množství měrných jednotek se určuje m2 podlahové plochy, na které se práce provádí.
SD |  | 95 |  | Různé dokončovací konstrukce a práce pozemních staveb
P | 2 | 953941611 |  | Osazení drobných kovových výrobků bez jejich dodání s vysekáním kapes pro upevňovací prvky se zazděním, zabetonováním nebo zalitím konzol, ve zdivu cihelném | KUS | 180 | 0.00442 |  |  |  | 0 |  | CS ÚRS 2020 01 |  | 2
PP |  |  |  | Osazení drobných kovových výrobků bez jejich dodání s vysekáním kapes pro upevňovací prvky se zazděním, zabetonováním nebo zalitím konzol, ve zdivu cihelném
VV
TS |  |  |  | 1. V cenách nejsou započteny náklady na dodání poklopů, rohoží, ventilací a drobných kovových výrobků, tyto se oceňují ve specifikaci.
P | 3 | 423928-R.plo |  | konzola plynoměru | KUS | 180 | 0.00058 |  |  |  | 0 |  | [bez vazby na CS] |  | 2
PP |  |  |  | konzola plynoměru
VV
TS
SD |  | 97 |  | Prorážení otvorů a ostatní bourací práce
P | 4 | 977151114 |  | Jádrové vrty diamantovými korunkami do stavebních materiálů (železobetonu, betonu, cihel, obkladů, dlažeb, kamene) průměru přes 50 do 60 mm | M | 20 | 0.00082 |  |  |  | 0 |  | CS ÚRS 2020 01 |  | 2
PP |  |  |  | Jádrové vrty diamantovými korunkami do stavebních materiálů (železobetonu, betonu, cihel, obkladů, dlažeb, kamene) průměru přes 50 do 60 mm
VV
TS |  |  |  | 1. Vcenách jsou započteny i náklady na rozměření, ukotvení vrtacího stroje, vrtání, opotřebení diamantových vrtacích korunek a spotřebu vody. 2. Vcenách -1211 až -1233 pro dovrchní vrty jsou započteny i náklady na odsátí výplachové vody zvrtu.
P | 5 | 977151118 |  | Jádrové vrty diamantovými korunkami do stavebních materiálů (železobetonu, betonu, cihel, obkladů, dlažeb, kamene) průměru přes 90 do 100 mm | M | 2 | 0.00067 |  |  |  | 0 |  | CS ÚRS 2020 01 |  | 2
PP |  |  |  | Jádrové vrty diamantovými korunkami do stavebních materiálů (železobetonu, betonu, cihel, obkladů, dlažeb, kamene) průměru přes 90 do 100 mm
VV
TS |  |  |  | 1. Vcenách jsou započteny i náklady na rozměření, ukotvení vrtacího stroje, vrtání, opotřebení diamantových vrtacích korunek a spotřebu vody. 2. Vcenách -1211 až -1233 pro dovrchní vrty jsou započteny i náklady na odsátí výplachové vody zvrtu.
SD |  | 997 |  | Přesun sutě
P | 6 | 997013111 |  | Vnitrostaveništní doprava suti a vybouraných hmot vodorovně do 50 m svisle s použitím mechanizace pro budovy a haly výšky do 6 m | T | 0.482 | 0 |  |  |  | 0 |  | CS ÚRS 2020 01 |  | 2
PP |  |  |  | Vnitrostaveništní doprava suti a vybouraných hmot vodorovně do 50 m svisle s použitím mechanizace pro budovy a haly výšky do 6 m
VV
TS |  |  |  | 1. Vcenách -3111 až -3217 jsou započteny i náklady na: a) vodorovnou dopravu na uvedenou vzdálenost, b) svislou dopravu prouvedenou výšku budovy, c) naložení na vodorovný dopravní prostředek pro odvoz na skládku nebo meziskládku, d) náklady na rozhrnutí a urovnání suti na dopravním prostředku. 2. Jestliže se pro svislý přesun použije shoz nebo zařízení investora (např. výtah vbudově), užijí se pro ocenění vodorovné dopravy suti ceny -3111, 3151 a -3211 pro budovy a haly výšky do 6 m. 3. Montáž, demontáž a pronájem shozu se ocení cenami souboru cen 997 01-33 Shoz suti. 4. Ceny -3151 až -3162 lze použít vpřípadě, kdy dochází ke ztížení dopravy suti např. tím, že není možné instalovat jeřáb.
P | 7 | 997013501 |  | Odvoz suti a vybouraných hmot na skládku nebo meziskládku se složením, na vzdálenost do 1 km | T | 0.482 | 0 |  |  |  | 0 |  | CS ÚRS 2020 01 |  | 2
PP |  |  |  | Odvoz suti a vybouraných hmot na skládku nebo meziskládku se složením, na vzdálenost do 1 km
VV
TS |  |  |  | 1. Délka odvozu suti je vzdálenost od místa naložení suti na dopravní prostředek až po místo složení na určené skládce nebo meziskládce. 2. V ceně -3501 jsou započteny i náklady na složení suti na skládku nebo meziskládku. 3. Ceny jsou určeny pro odvoz suti na skládku nebo meziskládku jakýmkoliv způsobem silniční dopravy (i prostřednictvím kontejnerů). 4. Odvoz suti z meziskládky se oceňuje cenou 997 01-3511.
P | 8 | 997013509 |  | Odvoz suti a vybouraných hmot na skládku nebo meziskládku se složením, na vzdálenost Příplatek k ceně za každý další i započatý 1 km přes 1 km | T | 6.748 | 0 |  |  |  | 0 |  | CS ÚRS 2020 01 |  | 2
PP |  |  |  | Odvoz suti a vybouraných hmot na skládku nebo meziskládku se složením, na vzdálenost Příplatek k ceně za každý další i započatý 1 km přes 1 km
VV
TS |  |  |  | 1. Délka odvozu suti je vzdálenost od místa naložení suti na dopravní prostředek až po místo složení na určené skládce nebo meziskládce. 2. V ceně -3501 jsou započteny i náklady na složení suti na skládku nebo meziskládku. 3. Ceny jsou určeny pro odvoz suti na skládku nebo meziskládku jakýmkoliv způsobem silniční dopravy (i prostřednictvím kontejnerů). 4. Odvoz suti z meziskládky se oceňuje cenou 997 01-3511.
P | 9 | 997013609 |  | Poplatek za uložení stavebního odpadu na skládce (skládkovné) ze směsí nebo oddělených frakcí betonu, cihel a keramických výrobků zatříděného do Katalogu odpadů | T | 0.482 | 0 |  |  |  | 0 |  | CS ÚRS 2020 01 |  | 2
PP |  |  |  | Poplatek za uložení stavebního odpadu na skládce (skládkovné) ze směsí nebo oddělených frakcí betonu, cihel a keramických výrobků zatříděného do Katalogu odpadů pod kódem 17 01 07
VV
TS |  |  |  | 1. Ceny uvedené vsouboru cen je doporučeno upravit podle aktuálních cen místně příslušné skládky odpadů. 2. Uložení odpadů neuvedených vsouboru cen se oceňuje individuálně. 3. Vcenách je započítán poplatek za ukládaní odpadu dle zákona 185/2001 Sb. 4. Případné drcení stavebního odpadu lze ocenit souborem cen 997 00-60 Drcení stavebního odpadu zkatalogu 800-6 Demolice objektů.
SD |  | 998 |  | Přesun hmot
P | 10 | 998017002 |  | Přesun hmot pro budovy občanské výstavby, bydlení, výrobu a služby s omezením mechanizace vodorovná dopravní vzdálenost do 100 m pro budovy s jakoukoliv nosnou | T | 0.919 | 0 |  |  |  | 0 |  | CS ÚRS 2020 01 |  | 2
PP |  |  |  | Přesun hmot pro budovy občanské výstavby, bydlení, výrobu a služby s omezením mechanizace vodorovná dopravní vzdálenost do 100 m pro budovy s jakoukoliv nosnou konstrukcí výšky přes 6 do 12 m
VV
TS |  |  |  | 1. Ceny -7001 až -7006 lze použít vpřípadě, kdy dochází ke ztížení přesunu např. tím, že není možné instalovat jeřáb. 2. Kcenám -7001 až -7006 lze použít příplatky za zvětšený přesun -1014 až -1019, -2034 až -2039 nebo -2114 až 2119. 3. Jestliže pro svislý přesun používá zařízení investora (např. výtah vbudově), užijí se pro ocenění přesunu hmot ceny stanovené pro nejmenší výšku, tj. 6 m.
SD |  | HZS |  | Hodinové zúčtovací sazby
P | 47 | HZS2491 |  | Hodinové zúčtovací sazby profesí PSV zednické výpomoci a pomocné práce PSV dělník zednických výpomocí | HOD | 40 | 0 |  |  |  | 0 |  | CS ÚRS 2020 01 |  | 2
PP |  |  |  | Hodinové zúčtovací sazby profesí PSV zednické výpomoci a pomocné práce PSV dělník zednických výpomocí
VV
TS

## SO661-06
SŽDC05 |  |  |  | Soupis prací objektu | [10 empty] | 3
6
S | Stavba: | zm01-5313520020 |  | Rekonstrukce výpravní budovy v ŽST Písek | [6 empty] | E.2 |  | Aspe | 0,00 | 2
O | Objekt: | E.2 |  | Pozemní stavební objekty | [9 empty] | 15,00 | 2
Typ | Poř. číslo | Kód položky | Varianta | Název položky | MJ | Množství | Jednotková hmotnost | Celková hmotnost |  |  | Jednotková cena |  | Cenové soustavy | 21,00 | 2
Dodávka
[9 empty] | Jednotková | Celkem | Jednotková | Celkem |  |  |  | Počet položek s nulovou cenou
O1 |  | SO661-06 |  | Vzduchotechnika
SD |  | D1 |  | Vzduchotechnika - 1.PP, vnitřní rozvody
P | 1 | 751-R.pol.1001 |  | Malý ventilátor ? 160 do kruhového potrubí, 150 m3/h | KUS | 3 | 0 |  |  |  | 0 |  | [bez vazby na CS] |  | 2
PP |  |  |  | Malý ventilátor ? 160 do kruhového potrubí, 150 m3/h
VV
TS |  |  |  | Včetně pružných manžet a montážního materiálu Spiro potrubí z pozink. plechu, včetně závěsů, tvarovek, montážního materiálu a požárních ucpávek pro dotěsnění prostupů
P | 2 | 751-R.pol.1002 |  | pr. 160 mm včetně minerální zvukové izolace v tl. 30mm | M | 3.05 | 0 |  |  |  | 0 |  | [bez vazby na CS] |  | 2
PP |  |  |  | pr. 160 mm včetně minerální zvukové izolace v tl. 30mm
VV
TS
P | 3 | 751-R.pol.1003 |  | Kovová větrací mřížka 400x200 mm (umístěna ve zdi) | KUS | 2 | 0 |  |  |  | 0 |  | [bez vazby na CS] |  | 2
PP |  |  |  | Kovová větrací mřížka 400x200 mm (umístěna ve zdi)
VV
TS
SD |  | D2 |  | Vzduchotechnika - 1.NP, vnitřní rozvody
P | 4 | 751-R.pol.1004 |  | Malý ventilátor ? 160 do kruhového potrubí, 230 m3/h | KUS | 1 | 0 |  |  |  | 0 |  | [bez vazby na CS] |  | 2
PP |  |  |  | Malý ventilátor ? 160 do kruhového potrubí, 230 m3/h
VV
TS |  |  |  | Včetně pružných manžet a montážního materiálu
P | 5 | 751-R.pol.1005 |  | Malý ventilátor ? 160 do kruhového potrubí, 180 m3/h | KUS | 2 | 0 |  |  |  | 0 |  | [bez vazby na CS] |  | 2
PP |  |  |  | Malý ventilátor ? 160 do kruhového potrubí, 180 m3/h
VV
TS |  |  |  | Včetně pružných manžet a montážního materiálu
P | 6 | 751-R.pol.1006 |  | Malý ventilátor ? 110 do kruhového potrubí, 80 m3/h | KUS | 1 | 0 |  |  |  | 0 |  | [bez vazby na CS] |  | 2
PP |  |  |  | Malý ventilátor ? 110 do kruhového potrubí, 80 m3/h
VV
TS |  |  |  | 3935
P | 7 | 751-R.pol.1007 |  | Malý ventilátor ? 160 do kruhového potrubí, 130 m3/h | KUS | 1 | 0 |  |  |  | 0 |  | [bez vazby na CS] |  | 2
PP |  |  |  | Malý ventilátor ? 160 do kruhového potrubí, 130 m3/h
VV
TS |  |  |  | Včetně pružných manžet a montážního materiálu
P | 8 | 751-R.pol.1008 |  | Talířový ventil odvodní pr. 100 | KUS | 16 | 0 |  |  |  | 0 |  | [bez vazby na CS] |  | 2
PP |  |  |  | Talířový ventil odvodní pr. 100
VV
TS
P | 9 | 751-R.pol.1009 |  | Flexo potrubí s útlumem hluku pr. 110 | M | 5.71 | 0 |  |  |  | 0 |  | [bez vazby na CS] |  | 2
PP |  |  |  | Flexo potrubí s útlumem hluku pr. 110
VV
TS
P | 10 | 751-R.pol.1010 |  | Flexo potrubí s útlumem hluku pr. 160 | M | 0.594 | 0 |  |  |  | 0 |  | [bez vazby na CS] |  | 2
PP |  |  |  | Flexo potrubí s útlumem hluku pr. 160
VV
TS |  |  |  | Spiro potrubí z pozink. plechu, včetně závěsů, tvarovek, montážního materiálu a požárních ucpávek pro dotěsnění prostupů
P | 11 | 751-R.pol.1011 |  | pr. 110 mm včetně minerální zvukové izolace v tl. 30mm | M | 15.6 | 0 |  |  |  | 0 |  | [bez vazby na CS] |  | 2
PP |  |  |  | pr. 110 mm včetně minerální zvukové izolace v tl. 30mm
VV
TS
P | 12 | 751-R.pol.1012 |  | pr. 160 mm včetně minerální zvukové izolace v tl. 30mm | M | 24.61 | 0 |  |  |  | 0 |  | [bez vazby na CS] |  | 2
PP |  |  |  | pr. 160 mm včetně minerální zvukové izolace v tl. 30mm
VV
TS
P | 13 | 751-R.pol.1013 |  | Digestoř - vývod pr.160, min.výkon 150 m3/h | KUS | 2 | 0 |  |  |  | 0 |  | [bez vazby na CS] |  | 2
PP |  |  |  | Digestoř - vývod pr.160, min.výkon 150 m3/h
VV
TS
P | 14 | 751-R.pol.1014 |  | Manuálně regulovatelný, zateplený tubus pod okno s vyjímatelným filtrem, Z EXT musí mít stejnou barvu, jako má v daném místě fasáda, pro průtok vzduchu min. 100 | KUS | 3 | 0 |  |  |  | 0 |  | [bez vazby na CS] |  | 2
PP |  |  |  | Manuálně regulovatelný, zateplený tubus pod okno s vyjímatelným filtrem, Z EXT musí mít stejnou barvu, jako má v daném místě fasáda, pro průtok vzduchu min. 100 m3/h
VV
TS
P | 15 | 751-R.pol.1015 |  | Manuálně regulovatelný, zateplený tubus pod okno s vyjímatelným filtrem, Z EXT musí mít stejnou barvu, jako má v daném místě fasáda, pro průtok vzduchu min. 45 | KUS | 6 | 0 |  |  |  | 0 |  | [bez vazby na CS] |  | 2
PP |  |  |  | Manuálně regulovatelný, zateplený tubus pod okno s vyjímatelným filtrem, Z EXT musí mít stejnou barvu, jako má v daném místě fasáda, pro průtok vzduchu min. 45 m3/h
VV
TS
P | 16 | 751-R.pol.1016 |  | Manuálně regulovatelný, zateplený tubus pod okno s vyjímatelným filtrem, Z EXT musí mít stejnou barvu, jako má v daném místě fasáda, pro průtok vzduchu min. 75 | KUS | 2 | 0 |  |  |  | 0 |  | [bez vazby na CS] |  | 2
PP |  |  |  | Manuálně regulovatelný, zateplený tubus pod okno s vyjímatelným filtrem, Z EXT musí mít stejnou barvu, jako má v daném místě fasáda, pro průtok vzduchu min. 75 m3/h
VV
TS
P | 17 | 751-R.pol.1017 |  | Manuálně regulovatelný, zateplený tubus pod okno s vyjímatelným filtrem, Z EXT musí mít stejnou barvu, jako má v daném místě fasáda, pro průtok vzduchu min. 150 | KUS | 1 | 0 |  |  |  | 0 |  | [bez vazby na CS] |  | 2
PP |  |  |  | Manuálně regulovatelný, zateplený tubus pod okno s vyjímatelným filtrem, Z EXT musí mít stejnou barvu, jako má v daném místě fasáda, pro průtok vzduchu min. 150 m3/h
VV
TS
P | 18 | 751-R.pol.1018 |  | Manuálně regulovatelný, zateplený tubus pod okno s vyjímatelným filtrem, Z EXT musí mít stejnou barvu, jako má v daném místě fasáda, pro průtok vzduchu min. 90 | KUS | 2 | 0 |  |  |  | 0 |  | [bez vazby na CS] |  | 2
PP |  |  |  | Manuálně regulovatelný, zateplený tubus pod okno s vyjímatelným filtrem, Z EXT musí mít stejnou barvu, jako má v daném místě fasáda, pro průtok vzduchu min. 90 m3/h
VV
TS
SD |  | D3 |  | Vzduchotechnika - 2.NP, vnitřní rozvody
P | 19 | 751-R.pol.1019 |  | Malý ventilátor ? 160 do kruhového potrubí, 180 m3/h | KUS | 5 | 0 |  |  |  | 0 |  | [bez vazby na CS] |  | 2
PP |  |  |  | Malý ventilátor ? 160 do kruhového potrubí, 180 m3/h
VV
TS |  |  |  | Včetně pružných manžet a montážního materiálu
P | 20 | 751-R.pol.1020 |  | Malý ventilátor ? 110 do kruhového potrubí, 80 m3/h | KUS | 1 | 0 |  |  |  | 0 |  | [bez vazby na CS] |  | 2
PP |  |  |  | Malý ventilátor ? 110 do kruhového potrubí, 80 m3/h
VV
TS |  |  |  | Včetně pružných manžet a montážního materiálu
P | 21 | 751-R.pol.1021 |  | Talířový ventil odvodní pr. 100 | KUS | 11 | 0 |  |  |  | 0 |  | [bez vazby na CS] |  | 2
PP |  |  |  | Talířový ventil odvodní pr. 100
VV
TS
P | 22 | 751-R.pol.1022 |  | Flexo potrubí s útlumem hluku pr. 110 | M | 2.598 | 0 |  |  |  | 0 |  | [bez vazby na CS] |  | 2
PP |  |  |  | Flexo potrubí s útlumem hluku pr. 110
VV
TS
P | 23 | 751-R.pol.1023 |  | Flexo potrubí s útlumem hluku pr. 160 | M | 2.529 | 0 |  |  |  | 0 |  | [bez vazby na CS] |  | 2
PP |  |  |  | Flexo potrubí s útlumem hluku pr. 160
VV
TS |  |  |  | Spiro potrubí z pozink. plechu, včetně závěsů, tvarovek, montážního materiálu a požárních ucpávek pro dotěsnění prostupů
P | 24 | 751-R.pol.1024 |  | pr. 110 mm včetně minerální zvukové izolace v tl. 30mm | M | 6.216 | 0 |  |  |  | 0 |  | [bez vazby na CS] |  | 2
PP |  |  |  | pr. 110 mm včetně minerální zvukové izolace v tl. 30mm
VV
TS
P | 25 | 751-R.pol.1025 |  | pr. 160 mm včetně minerální zvukové izolace v tl. 30mm | M | 31.985 | 0 |  |  |  | 0 |  | [bez vazby na CS] |  | 2
PP |  |  |  | pr. 160 mm včetně minerální zvukové izolace v tl. 30mm
VV
TS
P | 26 | 751-R.pol.1026 |  | Digestoř - vývod pr.160, min.výkon 150 m3/h | KUS | 7 | 0 |  |  |  | 0 |  | [bez vazby na CS] |  | 2
PP |  |  |  | Digestoř - vývod pr.160, min.výkon 150 m3/h
VV
TS
P | 27 | 751-R.pol.1027 |  | Manuálně regulovatelný, zateplený tubus pod okno s vyjímatelným filtrem, Z EXT musí mít stejnou barvu, jako má v daném místě fasáda, pro průtok vzduchu min. 50 | KUS | 6 | 0 |  |  |  | 0 |  | [bez vazby na CS] |  | 2
PP |  |  |  | Manuálně regulovatelný, zateplený tubus pod okno s vyjímatelným filtrem, Z EXT musí mít stejnou barvu, jako má v daném místě fasáda, pro průtok vzduchu min. 50 m3/h
VV
TS
P | 28 | 751-R.pol.1028 |  | Manuálně regulovatelný, zateplený tubus pod okno s vyjímatelným filtrem, Z EXT musí mít stejnou barvu, jako má v daném místě fasáda, pro průtok vzduchu min. 90 | KUS | 4 | 0 |  |  |  | 0 |  | [bez vazby na CS] |  | 2
PP |  |  |  | Manuálně regulovatelný, zateplený tubus pod okno s vyjímatelným filtrem, Z EXT musí mít stejnou barvu, jako má v daném místě fasáda, pro průtok vzduchu min. 90 m3/h
VV
TS
P | 29 | 751-R.pol.1029 |  | Manuálně regulovatelný, zateplený tubus pod okno s vyjímatelným filtrem, Z EXT musí mít stejnou barvu, jako má v daném místě fasáda, pro průtok vzduchu min. 150 | KUS | 1 | 0 |  |  |  | 0 |  | [bez vazby na CS] |  | 2
PP |  |  |  | Manuálně regulovatelný, zateplený tubus pod okno s vyjímatelným filtrem, Z EXT musí mít stejnou barvu, jako má v daném místě fasáda, pro průtok vzduchu min. 150 m3/h
VV
TS
P | 30 | 751-R.pol.1030 |  | Manuálně regulovatelný, zateplený tubus pod okno s vyjímatelným filtrem, Z EXT musí mít stejnou barvu, jako má v daném místě fasáda, pro průtok vzduchu min. 75 | KUS | 4 | 0 |  |  |  | 0 |  | [bez vazby na CS] |  | 2
PP |  |  |  | Manuálně regulovatelný, zateplený tubus pod okno s vyjímatelným filtrem, Z EXT musí mít stejnou barvu, jako má v daném místě fasáda, pro průtok vzduchu min. 75 m3/h
VV
TS
P | 31 | 751-R.pol.1031 |  | Manuálně regulovatelný, zateplený tubus pod okno s vyjímatelným filtrem, Z EXT musí mít stejnou barvu, jako má v daném místě fasáda, pro průtok vzduchu min. 165 | KUS | 2 | 0 |  |  |  | 0 |  | [bez vazby na CS] |  | 2
PP |  |  |  | Manuálně regulovatelný, zateplený tubus pod okno s vyjímatelným filtrem, Z EXT musí mít stejnou barvu, jako má v daném místě fasáda, pro průtok vzduchu min. 165 m3/h
VV
TS
P | 32 | 751-R.pol.1032 |  | Manuálně regulovatelný, zateplený tubus pod okno s vyjímatelným filtrem, Z EXT musí mít stejnou barvu, jako má v daném místě fasáda, pro průtok vzduchu min. 80 | KUS | 1 | 0 |  |  |  | 0 |  | [bez vazby na CS] |  | 2
PP |  |  |  | Manuálně regulovatelný, zateplený tubus pod okno s vyjímatelným filtrem, Z EXT musí mít stejnou barvu, jako má v daném místě fasáda, pro průtok vzduchu min. 80 m3/h
VV
TS
P | 33 | 751-R.pol.1033 |  | Manuálně regulovatelný, zateplený tubus pod okno s vyjímatelným filtrem, Z EXT musí mít stejnou barvu, jako má v daném místě fasáda, pro průtok vzduchu min. 180 | KUS | 1 | 0 |  |  |  | 0 |  | [bez vazby na CS] |  | 2
PP |  |  |  | Manuálně regulovatelný, zateplený tubus pod okno s vyjímatelným filtrem, Z EXT musí mít stejnou barvu, jako má v daném místě fasáda, pro průtok vzduchu min. 180 m3/h
VV
TS
P | 34 | 751-R.pol.1034 |  | Manuálně regulovatelný, zateplený tubus pod okno s vyjímatelným filtrem, Z EXT musí mít stejnou barvu, jako má v daném místě fasáda, pro průtok vzduchu min. 60 | KUS | 3 | 0 |  |  |  | 0 |  | [bez vazby na CS] |  | 2
PP |  |  |  | Manuálně regulovatelný, zateplený tubus pod okno s vyjímatelným filtrem, Z EXT musí mít stejnou barvu, jako má v daném místě fasáda, pro průtok vzduchu min. 60 m3/h
VV
TS
SD |  | D4 |  | Vzduchotechnika - Stoupací potrubí
P | 35 | 751-R.pol.1035 |  | Stoupací potrubí pr. 160 mm včetně minerální zvukové izolace v tl. 30mm | M | 33.44 | 0 |  |  |  | 0 |  | [bez vazby na CS] |  | 2
PP |  |  |  | Stoupací potrubí pr. 160 mm včetně minerální zvukové izolace v tl. 30mm
VV
TS
P | 36 | 751-R.pol.1036 |  | Střešní hlavice VH 160 mm | KUS | 7 | 0 |  |  |  | 0 |  | [bez vazby na CS] |  | 2
PP |  |  |  | Střešní hlavice VH 160 mm
VV
TS
SD |  | D5 |  | Ostatní položky
P | 37 | 751-R.pol.1037 |  | Montážní, spojovací, těsnící a závěsný materiál | kompl | 1 | 0 |  |  |  | 0 |  | [bez vazby na CS] |  | 2
PP |  |  |  | Montážní, spojovací, těsnící a závěsný materiál
VV
TS
P | 38 | 751-R.pol.1038 |  | Materiál komponent MAR | kompl | 1 | 0 |  |  |  | 0 |  | [bez vazby na CS] |  | 2
PP |  |  |  | Materiál komponent MAR
VV
TS
P | 39 | 751-R.pol.1040 |  | Jemné zaregulování | kompl | 1 | 0 |  |  |  | 0 |  | [bez vazby na CS] |  | 2
PP |  |  |  | Jemné zaregulování
VV
TS
P | 40 | 751-R.pol.1041 |  | Štítky a označení potrubí | kompl | 1 | 0 |  |  |  | 0 |  | [bez vazby na CS] |  | 2
PP |  |  |  | Štítky a označení potrubí
VV
TS
P | 41 | 751-R.pol.1042 |  | Přesun hmot | kompl | 1 | 0 |  |  |  | 0 |  | [bez vazby na CS] |  | 2
PP |  |  |  | Přesun hmot
VV
TS
P | 42 | 751-R.pol.1043 |  | Zaškolení obsluhy | kompl | 1 | 0 |  |  |  | 0 |  | [bez vazby na CS] |  | 2
PP |  |  |  | Zaškolení obsluhy
VV
TS
SD |  | HZS |  | Hodinové zúčtovací sazby
P | 43 | HZS2491 |  | Hodinové zúčtovací sazby profesí PSV zednické výpomoci a pomocné práce PSV dělník zednických výpomocí | HOD | 20 | 0 |  |  |  | 0 |  | CS ÚRS 2020 01 |  | 2
PP |  |  |  | Hodinové zúčtovací sazby profesí PSV zednické výpomoci a pomocné práce PSV dělník zednických výpomocí
VV
TS
SD |  | VRN |  | Vedlejší rozpočtové náklady
P | 44 | 043002000 |  | Zkoušky a ostatní měření - Provozní a komplexní zkoušky, revize | KOMP=L | 1 | 0 |  |  |  | 0 |  | CS ÚRS 2020 01 |  | 2
PP |  |  |  | Zkoušky a ostatní měření - Provozní a komplexní zkoušky, revize
VV
TS
P | 45 | 092103001 |  | Náklady na zkušební provoz | kompl | 1 | 0 |  |  |  | 0 |  | CS ÚRS 2020 01 |  | 2
PP |  |  |  | Náklady na zkušební provoz
VV
TS

## SO661-07
SŽDC05 |  |  |  | Soupis prací objektu | [10 empty] | 3
6
S | Stavba: | zm01-5313520020 |  | Rekonstrukce výpravní budovy v ŽST Písek | [6 empty] | E.2 |  | Aspe | 0,00 | 2
O | Objekt: | E.2 |  | Pozemní stavební objekty | [9 empty] | 15,00 | 2
Typ | Poř. číslo | Kód položky | Varianta | Název položky | MJ | Množství | Jednotková hmotnost | Celková hmotnost |  |  | Jednotková cena |  | Cenové soustavy | 21,00 | 2
Dodávka
[9 empty] | Jednotková | Celkem | Jednotková | Celkem |  |  |  | Počet položek s nulovou cenou
O1 |  | SO661-07 |  | Chlazení
SD |  | D1 |  | Chlazení, vnitřní prostor za připojovacím bodem
P | 1 | 751-R.pol.2001 |  | Vnitřní kazetová jednotka - chladivo R32 - Qch=2,7 kW, Qt=4 kW, Rozměry: 575x575x256 mm (Včetně krycího panelu 620x620x16 mm) | KUS | 10 | 0 |  |  |  | 0 |  | [bez vazby na CS] |  | 2
PP |  |  |  | Vnitřní kazetová jednotka - chladivo R32 - Qch=2,7 kW, Qt=4 kW, Rozměry: 575x575x256 mm (Včetně krycího panelu 620x620x16 mm)
VV
TS
P | 2 | 751-R.pol.2002 |  | Multisplitová venkovní jednotka pro 2-5 vnitřních jednotek s primárně užívaným chladivem R32; chladící výkon v rozsahu 3,7-11,0kW, topný výkon v rozsahu 2,7-14, | KUS | 2 | 0 |  |  |  | 0 |  | [bez vazby na CS] |  | 2
PP |  |  |  | Multisplitová venkovní jednotka pro 2-5 vnitřních jednotek s primárně užívaným chladivem R32; chladící výkon v rozsahu 3,7-11,0kW, topný výkon v rozsahu 2,7-14,0 kW
VV
TS
P | 3 | 751-R.pol.2003 |  | Rozbočovače chladiva | KUS | 7 | 0 |  |  |  | 0 |  | [bez vazby na CS] |  | 2
PP |  |  |  | Rozbočovače chladiva
VV
TS
P | 4 | 751-R.pol.2004 |  | Chladivové rozvody z měkkého/tvrdého Cu materiálu včetně polyethylenové izolace s tvrzeným povrchem o22,2mm | M | 3.08 | 0 |  |  |  | 0 |  | [bez vazby na CS] |  | 2
PP |  |  |  | Chladivové rozvody z měkkého/tvrdého Cu materiálu včetně polyethylenové izolace s tvrzeným povrchem o22,2mm
VV
TS
P | 5 | 751-R.pol.2005 |  | Chladivové rozvody z měkkého/tvrdého Cu materiálu včetně polyethylenové izolace s tvrzeným povrchem o15,9mm | M | 25.92 | 0 |  |  |  | 0 |  | [bez vazby na CS] |  | 2
PP |  |  |  | Chladivové rozvody z měkkého/tvrdého Cu materiálu včetně polyethylenové izolace s tvrzeným povrchem o15,9mm
VV
TS
P | 6 | 751-R.pol.2006 |  | Chladivové rozvody z měkkého/tvrdého Cu materiálu včetně polyethylenové izolace s tvrzeným povrchem o12,7mm | M | 34.93 | 0 |  |  |  | 0 |  | [bez vazby na CS] |  | 2
PP |  |  |  | Chladivové rozvody z měkkého/tvrdého Cu materiálu včetně polyethylenové izolace s tvrzeným povrchem o12,7mm
VV
TS
P | 7 | 751-R.pol.2007 |  | Chladivové rozvody z měkkého/tvrdého Cu materiálu včetně polyethylenové izolace s tvrzeným povrchem o9,5mm | M | 25.92 | 0 |  |  |  | 0 |  | [bez vazby na CS] |  | 2
PP |  |  |  | Chladivové rozvody z měkkého/tvrdého Cu materiálu včetně polyethylenové izolace s tvrzeným povrchem o9,5mm
VV
TS
P | 8 | 751-R.pol.2008 |  | Chladivové rozvody z měkkého/tvrdého Cu materiálu včetně polyethylenové izolace s tvrzeným povrchem o6,4mm | M | 31.85 | 0 |  |  |  | 0 |  | [bez vazby na CS] |  | 2
PP |  |  |  | Chladivové rozvody z měkkého/tvrdého Cu materiálu včetně polyethylenové izolace s tvrzeným povrchem o6,4mm
VV
TS
P | 9 | 751-R.pol.2009 |  | Chladivo R32 | KG | 6 | 0 |  |  |  | 0 |  | [bez vazby na CS] |  | 2
PP |  |  |  | Chladivo R32
VV
TS
SD |  | D2 |  | Doplňkové položky
P | 10 | 751-R.pol.2010 |  | Prostup stěnou nebo příčkou včetně zednického zapravení | KUS | 17 | 0 |  |  |  | 0 |  | [bez vazby na CS] |  | 2
PP |  |  |  | Prostup stěnou nebo příčkou včetně zednického zapravení
VV
TS
P | 11 | 751-R.pol.2011 |  | Montážní, spojovací, těsnící a závěsný materiál | kompl | 1 | 0 |  |  |  | 0 |  | [bez vazby na CS] |  | 2
PP |  |  |  | Montážní, spojovací, těsnící a závěsný materiál
VV
TS
P | 12 | 751-R.pol.2012 |  | Prvky MAR včetně kabeláže a zařízení | kompl | 1 | 0 |  |  |  | 0 |  | [bez vazby na CS] |  | 2
PP |  |  |  | Prvky MAR včetně kabeláže a zařízení
VV
TS
P | 13 | 751-R.pol.2013 |  | Přesun hmot | kompl | 1 | 0 |  |  |  | 0 |  | [bez vazby na CS] |  | 2
PP |  |  |  | Přesun hmot
VV
TS
P | 14 | 751-R.pol.2015 |  | Zaškolení obsluhy | kompl | 1 | 0 |  |  |  | 0 |  | [bez vazby na CS] |  | 2
PP |  |  |  | Zaškolení obsluhy
VV
TS
SD |  | VRN |  | Vedlejší rozpočtové náklady
P | 15 | 092103001 |  | Náklady na zkušební provoz | kompl | 1 | 0 |  |  |  | 0 |  | CS ÚRS 2020 01 |  | 2
PP |  |  |  | Náklady na zkušební provoz
VV
TS

## SO661-08
SŽDC05 |  |  |  | Soupis prací objektu | [10 empty] | 3
6
S | Stavba: | zm01-5313520020 |  | Rekonstrukce výpravní budovy v ŽST Písek | [6 empty] | E.2 |  | Aspe | 0,00 | 2
O | Objekt: | E.2 |  | Pozemní stavební objekty | [9 empty] | 15,00 | 2
Typ | Poř. číslo | Kód položky | Varianta | Název položky | MJ | Množství | Jednotková hmotnost | Celková hmotnost |  |  | Jednotková cena |  | Cenové soustavy | 21,00 | 2
Dodávka
[9 empty] | Jednotková | Celkem | Jednotková | Celkem |  |  |  | Počet položek s nulovou cenou
O1 |  | SO661-08 |  | Sdělovací začízení
SD |  | D1-01 |  | Kabeláž a ostatní materiál
P | 1 | 702512 |  | PRŮRAZ ZDIVEM (PŘÍČKOU) ZDĚNÝM TLOUŠŤKY PŘES 45 DO 60 CM | KUS | 3 | 0 |  |  |  | 0 |  | [bez vazby na CS] |  | 2
PP |  |  |  | PRŮRAZ ZDIVEM (PŘÍČKOU) ZDĚNÝM TLOUŠŤKY PŘES 45 DO 60 CM
VV
TS
P | 2 | 703754 |  | PROTIPOŽÁRNÍ UCPÁVKA PROSTUPU KABELOVÉHO PR. DO 110MM, DO EI 90 MIN. | KUS | 5 | 0 |  |  |  | 0 |  | [bez vazby na CS] |  | 2
PP |  |  |  | PROTIPOŽÁRNÍ UCPÁVKA PROSTUPU KABELOVÉHO PR. DO 110MM, DO EI 90 MIN.
VV
TS
P | 3 | 703756 |  | PROTIPOŽÁRNÍ TMEL ( TUBA - 1000ML ), DO EI 90 MIN. | KUS | 1.5 | 0 |  |  |  | 0 |  | [bez vazby na CS] |  | 2
PP |  |  |  | PROTIPOŽÁRNÍ TMEL ( TUBA - 1000ML ), DO EI 90 MIN.
VV
TS |  |  |  | KAMEROVÝ SYSTÉM
P | 4 | 73075-R.pol |  | AUTONOMNÍ OPTICKO-KOUŘOVÝ HLÁSIČ (VLASTNÍ AKUMULÁTOR), VČ.MONTÁŽE A PROŠKOLENÍ NÁJEMNÍKŮ BYTŮ NA OVLÁDÁNÍ A ÚDRŽBU ZAŘÍZENÍ | KUS | 6 | 0 |  |  |  | 0 |  | [bez vazby na CS] |  | 2
PP |  |  |  | AUTONOMNÍ OPTICKO-KOUŘOVÝ HLÁSIČ (VLASTNÍ AKUMULÁTOR), VČ.MONTÁŽE A PROŠKOLENÍ NÁJEMNÍKŮ BYTŮ NA OVLÁDÁNÍ A ÚDRŽBU ZAŘÍZENÍ
VV
TS
P | 6 | 75L454 |  | KAMEROVÝ SERVER - ZÁZNAMOVÉ ZAŘÍZENÍ, DO 64 KAMER (HW, SW, LICENCE) | KUS | 1 | 0 |  |  |  | 0 |  | [bez vazby na CS] |  | 2
PP |  |  |  | KAMEROVÝ SERVER - ZÁZNAMOVÉ ZAŘÍZENÍ, DO 64 KAMER (HW, SW, LICENCE)
VV
TS
P | 7 | 75L457 |  | KAMEROVÝ SERVER - HDD PŘES 2 TB, PRO PROVOZ 24/7 | KUS | 2 | 0 |  |  |  | 0 |  | [bez vazby na CS] |  | 2
PP |  |  |  | KAMEROVÝ SERVER - HDD PŘES 2 TB, PRO PROVOZ 24/7
VV
TS
P | 8 | 75L45X |  | KAMEROVÝ SERVER - MONTÁŽ | KUS | 3 | 0 |  |  |  | 0 |  | [bez vazby na CS] |  | 2
PP |  |  |  | KAMEROVÝ SERVER - MONTÁŽ
VV
TS
P | 9 | 75L421 |  | KAMERA DIGITÁLNÍ (IP) PEVNÁ | KUS | 9 | 0 |  |  |  | 0 |  | [bez vazby na CS] |  | 2
PP |  |  |  | KAMERA DIGITÁLNÍ (IP) PEVNÁ
VV
TS
P | 10 | 75L42X |  | KAMERA DIGITÁLNÍ (IP) - MONTÁŽ | KUS | 9 | 0 |  |  |  | 0 |  | [bez vazby na CS] |  | 2
PP |  |  |  | KAMERA DIGITÁLNÍ (IP) - MONTÁŽ
VV
TS
P | 11 | 75L424 |  | KAMERA DIGITÁLNÍ (IP) SW LICENCE | KUS | 9 | 0 |  |  |  | 0 |  | [bez vazby na CS] |  | 2
PP |  |  |  | KAMERA DIGITÁLNÍ (IP) SW LICENCE
VV
TS
P | 12 | 75K321 |  | ZÁLOŽNÍ ZDROJ UPS 230 V DO 1000 VA - DODÁVKA | KUS | 1 | 0 |  |  |  | 0 |  | [bez vazby na CS] |  | 2
PP |  |  |  | ZÁLOŽNÍ ZDROJ UPS 230 V DO 1000 VA - DODÁVKA
VV
TS
P | 13 | 75K32X |  | ZÁLOŽNÍ ZDROJ UPS 230 V DO 1000 VA - MONTÁŽ | KUS | 1 | 0 |  |  |  | 0 |  | [bez vazby na CS] |  | 2
PP |  |  |  | ZÁLOŽNÍ ZDROJ UPS 230 V DO 1000 VA - MONTÁŽ
VV
TS
P | 14 | 75L482 |  | PŘÍSLUŠENSTVÍ KS - PŘEPĚŤOVÁ OCHRANA PRO KS | KUS | 6 | 0 |  |  |  | 0 |  | [bez vazby na CS] |  | 2
PP |  |  |  | PŘÍSLUŠENSTVÍ KS - PŘEPĚŤOVÁ OCHRANA PRO KS
VV
TS
P | 15 | R75L48401 |  | PŘÍSLUŠENSTVÍ KS - ADAPTÉR PRO MONTÁŽ NA ZEĎ | KUS | 9 | 0 |  |  |  | 0 |  | [bez vazby na CS] |  | 2
PP |  |  |  | PŘÍSLUŠENSTVÍ KS - ADAPTÉR PRO MONTÁŽ NA ZEĎ
VV
TS
P | 16 | 75L48X |  | PŘÍSLUŠENSTVÍ KS - MONTÁŽ | KUS | 15 | 0 |  |  |  | 0 |  | [bez vazby na CS] |  | 2
PP |  |  |  | PŘÍSLUŠENSTVÍ KS - MONTÁŽ
VV
TS
P | 17 | 75L491 |  | ZPROVOZNĚNÍ A NASTAVENÍ KAMERY | KUS | 9 | 0 |  |  |  | 0 |  | [bez vazby na CS] |  | 2
PP |  |  |  | ZPROVOZNĚNÍ A NASTAVENÍ KAMERY
VV
TS
P | 18 | 75M914 |  | DATOVÁ INFRASTRUKTURA LAN, SWITCH ETHERNET L2 - 24X10/100 POE + 2XUPLINK | KUS | 1 | 0 |  |  |  | 0 |  | [bez vazby na CS] |  | 2
PP |  |  |  | DATOVÁ INFRASTRUKTURA LAN, SWITCH ETHERNET L2 - 24X10/100 POE + 2XUPLINK
VV
TS
P | 19 | 75M91X |  | DATOVÁ INFRASTRUKTURA LAN, SWITCH ETHERNET L2 - MONTÁŽ | KUS | 1 | 0 |  |  |  | 0 |  | [bez vazby na CS] |  | 2
PP |  |  |  | DATOVÁ INFRASTRUKTURA LAN, SWITCH ETHERNET L2 - MONTÁŽ
VV
TS |  |  |  | ROZHLAS
SD |  | D1-02 |  | Rozhlas
P | 20 | 75L161 |  | ROZHLASOVÉ PŘÍSLUŠENSTVÍ - KONZOLA PRO REPRODUKTOR | KUS | 5 | 0 |  |  |  | 0 |  | [bez vazby na CS] |  | 2
PP |  |  |  | ROZHLASOVÉ PŘÍSLUŠENSTVÍ - KONZOLA PRO REPRODUKTOR
VV
TS
P | 21 | 75L163 |  | ROZHLASOVÉ PŘÍSLUŠENSTVÍ - ROZVODNÁ KRABICE PRO ROZHLAS | KUS | 8 | 0 |  |  |  | 0 |  | [bez vazby na CS] |  | 2
PP |  |  |  | ROZHLASOVÉ PŘÍSLUŠENSTVÍ - ROZVODNÁ KRABICE PRO ROZHLAS
VV
TS
P | 22 | 75L16X |  | ROZHLASOVÉ PŘÍSLUŠENSTVÍ - MONTÁŽ | KUS | 13 | 0 |  |  |  | 0 |  | [bez vazby na CS] |  | 2
PP |  |  |  | ROZHLASOVÉ PŘÍSLUŠENSTVÍ - MONTÁŽ
VV
TS
P | 23 | 75L172 |  | REPRODUKTOR VENKOVNÍ SMĚROVÝ S NASTAVITELNÝM VÝKONEM | KUS | 5 | 0 |  |  |  | 0 |  | [bez vazby na CS] |  | 2
PP |  |  |  | REPRODUKTOR VENKOVNÍ SMĚROVÝ S NASTAVITELNÝM VÝKONEM
VV
TS
P | 24 | 75L17X |  | REPRODUKTOR VENKOVNÍ - MONTÁŽ | KUS | 5 | 0 |  |  |  | 0 |  | [bez vazby na CS] |  | 2
PP |  |  |  | REPRODUKTOR VENKOVNÍ - MONTÁŽ
VV
TS
P | 25 | 75L183 |  | REPRODUKTOR VNITŘNÍ SKŘÍŇKOVÝ S REGULÁTOREM HLASITOSTI | KUS | 3 | 0 |  |  |  | 0 |  | [bez vazby na CS] |  | 2
PP |  |  |  | REPRODUKTOR VNITŘNÍ SKŘÍŇKOVÝ S REGULÁTOREM HLASITOSTI
VV
TS
P | 26 | 75L18X |  | REPRODUKTOR VNITŘNÍ - MONTÁŽ | KUS | 3 | 0 |  |  |  | 0 |  | [bez vazby na CS] |  | 2
PP |  |  |  | REPRODUKTOR VNITŘNÍ - MONTÁŽ
VV
TS
P | 27 | 75L191 |  | KABEL SILOVÝ PRO ROZHLAS PRŮMĚRU DO 1,5 MM2 | km/žíla | 0.18 | 0 |  |  |  | 0 |  | [bez vazby na CS] |  | 2
PP |  |  |  | KABEL SILOVÝ PRO ROZHLAS PRŮMĚRU DO 1,5 MM2
VV
TS
P | 28 | 75L19X |  | KABEL SILOVÝ PRO ROZHLAS - MONTÁŽ | km/žíla | 0.18 | 0 |  |  |  | 0 |  | [bez vazby na CS] |  | 2
PP |  |  |  | KABEL SILOVÝ PRO ROZHLAS - MONTÁŽ
VV
TS
P | 29 | 75L1A1 |  | MĚŘENÍ AKUSTICKÉHO HLUKU NA HRANICI OCHRANNÉHO PÁSMA V ŽST | KOMPLET | 1 | 0 |  |  |  | 0 |  | [bez vazby na CS] |  | 2
PP |  |  |  | MĚŘENÍ AKUSTICKÉHO HLUKU NA HRANICI OCHRANNÉHO PÁSMA V ŽST
VV
TS
P | 30 | 75L1B1 |  | ZKOUŠENÍ, NASTAVENÍ HLASITOSTI ROZHLASOVÉHO ZAŘÍZENÍ | KOMPLET | 1 | 0 |  |  |  | 0 |  | [bez vazby na CS] |  | 2
PP |  |  |  | ZKOUŠENÍ, NASTAVENÍ HLASITOSTI ROZHLASOVÉHO ZAŘÍZENÍ
VV
TS
P | 31 | 75IF21 |  | ROZPOJOVACÍ SVORKOVNICE 2/10, 2/8 | KUS | 2 | 0 |  |  |  | 0 |  | [bez vazby na CS] |  | 2
PP |  |  |  | ROZPOJOVACÍ SVORKOVNICE 2/10, 2/8
VV
TS
P | 32 | 75IF2X |  | ROZPOJOVACÍ SVORKOVNICE 2/10, 2/8 - MONTÁŽ | KUS | 2 | 0 |  |  |  | 0 |  | [bez vazby na CS] |  | 2
PP |  |  |  | ROZPOJOVACÍ SVORKOVNICE 2/10, 2/8 - MONTÁŽ
VV
TS
P | 33 | 75IFA1 |  | NOSNÍK BLESKOJISTEK | KUS | 1 | 0 |  |  |  | 0 |  | [bez vazby na CS] |  | 2
PP |  |  |  | NOSNÍK BLESKOJISTEK
VV
TS
P | 34 | 75IFAX |  | NOSNÍK BLESKOJISTEK - MONTÁŽ | KUS | 5 | 0 |  |  |  | 0 |  | [bez vazby na CS] |  | 2
PP |  |  |  | NOSNÍK BLESKOJISTEK - MONTÁŽ
VV
TS
P | 35 | 75IFB1 |  | BLESKOJISTKA | KUS | 5 | 0 |  |  |  | 0 |  | [bez vazby na CS] |  | 2
PP |  |  |  | BLESKOJISTKA
VV
TS
P | 36 | 75IFBX |  | BLESKOJISTKA - MONTÁŽ | KUS | 5 | 0 |  |  |  | 0 |  | [bez vazby na CS] |  | 2
PP |  |  |  | BLESKOJISTKA - MONTÁŽ
VV
TS |  |  |  | HODINY
SD |  | D1-03 |  | Hodiny
P | 37 | 75L231 |  | HODINY PODRUŽNÉ NEBO AUTONOMNÍ VNITŘNÍ RUČIČKOVÉ JEDNOSTRANNÉ DO 50 CM | KUS | 2 | 0 |  |  |  | 0 |  | [bez vazby na CS] |  | 2
PP |  |  |  | HODINY PODRUŽNÉ NEBO AUTONOMNÍ VNITŘNÍ RUČIČKOVÉ JEDNOSTRANNÉ DO 50 CM
VV
TS
P | 38 | 75L23X |  | HODINY PODRUŽNÉ NEBO AUTONOMNÍ VNITŘNÍ - MONTÁŽ | KUS | 2 | 0 |  |  |  | 0 |  | [bez vazby na CS] |  | 2
PP |  |  |  | HODINY PODRUŽNÉ NEBO AUTONOMNÍ VNITŘNÍ - MONTÁŽ
VV
TS
P | 39 | 75L244 |  | HODINY PODRUŽNÉ NEBO AUTONOMNÍ VENKOVNÍ RUČIČKOVÉ OBOUSTRANNÉ PŘES 50 CM | KUS | 1 | 0 |  |  |  | 0 |  | [bez vazby na CS] |  | 2
PP |  |  |  | HODINY PODRUŽNÉ NEBO AUTONOMNÍ VENKOVNÍ RUČIČKOVÉ OBOUSTRANNÉ PŘES 50 CM
VV
TS
P | 40 | 75L24X |  | HODINY PODRUŽNÉ NEBO AUTONOMNÍ VENKOVNÍ - MONTÁŽ | KUS | 1 | 0 |  |  |  | 0 |  | [bez vazby na CS] |  | 2
PP |  |  |  | HODINY PODRUŽNÉ NEBO AUTONOMNÍ VENKOVNÍ - MONTÁŽ
VV
TS
P | 41 | 75L254 |  | ZÁVĚS PRO PODRUŽNÉ HODINY RUČIČKOVÉ OBOUSTRANNÉ PŘES 50 CM | KUS | 1 | 0 |  |  |  | 0 |  | [bez vazby na CS] |  | 2
PP |  |  |  | ZÁVĚS PRO PODRUŽNÉ HODINY RUČIČKOVÉ OBOUSTRANNÉ PŘES 50 CM
VV
TS
P | 42 | 75L25X |  | ZÁVĚS PRO PODRUŽNÉ HODINY - MONTÁŽ | KUS | 1 | 0 |  |  |  | 0 |  | [bez vazby na CS] |  | 2
PP |  |  |  | ZÁVĚS PRO PODRUŽNÉ HODINY - MONTÁŽ
VV
TS
P | 43 | 75L272 |  | PŘEZKOUŠENÍ, UVEDENÍ HODINOVÉHO ZAŘÍZENÍ DO PROVOZU | kompl | 1 | 0 |  |  |  | 0 |  | [bez vazby na CS] |  | 2
PP |  |  |  | PŘEZKOUŠENÍ, UVEDENÍ HODINOVÉHO ZAŘÍZENÍ DO PROVOZU
VV
TS
P | 44 | 75IFB1 |  | BLESKOJISTKA | KUS | 2 | 0 |  |  |  | 0 |  | [bez vazby na CS] |  | 2
PP |  |  |  | BLESKOJISTKA
VV
TS
P | 45 | 75IFBX |  | BLESKOJISTKA - MONTÁŽ | KUS | 2 | 0 |  |  |  | 0 |  | [bez vazby na CS] |  | 2
PP |  |  |  | BLESKOJISTKA - MONTÁŽ
VV
TS |  |  |  | HODINY
P | 46 | R |  | KABELÁŽ TYPU SEKU 2X0,8 VČETNĚ MONTÁŽE | M | 50 | 0 |  |  |  | 0 |  | [bez vazby na CS] |  | 2
PP |  |  |  | KABELÁŽ TYPU SEKU 2X0,8 VČETNĚ MONTÁŽE
VV
TS |  |  |  | INFORMAČNÍ SYSTÉM
SD |  | D1-04 |  | Informační systém
P | 47 | R |  | ZJEDNODUŠENÁ ODJEZDOVÁ TABULE JEDNOSTRANNÁ DO 6-TI ŘÁDKŮ | KUS | 2 | 0 |  |  |  | 0 |  | [bez vazby na CS] |  | 2
PP |  |  |  | ZJEDNODUŠENÁ ODJEZDOVÁ TABULE JEDNOSTRANNÁ DO 6-TI ŘÁDKŮ
VV
TS
P | 48 | 75L34X |  | ODJEZDOVÁ NEBO PŘÍJEZDOVÁ TABULE S OMEZENÝM POČTEM INFORMACÍ IS - MONTÁŽ | KUS | 2 | 0 |  |  |  | 0 |  | [bez vazby na CS] |  | 2
PP |  |  |  | ODJEZDOVÁ NEBO PŘÍJEZDOVÁ TABULE S OMEZENÝM POČTEM INFORMACÍ IS - MONTÁŽ
VV
TS
P | 49 | 75L32Y |  | ODJEZDOVÁ NEBO PŘÍJEZDOVÁ TABULE IS - DEMONTÁŽ | KUS | 1 | 0 |  |  |  | 0 |  | [bez vazby na CS] |  | 2
PP |  |  |  | ODJEZDOVÁ NEBO PŘÍJEZDOVÁ TABULE IS - DEMONTÁŽ
VV
TS
P | 50 | 75L3BX |  | MONITOR IS - MONTÁŽ | KUS | 2 | 0 |  |  |  | 0 |  | [bez vazby na CS] |  | 2
PP |  |  |  | MONITOR IS - MONTÁŽ
VV
TS
P | 51 | R75L3BX |  | MONITOR IS - DEMONTÁŽ | KUS | 2 | 0 |  |  |  | 0 |  | [bez vazby na CS] |  | 2
PP |  |  |  | MONITOR IS - DEMONTÁŽ
VV
TS
P | 52 | R75L482 |  | PŘÍSLUŠENSTVÍ IS - PŘEPĚŤOVÁ OCHRANA PRO IS | KUS | 2 | 0 |  |  |  | 0 |  | [bez vazby na CS] |  | 2
PP |  |  |  | PŘÍSLUŠENSTVÍ IS - PŘEPĚŤOVÁ OCHRANA PRO IS
VV
TS
P | 53 | R75L48X |  | PŘÍSLUŠENSTVÍ IS - MONTÁŽ | KUS | 4 | 0 |  |  |  | 0 |  | [bez vazby na CS] |  | 2
PP |  |  |  | PŘÍSLUŠENSTVÍ IS - MONTÁŽ
VV
TS
P | 54 | 75L3EW |  | SW PRO ŘÍZENÍ SYSTÉMU (TRAŤOVÉ NASAZENÍ) - DOPLNĚNÍ | KUS | 1 | 0 |  |  |  | 0 |  | [bez vazby na CS] |  | 2
PP |  |  |  | SW PRO ŘÍZENÍ SYSTÉMU (TRAŤOVÉ NASAZENÍ) - DOPLNĚNÍ
VV
TS
P | 55 | 75L3DW |  | HW PRO ŘÍZENÍ SYSTÉMU - DOPLNĚNÍ | KUS | 1 | 0 |  |  |  | 0 |  | [bez vazby na CS] |  | 2
PP |  |  |  | HW PRO ŘÍZENÍ SYSTÉMU - DOPLNĚNÍ
VV
TS
P | 56 | 75L3EI |  | SW MODUL SW, PŘÍPRAVA DAT GVD | KUS | 1 | 0 |  |  |  | 0 |  | [bez vazby na CS] |  | 2
PP |  |  |  | SW MODUL SW, PŘÍPRAVA DAT GVD
VV
TS
P | 57 | 75L3H7 |  | SW PRO ŘÍZENÍ SYSTÉMU (OSTATNÍ SPOLEČNÉ POLOŽKY) - SW DOPLNĚNÍ ŘÍDÍCÍHO SERVERU INFORMAČNÍHO SYSTÉMU | KUS | 1 | 0 |  |  |  | 0 |  | [bez vazby na CS] |  | 2
PP |  |  |  | SW PRO ŘÍZENÍ SYSTÉMU (OSTATNÍ SPOLEČNÉ POLOŽKY) - SW DOPLNĚNÍ ŘÍDÍCÍHO SERVERU INFORMAČNÍHO SYSTÉMU
VV
TS
P | 58 | R | 1 | PŘEVODNÍK IS | KUS | 1 | 0 |  |  |  | 0 |  | [bez vazby na CS] |  | 2
PP |  |  |  | PŘEVODNÍK IS
VV
TS |  |  |  | OHM
SD |  | D1-05 |  | CHM
P | 59 | R |  | INFORMAČNÍ PRVEK, ORIENTAČNÍ HLASOVÝ MAJÁK VČETNĚ INSTALACE, NASTAVENÍ A ODZKOUŠENÍ | KUS | 2 | 0 |  |  |  | 0 |  | [bez vazby na CS] |  | 2
PP |  |  |  | INFORMAČNÍ PRVEK, ORIENTAČNÍ HLASOVÝ MAJÁK VČETNĚ INSTALACE, NASTAVENÍ A ODZKOUŠENÍ
VV
TS |  |  |  | NOUZOVÁ SIGNALIZACE WC
SD |  | D1-06 |  | Nouzová signalizace WC
P | 60 | R |  | Nouz. signalizace WC - resetovací tlačítko typu FAP 2001 | KUS | 3 | 0 |  |  |  | 0 |  | [bez vazby na CS] |  | 2
PP |  |  |  | Nouz. signalizace WC - resetovací tlačítko typu FAP 2001
VV
TS
P | 61 | R | 1 | Nouz. signalizace WC - kontrolní modul typu FEH 2001 | KUS | 3 | 0 |  |  |  | 0 |  | [bez vazby na CS] |  | 2
PP |  |  |  | Nouz. signalizace WC - kontrolní modul typu FEH 2001
VV
TS
P | 62 | R | 2 | Nouz. signalizace WC - kontrolní modul typu FEH 1001 | KUS | 1 | 0 |  |  |  | 0 |  | [bez vazby na CS] |  | 2
PP |  |  |  | Nouz. signalizace WC - kontrolní modul typu FEH 1001
VV
TS
P | 63 | R | 3 | Nouz. signalizace WC - tlačítko typově FAP 3002 | KUS | 1 | 0 |  |  |  | 0 |  | [bez vazby na CS] |  | 2
PP |  |  |  | Nouz. signalizace WC - tlačítko typově FAP 3002
VV
TS
P | 64 | R | 4 | Nouz. signalizace WC - napájecí zdroj typově CP-D 24/2.5 | KUS | 1 | 0 |  |  |  | 0 |  | [bez vazby na CS] |  | 2
PP |  |  |  | Nouz. signalizace WC - napájecí zdroj typově CP-D 24/2.5
VV
TS
P | 65 | R | 5 | Montáž a odzkoušení systému nouzové signalizace WC invalidi. | PŘÍPAD | 1 | 0 |  |  |  | 0 |  | [bez vazby na CS] |  | 2
PP |  |  |  | Montáž a odzkoušení systému nouzové signalizace WC invalidi.
VV
TS
P | 66 | R | 6 | Kabeláž JYSTY 4x0,8 + CYKY-O 2x1,5 včetně montáže | M | 60 | 0 |  |  |  | 0 |  | [bez vazby na CS] |  | 2
PP |  |  |  | Kabeláž JYSTY 4x0,8 + CYKY-O 2x1,5 včetně montáže
VV
TS |  |  |  | STA
SD |  | D1-07 |  | RACKY
P | 67 | 75JB43 |  | DATOVÝ ROZVADĚČ 19" 800X800 DO 47 U | KUS | 1 | 0 |  |  |  | 0 |  | [bez vazby na CS] |  | 2
PP |  |  |  | DATOVÝ ROZVADĚČ 19" 800X800 DO 47 U
VV
TS
P | 68 | 75JB4X |  | DATOVÝ ROZVADĚČ 19" 800X800 - MONTÁŽ | KUS | 1 | 0 |  |  |  | 0 |  | [bez vazby na CS] |  | 2
PP |  |  |  | DATOVÝ ROZVADĚČ 19" 800X800 - MONTÁŽ
VV
TS
P | 69 | R |  | DATOVÝ ROZVADĚČ 19" 600X600 DO 20 U | KUS | 2 | 0 |  |  |  | 0 |  | [bez vazby na CS] |  | 2
PP |  |  |  | DATOVÝ ROZVADĚČ 19" 600X600 DO 20 U
VV
TS
P | 70 | 75JB1X |  | DATOVÝ ROZVADĚČ 19" 600X600 - MONTÁŽ | KUS | 2 | 0 |  |  |  | 0 |  | [bez vazby na CS] |  | 2
PP |  |  |  | DATOVÝ ROZVADĚČ 19" 600X600 - MONTÁŽ
VV
TS
P | 71 | 75JA53 |  | ROZVADĚČ STRUKT. KABELÁŽE, PATCHPANEL, 24 ZÁSUVEK, DODÁVKA | KUS | 7 | 0 |  |  |  | 0 |  | [bez vazby na CS] |  | 2
PP |  |  |  | ROZVADĚČ STRUKT. KABELÁŽE, PATCHPANEL, 24 ZÁSUVEK, DODÁVKA
VV
TS
P | 72 | 75JA-R.pol. |  | ROZVADĚČ STRUKT. KABELÁŽE, PATCHPANEL, 25 ZÁSUVEK, TELEFONNÍ DODÁVKA | KUS | 1 | 0 |  |  |  | 0 |  | [bez vazby na CS] |  | 2
PP |  |  |  | ROZVADĚČ STRUKT. KABELÁŽE, PATCHPANEL, 25 ZÁSUVEK, TELEFONNÍ DODÁVKA
VV
TS
P | 73 | 75JA55 |  | ROZVADĚČ STRUKT. KABELÁŽE, PATCHPANEL, ZÁSUVKA RJ45, DODÁVKA, MONTÁŽ, UKONČ. KABELU | KUS | 8 | 0 |  |  |  | 0 |  | [bez vazby na CS] |  | 2
PP |  |  |  | ROZVADĚČ STRUKT. KABELÁŽE, PATCHPANEL, ZÁSUVKA RJ45, DODÁVKA, MONTÁŽ, UKONČ. KABELU
VV
TS
P | 74 | R | 1 | ZÁSUVKOVÝ PANEL DO 19" RACKU VČETNĚ MONTÁŽE | KUS | 3 | 0 |  |  |  | 0 |  | [bez vazby na CS] |  | 2
PP |  |  |  | ZÁSUVKOVÝ PANEL DO 19" RACKU VČETNĚ MONTÁŽE
VV
TS
P | 75 | R | 2 | ORGANIZER KABELÁŽE DO 19" RACKU 1U VČETNĚ MONTÁŽE | KUS | 7 | 0 |  |  |  | 0 |  | [bez vazby na CS] |  | 2
PP |  |  |  | ORGANIZER KABELÁŽE DO 19" RACKU 1U VČETNĚ MONTÁŽE
VV
TS
P | 76 | R | 3 | POLICE DO 19"RACKU 1U VČETNĚ MONTÁŽE | KUS | 2 | 0 |  |  |  | 0 |  | [bez vazby na CS] |  | 2
PP |  |  |  | POLICE DO 19"RACKU 1U VČETNĚ MONTÁŽE
VV
TS
P | 77 | R | 4 | VENTILÁTOR DO 19" RACKU S TERMOSTATEM VČETNĚ MONTÁŽE | KUS | 1 | 0 |  |  |  | 0 |  | [bez vazby na CS] |  | 2
PP |  |  |  | VENTILÁTOR DO 19" RACKU S TERMOSTATEM VČETNĚ MONTÁŽE
VV
TS
P | 78 | R | 5 | PŘEMÍSTĚNÍ STÁVAJÍCÍHO ZAŘÍZENÍ Z RUŠENÉHO RACKU, VIZ VÝKRES OBSAZENÍ RACKŮ (VČETNĚ POTŘEBNÉHO MATERIÁLU A OPĚTOVNÉHO ZPROVOZNĚNÍ) | PŘÍPAD | 1 | 0 |  |  |  | 0 |  | [bez vazby na CS] |  | 2
PP |  |  |  | PŘEMÍSTĚNÍ STÁVAJÍCÍHO ZAŘÍZENÍ Z RUŠENÉHO RACKU, VIZ VÝKRES OBSAZENÍ RACKŮ (VČETNĚ POTŘEBNÉHO MATERIÁLU A OPĚTOVNÉHO ZPROVOZNĚNÍ)
VV
TS
P | 79 | 75K321 |  | ZÁLOŽNÍ ZDROJ UPS 230 V DO 1000 VA - DODÁVKA | KUS | 1 | 0 |  |  |  | 0 |  | [bez vazby na CS] |  | 2
PP |  |  |  | ZÁLOŽNÍ ZDROJ UPS 230 V DO 1000 VA - DODÁVKA
VV
TS
P | 80 | 75K32X |  | ZÁLOŽNÍ ZDROJ UPS 230 V DO 1000 VA - MONTÁŽ | KUS | 1 | 0 |  |  |  | 0 |  | [bez vazby na CS] |  | 2
PP |  |  |  | ZÁLOŽNÍ ZDROJ UPS 230 V DO 1000 VA - MONTÁŽ
VV
TS
P | 81 | 75M931 |  | DATOVÁ INFRASTRUKTURA LAM, SWITCH ETHERNET L3-24X10/100/1000 + 4XUPLINK | KUS | 2 | 0 |  |  |  | 0 |  | [bez vazby na CS] |  | 2
PP |  |  |  | DATOVÁ INFRASTRUKTURA LAM, SWITCH ETHERNET L3-24X10/100/1000 + 4XUPLINK
VV
TS
P | 82 | 75M93X |  | DATOVÁ INFRASTRUKTURA LAM, SWITCH ETHERNET L3 - MONTÁŽ | KUS | 2 | 0 |  |  |  | 0 |  | [bez vazby na CS] |  | 2
PP |  |  |  | DATOVÁ INFRASTRUKTURA LAM, SWITCH ETHERNET L3 - MONTÁŽ
VV
TS
P | 83 | R75JA32 |  | ZÁSUVKA SDRUŽENNÁ NA OMÍTKU DATOVÁ 2XRJ45 | KUS | 43 | 0 |  |  |  | 0 |  | [bez vazby na CS] |  | 2
PP |  |  |  | ZÁSUVKA SDRUŽENNÁ NA OMÍTKU DATOVÁ 2XRJ45
VV
TS
P | 84 | 75JA3X |  | ZÁSUVKA SDRUŽENNÁ - MONTÁŽ | KUS | 50 | 0 |  |  |  | 0 |  | [bez vazby na CS] |  | 2
PP |  |  |  | ZÁSUVKA SDRUŽENNÁ - MONTÁŽ
VV
TS
P | 85 | R.23 |  | ZÁSUVKA SDRUŽENNÁ DO PARAPETNÍHO SYSTÉMU DATOVÁ 2XRJ45 | KUS | 7 | 0 |  |  |  | 0 |  | [bez vazby na CS] |  | 2
PP |  |  |  | ZÁSUVKA SDRUŽENNÁ DO PARAPETNÍHO SYSTÉMU DATOVÁ 2XRJ45
VV
TS
P | 86 | R.24 |  | PŘÍSLUŠENSTVÍ K PARAPETNÍM ŽLABŮM, ZÁSLEPKY, RÁMEČKY APOD. | PŘÍPAD | 1 | 0 |  |  |  | 0 |  | [bez vazby na CS] |  | 2
PP |  |  |  | PŘÍSLUŠENSTVÍ K PARAPETNÍM ŽLABŮM, ZÁSLEPKY, RÁMEČKY APOD.
VV
TS
P | 87 | 75J321 |  | KABEL SDĚLOVACÍ PRO STRUKTUROVANOU KABELÁŽ FTP/STP | km/pár | 7.3 | 0 |  |  |  | 0 |  | [bez vazby na CS] |  | 2
PP |  |  |  | KABEL SDĚLOVACÍ PRO STRUKTUROVANOU KABELÁŽ FTP/STP
VV
TS
P | 88 | 75J32X |  | KABEL SDĚLOVACÍ PRO STRUKTUROVANOU KABELÁŽ FTP/STP - MONTÁŽ | km/pár | 7.3 | 0 |  |  |  | 0 |  | [bez vazby na CS] |  | 2
PP |  |  |  | KABEL SDĚLOVACÍ PRO STRUKTUROVANOU KABELÁŽ FTP/STP - MONTÁŽ
VV
TS
P | 89 | 703411 |  | ELEKTROINSTALAČNÍ TRUBKA PLASTOVÁ VČETNĚ UPEVNĚNÍ A PŘÍSLUŠENSTVÍ DN PRŮMĚRU DO 25 MM | M | 660 | 0 |  |  |  | 0 |  | [bez vazby na CS] |  | 2
PP |  |  |  | ELEKTROINSTALAČNÍ TRUBKA PLASTOVÁ VČETNĚ UPEVNĚNÍ A PŘÍSLUŠENSTVÍ DN PRŮMĚRU DO 25 MM
VV
TS
P | 90 | 741121 |  | KRABICE (ROZVODKA) INSTALAČNÍ ODBOČNÁ PRÁZDNÁ | KUS | 72 | 0 |  |  |  | 0 |  | [bez vazby na CS] |  | 2
PP |  |  |  | KRABICE (ROZVODKA) INSTALAČNÍ ODBOČNÁ PRÁZDNÁ
VV
TS
P | 91 | 703512 |  | ELEKTROINSTALAČNÍ LIŠTA ŠÍŘKY PŘES 30 DO 60 MM | M | 35 | 0 |  |  |  | 0 |  | [bez vazby na CS] |  | 2
PP |  |  |  | ELEKTROINSTALAČNÍ LIŠTA ŠÍŘKY PŘES 30 DO 60 MM
VV
TS |  |  |  | TRS
SD |  | D1-08 |  | TRS
P | 92 | 75N17Y |  | TRS, OVLÁDACÍ BLOK - DEMONTÁŽ | KUS | 1 | 0 |  |  |  | 0 |  | [bez vazby na CS] |  | 2
PP |  |  |  | TRS, OVLÁDACÍ BLOK - DEMONTÁŽ
VV
TS
P | 93 | 75N17X |  | TRS, OVLÁDACÍ BLOK - MONTÁŽ | KUS | 1 | 0 |  |  |  | 0 |  | [bez vazby na CS] |  | 2
PP |  |  |  | TRS, OVLÁDACÍ BLOK - MONTÁŽ
VV
TS
P | 94 | R |  | POTŘEBNÝ MATERIÁL A KABELÁŽ PRO PŘEMÍSTĚNÍ OVLÁDACÍHO BLOKU TRS (PŘESUN DO NOVÉHO RACKU V RÁMCI MÍSTNOSTI) | PŘÍPAD | 1 | 0 |  |  |  | 0 |  | [bez vazby na CS] |  | 2
PP |  |  |  | POTŘEBNÝ MATERIÁL A KABELÁŽ PRO PŘEMÍSTĚNÍ OVLÁDACÍHO BLOKU TRS (PŘESUN DO NOVÉHO RACKU V RÁMCI MÍSTNOSTI)
VV
TS |  |  |  | PZTS
SD |  | D1-09 |  | PZTS
P | 95 | 75O513 |  | EZS, ÚSTŘEDNA DO 264 ZÓN | KUS | 1 | 0 |  |  |  | 0 |  | [bez vazby na CS] |  | 2
PP |  |  |  | EZS, ÚSTŘEDNA DO 264 ZÓN
VV
TS
P | 96 | 75O51X |  | EZS, ÚSTŘEDNA - MONTÁŽ | KUS | 1 | 0 |  |  |  | 0 |  | [bez vazby na CS] |  | 2
PP |  |  |  | EZS, ÚSTŘEDNA - MONTÁŽ
VV
TS
P | 97 | 75O521 |  | EZS, SOFTWARE ÚSTŘEDNY | KUS | 1 | 0 |  |  |  | 0 |  | [bez vazby na CS] |  | 2
PP |  |  |  | EZS, SOFTWARE ÚSTŘEDNY
VV
TS
P | 98 | 75O543 |  | EZS, KLÁVESNICE - LCD DISPLEJ | KUS | 4 | 0 |  |  |  | 0 |  | [bez vazby na CS] |  | 2
PP |  |  |  | EZS, KLÁVESNICE - LCD DISPLEJ
VV
TS
P | 99 | 75O542 |  | EZS, KLÁVESNICE - MONTÁŽ | KUS | 4 | 0 |  |  |  | 0 |  | [bez vazby na CS] |  | 2
PP |  |  |  | EZS, KLÁVESNICE - MONTÁŽ
VV
TS
P | 100 | 75O551 |  | EZS, KONCENTRÁTOR 8 ZÓN + 4 PGM VÝSTUPY V PLASTOVÉM KRYTU | KUS | 5 | 0 |  |  |  | 0 |  | [bez vazby na CS] |  | 2
PP |  |  |  | EZS, KONCENTRÁTOR 8 ZÓN + 4 PGM VÝSTUPY V PLASTOVÉM KRYTU
VV
TS
P | 101 | 75O554 |  | EZS, KONCENTRÁTOR 8 ZÓN + 4 PGM S POSILOVACÍM ZDROJEM V KOVOVÉM KRYTU | KUS | 3 | 0 |  |  |  | 0 |  | [bez vazby na CS] |  | 2
PP |  |  |  | EZS, KONCENTRÁTOR 8 ZÓN + 4 PGM S POSILOVACÍM ZDROJEM V KOVOVÉM KRYTU
VV
TS
P | 102 | 75O55X |  | EZS, KONCENTRÁTOR - MONTÁŽ | KUS | 8 | 0 |  |  |  | 0 |  | [bez vazby na CS] |  | 2
PP |  |  |  | EZS, KONCENTRÁTOR - MONTÁŽ
VV
TS
P | 103 | 75O561 |  | EZS, ROZVODNÁ KRABICE | KUS | 29 | 0 |  |  |  | 0 |  | [bez vazby na CS] |  | 2
PP |  |  |  | EZS, ROZVODNÁ KRABICE
VV
TS
P | 104 | 75O56X |  | EZS, ROZVODNÁ KRABICE - MONTÁŽ | KUS | 29 | 0 |  |  |  | 0 |  | [bez vazby na CS] |  | 2
PP |  |  |  | EZS, ROZVODNÁ KRABICE - MONTÁŽ
VV
TS
P | 105 | 75O571 |  | EZS, MAGNETICKÝ KONTAKT PLASTOVÝ - LEHKÉ PROVEDENÍ | KUS | 66 | 0 |  |  |  | 0 |  | [bez vazby na CS] |  | 2
PP |  |  |  | EZS, MAGNETICKÝ KONTAKT PLASTOVÝ - LEHKÉ PROVEDENÍ
VV
TS
P | 106 | 75O57X |  | EZS, MAGNETICKÝ KONTAKT - MONTÁŽ | KUS | 66 | 0 |  |  |  | 0 |  | [bez vazby na CS] |  | 2
PP |  |  |  | EZS, MAGNETICKÝ KONTAKT - MONTÁŽ
VV
TS
P | 107 | 75O592 |  | EZS, PROSTOROVÝ DETEKTOR DUÁLNÍ | KUS | 20 | 0 |  |  |  | 0 |  | [bez vazby na CS] |  | 2
PP |  |  |  | EZS, PROSTOROVÝ DETEKTOR DUÁLNÍ
VV
TS
P | 108 | 75O59X |  | EZS, PROSTOROVÝ DETEKTOR - MONTÁŽ | KUS | 20 | 0 |  |  |  | 0 |  | [bez vazby na CS] |  | 2
PP |  |  |  | EZS, PROSTOROVÝ DETEKTOR - MONTÁŽ
VV
TS
P | 109 | 75O5A1 |  | EZS, DETEKTOR TŘÍŠTĚNÍ SKLA | KUS | 2 | 0 |  |  |  | 0 |  | [bez vazby na CS] |  | 2
PP |  |  |  | EZS, DETEKTOR TŘÍŠTĚNÍ SKLA
VV
TS
P | 110 | 75O5AX |  | EZS, DETEKTOR TŘÍŠTĚNÍ SKLA - MONTÁŽ | KUS | 2 | 0 |  |  |  | 0 |  | [bez vazby na CS] |  | 2
PP |  |  |  | EZS, DETEKTOR TŘÍŠTĚNÍ SKLA - MONTÁŽ
VV
TS
P | 111 | 75O5B1 |  | EZS, HLÁSIČ KOUŘE | KUS | 9 | 0 |  |  |  | 0 |  | [bez vazby na CS] |  | 2
PP |  |  |  | EZS, HLÁSIČ KOUŘE
VV
TS
P | 112 | 75O5BX |  | EZS, HLÁSIČ KOUŘE - MONTÁŽ | KUS | 9 | 0 |  |  |  | 0 |  | [bez vazby na CS] |  | 2
PP |  |  |  | EZS, HLÁSIČ KOUŘE - MONTÁŽ
VV
TS
P | 113 | 75O5G1 |  | EZS, BEZKONTAKTNÍ ČTEČKA KARET | KUS | 5 | 0 |  |  |  | 0 |  | [bez vazby na CS] |  | 2
PP |  |  |  | EZS, BEZKONTAKTNÍ ČTEČKA KARET
VV
TS
P | 114 | 75O5GX |  | EZS, BEZKONTAKTNÍ ČTEČKA KARET - MONTÁŽ | KUS | 5 | 0 |  |  |  | 0 |  | [bez vazby na CS] |  | 2
PP |  |  |  | EZS, BEZKONTAKTNÍ ČTEČKA KARET - MONTÁŽ
VV
TS
P | 115 | 75O5H1 |  | EZS, PROPOJOVACÍ MODUL PRO ČTEČKU | KUS | 4 | 0 |  |  |  | 0 |  | [bez vazby na CS] |  | 2
PP |  |  |  | EZS, PROPOJOVACÍ MODUL PRO ČTEČKU
VV
TS
P | 116 | 75O5HX |  | EZS, PROPOJOVACÍ MODUL PRO ČTEČKU - MONTÁŽ | KUS | 4 | 0 |  |  |  | 0 |  | [bez vazby na CS] |  | 2
PP |  |  |  | EZS, PROPOJOVACÍ MODUL PRO ČTEČKU - MONTÁŽ
VV
TS
P | 117 | 75O5I1 |  | EZS, ELEKTROMAGNETICKÝ ZÁMEK | KUS | 5 | 0 |  |  |  | 0 |  | [bez vazby na CS] |  | 2
PP |  |  |  | EZS, ELEKTROMAGNETICKÝ ZÁMEK
VV
TS
P | 118 | 75O68X |  | EKV, ELEKTROMAGNETICKÝ ZÁMEK - MONTÁŽ | KUS | 5 | 0 |  |  |  | 0 |  | [bez vazby na CS] |  | 2
PP |  |  |  | EKV, ELEKTROMAGNETICKÝ ZÁMEK - MONTÁŽ
VV
TS
P | 119 | 75O5J1 |  | EZS, KOMUNIKAČNÍ ROZHRANÍ PRO INTEGRACI DO PROGRAMU TŘETÍCH STRAN TCP/IP | KUS | 1 | 0 |  |  |  | 0 |  | [bez vazby na CS] |  | 2
PP |  |  |  | EZS, KOMUNIKAČNÍ ROZHRANÍ PRO INTEGRACI DO PROGRAMU TŘETÍCH STRAN TCP/IP
VV
TS
P | 120 | 75O5J2 |  | EZS, KOMUNIKAČNÍ ROZHRANÍ PRO MONITORING, SPRÁVU UŽIVATELŮ A KONFIGURACI TCP/IP | KUS | 1 | 0 |  |  |  | 0 |  | [bez vazby na CS] |  | 2
PP |  |  |  | EZS, KOMUNIKAČNÍ ROZHRANÍ PRO MONITORING, SPRÁVU UŽIVATELŮ A KONFIGURACI TCP/IP
VV
TS
P | 121 | 75O5K1 |  | EZS, PŘEPĚŤOVÁ OCHRANA SBĚRNICE | KUS | 2 | 0 |  |  |  | 0 |  | [bez vazby na CS] |  | 2
PP |  |  |  | EZS, PŘEPĚŤOVÁ OCHRANA SBĚRNICE
VV
TS
P | 122 | 75O5KX |  | EZS, PŘEPĚŤOVÁ OCHRANA SBĚRNICE - MONTÁŽ | KUS | 2 | 0 |  |  |  | 0 |  | [bez vazby na CS] |  | 2
PP |  |  |  | EZS, PŘEPĚŤOVÁ OCHRANA SBĚRNICE - MONTÁŽ
VV
TS
P | 123 | 75O5L1 |  | EZS, PŘÍSTUPOVÁ KARTA/KLÍČENKA | KUS | 50 | 0 |  |  |  | 0 |  | [bez vazby na CS] |  | 2
PP |  |  |  | EZS, PŘÍSTUPOVÁ KARTA/KLÍČENKA
VV
TS
P | 124 | 75O5M2 |  | EZS, SIRÉNA VENKOVNÍ | KUS | 1 | 0 |  |  |  | 0 |  | [bez vazby na CS] |  | 2
PP |  |  |  | EZS, SIRÉNA VENKOVNÍ
VV
TS
P | 125 | 75O5MX |  | EZS, SIRÉNA - MONTÁŽ | KUS | 1 | 0 |  |  |  | 0 |  | [bez vazby na CS] |  | 2
PP |  |  |  | EZS, SIRÉNA - MONTÁŽ
VV
TS
P | 126 | 75O5NW |  | EZS, KLIENTSKÉ PRACOVIŠTĚ - DOPLNĚNÍ HW, SW, LICENCE | KUS | 1 | 0 |  |  |  | 0 |  | [bez vazby na CS] |  | 2
PP |  |  |  | EZS, KLIENTSKÉ PRACOVIŠTĚ - DOPLNĚNÍ HW, SW, LICENCE
VV
TS
P | 127 | 75O5O1 |  | EZS, ŠKOLENÍ A ZÁCVIK PERSONÁLU OBSLUHUJÍCÍHO ZAŘÍZENÍ EZS | HOD | 8 | 0 |  |  |  | 0 |  | [bez vazby na CS] |  | 2
PP |  |  |  | EZS, ŠKOLENÍ A ZÁCVIK PERSONÁLU OBSLUHUJÍCÍHO ZAŘÍZENÍ EZS
VV
TS
P | 128 | 75O5O2 |  | EZS, ZÁVĚREČNÉ OŽIVENÍ, NASTAVENÍ A FUNKČNÍ ODZKOUŠENÍ ZAŘÍZENÍ EZS | KUS | 1 | 0 |  |  |  | 0 |  | [bez vazby na CS] |  | 2
PP |  |  |  | EZS, ZÁVĚREČNÉ OŽIVENÍ, NASTAVENÍ A FUNKČNÍ ODZKOUŠENÍ ZAŘÍZENÍ EZS
VV
TS
P | 129 | 75O5O4 |  | EZS, UVEDENÍ ÚSTŘEDNY EZS DO TRVALÉHO PROVOZU | KUS | 1 | 0 |  |  |  | 0 |  | [bez vazby na CS] |  | 2
PP |  |  |  | EZS, UVEDENÍ ÚSTŘEDNY EZS DO TRVALÉHO PROVOZU
VV
TS
P | 130 | 75O661 |  | EKV, OVLÁDACÍ TLAČÍTKO | KUS | 1 | 0 |  |  |  | 0 |  | [bez vazby na CS] |  | 2
PP |  |  |  | EKV, OVLÁDACÍ TLAČÍTKO
VV
TS
P | 131 | 75O66X |  | EKV, OVLÁDACÍ TLAČÍTKO - MONTÁŽ | KUS | 1 | 0 |  |  |  | 0 |  | [bez vazby na CS] |  | 2
PP |  |  |  | EKV, OVLÁDACÍ TLAČÍTKO - MONTÁŽ
VV
TS
P | 132 | 742G11 |  | KABEL NN DVOU- A TŘÍŽÍLOVÝ CU S PLASTOVOU IZOLACÍ DO 2,5 MM2 | M | 120 | 0 |  |  |  | 0 |  | [bez vazby na CS] |  | 2
PP |  |  |  | KABEL NN DVOU- A TŘÍŽÍLOVÝ CU S PLASTOVOU IZOLACÍ DO 2,5 MM2
VV
TS
P | 133 | 75J412 |  | KABEL SDĚLOVACÍ SE ZVÝŠENOU ODOLNOSTÍ PROTI ŠÍŘENÍ PLAMENE A S FUNKČNÍ SCHOPNOSTÍ PŘI POŽÁRU DO 10 PÁRŮ PRŮMĚRU 0,5 MM | km/pár | 3.1 | 0 |  |  |  | 0 |  | [bez vazby na CS] |  | 2
PP |  |  |  | KABEL SDĚLOVACÍ SE ZVÝŠENOU ODOLNOSTÍ PROTI ŠÍŘENÍ PLAMENE A S FUNKČNÍ SCHOPNOSTÍ PŘI POŽÁRU DO 10 PÁRŮ PRŮMĚRU 0,5 MM
VV
TS
P | 134 | 75J413 |  | KABEL SDĚLOVACÍ SE ZVÝŠENOU ODOLNOSTÍ PROTI ŠÍŘENÍ PLAMENE A S FUNKČNÍ SCHOPNOSTÍ PŘI POŽÁRU DO 10 PÁRŮ PRŮMĚRU 0,8 MM | km/pár | 0.5 | 0 |  |  |  | 0 |  | [bez vazby na CS] |  | 2
PP |  |  |  | KABEL SDĚLOVACÍ SE ZVÝŠENOU ODOLNOSTÍ PROTI ŠÍŘENÍ PLAMENE A S FUNKČNÍ SCHOPNOSTÍ PŘI POŽÁRU DO 10 PÁRŮ PRŮMĚRU 0,8 MM
VV
TS
P | 135 | 75J41X |  | KABEL SDĚLOVACÍ SE ZVÝŠENOU ODOLNOSTÍ PROTI ŠÍŘENÍ PLAMENE A S FUNKČNÍ SCHOPNOSTÍ PŘI POŽÁRU DO 10 PÁRŮ - MONTÁŽ | km/pár | 3.6 | 0 |  |  |  | 0 |  | [bez vazby na CS] |  | 2
PP |  |  |  | KABEL SDĚLOVACÍ SE ZVÝŠENOU ODOLNOSTÍ PROTI ŠÍŘENÍ PLAMENE A S FUNKČNÍ SCHOPNOSTÍ PŘI POŽÁRU DO 10 PÁRŮ - MONTÁŽ
VV
TS
P | 136 | 75J111 |  | NOSNÁ LIŠTA PLASTOVÁ | M | 200 | 0 |  |  |  | 0 |  | [bez vazby na CS] |  | 2
PP |  |  |  | NOSNÁ LIŠTA PLASTOVÁ
VV
TS
P | 137 | 75J11X |  | NOSNÁ LIŠTA PLASTOVÁ - MONTÁŽ | M | 200 | 0 |  |  |  | 0 |  | [bez vazby na CS] |  | 2
PP |  |  |  | NOSNÁ LIŠTA PLASTOVÁ - MONTÁŽ
VV
TS
P | 138 | 744612 |  | JISTIČ JEDNOPÓLOVÝ (10 KA) OD 4 DO 10 A | KUS | 2 | 0 |  |  |  | 0 |  | [bez vazby na CS] |  | 2
PP |  |  |  | JISTIČ JEDNOPÓLOVÝ (10 KA) OD 4 DO 10 A
VV
TS
P | 139 | 702511 |  | PRŮRAZ ZDIVEM (PŘÍČKOU) ZDĚNÝM TLOUŠŤKY DO 45 CM | KUS | 33 | 0 |  |  |  | 0 |  | [bez vazby na CS] |  | 2
PP |  |  |  | PRŮRAZ ZDIVEM (PŘÍČKOU) ZDĚNÝM TLOUŠŤKY DO 45 CM
VV
TS
P | 140 | 75K211 |  | NAPÁJECÍ ZDROJ 12 V DC DO 5 A | KUS | 1 | 0 |  |  |  | 0 |  | [bez vazby na CS] |  | 2
PP |  |  |  | NAPÁJECÍ ZDROJ 12 V DC DO 5 A
VV
TS
P | 141 | 75K21X |  | NAPÁJECÍ ZDROJ 12 V DC - MONTÁŽ | KUS | 1 | 0 |  |  |  | 0 |  | [bez vazby na CS] |  | 2
PP |  |  |  | NAPÁJECÍ ZDROJ 12 V DC - MONTÁŽ
VV
TS
P | 142 | R |  | Dozor správce zařízení | HOD | 15 | 0 |  |  |  | 0 |  | [bez vazby na CS] |  | 2
PP |  |  |  | Dozor správce zařízení
VV
TS

## SO661-09
SŽDC05 |  |  |  | Soupis prací objektu | [10 empty] | 3
6
S | Stavba: | zm01-5313520020 |  | Rekonstrukce výpravní budovy v ŽST Písek | [6 empty] | E.2 |  | Aspe | 0,00 | 2
O | Objekt: | E.2 |  | Pozemní stavební objekty | [9 empty] | 15,00 | 2
Typ | Poř. číslo | Kód položky | Varianta | Název položky | MJ | Množství | Jednotková hmotnost | Celková hmotnost |  |  | Jednotková cena |  | Cenové soustavy | 21,00 | 2
Dodávka
[9 empty] | Jednotková | Celkem | Jednotková | Celkem |  |  |  | Počet položek s nulovou cenou
O1 |  | SO661-09 |  | Orientační systém
SD |  | 9 |  | Ostatní konstrukce a práce, bourání
P | 1 | 953941211 |  | Osazování drobných kovových předmětů se zalitím maltou cementovou, do vysekaných kapes nebo připravených otvorů konzol nebo kotev, např. pro schodišťová madla d | KUS | 24 | 0.00234 |  |  |  | 0 |  | [bez vazby na CS] |  | 2
PP |  |  |  | Osazování drobných kovových předmětů se zalitím maltou cementovou, do vysekaných kapes nebo připravených otvorů konzol nebo kotev, např. pro schodišťová madla do zdí, radiátorové konzoly apod.
VV
TS |  |  |  | 1. Vcenách nejsou započteny náklady na dodávku kovových předmětů; tyto se oceňují ve specifikaci. Ztratné se nestanoví. 2. Cenu -2841 lze použít pro osazení rámu pod pružinový (roštový) ocelový základ např. domovních praček, odstředivek, ždímaček, motorových zařízení, ventilátorů apod. 3. Cena -2851 je určena pro zednické osazení zábradlí ze samostatných dílů nevyžadující samostatnou montáž. 4. Ceny platí za každé zalití.
P | 2 | 40444200 |  | Směrová cedule prosvětlená 1460x600mm dle normy TNŽ 736390 dodávky vč.kotvení a montáže poz.10-INF 01b | KUS | 1 | 0.008 |  |  |  | 0 |  | [bez vazby na CS] |  | 2
PP |  |  |  | Směrová cedule prosvětlená 1460x600mm dle normy TNŽ 736390 dodávky vč.kotvení a montáže poz.10-INF 01b
VV |  |  |  | 1=1.000 [A]
TS
P | 3 | 40444300 |  | Směrová tabulka piktogramy 840x240mm dle normy TNŽ 736390 dodávky vč.kotvení a montáže poz10-INF 17 | KUS | 1 | 0.004 |  |  |  | 0 |  | [bez vazby na CS] |  | 2
PP |  |  |  | Směrová tabulka piktogramy 840x240mm dle normy TNŽ 736390 dodávky vč.kotvení a montáže poz10-INF 17
VV |  |  |  | 1=1.000 [A]
TS
P | 4 | 40444400 |  | Směrovací cedule prosvětlená 1000x600mm dle normy TNŽ 736390 dodávky vč.kotvení a montáže poz.10-INF 01a | KUS | 2 | 0.006 |  |  |  | 0 |  | [bez vazby na CS] |  | 2
PP |  |  |  | Směrovací cedule prosvětlená 1000x600mm dle normy TNŽ 736390 dodávky vč.kotvení a montáže poz.10-INF 01a
VV |  |  |  | 2=2.000 [A]
TS
P | 5 | 40444500 |  | Směrová tabulka piktogramy 880x240mm dle normy TNŽ 736390 dodávky vč.kotvení a montáže poz.10-INF 02, 03, 04, 16 | KUS | 5 | 0.0046 |  |  |  | 0 |  | [bez vazby na CS] |  | 2
PP |  |  |  | Směrová tabulka piktogramy 880x240mm dle normy TNŽ 736390 dodávky vč.kotvení a montáže poz.10-INF 02, 03, 04, 16
VV |  |  |  | 2+1+1+1=5.000 [A]
TS
P | 6 | 40444600 |  | Směrová tabulka piktogramy 680x240mm dle normy TNŽ 736390 dodávky vč.kotvení a montáže poz.10-INF 07,08, 09, 11, 12,13 | KUS | 9 | 0.004 |  |  |  | 0 |  | [bez vazby na CS] |  | 2
PP |  |  |  | Směrová tabulka piktogramy 680x240mm dle normy TNŽ 736390 dodávky vč.kotvení a montáže poz.10-INF 07,08, 09, 11, 12,13
VV |  |  |  | 2+2+2+1+1+1=9.000 [A]
TS
P | 8 | 40444800 |  | Směrová tabulka piktogramy 440x240mm dle normy TNŽ 736390 dodávky vč.kotvení a montáže poz.10-INF 14 | KUS | 1 | 0.003 |  |  |  | 0 |  | [bez vazby na CS] |  | 2
PP |  |  |  | Směrová tabulka piktogramy 440x240mm dle normy TNŽ 736390 dodávky vč.kotvení a montáže poz.10-INF 14
VV |  |  |  | 1=1.000 [A]
TS
P | 9 | 40444900 |  | Směrová tabulka piktogramy 640x240mm dle normy TNŽ 736390 dodávky vč.kotvení a montáže poz.10-INF 03 | KUS | 1 | 0.004 |  |  |  | 0 |  | [bez vazby na CS] |  | 2
PP |  |  |  | Směrová tabulka piktogramy 640x240mm dle normy TNŽ 736390 dodávky vč.kotvení a montáže poz.10-INF 03
VV |  |  |  | 1=1.000 [A]
TS
P | 10 | 40445000 |  | Směrová tabulka piktogramy 1080x240mm dle normy TNŽ 736390 dodávky vč.kotvení a montáže poz.10-INF 05, 06 | KUS | 2 | 0.005 |  |  |  | 0 |  | [bez vazby na CS] |  | 2
PP |  |  |  | Směrová tabulka piktogramy 1080x240mm dle normy TNŽ 736390 dodávky vč.kotvení a montáže poz.10-INF 05, 06
VV |  |  |  | 1+1=2.000 [A]
TS
P | 13 | 40445001 |  | Samolepka na okno 2410x240mm d poz.10-INF 15 | KUS | 2 | 0.005 |  |  |  | 0 |  | [bez vazby na CS] |  | 2
PP |  |  |  | Samolepka na okno 2410x240mm d poz.10-INF 15
VV |  |  |  | 1+1=2.000 [A]
TS
P | 14 | 40446000 |  | M+D -světelný nápis vel.1800/550 dle normy TNŽ 736390 připojení na EL poz.2b | KUS | 1 | 0 |  |  |  | 0 |  | [bez vazby na CS] |  | 2
PP |  |  |  | M+D -světelný nápis vel.1800/550 dle normy TNŽ 736390 připojení na EL poz.2b
VV
TS
P | 15 | 953- R.pol.01 |  | Rozhlasové zařízení - 1, D+M Jedná se o akustický informační systém, který bude sloužit k poskytování akustických informací. Zdrojem sdělovaných informací je v | KUS | 8 | 0 |  |  |  | 0 |  | [bez vazby na CS] |  | 2
PP |  |  |  | Rozhlasové zařízení - 1, D+M Jedná se o akustický informační systém, který bude sloužit k poskytování akustických informací. Zdrojem sdělovaných informací je vlastní databáze zařízení s vazbou na informace o jízdě nebo sestavě vlaku. Celkem bude instalováno 8ks tohoto zařízení, 3 v interiéru a 5 v exteriéru.
VV
TS
P | 16 | 953-R.pol.03 |  | Inf. v Braillově písmu -ozn. 3 Jedná se o hmatové štítky pro zrakově postižené osoby, štítky budou instalovány v interiéru u vstupů na WC a to 200mm nad kliko | KUS | 4 | 0 |  |  |  | 0 |  | [bez vazby na CS] |  | 2
PP |  |  |  | Inf. v Braillově písmu -ozn. 3 Jedná se o hmatové štítky pro zrakově postižené osoby, štítky budou instalovány v interiéru u vstupů na WC a to 200mm nad klikou z vnější strany vstupních dveří.
VV
TS
P | 17 | 953-R.pol.02 |  | El. informační tabule - ozn.2b, D+M Jedná se o nově navrženou elektronickou informační tabuli s informacemi o směru jízdy, nástupišti, čase odjezdů/př | KUS | 1 | 0 |  |  |  | 0 |  | [bez vazby na CS] |  | 2
PP |  |  |  | El. informační tabule - ozn.2b, D+M Jedná se o nově navrženou elektronickou informační tabuli s informacemi o směru jízdy, nástupišti, čase odjezdů/příjezdů apod. Tato informační tabule bude umístěna ze západního konce zastřešeného peronu. Jedná se pouze o 1ks.
VV
TS
P | 19 | 953-R.pol.05 |  | Prvek OHM – ozn.5, D+M OHM – orientační hlasový majáček. Jedná se o zařízení pro zrakově postižené cestující. Majáčky budou obsahovat základní povel a rozšíře | KUS | 2 | 0 |  |  |  | 0 |  | [bez vazby na CS] |  | 2
PP |  |  |  | Prvek OHM – ozn.5, D+M OHM – orientační hlasový majáček. Jedná se o zařízení pro zrakově postižené cestující. Majáčky budou obsahovat základní povel a rozšířenou frázi, což cestujícím se zrakovým postižením usnadní orientaci v prostoru. Použité výrobky musí být v souladu s NV č. 163/2002 Sb. a TN TZÚS 12.02.07. Budou instalovány u hlavních vstupů do zádveří/čekárny (ve výšce 3m).
VV
TS
P | 20 | 953-R.pol.06 |  | Informační stojan s hlasovým výstupem – ozn.6, D+M Jedná se o zařízení, které podává informace o příjezdech a odjezdech vlaků i v akustické podobě. 1x stisk | KUS | 2 | 0 |  |  |  | 0 |  | [bez vazby na CS] |  | 2
PP |  |  |  | Informační stojan s hlasovým výstupem – ozn.6, D+M Jedná se o zařízení, které podává informace o příjezdech a odjezdech vlaků i v akustické podobě. 1x stisk červeného tlačítka zoom a vysoký kontrast textu pro slabozraké. 3x stisk červeného tlačítka čtecí režim pro nevidomé. Stojany budou vybaveny anténou pro lokalizaci, po vyvolání povelu 1 zazní specifický trylek INFO. Jeden tento stojan bude umístěn na nástupišti v exteriéru, Druhý v čekárně v interiéru..
VV
TS
P | 21 | 953-R.pol.07 |  | Stojany na informace – ozn.7, D+M Bude se jednat o stojany na letáky a brožury dopravců. | KUS | 2 | 0 |  |  |  | 0 |  | [bez vazby na CS] |  | 2
PP |  |  |  | Stojany na informace – ozn.7, D+M Bude se jednat o stojany na letáky a brožury dopravců.
VV
TS
P | 22 | 953-R.pol.08 |  | Signalizační pás – ozn.8 Jedná se o exteriérový prvek. Jde o výstražný prvek určený slabozrakým/nevidomým cestujícím. Jeho funkcí je varovat před možným zdroj | kompl | 1 | 0 |  |  |  | 0 |  | [bez vazby na CS] |  | 2
PP |  |  |  | Signalizační pás – ozn.8 Jedná se o exteriérový prvek. Jde o výstražný prvek určený slabozrakým/nevidomým cestujícím. Jeho funkcí je varovat před možným zdrojem úrazu. Šířka tohoto pásu musí být 0,8m. Jeho povrchová úprava a barva musí být v silném kontrastu ke zbylé betonové dlažbě.
VV
TS
P | 23 | 953-R.pol.09 |  | Zářivkové nouzové svítidlo – ozn.9, D+M 1x11W s vlastním zdrojem, osvětlení je zajištěno svítidly s vlastním zdrojem (baterie – min. 60min.) dle platné PBŘ. V | KUS | 19 | 0 |  |  |  | 0 |  | [bez vazby na CS] |  | 2
PP |  |  |  | Zářivkové nouzové svítidlo – ozn.9, D+M 1x11W s vlastním zdrojem, osvětlení je zajištěno svítidly s vlastním zdrojem (baterie – min. 60min.) dle platné PBŘ. V případě požáru, výpadku elektřiny signalizuje směr únikové cesty.
VV
TS
SD |  | 998 |  | Přesun hmot
P | 12 | 998017002 |  | Přesun hmot pro budovy občanské výstavby, bydlení, výrobu a služby s omezením mechanizace vodorovná dopravní vzdálenost do 100 m pro budovy s jakoukoliv nosnou | T | 0.166 | 0 |  |  |  | 0 |  | CS ÚRS 2020 01 |  | 2
PP |  |  |  | Přesun hmot pro budovy občanské výstavby, bydlení, výrobu a služby s omezením mechanizace vodorovná dopravní vzdálenost do 100 m pro budovy s jakoukoliv nosnou konstrukcí výšky přes 6 do 12 m
VV
TS |  |  |  | 1. Ceny -7001 až -7006 lze použít vpřípadě, kdy dochází ke ztížení přesunu např. tím, že není možné instalovat jeřáb. 2. Kcenám -7001 až -7006 lze použít příplatky za zvětšený přesun -1014 až -1019, -2034 až -2039 nebo -2114 až 2119. 3. Jestliže pro svislý přesun používá zařízení investora (např. výtah vbudově), užijí se pro ocenění přesunu hmot ceny stanovené pro nejmenší výšku, tj. 6 m.

## SO661-10
SŽDC05 |  |  |  | Soupis prací objektu | [10 empty] | 3
6
S | Stavba: | zm01-5313520020 |  | Rekonstrukce výpravní budovy v ŽST Písek | [6 empty] | E.2 |  | Aspe | 0,00 | 2
O | Objekt: | E.2 |  | Pozemní stavební objekty | [9 empty] | 15,00 | 2
Typ | Poř. číslo | Kód položky | Varianta | Název položky | MJ | Množství | Jednotková hmotnost | Celková hmotnost |  |  | Jednotková cena |  | Cenové soustavy | 21,00 | 2
Dodávka
[9 empty] | Jednotková | Celkem | Jednotková | Celkem |  |  |  | Počet položek s nulovou cenou
O1 |  | SO661-10 |  | Silnoproud - vnitřní
SD |  | 21-M |  | Elektromontáže
P | 71 | 210-2901-R.pol |  | Svítidlo LED přisazené/podhledové kulaté svítidlo 1x17W, IP20 - D+M ozn.502 | KUS | 8 | 0 |  |  |  | 0 |  | [bez vazby na CS] |  | 2
PP |  |  |  | Svítidlo LED přisazené/podhledové kulaté svítidlo 1x17W, IP20 - D+M ozn.502
VV
TS
P | 72 | 210-2902-R.pol |  | Svítidlo LED přisazené/podhledové kulaté svítidlo 1x17W, IP20 a autonomním zdrojem- D+M ozn.502 | KUS | 16 | 0 |  |  |  | 0 |  | [bez vazby na CS] |  | 2
PP |  |  |  | Svítidlo LED přisazené/podhledové kulaté svítidlo 1x17W, IP20 a autonomním zdrojem- D+M ozn.502
VV
TS
P | 73 | 210-2903-R.pol |  | Svítidlo typu "L" interiérové podhledové LED 600x600, 3x 7,67W, (IP40) - D+M | KUS | 22 | 0 |  |  |  | 0 |  | [bez vazby na CS] |  | 2
PP |  |  |  | Svítidlo typu "L" interiérové podhledové LED 600x600, 3x 7,67W, (IP40) - D+M
VV
TS
P | 74 | 210-2904-R.pol |  | Svítidlo typu "N" interiérové podhledové LED 600x600, 4x 8,25W, (IP40) - D+M | KUS | 23 | 0 |  |  |  | 0 |  | [bez vazby na CS] |  | 2
PP |  |  |  | Svítidlo typu "N" interiérové podhledové LED 600x600, 4x 8,25W, (IP40) - D+M
VV
TS
P | 75 | 210-2905-R.pol |  | Svítidlo "typu P" stropní žárovkové 1x80W se závitem E27 (IP44) - D+M | KUS | 28 | 0 |  |  |  | 0 |  | [bez vazby na CS] |  | 2
PP |  |  |  | Svítidlo "typu P" stropní žárovkové 1x80W se závitem E27 (IP44) - D+M
VV
TS
P | 76 | 210-2907-R.pol |  | Svítidlo nástěnné žárovkové 1x80W se závitem E27 (IP44) - D+M | KUS | 30 | 0 |  |  |  | 0 |  | [bez vazby na CS] |  | 2
PP |  |  |  | Svítidlo nástěnné žárovkové 1x80W se závitem E27 (IP44) - D+M
VV
TS
P | 77 | 210-2908-R.pol |  | Svítidlo stropní žárovkové 1x80W se závitem E27, IP20 - D+M | KUS | 28 | 0 |  |  |  | 0 |  | [bez vazby na CS] |  | 2
PP |  |  |  | Svítidlo stropní žárovkové 1x80W se závitem E27, IP20 - D+M
VV
TS
P | 78 | 210-2909-R.pol |  | Stropní svítidlo v bytech - 1x80W - D+M | KUS | 41 | 0 |  |  |  | 0 |  | [bez vazby na CS] |  | 2
PP |  |  |  | Stropní svítidlo v bytech - 1x80W - D+M
VV
TS
SD |  | 22-M |  | Montáže technologických zařízení pro dopravní stavby
P | 79 | 220320201 |  | Montáž zvonku pro vnitřní použití na střídavý nebo stejnosměrný proud napětí 3 až 24 V | KUS | 6 | 0 |  |  |  | 0 |  | CS ÚRS 2020 01 |  | 2
PP |  |  |  | Montáž zvonku pro vnitřní použití na střídavý nebo stejnosměrný proud napětí 3 až 24 V
VV
TS
P | 80 | 37414130 |  | zvonek bytový | KUS | 6 | 8e-05 |  |  |  | 0 |  | CS ÚRS 2020 01 |  | 2
PP |  |  |  | zvonek bytový
VV
TS
P | 81 | 220320233 |  | Montáž příslušenství zvonku tlačítka | KUS | 6 | 0 |  |  |  | 0 |  | CS ÚRS 2020 01 |  | 2
PP |  |  |  | Montáž příslušenství zvonku tlačítka
VV
TS
P | 82 | 34531735-R.pol |  | ovladač zvonkový tlačítkový - před bytem | KUS | 6 | 0 |  |  |  | 0 |  | [bez vazby na CS] |  | 2
PP |  |  |  | ovladač zvonkový tlačítkový - před bytem
VV
TS
SD |  | 741 |  | Elektroinstalace - silnoproud
P | 1 | 741-01-R.pol |  | Rozvaděč R16 (viz samostaná příloha č. 7) - D+M | KUS | 1 | 0 |  |  |  | 0 |  | [bez vazby na CS] |  | 2
PP |  |  |  | Rozvaděč R16 (viz samostaná příloha č. 7) - D+M
VV
TS
P | 2 | 741-02-R.pol |  | Elektroměrový rozvaděč ER1+2 (viz samostaná příloha č. 6) - D+M | KUS | 2 | 0 |  |  |  | 0 |  | [bez vazby na CS] |  | 2
PP |  |  |  | Elektroměrový rozvaděč ER1+2 (viz samostaná příloha č. 6) - D+M
VV
TS
P | 3 | 741-03-R.pol |  | Bytové rozváděče RB01, RB02, RB03, RB04, RB05, RB06 (viz samostaná příloha č. 8) - D+M | KUS | 6 | 0 |  |  |  | 0 |  | [bez vazby na CS] |  | 2
PP |  |  |  | Bytové rozváděče RB01, RB02, RB03, RB04, RB05, RB06 (viz samostaná příloha č. 8) - D+M
VV
TS
P | 4 | 741-04-R.pol |  | Hlavní ochranná přípojnice HOP, pomocná POP - D+M | KUS | 3 | 0 |  |  |  | 0 |  | [bez vazby na CS] |  | 2
PP |  |  |  | Hlavní ochranná přípojnice HOP, pomocná POP - D+M
VV
TS
P | 5 | 741-05-R.pol. |  | Úprava pojistkové skříně KS1 - výměna pojistek z 1x80A + 2x100A na 3x100A | kompl | 1 | 0 |  |  |  | 0 |  | [bez vazby na CS] |  | 2
PP |  |  |  | Úprava pojistkové skříně KS1 - výměna pojistek z 1x80A + 2x100A na 3x100A
VV
TS
P | 6 | 741110063 |  | Montáž trubek elektroinstalačních s nasunutím nebo našroubováním do krabic plastových ohebných, uložených pod omítku, vnější O přes 35 mm | M | 180 | 0 |  |  |  | 0 |  | CS ÚRS 2020 01 |  | 2
PP |  |  |  | Montáž trubek elektroinstalačních s nasunutím nebo našroubováním do krabic plastových ohebných, uložených pod omítku, vnější O přes 35 mm
VV
TS
P | 7 | 34571064 |  | trubka elektroinstalační ohebná z PVC | M | 180 | 0.0001 |  |  |  | 0 |  | CS ÚRS 2020 01 |  | 2
PP |  |  |  | trubka elektroinstalační ohebná z PVC
VV
TS
P | 8 | 741112001 |  | Montáž krabic elektroinstalačních bez napojení na trubky a lišty, demontáže a montáže víčka a přístroje protahovacích nebo odbočných zapuštěných plastových kruh | KUS | 45 | 0 |  |  |  | 0 |  | CS ÚRS 2020 01 |  | 2
PP |  |  |  | Montáž krabic elektroinstalačních bez napojení na trubky a lišty, demontáže a montáže víčka a přístroje protahovacích nebo odbočných zapuštěných plastových kruhových
VV
TS
P | 9 | 34571519 |  | krabice univerzální odbočná z PH s víčkem, D 73,5mmx43mm | KUS | 45 | 5e-05 |  |  |  | 0 |  | CS ÚRS 2020 01 |  | 2
PP |  |  |  | krabice univerzální odbočná z PH s víčkem, D 73,5mmx43mm
VV
TS
P | 10 | 741-11-R.pol |  | Kabel coax CB113-75ohm - D+M | M | 150 | 0 |  |  |  | 0 |  | [bez vazby na CS] |  | 2
PP |  |  |  | Kabel coax CB113-75ohm - D+M
VV
TS
P | 11 | 741120001 |  | Montáž vodičů izolovaných měděných bez ukončení uložených pod omítku plných a laněných (CY), průřezu žíly 0,35 až 6 mm2 | M | 390 | 0 |  |  |  | 0 |  | CS ÚRS 2020 01 |  | 2
PP |  |  |  | Montáž vodičů izolovaných měděných bez ukončení uložených pod omítku plných a laněných (CY), průřezu žíly 0,35 až 6 mm2
VV
TS
P | 12 | 34140825 |  | vodič silový s Cu jádrem 4mm2 | M | 230 | 5e-05 |  |  |  | 0 |  | CS ÚRS 2020 01 |  | 2
PP |  |  |  | vodič silový s Cu jádrem 4mm2
VV
TS
P | 13 | 34140826 |  | vodič silový s Cu jádrem 6mm2 | M | 160 | 7e-05 |  |  |  | 0 |  | CS ÚRS 2020 01 |  | 2
PP |  |  |  | vodič silový s Cu jádrem 6mm2
VV
TS
P | 14 | 741120003 |  | Montáž vodičů izolovaných měděných bez ukončení uložených pod omítku plných a laněných (CY), průřezu žíly 10 až 16 mm2 | M | 100 | 0 |  |  |  | 0 |  | CS ÚRS 2020 01 |  | 2
PP |  |  |  | Montáž vodičů izolovaných měděných bez ukončení uložených pod omítku plných a laněných (CY), průřezu žíly 10 až 16 mm2
VV
TS
P | 15 | 34140846 |  | vodič izolovaný s Cu jádrem 10mm2 | M | 100 | 0.00012 |  |  |  | 0 |  | CS ÚRS 2020 01 |  | 2
PP |  |  |  | vodič izolovaný s Cu jádrem 10mm2
VV
TS
P | 16 | 741122025 |  | Montáž kabelů měděných bez ukončení uložených pod omítku plných kulatých (CYKY), počtu a průřezu žil 4x16 až 25 mm2 | M | 80 | 0 |  |  |  | 0 |  | CS ÚRS 2020 01 |  | 2
PP |  |  |  | Montáž kabelů měděných bez ukončení uložených pod omítku plných kulatých (CYKY), počtu a průřezu žil 4x16 až 25 mm2
VV
TS
P | 17 | 34111080-R.pol. |  | kabel silový s Cu jádrem 1kV 4x50mm2 | M | 10 | 0 |  |  |  | 0 |  | [bez vazby na CS] |  | 2
PP |  |  |  | kabel silový s Cu jádrem 1kV 4x50mm2
VV
TS
P | 18 | 34111080-R.pol. | 1 | kabel silový s Cu jádrem 1kV 4x25mm2 | M | 70 | 0.00157 |  |  |  | 0 |  | CS ÚRS 2020 01 |  | 2
PP |  |  |  | kabel silový s Cu jádrem 1kV 4x25mm2
VV
TS
P | 19 | 741122611 |  | Montáž kabelů měděných bez ukončení uložených pevně plných kulatých nebo bezhalogenových (CYKY) počtu a průřezu žil 3x1,5 až 6 mm2 | M | 7850 | 0 |  |  |  | 0 |  | CS ÚRS 2020 01 |  | 2
PP |  |  |  | Montáž kabelů měděných bez ukončení uložených pevně plných kulatých nebo bezhalogenových (CYKY) počtu a průřezu žil 3x1,5 až 6 mm2
VV
TS
P | 20 | 34111036 |  | kabel silový s Cu jádrem 1kV 3x2,5mm2 | M | 3850 | 0.00017 |  |  |  | 0 |  | CS ÚRS 2020 01 |  | 2
PP |  |  |  | kabel silový s Cu jádrem 1kV 3x2,5mm2
VV
TS
P | 21 | 34111030 |  | kabel silový s Cu jádrem 1kV 3x1,5mm2 | M | 4000 | 0.00012 |  |  |  | 0 |  | CS ÚRS 2020 01 |  | 2
PP |  |  |  | kabel silový s Cu jádrem 1kV 3x1,5mm2
VV
TS
P | 22 | 741122621 |  | Montáž kabelů měděných bez ukončení uložených pevně plných kulatých nebo bezhalogenových (CYKY) počtu a průřezu žil 4x1,5 až 4 mm2 | M | 60 | 0 |  |  |  | 0 |  | CS ÚRS 2020 01 |  | 2
PP |  |  |  | Montáž kabelů měděných bez ukončení uložených pevně plných kulatých nebo bezhalogenových (CYKY) počtu a průřezu žil 4x1,5 až 4 mm2
VV
TS
P | 23 | 34111060 |  | kabel silový s Cu jádrem 1kV 4x1,5mm2 | M | 60 | 0.00014 |  |  |  | 0 |  | CS ÚRS 2020 01 |  | 2
PP |  |  |  | kabel silový s Cu jádrem 1kV 4x1,5mm2
VV
TS
P | 24 | 741122623 |  | Montáž kabelů měděných bez ukončení uložených pevně plných kulatých nebo bezhalogenových (CYKY) počtu a průřezu žil 4x10 mm2 | M | 60 | 0 |  |  |  | 0 |  | CS ÚRS 2020 01 |  | 2
PP |  |  |  | Montáž kabelů měděných bez ukončení uložených pevně plných kulatých nebo bezhalogenových (CYKY) počtu a průřezu žil 4x10 mm2
VV
TS
P | 25 | 34111076 |  | kabel silový s Cu jádrem 1kV 4x10mm2 | M | 60 | 0.00063 |  |  |  | 0 |  | CS ÚRS 2020 01 |  | 2
PP |  |  |  | kabel silový s Cu jádrem 1kV 4x10mm2
VV
TS
P | 26 | 741122641 |  | Montáž kabelů měděných bez ukončení uložených pevně plných kulatých nebo bezhalogenových (CYKY) počtu a průřezu žil 5x1,5 až 2,5 mm2 | M | 370 | 0 |  |  |  | 0 |  | CS ÚRS 2020 01 |  | 2
PP |  |  |  | Montáž kabelů měděných bez ukončení uložených pevně plných kulatých nebo bezhalogenových (CYKY) počtu a průřezu žil 5x1,5 až 2,5 mm2
VV
TS
P | 27 | 34111094 |  | kabel silový s Cu jádrem 1kV 5x2,5mm2 | M | 160 | 0.00025 |  |  |  | 0 |  | CS ÚRS 2020 01 |  | 2
PP |  |  |  | kabel silový s Cu jádrem 1kV 5x2,5mm2
VV
TS
P | 28 | 34111090 |  | kabel silový s Cu jádrem 1kV 5x1,5mm2 | M | 210 | 0.00016 |  |  |  | 0 |  | CS ÚRS 2020 01 |  | 2
PP |  |  |  | kabel silový s Cu jádrem 1kV 5x1,5mm2
VV
TS
P | 29 | 741-12-R.pol |  | Kabel UTP 4x2x0,8 - D+M | M | 150 | 0 |  |  |  | 0 |  | [bez vazby na CS] |  | 2
PP |  |  |  | Kabel UTP 4x2x0,8 - D+M
VV
TS
P | 30 | 741-2101-R.pol |  | Demontáž stávající elektroinstalace včetně kabeláže - vč.likvidace | SOUBOR | 1 | 0 |  |  |  | 0 |  | [bez vazby na CS] |  | 2
PP |  |  |  | Demontáž stávající elektroinstalace včetně kabeláže - vč.likvidace
VV
TS
P | 31 | 741-2102-R.pol |  | Demontáž stávající elektroměrové skříně (KS08) pro byty, vč.likvidace | SOUBOR | 2 | 0 |  |  |  | 0 |  | [bez vazby na CS] |  | 2
PP |  |  |  | Demontáž stávající elektroměrové skříně (KS08) pro byty, vč.likvidace
VV
TS
P | 32 | 741211817 |  | Demontáž rozvodnic kovových, uložených pod omítkou, krytí do IPx 4, plochy přes 0,8 m2 | KUS | 4 | 0 |  |  |  | 0 |  | CS ÚRS 2020 01 |  | 2
PP |  |  |  | Demontáž rozvodnic kovových, uložených pod omítkou, krytí do IPx 4, plochy přes 0,8 m2
VV
TS
P | 33 | 741310001 |  | Montáž spínačů jedno nebo dvoupólových nástěnných se zapojením vodičů, pro prostředí normální vypínačů, řazení 1-jednopólových | KUS | 56 | 0 |  |  |  | 0 |  | CS ÚRS 2020 01 |  | 2
PP |  |  |  | Montáž spínačů jedno nebo dvoupólových nástěnných se zapojením vodičů, pro prostředí normální vypínačů, řazení 1-jednopólových
VV
TS
P | 34 | 34535512 |  | spínač jednopólový 10A bílý | KUS | 56 | 5e-05 |  |  |  | 0 |  | CS ÚRS 2020 01 |  | 2
PP |  |  |  | spínač jednopólový 10A bílý
VV
TS
P | 35 | 741310021 |  | Montáž spínačů jedno nebo dvoupólových nástěnných se zapojením vodičů, pro prostředí normální přepínačů, řazení 5-sériových | KUS | 12 | 0 |  |  |  | 0 |  | CS ÚRS 2020 01 |  | 2
PP |  |  |  | Montáž spínačů jedno nebo dvoupólových nástěnných se zapojením vodičů, pro prostředí normální přepínačů, řazení 5-sériových
VV
TS
P | 36 | 34535573 |  | spínač řazení 5 10A bílý | KUS | 12 | 5e-05 |  |  |  | 0 |  | CS ÚRS 2020 01 |  | 2
PP |  |  |  | spínač řazení 5 10A bílý
VV
TS
P | 37 | 741310022 |  | Montáž spínačů jedno nebo dvoupólových nástěnných se zapojením vodičů, pro prostředí normální přepínačů, řazení 6-střídavých | KUS | 22 | 0 |  |  |  | 0 |  | CS ÚRS 2020 01 |  | 2
PP |  |  |  | Montáž spínačů jedno nebo dvoupólových nástěnných se zapojením vodičů, pro prostředí normální přepínačů, řazení 6-střídavých
VV
TS
P | 38 | 34535573-R.pol |  | spínač řazení 5 10A bílý | KUS | 22 | 5e-05 |  |  |  | 0 |  | CS ÚRS 2020 01 |  | 2
PP |  |  |  | spínač řazení 5 10A bílý
VV
TS
P | 39 | 741310025 |  | Montáž spínačů jedno nebo dvoupólových nástěnných se zapojením vodičů, pro prostředí normální přepínačů, řazení 7-křížových | KUS | 2 | 0 |  |  |  | 0 |  | CS ÚRS 2020 01 |  | 2
PP |  |  |  | Montáž spínačů jedno nebo dvoupólových nástěnných se zapojením vodičů, pro prostředí normální přepínačů, řazení 7-křížových
VV
TS
P | 40 | 34536490 |  | kryt spínače jednopáčkový jednoduchý pro spínače řazení 1,2,6,7,1/0 3558A-A651 | KUS | 2 | 5e-05 |  |  |  | 0 |  | CS ÚRS 2020 01 |  | 2
PP |  |  |  | kryt spínače jednopáčkový jednoduchý pro spínače řazení 1,2,6,7,1/0 3558A-A651
VV
TS
P | 41 | 741310031 |  | Montáž spínačů jedno nebo dvoupólových nástěnných se zapojením vodičů, pro prostředí venkovní nebo mokré vypínačů, řazení 1-jednopólových | KUS | 25 | 0 |  |  |  | 0 |  | CS ÚRS 2020 01 |  | 2
PP |  |  |  | Montáž spínačů jedno nebo dvoupólových nástěnných se zapojením vodičů, pro prostředí venkovní nebo mokré vypínačů, řazení 1-jednopólových
VV
TS
P | 42 | 34535515 |  | spínač jednopólový 10A bílý, slonová kost | KUS | 25 | 5e-05 |  |  |  | 0 |  | CS ÚRS 2020 01 |  | 2
PP |  |  |  | spínač jednopólový 10A bílý, slonová kost
VV
TS
P | 43 | 741310042 |  | Montáž spínačů jedno nebo dvoupólových nástěnných se zapojením vodičů, pro prostředí venkovní nebo mokré přepínačů, řazení 6-střídavých | KUS | 4 | 0 |  |  |  | 0 |  | CS ÚRS 2020 01 |  | 2
PP |  |  |  | Montáž spínačů jedno nebo dvoupólových nástěnných se zapojením vodičů, pro prostředí venkovní nebo mokré přepínačů, řazení 6-střídavých
VV
TS
P | 44 | 34535577-R.pol |  | spínač řazení 5 10A ostatní barvy | KUS | 4 | 5e-05 |  |  |  | 0 |  | CS ÚRS 2020 01 |  | 2
PP |  |  |  | spínač řazení 5 10A ostatní barvy
VV
TS
P | 45 | 741310112 |  | Montáž spínačů jedno nebo dvoupólových polozapuštěných nebo zapuštěných se zapojením vodičů bezšroubové připojení ovladačů, řazení 1/0-tlačítkových zapínacích | KUS | 18 | 0 |  |  |  | 0 |  | CS ÚRS 2020 01 |  | 2
PP |  |  |  | Montáž spínačů jedno nebo dvoupólových polozapuštěných nebo zapuštěných se zapojením vodičů bezšroubové připojení ovladačů, řazení 1/0-tlačítkových zapínacích
VV
TS
P | 46 | 34536490 | 1 | kryt spínače jednopáčkový jednoduchý pro spínače řazení 1,2,6,7,1/0 3558A-A651 | KUS | 18 | 5e-05 |  |  |  | 0 |  | CS ÚRS 2020 01 |  | 2
PP |  |  |  | kryt spínače jednopáčkový jednoduchý pro spínače řazení 1,2,6,7,1/0 3558A-A651
VV
TS
P | 47 | 741311004 |  | Montáž spínačů speciálních se zapojením vodičů čidla pohybu nástěnného | KUS | 8 | 0 |  |  |  | 0 |  | CS ÚRS 2020 01 |  | 2
PP |  |  |  | Montáž spínačů speciálních se zapojením vodičů čidla pohybu nástěnného
VV
TS
P | 48 | 34536490-R.pol |  | kryt spínače jednopáčkový jednoduchý pro spínače řazení 1,2,6,7,1/0 3558A-A651 | KUS | 8 | 5e-05 |  |  |  | 0 |  | CS ÚRS 2020 01 |  | 2
PP |  |  |  | kryt spínače jednopáčkový jednoduchý pro spínače řazení 1,2,6,7,1/0 3558A-A651
VV
TS
P | 49 | 741313001 |  | Montáž zásuvek domovních se zapojením vodičů bezšroubové připojení polozapuštěných nebo zapuštěných 10/16 A, provedení 2P + PE | KUS | 89 | 0 |  |  |  | 0 |  | CS ÚRS 2020 01 |  | 2
PP |  |  |  | Montáž zásuvek domovních se zapojením vodičů bezšroubové připojení polozapuštěných nebo zapuštěných 10/16 A, provedení 2P + PE
VV
TS
P | 50 | 34555121 |  | zásuvka 2násobná 16A bílá | KUS | 89 | 6e-05 |  |  |  | 0 |  | CS ÚRS 2020 01 |  | 2
PP |  |  |  | zásuvka 2násobná 16A bílá
VV
TS
P | 51 | 741313002 |  | Montáž zásuvek domovních se zapojením vodičů bezšroubové připojení polozapuštěných nebo zapuštěných 10/16 A, provedení 2P + PE dvojí zapojení pro průběžnou mont | KUS | 26 | 0 |  |  |  | 0 |  | CS ÚRS 2020 01 |  | 2
PP |  |  |  | Montáž zásuvek domovních se zapojením vodičů bezšroubové připojení polozapuštěných nebo zapuštěných 10/16 A, provedení 2P + PE dvojí zapojení pro průběžnou montáž
VV
TS
P | 52 | 34555101 |  | zásuvka 1násobná 16A bílý | KUS | 4 | 6e-05 |  |  |  | 0 |  | CS ÚRS 2020 01 |  | 2
PP |  |  |  | zásuvka 1násobná 16A bílý
VV
TS
P | 53 | 34555121 | 1 | zásuvka 2násobná 16A bílá | KUS | 22 | 6e-05 |  |  |  | 0 |  | CS ÚRS 2020 01 |  | 2
PP |  |  |  | zásuvka 2násobná 16A bílá
VV
TS
P | 54 | 741313011 |  | Montáž zásuvek domovních se zapojením vodičů bezšroubové připojení chráněných v krabici 10/16 A, pro prostředí normální, provedení 2P + PE | KUS | 5 | 0 |  |  |  | 0 |  | CS ÚRS 2020 01 |  | 2
PP |  |  |  | Montáž zásuvek domovních se zapojením vodičů bezšroubové připojení chráněných v krabici 10/16 A, pro prostředí normální, provedení 2P + PE
VV
TS
P | 55 | 35811077 |  | zásuvka nepropustná nástěnná 16A 220V 3pólová | KUS | 5 | 0.00027 |  |  |  | 0 |  | CS ÚRS 2020 01 |  | 2
PP |  |  |  | zásuvka nepropustná nástěnná 16A 220V 3pólová
VV
TS
P | 56 | 741313031 |  | Montáž zásuvek domovních se zapojením vodičů šroubové připojení vestavných 10 popř. 16 A bez odvrtání profilovaného otvoru, provedení 1P zdířka | KUS | 58 | 0 |  |  |  | 0 |  | CS ÚRS 2020 01 |  | 2
PP |  |  |  | Montáž zásuvek domovních se zapojením vodičů šroubové připojení vestavných 10 popř. 16 A bez odvrtání profilovaného otvoru, provedení 1P zdířka
VV
TS
P | 57 | 34555101 | 1 | zásuvka 1násobná 16A bílý | KUS | 58 | 6e-05 |  |  |  | 0 |  | CS ÚRS 2020 01 |  | 2
PP |  |  |  | zásuvka 1násobná 16A bílý
VV
TS
P | 58 | 741370034 |  | Montáž svítidel žárovkových se zapojením vodičů bytových nebo společenských místností nástěnných přisazených 2 zdroje nouzové | KUS | 23 | 0 |  |  |  | 0 |  | CS ÚRS 2020 01 |  | 2
PP |  |  |  | Montáž svítidel žárovkových se zapojením vodičů bytových nebo společenských místností nástěnných přisazených 2 zdroje nouzové
VV
TS
P | 59 | 34838100-R.pol |  | svítidlo dočasné nouzové osvětlení, IP44 1x8W, 1h | KUS | 23 | 0 |  |  |  | 0 |  | [bez vazby na CS] |  | 2
PP |  |  |  | svítidlo dočasné nouzové osvětlení, IP44 1x8W, 1h
VV
TS
P | 60 | 741-R.pol.01 |  | Indukční smyčka pro neslyšící D+M | KUS | 2 | 0 |  |  |  | 0 |  | [bez vazby na CS] |  | 2
PP |  |  |  | Indukční smyčka pro neslyšící D+M
VV
TS
P | 61 | 998741103 |  | Přesun hmot pro silnoproud stanovený z hmotnosti přesunovaného materiálu vodorovná dopravní vzdálenost do 50 m v objektech výšky přes 12 do 24 m | T | 1.438 | 0 |  |  |  | 0 |  | CS ÚRS 2020 01 |  | 2
PP |  |  |  | Přesun hmot pro silnoproud stanovený z hmotnosti přesunovaného materiálu vodorovná dopravní vzdálenost do 50 m v objektech výšky přes 12 do 24 m
VV
TS |  |  |  | 1. Ceny pro přesun hmot stanovený zhmotnosti přesunovaného materiálu se používají tehdy, pokud je možné určit hmotnost za celý stavební díl. Do této hmotnosti se započítává i hmotnost materiálů oceňovaných ve specifikaci. 2. Pokud nelze jednoznačně stanovit hmotnost přesunovaných materiálů, lze pro výpočet přesunu hmot použít orientačně procentní sazbu. Touto sazbou se vynásobí rozpočtové náklady za celý stavební díl včetně nákladů na materiál ve specifikacích. 3. Příplatek kcenám -1181 pro přesun prováděný bez použití mechanizace, tj. za ztížených podmínek, lze použít pouze pro hmotnost materiálu, která se tímto způsobem skutečně přemísťuje.
SD |  | 742 |  | Elektroinstalace - slaboproud
P | 62 | 742110411 |  | Montáž instalačních kanálů krytu pod parapetní žlab | M | 50 | 0 |  |  |  | 0 |  | CS ÚRS 2020 01 |  | 2
PP |  |  |  | Montáž instalačních kanálů krytu pod parapetní žlab
VV
TS
P | 63 | 34575152 |  | žlab kabelový s víkem PVC (200x126) | M | 50 | 0.0055 |  |  |  | 0 |  | CS ÚRS 2020 01 |  | 2
PP |  |  |  | žlab kabelový s víkem PVC (200x126)
VV
TS
P | 64 | 742220232 |  | Montáž příslušenství pro PZTS detektor na stěnu nebo na strop | KUS | 6 | 0 |  |  |  | 0 |  | CS ÚRS 2020 01 |  | 2
PP |  |  |  | Montáž příslušenství pro PZTS detektor na stěnu nebo na strop
VV
TS
P | 65 | 61124263-R.pol |  | opticko - kouřový senzor | KUS | 6 | 0 |  |  |  | 0 |  | [bez vazby na CS] |  | 2
PP |  |  |  | opticko - kouřový senzor
VV
TS
P | 66 | 742420051 |  | Montáž společné televizní antény antenního rozbočovače | KUS | 1 | 0 |  |  |  | 0 |  | CS ÚRS 2020 01 |  | 2
PP |  |  |  | Montáž společné televizní antény antenního rozbočovače
VV
TS
P | 67 | 341R-pol.2 |  | Zesilovač, multiswitch, rozbočovač | KUS | 1 | 0 |  |  |  | 0 |  | [bez vazby na CS] |  | 2
PP |  |  |  | Zesilovač, multiswitch, rozbočovač
VV
TS
P | 68 | 742420121 |  | Montáž společné televizní antény televizní zásuvky koncové nebo průběžné | KUS | 11 | 0 |  |  |  | 0 |  | CS ÚRS 2020 01 |  | 2
PP |  |  |  | Montáž společné televizní antény televizní zásuvky koncové nebo průběžné
VV
TS
P | 69 | 341-R-pol.1 |  | Zásuvka televizní pod omítku | KUS | 11 | 0 |  |  |  | 0 |  | [bez vazby na CS] |  | 2
PP |  |  |  | Zásuvka televizní pod omítku
VV
TS
P | 70 | 998742103 |  | Přesun hmot pro slaboproud stanovený z hmotnosti přesunovaného materiálu vodorovná dopravní vzdálenost do 50 m v objektech výšky přes 12 do 24 m | T | 0.275 | 0 |  |  |  | 0 |  | CS ÚRS 2020 01 |  | 2
PP |  |  |  | Přesun hmot pro slaboproud stanovený z hmotnosti přesunovaného materiálu vodorovná dopravní vzdálenost do 50 m v objektech výšky přes 12 do 24 m
VV
TS |  |  |  | 1. Ceny pro přesun hmot stanovený zhmotnosti přesunovaného materiálu se používají tehdy, pokud je možné určit hmotnost za celý stavební díl. Do této hmotnosti se započítává i hmotnost materiálů oceňovaných ve specifikaci. 2. Pokud nelze jednoznačně stanovit hmotnost přesunovaných materiálů, lze pro výpočet přesunu hmot použít orientačně procentní sazbu. Touto sazbou se vynásobí rozpočtové náklady za celý stavební díl včetně nákladů na materiál ve specifikacích. 3. Příplatek kcenám -2181 pro přesun prováděný bez použití mechanizace, tj. za ztížených podmínek, lze použít pouze pro hmotnost materiálu, která se tímto způsobem skutečně přemísťuje.
SD |  | HZS |  | Hodinové zúčtovací sazby
P | 83 | HZS2491 |  | Hodinové zúčtovací sazby profesí PSV zednické výpomoci a pomocné práce PSV dělník zednických výpomocí | HOD | 120 | 0 |  |  |  | 0 |  | CS ÚRS 2020 01 |  | 2
PP |  |  |  | Hodinové zúčtovací sazby profesí PSV zednické výpomoci a pomocné práce PSV dělník zednických výpomocí
VV
TS
P | 84 | HZS3222 |  | Hodinové zúčtovací sazby montáží technologických zařízení na stavebních objektech montér slaboproudých zařízení odborný | HOD | 28 | 0 |  |  |  | 0 |  | CS ÚRS 2020 01 |  | 2
PP |  |  |  | Hodinové zúčtovací sazby montáží technologických zařízení na stavebních objektech montér slaboproudých zařízení odborný
VV
TS
P | 85 | HZS4211 |  | Hodinové zúčtovací sazby ostatních profesí revizní a kontrolní činnost revizní technik | HOD | 20 | 0 |  |  |  | 0 |  | CS ÚRS 2020 01 |  | 2
PP |  |  |  | Hodinové zúčtovací sazby ostatních profesí revizní a kontrolní činnost revizní technik
VV
TS

## SO661-11
SŽDC05 |  |  |  | Soupis prací objektu | [10 empty] | 3
6
S | Stavba: | zm01-5313520020 |  | Rekonstrukce výpravní budovy v ŽST Písek | [6 empty] | E.2 |  | Aspe | 0,00 | 2
O | Objekt: | E.2 |  | Pozemní stavební objekty | [9 empty] | 15,00 | 2
Typ | Poř. číslo | Kód položky | Varianta | Název položky | MJ | Množství | Jednotková hmotnost | Celková hmotnost |  |  | Jednotková cena |  | Cenové soustavy | 21,00 | 2
Dodávka
[9 empty] | Jednotková | Celkem | Jednotková | Celkem |  |  |  | Počet položek s nulovou cenou
O1 |  | SO661-11 |  | Silnoproud - hromosvod
SD |  | 21-M |  | Elektromontáže
P | 17 | 210220101 |  | Montáž hromosvodného vedení svodových vodičů s podpěrami, průměru do 10 mm | M | 255 | 0 |  |  |  | 0 |  | CS ÚRS 2020 01 |  | 2
PP |  |  |  | Montáž hromosvodného vedení svodových vodičů s podpěrami, průměru do 10 mm
VV
TS
P | 18 | 35441077 |  | drát D 8mm AlMgSi | KG | 35 | 0.001 |  |  |  | 0 |  | CS ÚRS 2020 01 |  | 2
PP |  |  |  | drát D 8mm AlMgSi
VV
TS
SD |  | 741 |  | Elektroinstalace - silnoproud
P | 1 | 741420022 |  | Montáž hromosvodného vedení svorek se 3 a více šrouby | KUS | 7 | 0 |  |  |  | 0 |  | CS ÚRS 2020 01 |  | 2
PP |  |  |  | Montáž hromosvodného vedení svorek se 3 a více šrouby
VV
TS |  |  |  | 1. Svodovými dráty se rozumí i jímací vedení na střeše.
P | 2 | 35441860 |  | svorka FeZn k jímací tyči - 4 šrouby | KUS | 7 | 0.00043 |  |  |  | 0 |  | CS ÚRS 2020 01 |  | 2
PP |  |  |  | svorka FeZn k jímací tyči - 4 šrouby
VV
TS
P | 3 | 741420022 | 1 | Montáž hromosvodného vedení svorek se 3 a více šrouby | KUS | 8 | 0 |  |  |  | 0 |  | CS ÚRS 2020 01 |  | 2
PP |  |  |  | Montáž hromosvodného vedení svorek se 3 a více šrouby
VV
TS |  |  |  | 1. Svodovými dráty se rozumí i jímací vedení na střeše.
P | 4 | 35442035 |  | svorka uzemnění nerez zkušební, 62mm | KUS | 8 | 0.0001 |  |  |  | 0 |  | CS ÚRS 2020 01 |  | 2
PP |  |  |  | svorka uzemnění nerez zkušební, 62mm
VV
TS
P | 5 | 741420022 | 2 | Montáž hromosvodného vedení svorek se 3 a více šrouby | KUS | 15 | 0 |  |  |  | 0 |  | CS ÚRS 2020 01 |  | 2
PP |  |  |  | Montáž hromosvodného vedení svorek se 3 a více šrouby
VV
TS |  |  |  | 1. Svodovými dráty se rozumí i jímací vedení na střeše.
P | 6 | 35442029 |  | svorka uzemnění nerez univerzální | KUS | 15 | 0.00014 |  |  |  | 0 |  | CS ÚRS 2020 01 |  | 2
PP |  |  |  | svorka uzemnění nerez univerzální
VV
TS
P | 7 | 741430002 |  | Montáž jímacích tyčí délky do 3 m, na konstrukci zděnou | KUS | 6 | 0 |  |  |  | 0 |  | CS ÚRS 2020 01 |  | 2
PP |  |  |  | Montáž jímacích tyčí délky do 3 m, na konstrukci zděnou
VV
TS
P | 8 | 35441065 |  | tyč jímací s rovným koncem 1500mm FeZn | KUS | 6 | 0.003 |  |  |  | 0 |  | CS ÚRS 2020 01 |  | 2
PP |  |  |  | tyč jímací s rovným koncem 1500mm FeZn
VV
TS
P | 9 | 741430002 | 1 | Montáž jímacích tyčí délky do 3 m, na konstrukci zděnou | KUS | 2 | 0 |  |  |  | 0 |  | CS ÚRS 2020 01 |  | 2
PP |  |  |  | Montáž jímacích tyčí délky do 3 m, na konstrukci zděnou
VV
TS
P | 10 | 35441050 |  | tyč jímací s kovaným hrotem 1000mm FeZn | KUS | 2 | 0.002 |  |  |  | 0 |  | CS ÚRS 2020 01 |  | 2
PP |  |  |  | tyč jímací s kovaným hrotem 1000mm FeZn
VV
TS
P | 11 | 741430004 |  | Montáž jímacích tyčí délky do 3 m, na střešní hřeben | KUS | 1 | 0 |  |  |  | 0 |  | CS ÚRS 2020 01 |  | 2
PP |  |  |  | Montáž jímacích tyčí délky do 3 m, na střešní hřeben
VV
TS
P | 12 | 35441124 |  | tyč jímací s rovným koncem 3000mm nerez | KUS | 1 | 0.0069 |  |  |  | 0 |  | CS ÚRS 2020 01 |  | 2
PP |  |  |  | tyč jímací s rovným koncem 3000mm nerez
VV
TS
P | 13 | 741430004 | 1 | Montáž jímacích tyčí délky do 3 m, na střešní hřeben | KUS | 2 | 0 |  |  |  | 0 |  | CS ÚRS 2020 01 |  | 2
PP |  |  |  | Montáž jímacích tyčí délky do 3 m, na střešní hřeben
VV
TS
P | 14 | 35441070 |  | tyč jímací s rovným koncem 2000mm FeZn | KUS | 2 | 0.004 |  |  |  | 0 |  | CS ÚRS 2020 01 |  | 2
PP |  |  |  | tyč jímací s rovným koncem 2000mm FeZn
VV
TS
P | 15 | 35441859 |  | držák jímače a ochranné trubky s vrutem - 300mm, nerez | KUS | 7 | 0.00029 |  |  |  | 0 |  | CS ÚRS 2020 01 |  | 2
PP |  |  |  | držák jímače a ochranné trubky s vrutem - 300mm, nerez
VV
TS
P | 16 | 998741103 |  | Přesun hmot pro silnoproud stanovený z hmotnosti přesunovaného materiálu vodorovná dopravní vzdálenost do 50 m v objektech výšky přes 12 do 24 m | T | 0.043 | 0 |  |  |  | 0 |  | CS ÚRS 2020 01 |  | 2
PP |  |  |  | Přesun hmot pro silnoproud stanovený z hmotnosti přesunovaného materiálu vodorovná dopravní vzdálenost do 50 m v objektech výšky přes 12 do 24 m
VV
TS |  |  |  | 1. Ceny pro přesun hmot stanovený zhmotnosti přesunovaného materiálu se používají tehdy, pokud je možné určit hmotnost za celý stavební díl. Do této hmotnosti se započítává i hmotnost materiálů oceňovaných ve specifikaci. 2. Pokud nelze jednoznačně stanovit hmotnost přesunovaných materiálů, lze pro výpočet přesunu hmot použít orientačně procentní sazbu. Touto sazbou se vynásobí rozpočtové náklady za celý stavební díl včetně nákladů na materiál ve specifikacích. 3. Příplatek kcenám -1181 pro přesun prováděný bez použití mechanizace, tj. za ztížených podmínek, lze použít pouze pro hmotnost materiálu, která se tímto způsobem skutečně přemísťuje.
SD |  | HZS |  | Hodinové zúčtovací sazby
P | 19 | HZS2491 |  | Hodinové zúčtovací sazby profesí PSV zednické výpomoci a pomocné práce PSV dělník zednických výpomocí | HOD | 30 | 0 |  |  |  | 0 |  | CS ÚRS 2020 01 |  | 2
PP |  |  |  | Hodinové zúčtovací sazby profesí PSV zednické výpomoci a pomocné práce PSV dělník zednických výpomocí
VV
TS
P | 20 | HZS4211 |  | Hodinové zúčtovací sazby ostatních profesí revizní a kontrolní činnost revizní technik | HOD | 18 | 0 |  |  |  | 0 |  | CS ÚRS 2020 01 |  | 2
PP |  |  |  | Hodinové zúčtovací sazby ostatních profesí revizní a kontrolní činnost revizní technik
VV
TS

## SO661-12
SŽDC05 |  |  |  | Soupis prací objektu | [10 empty] | 3
6
S | Stavba: | zm01-5313520020 |  | Rekonstrukce výpravní budovy v ŽST Písek | [6 empty] | E.2 |  | Aspe | 0,00 | 2
O | Objekt: | E.2 |  | Pozemní stavební objekty | [9 empty] | 15,00 | 2
Typ | Poř. číslo | Kód položky | Varianta | Název položky | MJ | Množství | Jednotková hmotnost | Celková hmotnost |  |  | Jednotková cena |  | Cenové soustavy | 21,00 | 2
Dodávka
[9 empty] | Jednotková | Celkem | Jednotková | Celkem |  |  |  | Počet položek s nulovou cenou
O1 |  | SO661-12 |  | Silnoproud - uzemnění
SD |  | 21-M |  | Elektromontáže
P | 1 | 210220002 |  | Montáž uzemňovacího vedení s upevněním, propojením a připojením pomocí svorek na povrchu vodičů FeZn drátem nebo lanem průměru do 10 mm | M | 45 | 0 |  |  |  | 0 |  | CS ÚRS 2020 01 |  | 2
PP |  |  |  | Montáž uzemňovacího vedení s upevněním, propojením a připojením pomocí svorek na povrchu vodičů FeZn drátem nebo lanem průměru do 10 mm
VV
TS
P | 2 | 35441073 |  | drát D 10mm FeZn | KG | 28 | 0.001 |  |  |  | 0 |  | CS ÚRS 2020 01 |  | 2
PP |  |  |  | drát D 10mm FeZn
VV
TS
P | 3 | 35442026 |  | svorka uzemnění Cu pro zemnící pásku | KUS | 2 | 0.00024 |  |  |  | 0 |  | CS ÚRS 2020 01 |  | 2
PP |  |  |  | svorka uzemnění Cu pro zemnící pásku
VV
TS
P | 4 | 35442028 |  | svorka uzemnění Cu pro zemnící pásku a drát, 60x40mm | KUS | 10 | 0.00019 |  |  |  | 0 |  | CS ÚRS 2020 01 |  | 2
PP |  |  |  | svorka uzemnění Cu pro zemnící pásku a drát, 60x40mm
VV
TS
P | 5 | 210220020 |  | Montáž uzemňovacího vedení s upevněním, propojením a připojením pomocí svorek v zemi s izolací spojů vodičů FeZn páskou průřezu do 120 mm2 v městské zástavbě | M | 105 | 0 |  |  |  | 0 |  | CS ÚRS 2020 01 |  | 2
PP |  |  |  | Montáž uzemňovacího vedení s upevněním, propojením a připojením pomocí svorek v zemi s izolací spojů vodičů FeZn páskou průřezu do 120 mm2 v městské zástavbě
VV
TS
P | 6 | 35442062 |  | pás zemnící 30x4mm FeZn | KG | 100 | 0.001 |  |  |  | 0 |  | CS ÚRS 2020 01 |  | 2
PP |  |  |  | pás zemnící 30x4mm FeZn
VV
TS
SD |  | 46-M |  | Zemní práce při extr.mont.pracích
P | 7 | 460010025 |  | Vytyčení trasy inženýrských sítí v zastavěném prostoru | KM | 10 | 0.0099 |  |  |  | 0 |  | CS ÚRS 2020 01 |  | 2
PP |  |  |  | Vytyčení trasy inženýrských sítí v zastavěném prostoru
VV
TS |  |  |  | 1. Vcenách jsou zahrnuty i náklady na: a) pochůzky projektovanou tratí, b) vyznačení budoucí trasy, c) rozmístění, očíslování a označení opěrných bodů, d) označení překážek a míst pro kabelové prostupy a podchodové štoly.
SD |  | HZS |  | Hodinové zúčtovací sazby
P | 8 | HZS2491 |  | Hodinové zúčtovací sazby profesí PSV zednické výpomoci a pomocné práce PSV dělník zednických výpomocí | HOD | 18 | 0 |  |  |  | 0 |  | CS ÚRS 2020 01 |  | 2
PP |  |  |  | Hodinové zúčtovací sazby profesí PSV zednické výpomoci a pomocné práce PSV dělník zednických výpomocí
VV
TS

## SO661-N
SŽDC05 |  |  |  | Soupis prací objektu | [10 empty] | 3
6
S | Stavba: | zm01-5313520020 |  | Rekonstrukce výpravní budovy v ŽST Písek | [6 empty] | E.2 |  | Aspe | 0,00 | 2
O | Objekt: | E.2 |  | Pozemní stavební objekty | [9 empty] | 15,00 | 2
Typ | Poř. číslo | Kód položky | Varianta | Název položky | MJ | Množství | Jednotková hmotnost | Celková hmotnost |  |  | Jednotková cena |  | Cenové soustavy | 21,00 | 2
Dodávka
[9 empty] | Jednotková | Celkem | Jednotková | Celkem |  |  |  | Počet položek s nulovou cenou
O1 |  | SO661-N |  | Stavební část - nezpůsobilé
SD |  | 3 |  | Svislé a kompletní konstrukce
P | 1 | 310231055 |  | Zazdívka otvorů ve zdivu nadzákladovém děrovanými cihlami plochy přes 1 m2 do 4 m2 přes P10 do P15, tl. zdiva 300 mm | M2 | 2.586 | 0.3484 |  |  |  | 0 |  | CS ÚRS 2020 01 |  | 2
PP |  |  |  | Zazdívka otvorů ve zdivu nadzákladovém děrovanými cihlami plochy přes 1 m2 do 4 m2 přes P10 do P15, tl. zdiva 300 mm
VV |  |  |  | 2.NP 0.90*2.02*0.20=0.364 [A] 0.95*2.15*0.15=0.306 [B] 1.00*2.17*0.55=1.194 [C] 0.80*2.22*0.32=0.568 [D] 0.40*1.20*0.32=0.154 [E] Celkem: 0.364+0.306+1.194+0.568+0.154=2.586 [F]
TS
P | 2 | 310236241 |  | Zazdívka otvorů ve zdivu nadzákladovém cihlami pálenými plochy přes 0,0225 m2 do 0,09 m2, ve zdi tl. do 300 mm | KUS | 7 | 0.04843 |  |  |  | 0 |  | CS ÚRS 2020 01 |  | 2
PP |  |  |  | Zazdívka otvorů ve zdivu nadzákladovém cihlami pálenými plochy přes 0,0225 m2 do 0,09 m2, ve zdi tl. do 300 mm
VV |  |  |  | Podkoví - podezdívka nosníků 7=7.000 [A]
TS
P | 3 | 310239211 |  | Zazdívka otvorů ve zdivu nadzákladovém cihlami pálenými plochy přes 1 m2 do 4 m2 na maltu vápenocementovou | M3 | 10.894 | 1.8775 |  |  |  | 0 |  | CS ÚRS 2020 01 |  | 2
PP |  |  |  | Zazdívka otvorů ve zdivu nadzákladovém cihlami pálenými plochy přes 1 m2 do 4 m2 na maltu vápenocementovou
VV |  |  |  | 1.PP 1.50*1.60*0.50=1.200 [A] (1.50*1.60-0.50*1.20)*0.50=0.900 [B] 2*0.50*0.15*0.40=0.060 [C] Mezisoučet: 1.2+0.9+0.06=2.160 [D] '1.NP ' 0,25*,50*3,45 0.15*0.25*3.00=0.113 [E] 0.80*1.50*0.20=0.240 [F] 0.15*0.065*2.05=0.020 [G] 0.99*2.10*0.32=0.665 [H] 1.945*2.595*0.30=1.514 [I] Mezisoučet: 0.113+0.24+0.02+0.665+1.514=2.552 [J] '2.NP 0.885*2.21*0.45=0.880 [K] 0.14*2.21*0.14=0.043 [L] 1.04*2.15*0.18=0.402 [M] 1.04*2.21*0.535=1.230 [N] 1.14*2.02*0.535=1.232 [O] (1.95*2.90-1.00*2.00)*0.25=0.914 [P] -0.50*0.50*0.15=-0.038 [Q] 0.35*2.90*0.15=0.152 [R] 0.19*2.02*0.14=0.054 [S] 1.085*2.20*0.55=1.313 [T] Mezisoučet: 0.88+0.043+0.402+1.23+1.232+0.914+-0.038+0.152+0.054+1.313=6.182 [U] Celkem: 1.2+0.9+0.06+0.113+0.24+0.02+0.665+1.514+0.88+0.043+0.402+1.23+1.232+0.914+-0.038+0.152+0.054+1.313=10.894 [V]
TS
P | 4 | 311272031 |  | Zdivo z pórobetonových tvárnic na tenké maltové lože, tl. zdiva 200 mm pevnost tvárnic přes P2 do P4, objemová hmotnost přes 450 do 600 kg/m3 hladkých | M2 | 34.252 | 0.14854 |  |  |  | 0 |  | CS ÚRS 2020 01 |  | 2
PP |  |  |  | Zdivo z pórobetonových tvárnic na tenké maltové lože, tl. zdiva 200 mm pevnost tvárnic přes P2 do P4, objemová hmotnost přes 450 do 600 kg/m3 hladkých
VV |  |  |  | 2.NP 5.73*3.05=17.477 [A] 5.50*3.05=16.775 [B] Celkem: 17.477+16.775=34.252 [C]
TS
P | 5 | 316381112 |  | Komínové krycí desky z betonu tř. C 12/15 až C 16/20 s případnou konstrukční obvodovou výztuží včetně bednění, s potěrem nebo s povrchem vyhlazeným ve spádu k o | M2 | 3.305 | 0.25591 |  |  |  | 0 |  | CS ÚRS 2020 01 |  | 2
PP |  |  |  | Komínové krycí desky z betonu tř. C 12/15 až C 16/20 s případnou konstrukční obvodovou výztuží včetně bednění, s potěrem nebo s povrchem vyhlazeným ve spádu k okrajům, bez přesahu, tl. přes 80 do 100 mm
VV |  |  |  | Komíny 0.60*0.45=0.270 [A] 0.60*0.60=0.360 [B] 2*0.50*1.00=1.000 [C] 0.95*0.50=0.475 [D] 2*1.00*0.60=1.200 [E] Celkem: 0.27+0.36+1+0.475+1.2=3.305 [F]
TS
P | 6 | 317168012 |  | Překlady keramické ploché osazené do maltového lože, výšky překladu 71 mm šířky 115 mm, délky 1250 mm | KUS | 3 | 0.022784 |  |  |  | 0 |  | CS ÚRS 2020 01 |  | 2
PP |  |  |  | Překlady keramické ploché osazené do maltového lože, výšky překladu 71 mm šířky 115 mm, délky 1250 mm
VV |  |  |  | 1.NP 3=3.000 [A]
TS |  |  |  | 1. Vcenách -80.. až – 82.. (překlady ploché, vysoké a roletové) jsou započteny i náklady na: a) očištění podkladu pod překladem a jeho navlhčení vodou, rozprostření malty pod ložnou plochu, osazení překladu do vodorovné polohy a začištění vytlačené malty, b) dodání příslušného překladu předepsané délky, c) dočasné montážní podepření plochých překladů tak, aby vzdálenost mezi podporou a okrajem otvoru nebo mezi podporami byla maximálně 1 m. 2. Vcenách -83.. (překlady složené roletové) jsou započteny i náklady na: a) očištění podkladů pod překladem a jeho navlhčení vodou, rozprostření malty pod ložnou plochu, osazení překladu do vodorovné polohy a začištění vytlačené malty, b) dodání vnitřního keramobetonového překladu a vnějšího tepelněizolačního dílu příslušné délky, včetně izolace z pěnového polystyrénu (u zdiva tl. 400 mm), případně vysokého překladu (u zdiva tl. 440 mm), c) betonáž mezery mezi překladem a tepelněizolačním dílem zbetonu třídy C 16/20; tato betonáž se provádí u překladů dlouhých 2000 mm a více zároveň sbetonáží stropní konstrukce a ztužujícího věnce, d) dočasné montážní podepření zespodu vcelé světlé délce překladu sdvěma podporami ve třetinách šířky otvoru a dvěma podporami po krajích otvoru - platí pouze pro překlady delší než 2000 mm, včetně. 3. Vcenách -84.. (překlady vysoké spřažené) jsou započteny i náklady na: a) očištění podkladů pod překladem a jeho navlhčení vodou, rozprostření malty pod ložnou plochu, osazení překladu do vodorovné polohy a začištění vytlačené malty, b) dodání keramických překladů příslušné délky, c) uložení a dodávku výztuže d) betonáž mezi překlady z betonu třídy C 20/25 e) oboustranné bednění překladu při betonáži f) dočasné montážní podepření zespodu vcelé světlé délce překladu 4. Vcenách -82.. a -83.. (překlady roletové) nejsou započteny náklady na: a) vysoký překlad a svislou izolaci vúrovni stropního věnce u složených roletových překladů; tyto se ocení samostatně, b) dodávku a montáž rolet, případně žaluzií; tyto se ocení samostatně. 5. Vcenách -84.. (překlady vysoké spřažené) nejsou započteny náklady na: a) betonáž a bednění vúrovni stropního věnce; tyto se ocení samostatně, 6. Množství jednotek se určuje vkusech překladu podle jeho celkové délky. Minimální délka uložení je stanovena: a) u plochých překladů na 120 mm na každé straně, b) u vysokých a roletových překladů délky do 1750 mm na 125mm, délky 2000 a 2250 mm na 200 mm a u délky 2500 mm a větší na 250 mm na každé straně překladu. c) u vysokých spřažených překladů 250 mm na každé straně překladu.
P | 7 | 317168022 |  | Překlady keramické ploché osazené do maltového lože, výšky překladu 71 mm šířky 145 mm, délky 1250 mm | KUS | 2 | 0.026931 |  |  |  | 0 |  | CS ÚRS 2020 01 |  | 2
PP |  |  |  | Překlady keramické ploché osazené do maltového lože, výšky překladu 71 mm šířky 145 mm, délky 1250 mm
VV |  |  |  | 3.NP 2=2.000 [A]
TS |  |  |  | 1. Vcenách -80.. až – 82.. (překlady ploché, vysoké a roletové) jsou započteny i náklady na: a) očištění podkladu pod překladem a jeho navlhčení vodou, rozprostření malty pod ložnou plochu, osazení překladu do vodorovné polohy a začištění vytlačené malty, b) dodání příslušného překladu předepsané délky, c) dočasné montážní podepření plochých překladů tak, aby vzdálenost mezi podporou a okrajem otvoru nebo mezi podporami byla maximálně 1 m. 2. Vcenách -83.. (překlady složené roletové) jsou započteny i náklady na: a) očištění podkladů pod překladem a jeho navlhčení vodou, rozprostření malty pod ložnou plochu, osazení překladu do vodorovné polohy a začištění vytlačené malty, b) dodání vnitřního keramobetonového překladu a vnějšího tepelněizolačního dílu příslušné délky, včetně izolace z pěnového polystyrénu (u zdiva tl. 400 mm), případně vysokého překladu (u zdiva tl. 440 mm), c) betonáž mezery mezi překladem a tepelněizolačním dílem zbetonu třídy C 16/20; tato betonáž se provádí u překladů dlouhých 2000 mm a více zároveň sbetonáží stropní konstrukce a ztužujícího věnce, d) dočasné montážní podepření zespodu vcelé světlé délce překladu sdvěma podporami ve třetinách šířky otvoru a dvěma podporami po krajích otvoru - platí pouze pro překlady delší než 2000 mm, včetně. 3. Vcenách -84.. (překlady vysoké spřažené) jsou započteny i náklady na: a) očištění podkladů pod překladem a jeho navlhčení vodou, rozprostření malty pod ložnou plochu, osazení překladu do vodorovné polohy a začištění vytlačené malty, b) dodání keramických překladů příslušné délky, c) uložení a dodávku výztuže d) betonáž mezi překlady z betonu třídy C 20/25 e) oboustranné bednění překladu při betonáži f) dočasné montážní podepření zespodu vcelé světlé délce překladu 4. Vcenách -82.. a -83.. (překlady roletové) nejsou započteny náklady na: a) vysoký překlad a svislou izolaci vúrovni stropního věnce u složených roletových překladů; tyto se ocení samostatně, b) dodávku a montáž rolet, případně žaluzií; tyto se ocení samostatně. 5. Vcenách -84.. (překlady vysoké spřažené) nejsou započteny náklady na: a) betonáž a bednění vúrovni stropního věnce; tyto se ocení samostatně, 6. Množství jednotek se určuje vkusech překladu podle jeho celkové délky. Minimální délka uložení je stanovena: a) u plochých překladů na 120 mm na každé straně, b) u vysokých a roletových překladů délky do 1750 mm na 125mm, délky 2000 a 2250 mm na 200 mm a u délky 2500 mm a větší na 250 mm na každé straně překladu. c) u vysokých spřažených překladů 250 mm na každé straně překladu.
P | 8 | 317941121 |  | Osazování ocelových válcovaných nosníků na zdivu I nebo IE nebo U nebo UE nebo L do č. 12 nebo výšky do 120 mm | T | 1.029 | 0.019536 |  |  |  | 0 |  | CS ÚRS 2020 01 |  | 2
PP |  |  |  | Osazování ocelových válcovaných nosníků na zdivu I nebo IE nebo U nebo UE nebo L do č. 12 nebo výšky do 120 mm
VV |  |  |  | 1.NP 8.126 - IPN 120 93.20=93.200 [A] 1.146 - IPN 120 77.70=77.700 [B] 738.518 - IPN 120 33.30=33.300 [C] '2.NP 8.126 - IPN 120 155.40=155.400 [D] 1.146 - IPN 120 142.08=142.080 [E] 738.518 - IPN 120 146.52=146.520 [F] 133.396 - IPN 120 57.72=57.720 [G] P5 - IPN 120 74.93=74.930 [H] P6 - IPN 120 190.92=190.920 [I] P7 - IPN 120 24.42=24.420 [J] P8 - IPN 120 33.30=33.300 [K] Mezisoučet: 93.2+77.7+33.3+155.4+142.08+146.52+57.72+74.93+190.92+24.42+33.3=1 029.490 [L] 1029.49/1000=1.029 [M]
TS |  |  |  | 1. Ceny jsou určeny pro zednické osazování na cementovou maltu(min. MC 15). 2. Dodávka ocelových nosníků se oceňuje ve specifikaci. 3. Ztratné lze dohodnout ve směrné výši 8 % na krytí nákladů na řezání příslušných délek z hutních délek nosníků a na zbytkový odpad (prořez).
P | 9 | 13010714 |  | ocel profilová IPN 120 jakost 11 375 | T | 1.111 | 1 |  |  |  | 0 |  | CS ÚRS 2020 01 |  | 2
PP |  |  |  | ocel profilová IPN 120 jakost 11 375
VV
TS
P | 10 | 317941123 |  | Osazování ocelových válcovaných nosníků na zdivu I nebo IE nebo U nebo UE nebo L č. 14 až 22 nebo výšky do 220 mm | T | 0.354 | 0.017094 |  |  |  | 0 |  | CS ÚRS 2020 01 |  | 2
PP |  |  |  | Osazování ocelových válcovaných nosníků na zdivu I nebo IE nebo U nebo UE nebo L č. 14 až 22 nebo výšky do 220 mm
VV |  |  |  | 1.NP 22.38 UPN 200 354.20/1000=0.354 [A]
TS |  |  |  | 1. Ceny jsou určeny pro zednické osazování na cementovou maltu(min. MC 15). 2. Dodávka ocelových nosníků se oceňuje ve specifikaci. 3. Ztratné lze dohodnout ve směrné výši 8 % na krytí nákladů na řezání příslušných délek z hutních délek nosníků a na zbytkový odpad (prořez).
P | 11 | 13010938 |  | ocel profilová UPE 200 jakost 11 375 | T | 0.382 | 1 |  |  |  | 0 |  | CS ÚRS 2020 01 |  | 2
PP |  |  |  | ocel profilová UPE 200 jakost 11 375
VV
TS
P | 12 | 317941125 |  | Osazování ocelových válcovaných nosníků na zdivu I nebo IE nebo U nebo UE nebo L č. 24 a výše nebo výšky přes 220 mm | T | 0.565 | 0.01221 |  |  |  | 0 |  | CS ÚRS 2020 01 |  | 2
PP |  |  |  | Osazování ocelových válcovaných nosníků na zdivu I nebo IE nebo U nebo UE nebo L č. 24 a výše nebo výšky přes 220 mm
VV |  |  |  | 1.NP 133.396 IPE 240 273.23=273.230 [A] P5 IPE 240 138.15=138.150 [B] P6 IPE 240 153.50=153.500 [C] Mezisoučet: 273.23+138.15+153.5=564.880 [D] 564.88/1000=0.565 [E]
TS |  |  |  | 1. Ceny jsou určeny pro zednické osazování na cementovou maltu(min. MC 15). 2. Dodávka ocelových nosníků se oceňuje ve specifikaci. 3. Ztratné lze dohodnout ve směrné výši 8 % na krytí nákladů na řezání příslušných délek z hutních délek nosníků a na zbytkový odpad (prořez).
P | 13 | 13010756 |  | ocel profilová IPE 240 jakost 11 375 | T | 0.61 | 1 |  |  |  | 0 |  | CS ÚRS 2020 01 |  | 2
PP |  |  |  | ocel profilová IPE 240 jakost 11 375
VV
TS
P | 14 | 317941125 | 1 | Osazování ocelových válcovaných nosníků na zdivu I nebo IE nebo U nebo UE nebo L č. 24 a výše nebo výšky přes 220 mm | T | 0.247 | 0.01221 |  |  |  | 0 |  | CS ÚRS 2020 01 |  | 2
PP |  |  |  | Osazování ocelových válcovaných nosníků na zdivu I nebo IE nebo U nebo UE nebo L č. 24 a výše nebo výšky přes 220 mm
VV |  |  |  | 1.NP Z 1 UPE 280 146.30=146.300 [A] '2.NP Z 1 UPE 280 100.32=100.320 [B] Mezisoučet: 146.3+100.32=246.620 [C] 246.62/1000=0.247 [D]
TS |  |  |  | 1. Ceny jsou určeny pro zednické osazování na cementovou maltu(min. MC 15). 2. Dodávka ocelových nosníků se oceňuje ve specifikaci. 3. Ztratné lze dohodnout ve směrné výši 8 % na krytí nákladů na řezání příslušných délek z hutních délek nosníků a na zbytkový odpad (prořez).
P | 15 | 13010834 |  | ocel profilová UPN 280 jakost 11 375 | T | 0.267 | 1 |  |  |  | 0 |  | CS ÚRS 2020 01 |  | 2
PP |  |  |  | ocel profilová UPN 280 jakost 11 375
VV
TS
P | 16 | 13611232 |  | plech ocelový hladký jakost S235JR tl 12mm tabule | T | 0.008 | 1 |  |  |  | 0 |  | CS ÚRS 2020 01 |  | 2
PP |  |  |  | plech ocelový hladký jakost S235JR tl 12mm tabule
VV |  |  |  | 2.NP Z 1 plech 12( 5.65+2.83)/1000=0.008 [A]
TS
P | 17 | 319201321 |  | Vyrovnání nerovného povrchu vnitřního i vnějšího zdiva bez odsekání vadných cihel, maltou (s dodáním hmot) tl. do 30 mm | M2 | 199.704 | 0.02857 |  |  |  | 0 |  | CS ÚRS 2020 01 |  | 2
PP |  |  |  | Vyrovnání nerovného povrchu vnitřního i vnějšího zdiva bez odsekání vadných cihel, maltou (s dodáním hmot) tl. do 30 mm
VV |  |  |  | Fasáda 20% plochy 784.276*0.20=156.855 [A] 'Sokl 40% plochy 107.123*0.40=42.849 [B] Celkem: 156.855+42.849=199.704 [C]
TS
P | 18 | 319202321 |  | Vyrovnání nerovného povrchu vnitřního i vnějšího zdiva přizděním, tl. přes 30 do 80 mm | M2 | 11.375 | 0.04795 |  |  |  | 0 |  | CS ÚRS 2020 01 |  | 2
PP |  |  |  | Vyrovnání nerovného povrchu vnitřního i vnějšího zdiva přizděním, tl. přes 30 do 80 mm
VV |  |  |  | 2.NP 0.25*1.75*26=11.375 [A]
TS
P | 19 | 319202331 |  | Vyrovnání nerovného povrchu vnitřního i vnějšího zdiva přizděním, tl. přes 80 do 150 mm | M2 | 0.788 | 0.11576 |  |  |  | 0 |  | CS ÚRS 2020 01 |  | 2
PP |  |  |  | Vyrovnání nerovného povrchu vnitřního i vnějšího zdiva přizděním, tl. přes 80 do 150 mm
VV |  |  |  | 2.NP 1*1.75*0.45=0.788 [A]
TS
P | 20 | 331231115 |  | Pilíře volně stojící z cihel pálených čtyřhranné až osmihranné (průřezu čtverce, T nebo kříže) pravoúhlé pod omítku nebo režné, bez spárování z cihel plných dl. | M3 | 0.775 | 1.7688 |  |  |  | 0 |  | CS ÚRS 2020 01 |  | 2
PP |  |  |  | Pilíře volně stojící z cihel pálených čtyřhranné až osmihranné (průřezu čtverce, T nebo kříže) pravoúhlé pod omítku nebo režné, bez spárování z cihel plných dl. 290 mm P 7 až P 15 M I, na maltu ze suché směsi 5 MPa
VV |  |  |  | 1.NP 0.50*0.50*3.10=0.775 [A]
TS |  |  |  | 1. Vcenách nejsou započteny případné náklady na: a) úpravu líce; tyto se oceňují cenami souboru cen 310 90-11 Úprava líce při zdění režného zdiva. b) spárování; tyto se oceňují cenami souboru cen 61. 63-10 Spárování vnitřních ploch pohledového zdiva, případně 62. 63-10 Spárování vnějších ploch pohledového zdiva.
P | 21 | 340239211 |  | Zazdívka otvorů v příčkách nebo stěnách cihlami plnými pálenými plochy přes 1 m2 do 4 m2, tloušťky do 100 mm | M2 | 1.545 | 0.12335 |  |  |  | 0 |  | CS ÚRS 2020 01 |  | 2
PP |  |  |  | Zazdívka otvorů v příčkách nebo stěnách cihlami plnými pálenými plochy přes 1 m2 do 4 m2, tloušťky do 100 mm
VV |  |  |  | 2.NP 0.565*2.02=1.141 [A] 0.20*2.02=0.404 [B] Celkem: 1.141+0.404=1.545 [C]
TS
P | 22 | 342244111 |  | Příčky jednoduché z cihel děrovaných klasických spojených na pero a drážku na maltu M5, pevnost cihel do P15, tl. příčky 115 mm | M2 | 12.848 | 0.11549 |  |  |  | 0 |  | CS ÚRS 2020 01 |  | 2
PP |  |  |  | Příčky jednoduché z cihel děrovaných klasických spojených na pero a drážku na maltu M5, pevnost cihel do P15, tl. příčky 115 mm
VV |  |  |  | 1.NP 5.15*3.45=17.768 [A] -0.80*2.05*3=-4.920 [B] Celkem: 17.768+-4.92=12.848 [C]
TS |  |  |  | 1. Množství jednotek se určuje v m2 plochy konstrukce.
P | 23 | 342272205 |  | Příčky z pórobetonových tvárnic hladkých na tenké maltové lože objemová hmotnost do 500 kg/m3, tloušťka příčky 50 mm | M2 | 2.036 | 0.04234 |  |  |  | 0 |  | CS ÚRS 2020 01 |  | 2
PP |  |  |  | Příčky z pórobetonových tvárnic hladkých na tenké maltové lože objemová hmotnost do 500 kg/m3, tloušťka příčky 50 mm
VV |  |  |  | 1.NP (0.14+0.45)*3.45=2.036 [A]
TS
SD |  | 4 |  | Vodorovné konstrukce
P | 24 | 411-R.pol |  | Nosné sváry stropních nosníků | M | 27.5 | 0 |  |  |  | 0 |  | [bez vazby na CS] |  | 2
PP |  |  |  | Nosné sváry stropních nosníků
VV |  |  |  | 1.PP podepření stávajícího nosníku klenby 2xIPE 220 svařeno DLE PD 5*5.50=27.500 [A]
TS
P | 25 | 413232221 |  | Zazdívka zhlaví stropních trámů nebo válcovaných nosníků pálenými cihlami válcovaných nosníků, výšky přes 150 do 300 mm | KUS | 24 | 0.059 |  |  |  | 0 |  | CS ÚRS 2020 01 |  | 2
PP |  |  |  | Zazdívka zhlaví stropních trámů nebo válcovaných nosníků pálenými cihlami válcovaných nosníků, výšky přes 150 do 300 mm
VV |  |  |  | 1.PP osazeni I nosníků 5*2=10.000 [A] Podkroví oazení kosníků 14=14.000 [B] Celkem: 10+14=24.000 [C]
TS
P | 26 | 413321414 |  | Nosníky z betonu železového (bez výztuže) včetně stěnových i jeřábových drah, volných trámů, průvlaků, rámových příčlí, ztužidel, konzol, vodorovných táhel apod | M3 | 0.188 | 2.4534 |  |  |  | 0 |  | CS ÚRS 2020 01 |  | 2
PP |  |  |  | Nosníky z betonu železového (bez výztuže) včetně stěnových i jeřábových drah, volných trámů, průvlaků, rámových příčlí, ztužidel, konzol, vodorovných táhel apod., tyčových konstrukcí tř. C 25/30
VV |  |  |  | 1.NP - roznášecí trám - viz.statika 1.50*0.50*0.25=0.188 [A]
TS |  |  |  | 1. V cenách pohledového betonu 413 32-2 jsou započteny i náklady na pečlivé hutnění zejména při líci konstrukce pro docílení neporušeného maltového povrchu bez vzhledových kazů.
P | 27 | 413351121 |  | Bednění nosníků a průvlaků - bez podpěrné konstrukce výška nosníku po spodní líc stropní desky přes 100 cm zřízení | M2 | 1.5 | 0.004654 |  |  |  | 0 |  | CS ÚRS 2020 01 |  | 2
PP |  |  |  | Bednění nosníků a průvlaků - bez podpěrné konstrukce výška nosníku po spodní líc stropní desky přes 100 cm zřízení
VV |  |  |  | 1.NP - roznášecí trám - viz.statika 1.50*(0.50+2*0.25)=1.500 [A]
TS |  |  |  | 1. Množství měrných jednotek se určuje v m2 rozvinuté plochy nosníku. Výška nosníku je dána jeho spodní hranou a spodním lícem stropní desky. 2. Ceny jsou určeny pro nosníky, průvlaky, volné trámy, rámové příčle, ztužidla, konzoly, vodorovná táhla, tyčové konstrukce, stěnové i jeřábové dráhy, apod. neproměnného nebo proměnného průřezu, tvaru zalomeného nebo půdorysně zakřiveného. 3. Ceny jsou určeny pro bedněné plochy s nízkými požadavky na pohledovost - třída pohledového betonu PB1 dle TP ČSB 03 (garáže, sklepy, apod.). 4. Příplatek k cenám za pohledový beton je určen pro třídu pohledového betonu PB2 (běžné budovy). Vyšší třídy pohledovosti se oceňují individuálně.
P | 28 | 413351122 |  | Bednění nosníků a průvlaků - bez podpěrné konstrukce výška nosníku po spodní líc stropní desky přes 100 cm odstranění | M2 | 1.5 | 0 |  |  |  | 0 |  | CS ÚRS 2020 01 |  | 2
PP |  |  |  | Bednění nosníků a průvlaků - bez podpěrné konstrukce výška nosníku po spodní líc stropní desky přes 100 cm odstranění
VV |  |  |  | 1.NP - roznášecí trám - viz.statika 1.50*(0.50+2*0.25)=1.500 [A]
TS |  |  |  | 1. Množství měrných jednotek se určuje v m2 rozvinuté plochy nosníku. Výška nosníku je dána jeho spodní hranou a spodním lícem stropní desky. 2. Ceny jsou určeny pro nosníky, průvlaky, volné trámy, rámové příčle, ztužidla, konzoly, vodorovná táhla, tyčové konstrukce, stěnové i jeřábové dráhy, apod. neproměnného nebo proměnného průřezu, tvaru zalomeného nebo půdorysně zakřiveného. 3. Ceny jsou určeny pro bedněné plochy s nízkými požadavky na pohledovost - třída pohledového betonu PB1 dle TP ČSB 03 (garáže, sklepy, apod.). 4. Příplatek k cenám za pohledový beton je určen pro třídu pohledového betonu PB2 (běžné budovy). Vyšší třídy pohledovosti se oceňují individuálně.
P | 29 | 413352115 |  | Podpěrná konstrukce nosníků a průvlaků výšky podepření do 4 m výšky nosníku (po spodní hranu stropní desky) přes 100 cm zřízení | M2 | 0.75 | 0.001611 |  |  |  | 0 |  | CS ÚRS 2020 01 |  | 2
PP |  |  |  | Podpěrná konstrukce nosníků a průvlaků výšky podepření do 4 m výšky nosníku (po spodní hranu stropní desky) přes 100 cm zřízení
VV |  |  |  | 1.NP - roznášecí trám - viz.statika 1.50*0.50=0.750 [A]
TS |  |  |  | 1. Množství měrných jednotek se určuje v m2 půdorysné plochy nosníku. 2. Výška nosníku je dána jeho spodní hranou a spodním lícem stropní desky.
P | 30 | 413352116 |  | Podpěrná konstrukce nosníků a průvlaků výšky podepření do 4 m výšky nosníku (po spodní hranu stropní desky) přes 100 cm odstranění | M2 | 0.75 | 0 |  |  |  | 0 |  | CS ÚRS 2020 01 |  | 2
PP |  |  |  | Podpěrná konstrukce nosníků a průvlaků výšky podepření do 4 m výšky nosníku (po spodní hranu stropní desky) přes 100 cm odstranění
VV
TS |  |  |  | 1. Množství měrných jednotek se určuje v m2 půdorysné plochy nosníku. 2. Výška nosníku je dána jeho spodní hranou a spodním lícem stropní desky.
P | 31 | 413941123 |  | Osazování ocelových válcovaných nosníků ve stropech I nebo IE nebo U nebo UE nebo L č. 14 až 22 nebo výšky do 220 mm | T | 1.441 | 0.017094 |  |  |  | 0 |  | CS ÚRS 2020 01 |  | 2
PP |  |  |  | Osazování ocelových válcovaných nosníků ve stropech I nebo IE nebo U nebo UE nebo L č. 14 až 22 nebo výšky do 220 mm
VV |  |  |  | 1.PP podepření stávajícího nosníku klenby 2xIPE 220 svařeno DLE PD 2*5*5.50*26.20/1000=1.441 [A]
TS |  |  |  | 1. Ceny jsou určeny pro zednické osazování na cementovou maltu (min. MC-15). 2. Dodávka ocelových nosníků se oceňuje ve specifikaci. 3. Ztratné lze dohodnout ve směrné výši 8 % na krytí nákladů na řezání příslušných délek z hutních délek nosníků a na zbytkový odpad (prořez).
P | 32 | 13010724 |  | ocel profilová IPN 220 jakost 11 375 | T | 1.556 | 1 |  |  |  | 0 |  | CS ÚRS 2020 01 |  | 2
PP |  |  |  | ocel profilová IPN 220 jakost 11 375
VV
TS
P | 33 | 413941123 | 1 | Osazování ocelových válcovaných nosníků ve stropech I nebo IE nebo U nebo UE nebo L č. 14 až 22 nebo výšky do 220 mm | T | 0.729 | 0.017094 |  |  |  | 0 |  | CS ÚRS 2020 01 |  | 2
PP |  |  |  | Osazování ocelových válcovaných nosníků ve stropech I nebo IE nebo U nebo UE nebo L č. 14 až 22 nebo výšky do 220 mm
VV |  |  |  | 2.NP N 1 UPN220 376.50=376.500 [A] N 2 UPN220 352.80=352.800 [B] Mezisoučet: 376.5+352.8=729.300 [C] 729.30/1000=0.729 [D]
TS |  |  |  | 1. Ceny jsou určeny pro zednické osazování na cementovou maltu (min. MC-15). 2. Dodávka ocelových nosníků se oceňuje ve specifikaci. 3. Ztratné lze dohodnout ve směrné výši 8 % na krytí nákladů na řezání příslušných délek z hutních délek nosníků a na zbytkový odpad (prořez).
P | 34 | 13010828 |  | ocel profilová UPN 220 jakost 11 375 | T | 0.787 | 1 |  |  |  | 0 |  | CS ÚRS 2020 01 |  | 2
PP |  |  |  | ocel profilová UPN 220 jakost 11 375
VV
TS
P | 35 | 413941125 |  | Osazování ocelových válcovaných nosníků ve stropech I nebo IE nebo U nebo UE nebo L č. 24 a výše nebo výšky přes 220 mm | T | 4.233 | 0.01221 |  |  |  | 0 |  | CS ÚRS 2020 01 |  | 2
PP |  |  |  | Osazování ocelových válcovaných nosníků ve stropech I nebo IE nebo U nebo UE nebo L č. 24 a výše nebo výšky přes 220 mm
VV |  |  |  | Podkroví N 1 HEA 240 1411.02=1 411.020 [A] N 2 HEA 240 1447.20=1 447.200 [B] N 3 HEA 240 657.27=657.270 [C] N 4 HEA 240 376.88=376.880 [D] N 5 HEA 240 340.70=340.700 [E] Mezisoučet: 1411.02+1447.2+657.27+376.88+340.7=4 233.070 [F] 4233.070/1000=4.233 [G]
TS |  |  |  | 1. Ceny jsou určeny pro zednické osazování na cementovou maltu (min. MC-15). 2. Dodávka ocelových nosníků se oceňuje ve specifikaci. 3. Ztratné lze dohodnout ve směrné výši 8 % na krytí nákladů na řezání příslušných délek z hutních délek nosníků a na zbytkový odpad (prořez).
P | 36 | 13010964 |  | ocel profilová HE-A 240 jakost 11 375 | T | 4.572 | 1 |  |  |  | 0 |  | CS ÚRS 2020 01 |  | 2
PP |  |  |  | ocel profilová HE-A 240 jakost 11 375
VV
TS
P | 37 | 413-R.pol. |  | Ocel.konstr. podkroví - výměna a kotvení věnce - D+M , viz. statika | KG | 462.2 | 0 |  |  |  | 0 |  | [bez vazby na CS] |  | 2
PP |  |  |  | Ocel.konstr. podkroví - výměna a kotvení věnce - D+M , viz. statika
VV |  |  |  | Podkroví V 1 UPN 200 192.28=192.280 [A] K 1 UPN 200 80.96=80.960 [B] V 2 jackl 50/50/5+plech 10 163.84+25.12=188.960 [C] Celkem: 192.28+80.96+188.96=462.200 [D]
TS
P | 38 | 417321515 |  | Ztužující pásy a věnce z betonu železového (bez výztuže) tř. C 25/30 | M3 | 6.718 | 2.4534 |  |  |  | 0 |  | CS ÚRS 2020 01 |  | 2
PP |  |  |  | Ztužující pásy a věnce z betonu železového (bez výztuže) tř. C 25/30
VV |  |  |  | Podkroví (0.45+13.32)*0.50*0.25=1.721 [A] (0.50+13.26)*0.50*0.25=1.720 [B] (4.66+0.32+3.00+0.32+5.30+0.50)*0.46*0.25=1.622 [C] (0.45+5.30+0.30+3.00+0.32+4.72+0.30)*0.46*0.25=1.655 [D] Celkem: 1.721+1.72+1.622+1.655=6.718 [E]
TS
P | 39 | 417351115 |  | Bednění bočnic ztužujících pásů a věnců včetně vzpěr zřízení | M2 | 28.01 | 0.005765 |  |  |  | 0 |  | CS ÚRS 2020 01 |  | 2
PP |  |  |  | Bednění bočnic ztužujících pásů a věnců včetně vzpěr zřízení
VV |  |  |  | Podkroví (0.45+13.32)*2*0.25=6.885 [A] (0.50+13.26)*2*0.25=6.880 [B] (4.66+0.32+3.00+0.32+5.30+0.50)*2*0.25=7.050 [C] (0.45+5.30+0.30+3.00+0.32+4.72+0.30)*2*0.25=7.195 [D] Celkem: 6.885+6.88+7.05+7.195=28.010 [E]
TS
P | 40 | 417351116 |  | Bednění bočnic ztužujících pásů a věnců včetně vzpěr odstranění | M2 | 28.01 | 0 |  |  |  | 0 |  | CS ÚRS 2020 01 |  | 2
PP |  |  |  | Bednění bočnic ztužujících pásů a věnců včetně vzpěr odstranění
VV
TS
P | 41 | 417361821 |  | Výztuž ztužujících pásů a věnců z betonářské oceli 10 505 (R) nebo BSt 500 | T | 0.403 | 1.0526 |  |  |  | 0 |  | CS ÚRS 2020 01 |  | 2
PP |  |  |  | Výztuž ztužujících pásů a věnců z betonářské oceli 10 505 (R) nebo BSt 500
VV
TS
SD |  | 61 |  | Úprava povrchů vnitřních
P | 42 | 612311121 |  | Omítka vápenná vnitřních ploch nanášená ručně jednovrstvá hladká, tloušťky do 10 mm svislých konstrukcí stěn | M2 | 224.726 | 0.0147 |  |  |  | 0 |  | CS ÚRS 2020 01 |  | 2
PP |  |  |  | Omítka vápenná vnitřních ploch nanášená ručně jednovrstvá hladká, tloušťky do 10 mm svislých konstrukcí stěn
VV |  |  |  | Pod obklady 1N05 (1.80+0.98+0.645+0.475+0.10+0.995*2)*2.05=12.280 [A] (1.45+1.39)*0.60=1.704 [B] 1N06 (1.50+1.80+1.00+1)*2.05=10.865 [C] 1N07 (2.015+1.80)*2.0=7.630 [D] 1N08 0.90*2.05=1.845 [E] 1N09 2.00*0.60=1.200 [F] 1N11+12 (2.02+1.20+1.57+3.315)*2.05=16.615 [G] 1N16 (1.015+2.85)*2.05=7.923 [H] 1.39*0.60=0.834 [I] 1N19 0.90*2.05=1.845 [J] 0.82*0.60=0.492 [K] 1N22 2.90*0.60=1.740 [L] 1N23 3.84*2.05=7.872 [M] 1N27 0.60*0.60=0.360 [N] 1N33 (2.61*2+0.755+0.27*2+0.865+0.10)*2.05=15.334 [O] (0.99+1.68)*2*1.80-0.725*2.05=8.126 [P] 1N34 (2.80+6.60+5.20)*2.05=29.930 [Q] 1N35 (2*0.60+2.93)*0.70=2.891 [R] Mezisoučet: 12.28+1.704+10.865+7.63+1.845+1.2+16.615+7.923+0.834+1.845+0.492+1.74+7.872+0.36+15.334+8.126+29.93+2.891=129.486 [S] '2.NP 2N1.063.40*2.02+1.20*0.80=7.828 [T] 2N2.025.50*0.60=3.300 [U] 2N2.045.15*2.05=10.558 [V] 2N03.024.50*0.60=2.700 [W] 2N3.0510.65*2.02-(0.90*2.02+1.20*0.95)=18.555 [X] 2N3.062.65*2.02-0.80*2.02=3.737 [Y] 2N4.022.70*0.60=1.620 [Z] 2N4.0611.30*2.02-(0.80*2.02+1.20*0.95)=20.070 [AA] 2N5.035.15*2.02=10.403 [AB] 2NK.028.24*2.02-(0.80*2.02+1.20*0.95)=13.889 [AC] 2NK.044.30*0.60=2.580 [AD] Mezisoučet: 7.828+3.3+10.558+2.7+18.555+3.737+1.62+20.07+10.403+13.889+2.58=95.240 [AE] Celkem: 12.28+1.704+10.865+7.63+1.845+1.2+16.615+7.923+0.834+1.845+0.492+1.74+7.872+0.36+15.334+8.126+29.93+2.891+7.828+3.3+10.558+2.7+18.555+3.737+1.62+20.07+10.403+13.889+2.58=224.726 [AF]
TS |  |  |  | 1. Pro ocenění nanášení omítek v tloušťce jádrové omítky přes 10 mm se použije příplatek k cenám za každých dalších i započatých 5 mm tlouštky. 2. Omítky stropních konstrukcí nanášené na pletivo se oceňují cenami omítek žebrových stropů nebo osamělých trámů. 3. Podkladní a spojovací vrstvy se oceňují cenami souboru cen 61.13-1... této části katalogu.
P | 43 | 612311141 |  | Omítka vápenná vnitřních ploch nanášená ručně dvouvrstvá štuková, tloušťky jádrové omítky do 10 mm a tloušťky štuku do 3 mm svislých konstrukcí stěn | M2 | 2283.944 | 0.01733 |  |  |  | 0 |  | CS ÚRS 2020 01 |  | 2
PP |  |  |  | Omítka vápenná vnitřních ploch nanášená ručně dvouvrstvá štuková, tloušťky jádrové omítky do 10 mm a tloušťky štuku do 3 mm svislých konstrukcí stěn
VV
TS |  |  |  | 1. Pro ocenění nanášení omítek v tloušťce jádrové omítky přes 10 mm se použije příplatek k cenám za každých dalších i započatých 5 mm tlouštky. 2. Omítky stropních konstrukcí nanášené na pletivo se oceňují cenami omítek žebrových stropů nebo osamělých trámů. 3. Podkladní a spojovací vrstvy se oceňují cenami souboru cen 61.13-1... této části katalogu.
P | 44 | 612821001 |  | Sanační omítka vnitřních ploch stěn pro vlhké zdivo, prováděná ručně zatřená | M2 | 738.518 | 0.038 |  |  |  | 0 |  | CS ÚRS 2020 01 |  | 2
PP |  |  |  | Sanační omítka vnitřních ploch stěn pro vlhké zdivo, prováděná ručně zatřená
VV |  |  |  | 1.PP - stropy 187.69=187.690 [A] 1S13 19.60*2.45=48.020 [B] 1S14 12.00*2.45=29.400 [C] 1S15 (9.20+1.20*2)*2.45=28.420 [D] 1S16a (15.72+12.80)*2.29=65.311 [E] 1S16b (15.20+12.80)*2.29=64.120 [F] 1S17a (13.20+0.30*4)*2.29=32.976 [G] 1S17b (13.20+0.30*4)*2.29=32.976 [H] 1S17c 9.00*2.29=20.610 [I] 1S18 8.50*2.46=20.910 [J] 1S19 17.20*2.46=42.312 [K] 1S21 27.24*(2.45+1.94)/2=59.792 [L] 1S22a 12.50*(2.45+1.94)/2=27.438 [M] 1S22b 12.70*(2.45+1.94)/2=27.877 [N] 1S23 22.72*(2.17+2.29)/2=50.666 [O] Celkem: 187.69+48.02+29.4+28.42+65.311+64.12+32.976+32.976+20.61+20.91+42.312+59.792+27.438+27.877+50.666=738.518 [P]
TS |  |  |  | 1. Vcenách jsou započteny náklady na provedení: -1001: podhozu tl. do 5 mm, sanační jádrové omítky tl. do 20 mm ručně -1002: podhozu tl. do 5 mm, jádrové omítky tl. do 20 mm, štukové omítky tl. do 3 mm ručně -1011: jádrové omítky ve 2 vrstvách vcelkové tl. do 30 mm ručně -1012: jádrové omítky ve 2 vrstvách tl. do 30 mm, štukové omítky tl. do 3 mm ručně -1021: jádrové omítky ve 2 vrstvách vcelkové tl. do 30 mm strojně -1022: jádrové omítky ve 2 vrstvách tl. do 30 mm, štukové omítky tl. do 3 mm strojně -1031: vyrovnávací vrstvy tl. do 20 mm ručně -1041: vyrovnávací vrstvy tl. do 20 mm strojně 2. Vcenách zatřených omítek nejsou započteny náklady na případné povrchové úpravy tenkovrstvými omítkami; tyto se oceňují příslušnými cenami tohoto katalogu 3. Vcenách zatřených omítek nejsou započteny náklady na případné povrchové úpravy nátěry; tyto se oceňují cenami části A07 katalogu 800-783 Nátěry. 4. Ceny -1031 a -1041 jsou určeny pro vyrovnání nerovností vlhkého nebo zasoleného podkladu ( zdiva ) nebo vpřípadě požadované větší tloušťky omítky.
P | 45 | 619991011 |  | Zakrytí vnitřních ploch před znečištěním včetně pozdějšího odkrytí konstrukcí a prvků obalením fólií a přelepením páskou | M2 | 133.396 | 0 |  |  |  | 0 |  | CS ÚRS 2020 01 |  | 2
PP |  |  |  | Zakrytí vnitřních ploch před znečištěním včetně pozdějšího odkrytí konstrukcí a prvků obalením fólií a přelepením páskou
VV |  |  |  | Okna OK 02 1.31*2.0*8=20.960 [A] OK 03 1.31*2.19*5=14.345 [B] OK 04 1.81*2.09*3=11.349 [C] OK 05 0.84*2.19=1.840 [D] OK 06 1.17*2.19=2.562 [E] OK 07 0.74*2.19=1.621 [F] OK 09 1.02*1.67*15=25.551 [G] OK 10 1.12*1.67*13=24.315 [H] 3.14*0.425*0.425*4=2.269 [I] 'Dveře 02 1.505*(2.95-0.56)=3.597 [J] 03 1.42*(2.95-0.56)=3.394 [K] 04 1.29*(2.96-0.56)*3=9.288 [L] 05 1.78*(2.95-0.56)=4.254 [M] 06 1.95*(2.985-0.56)=4.729 [N] 07 1.39*(2.95-0.56)=3.322 [O] Celkem: 20.96+14.345+11.349+1.84+2.562+1.621+25.551+24.315+2.269+3.597+3.394+9.288+4.254+4.729+3.322=133.396 [P]
TS |  |  |  | 1. U ceny -1011 se množství měrných jednotek určuje v m2 rozvinuté plochy jednotlivých konstrukcí a prvků. 2. Zakrytí výplní otvorů se oceňuje příslušnými cenami souboru cen 629 99-10.. Zakrytí vnějších ploch před znečištěním.
SD |  | 62 |  | Úprava povrchů vnějších
P | 46 | 622131101 |  | Podkladní a spojovací vrstva vnějších omítaných ploch cementový postřik nanášený ručně celoplošně stěn | M2 | 107.123 | 0.00735 |  |  |  | 0 |  | CS ÚRS 2020 01 |  | 2
PP |  |  |  | Podkladní a spojovací vrstva vnějších omítaných ploch cementový postřik nanášený ručně celoplošně stěn
VV |  |  |  | 107.123=107.123 [A]
TS
P | 47 | 622142002 |  | Potažení vnějších ploch pletivem v ploše nebo pruzích, na plném podkladu sklovláknitým provizorním přichycením stěn | M2 | 28.965 | 0.000284 |  |  |  | 0 |  | CS ÚRS 2020 01 |  | 2
PP |  |  |  | Potažení vnějších ploch pletivem v ploše nebo pruzích, na plném podkladu sklovláknitým provizorním přichycením stěn
VV |  |  |  | komíny (0.60+0.45)*2*1.00=2.100 [A] 0.60*4*2.00=4.800 [B] 2*(0.50+1.00)*4*0.95=11.400 [C] (0.95+0.50)*2*1.25=3.625 [D] (1.00+0.60)*2*1.10=3.520 [E] (1.00+0.60)*2*1.10=3.520 [F] Celkem: 2.1+4.8+11.4+3.625+3.52+3.52=28.965 [G]
TS |  |  |  | 1. Vcenách -2001 jsou započteny i náklady na tmel.
P | 48 | 622331111 |  | Omítka cementová vnějších ploch nanášená ručně jednovrstvá, tloušťky do 15 mm hrubá zatřená stěn | M2 | 107.123 | 0.0315 |  |  |  | 0 |  | CS ÚRS 2020 01 |  | 2
PP |  |  |  | Omítka cementová vnějších ploch nanášená ručně jednovrstvá, tloušťky do 15 mm hrubá zatřená stěn
VV
TS |  |  |  | 1. Pro ocenění nanášení omítky v tloušťce jádrové omítky přes 15 mm se použije příplatek za každých dalších i započatých 5 mm. 2. Podkladní a spojovací vrstvy se oceňují cenami souboru cen 62.13-1... této části katalogu.
P | 49 | 622635071 |  | Oprava spárování cihelného zdiva cementovou maltou včetně vysekání a vyčištění spár komínového nad střechou, v rozsahu opravované plochy přes 20 do 30 % | M2 | 28.965 | 0.00316 |  |  |  | 0 |  | CS ÚRS 2020 01 |  | 2
PP |  |  |  | Oprava spárování cihelného zdiva cementovou maltou včetně vysekání a vyčištění spár komínového nad střechou, v rozsahu opravované plochy přes 20 do 30 %
VV |  |  |  | komíny (0.60+0.45)*2*1.00=2.100 [A] 0.60*4*2.00=4.800 [B] 2*(0.50+1.00)*4*0.95=11.400 [C] (0.95+0.50)*2*1.25=3.625 [D] (1.00+0.60)*2*1.10=3.520 [E] (1.00+0.60)*2*1.10=3.520 [F] Celkem: 2.1+4.8+11.4+3.625+3.52+3.52=28.965 [G]
TS
P | 50 | 625681011 |  | Ochrana proti holubům hrotový systém jednořadý, účinná šíře 10 cm | M | 85.6 | 0.00093 |  |  |  | 0 |  | CS ÚRS 2020 01 |  | 2
PP |  |  |  | Ochrana proti holubům hrotový systém jednořadý, účinná šíře 10 cm
VV |  |  |  | Římsy (5.10+7.35+7.80+7.35+5.15)*2=65.500 [A] (2.65+4.70+2.70)*2=20.100 [B] Celkem: 65.5+20.1=85.600 [C]
TS
SD |  | 63 |  | Podlahy a podlahové konstrukce
P | 51 | 632451103 |  | Potěr cementový samonivelační ze suchých směsí tloušťky přes 5 do 10 mm | M2 | 308.142 | 0.0204 |  |  |  | 0 |  | CS ÚRS 2020 01 |  | 2
PP |  |  |  | Potěr cementový samonivelační ze suchých směsí tloušťky přes 5 do 10 mm
VV |  |  |  | Ccementová deskka tl.6mm 36.08+22.24+107.69+78.46+8+18.882+36.79=308.142 [A]
TS
P | 52 | 635211121 |  | Násyp lehký pod podlahy s udusáním a urovnáním povrchu z keramzitu | M3 | 100.273 | 0.42 |  |  |  | 0 |  | CS ÚRS 2020 01 |  | 2
PP |  |  |  | Násyp lehký pod podlahy s udusáním a urovnáním povrchu z keramzitu
VV |  |  |  | (36.08+22.24)*0.055=3.208 [A] (107.69+78.46+8)*0.055=10.678 [B] 113.42*0.065=7.372 [C] 287.88*0.045=12.955 [D] 18.882*0.035=0.661 [E] 36.79*0.035=1.288 [F] 366.35*0.175=64.111 [G] Celkem: 3.208+10.678+7.372+12.955+0.661+1.288+64.111=100.273 [H]
TS |  |  |  | 1. Ceny jsou určeny pro násyp vodorovný nebo ve spádu pod podlahy, mazaniny, dlažby a pro násypy na plochých střechách.
SD |  | 64 |  | Osazování výplní otvorů
P | 53 | 642944121 |  | Osazení ocelových dveřních zárubní lisovaných nebo z úhelníků dodatečně s vybetonováním prahu, plochy do 2,5 m2 | KUS | 51 | 0.04684 |  |  |  | 0 |  | CS ÚRS 2020 01 |  | 2
PP |  |  |  | Osazení ocelových dveřních zárubní lisovaných nebo z úhelníků dodatečně s vybetonováním prahu, plochy do 2,5 m2
VV |  |  |  | 01a +b 3+3=6.000 [A] 10 1+2=3.000 [B] 11 1=1.000 [C] 11m 6+7=13.000 [D] 12 celá 4+2+1+3+4=14.000 [E] 13 1+2=3.000 [F] 14 1=1.000 [G] 15m 3=3.000 [H] 16m 1=1.000 [I] 17 3+2+1=6.000 [J] Celkem: 6+3+1+13+14+3+1+3+1+6=51.000 [K]
TS |  |  |  | 1. V cenách nejsou započteny náklady na dodání zárubní, tyto se oceňují ve specifikaci.
P | 54 | 55331384 |  | zárubeň ocelová pro běžné zdění a pórobeton 150 levá/pravá 800 | KUS | 6 | 0.01521 |  |  |  | 0 |  | CS ÚRS 2020 01 |  | 2
PP |  |  |  | zárubeň ocelová pro běžné zdění a pórobeton 150 levá/pravá 800
VV |  |  |  | 01a +b 3+3=6.000 [A]
TS
P | 55 | 55331346 |  | zárubeň ocelová pro běžné zdění a pórobeton 100 levá/pravá 600 | KUS | 3 | 0.01201 |  |  |  | 0 |  | CS ÚRS 2020 01 |  | 2
PP |  |  |  | zárubeň ocelová pro běžné zdění a pórobeton 100 levá/pravá 600
VV |  |  |  | 10 1+2=3.000 [A]
TS
P | 56 | 55331348 |  | zárubeň ocelová pro běžné zdění a pórobeton 100 levá/pravá 700 | KUS | 16 | 0.01225 |  |  |  | 0 |  | CS ÚRS 2020 01 |  | 2
PP |  |  |  | zárubeň ocelová pro běžné zdění a pórobeton 100 levá/pravá 700
VV |  |  |  | 11m 6+7=13.000 [A] 15m 3=3.000 [B] Celkem: 13+3=16.000 [C]
TS
P | 57 | 55331350 |  | zárubeň ocelová pro běžné zdění a pórobeton 100 levá/pravá 800 | KUS | 23 | 0.01249 |  |  |  | 0 |  | CS ÚRS 2020 01 |  | 2
PP |  |  |  | zárubeň ocelová pro běžné zdění a pórobeton 100 levá/pravá 800
VV |  |  |  | 11 1=1.000 [A] 12 4+2+1+3+4=14.000 [B] 16m 7+1=8.000 [C] Celkem: 1+14+8=23.000 [D]
TS
P | 58 | 55331354RRR |  | zárubeň ocelová pro běžné zdění a pórobeton 100 levá/pravá 1000/2100 | KUS | 1 | 0.01325 |  |  |  | 0 |  | [bez vazby na CS] |  | 2
PP |  |  |  | zárubeň ocelová pro běžné zdění a pórobeton 100 levá/pravá 1000/2100
VV |  |  |  | 13m 1=1.000 [A]
TS
P | 59 | 55331352 |  | zárubeň ocelová pro běžné zdění a pórobeton 100 levá/pravá 900 | KUS | 11 | 0.01272 |  |  |  | 0 |  | CS ÚRS 2020 01 |  | 2
PP |  |  |  | zárubeň ocelová pro běžné zdění a pórobeton 100 levá/pravá 900
VV |  |  |  | 13 2+1+2=5.000 [A] 17 3+2+1=6.000 [B] Celkem: 5+6=11.000 [C]
TS
SD |  | 711 |  | Izolace proti vodě, vlhkosti a plynům
P | 60 | 711161215 |  | Izolace proti zemní vlhkosti a beztlakové vodě nopovými fóliemi na ploše svislé S vrstva ochranná, odvětrávací a drenážní výška nopku 20,0 mm, tl. fólie do 1,0 | M2 | 107.123 | 0.000798 |  |  |  | 0 |  | CS ÚRS 2020 01 |  | 2
PP |  |  |  | Izolace proti zemní vlhkosti a beztlakové vodě nopovými fóliemi na ploše svislé S vrstva ochranná, odvětrávací a drenážní výška nopku 20,0 mm, tl. fólie do 1,0 mm
VV |  |  |  | 107.123=107.123 [A]
TS
P | 61 | 711161384 |  | Izolace proti zemní vlhkosti a beztlakové vodě nopovými fóliemi ostatní ukončení izolace provětrávací lištou | M | 93.15 | 0.00016 |  |  |  | 0 |  | CS ÚRS 2020 01 |  | 2
PP |  |  |  | Izolace proti zemní vlhkosti a beztlakové vodě nopovými fóliemi ostatní ukončení izolace provětrávací lištou
VV |  |  |  | základy 93.15=93.150 [A]
TS
P | 62 | 998711102 |  | Přesun hmot pro izolace proti vodě, vlhkosti a plynům stanovený z hmotnosti přesunovaného materiálu vodorovná dopravní vzdálenost do 50 m v objektech výšky přes | T | 0.1 | 0 |  |  |  | 0 |  | CS ÚRS 2020 01 |  | 2
PP |  |  |  | Přesun hmot pro izolace proti vodě, vlhkosti a plynům stanovený z hmotnosti přesunovaného materiálu vodorovná dopravní vzdálenost do 50 m v objektech výšky přes 6 do 12 m
VV
TS |  |  |  | 1. Ceny pro přesun hmot stanovený zhmotnosti přesunovaného materiálu se používají tehdy, pokud je možné určit hmotnost za celý stavební díl. Do této hmotnosti se započítává i hmotnost materiálů oceňovaných ve specifikaci. 2. Pokud nelze jednoznačně stanovit hmotnost přesunovaných materiálů, lze pro výpočet přesunu hmot použít orientačně procentní sazbu. Touto sazbou se vynásobí rozpočtové náklady za celý stavební díl včetně nákladů na materiál ve specifikacích. 3. Příplatek kcenám -1181 pro přesun prováděný bez použití mechanizace, tj. za ztížených podmínek, lze použít pouze pro hmotnost materiálu, která se tímto způsobem skutečně přemísťuje.
SD |  | 713 |  | Izolace tepelné
P | 63 | 713121111 |  | Montáž tepelné izolace podlah rohožemi, pásy, deskami, dílci, bloky (izolační materiál ve specifikaci) kladenými volně jednovrstvá | M2 | 343.552 | 0 |  |  |  | 0 |  | CS ÚRS 2020 01 |  | 2
PP |  |  |  | Montáž tepelné izolace podlah rohožemi, pásy, deskami, dílci, bloky (izolační materiál ve specifikaci) kladenými volně jednovrstvá
VV |  |  |  | 287.88+18.882+36.79=343.552 [A]
TS |  |  |  | 1. Množství tepelné izolace podlah okrajovými pásky k ceně -1211 se určuje v m projektované délky obložení (bez přesahů) na obvodu podlahy.
P | 64 | 28376551 |  | deska polystyrénová pro snížení kročejového hluku (max. zatížení 4 kN/m2) tl 20mm | M2 | 350.423 | 0.014 |  |  |  | 0 |  | CS ÚRS 2020 01 |  | 2
PP |  |  |  | deska polystyrénová pro snížení kročejového hluku (max. zatížení 4 kN/m2) tl 20mm
VV
TS
P | 65 | 713121111 | 1 | Montáž tepelné izolace podlah rohožemi, pásy, deskami, dílci, bloky (izolační materiál ve specifikaci) kladenými volně jednovrstvá | M2 | 366.35 | 0 |  |  |  | 0 |  | CS ÚRS 2020 01 |  | 2
PP |  |  |  | Montáž tepelné izolace podlah rohožemi, pásy, deskami, dílci, bloky (izolační materiál ve specifikaci) kladenými volně jednovrstvá
VV |  |  |  | 366.35=366.350 [A]
TS |  |  |  | 1. Množství tepelné izolace podlah okrajovými pásky k ceně -1211 se určuje v m projektované délky obložení (bez přesahů) na obvodu podlahy.
P | 66 | 28376557 |  | deska polystyrénová pro snížení kročejového hluku (max. zatížení 6,5 kN/m2) tl 30mm | M2 | 373.677 | 0.016 |  |  |  | 0 |  | CS ÚRS 2020 01 |  | 2
PP |  |  |  | deska polystyrénová pro snížení kročejového hluku (max. zatížení 6,5 kN/m2) tl 30mm
VV
TS
P | 67 | 713131143 |  | Montáž tepelné izolace stěn rohožemi, pásy, deskami, dílci, bloky (izolační materiál ve specifikaci) lepením celoplošně s mechanickým kotvením | M2 | 107.123 | 0.00606 |  |  |  | 0 |  | CS ÚRS 2020 01 |  | 2
PP |  |  |  | Montáž tepelné izolace stěn rohožemi, pásy, deskami, dílci, bloky (izolační materiál ve specifikaci) lepením celoplošně s mechanickým kotvením
VV |  |  |  | 107.123=107.123 [A]
TS |  |  |  | 1. Položky Montáž tepelných izolací stěn lze použít i pro ocenění montáže svislých tepelných izolací základových konstrukcí (základové pásy, desky apod.). 2. Vcenách -1161 až -1167 nejsou započteny náklady na podkladní rošt a olištování zdí; tyto se oceňují pro kovový rošt cenami souboru 763 12-16 katalogu 763 - Konstrukce suché výstavby nebo pro dřevěný rošt cenami souboru 766 41-72 katalogu 766 – Konstrukce truhlářské.
P | 68 | 28376444 |  | deska z polystyrénu XPS, hrana rovná a strukturovaný povrch 300kPa tl 120mm | M2 | 112.479 | 0.0036 |  |  |  | 0 |  | CS ÚRS 2020 01 |  | 2
PP |  |  |  | deska z polystyrénu XPS, hrana rovná a strukturovaný povrch 300kPa tl 120mm
VV
TS
P | 69 | 998713102 |  | Přesun hmot pro izolace tepelné stanovený z hmotnosti přesunovaného materiálu vodorovná dopravní vzdálenost do 50 m v objektech výšky přes 6 m do 12 m | T | 11.939 | 0 |  |  |  | 0 |  | CS ÚRS 2020 01 |  | 2
PP |  |  |  | Přesun hmot pro izolace tepelné stanovený z hmotnosti přesunovaného materiálu vodorovná dopravní vzdálenost do 50 m v objektech výšky přes 6 m do 12 m
VV
TS |  |  |  | 1. Ceny pro přesun hmot stanovený zhmotnosti přesunovaného materiálu se používají tehdy, pokud je možné určit hmotnost za celý stavební díl. Do této hmotnosti se započítává i hmotnost materiálů oceňovaných ve specifikaci. 2. Pokud nelze jednoznačně stanovit hmotnost přesunovaných materiálů, lze pro výpočet přesunu hmot použít orientačně procentní sazbu. Touto sazbou se vynásobí rozpočtové náklady za celý stavební díl včetně nákladů na materiál ve specifikacích. 3. Příplatek kcenám -3181 pro přesun prováděný bez použití mechanizace, tj. za ztížených podmínek, lze použít pouze pro hmotnost materiálu, která se tímto způsobem skutečně přemísťuje.
SD |  | 741 |  | Elektroinstalace - silnoproud
P | 70 | 501-R.pol |  | LED svítidlo do kazetových stropů 600/600mm - 4x18W - ozn.501 - D+M - DLE SPECIFIKACE PD - viz. interiélové prvky | KUS | 11 | 0 |  |  |  | 0 |  | [bez vazby na CS] |  | 2
PP |  |  |  | LED svítidlo do kazetových stropů 600/600mm - 4x18W - ozn.501 - D+M - DLE SPECIFIKACE PD - viz. interiélové prvky
VV
TS
P | 71 | 502-R.pol |  | Zápusné LED svítidlo kruhové d=225mm - 1x16,5W - ozn.502 - D+M - DLE SPECIFIKACE PD - viz. interiélové prvky | KUS | 8 | 0 |  |  |  | 0 |  | [bez vazby na CS] |  | 2
PP |  |  |  | Zápusné LED svítidlo kruhové d=225mm - 1x16,5W - ozn.502 - D+M - DLE SPECIFIKACE PD - viz. interiélové prvky
VV
TS
P | 72 | 503-R.pol |  | Nástěnné svítidlo na schodišti - ozn.503 - D+M - DLE SPECIFIKACE PD - viz. interiélové prvky | KUS | 6 | 0.001 |  |  |  | 0 |  | [bez vazby na CS] |  | 2
PP |  |  |  | Nástěnné svítidlo na schodišti - ozn.503 - D+M - DLE SPECIFIKACE PD - viz. interiélové prvky
VV
TS
P | 73 | 504-R.pol |  | Kulaté stropní svítidlo - ozn.504 - D+M - DLE SPECIFIKACE PD - viz. interiélové prvky | KUS | 2 | 0.001 |  |  |  | 0 |  | [bez vazby na CS] |  | 2
PP |  |  |  | Kulaté stropní svítidlo - ozn.504 - D+M - DLE SPECIFIKACE PD - viz. interiélové prvky
VV
TS
P | 74 | 998741102 |  | Přesun hmot pro silnoproud stanovený z hmotnosti přesunovaného materiálu vodorovná dopravní vzdálenost do 50 m v objektech výšky přes 6 do 12 m | T | 0.008 | 0 |  |  |  | 0 |  | CS ÚRS 2020 01 |  | 2
PP |  |  |  | Přesun hmot pro silnoproud stanovený z hmotnosti přesunovaného materiálu vodorovná dopravní vzdálenost do 50 m v objektech výšky přes 6 do 12 m
VV
TS |  |  |  | 1. Ceny pro přesun hmot stanovený zhmotnosti přesunovaného materiálu se používají tehdy, pokud je možné určit hmotnost za celý stavební díl. Do této hmotnosti se započítává i hmotnost materiálů oceňovaných ve specifikaci. 2. Pokud nelze jednoznačně stanovit hmotnost přesunovaných materiálů, lze pro výpočet přesunu hmot použít orientačně procentní sazbu. Touto sazbou se vynásobí rozpočtové náklady za celý stavební díl včetně nákladů na materiál ve specifikacích. 3. Příplatek kcenám -1181 pro přesun prováděný bez použití mechanizace, tj. za ztížených podmínek, lze použít pouze pro hmotnost materiálu, která se tímto způsobem skutečně přemísťuje.
SD |  | 751 |  | Vzduchotechnika
P | 75 | 751398012 |  | Montáž ostatních zařízení větrací mřížky na kruhové potrubí, průměru přes 100 do 200 mm | KUS | 36 | 0 |  |  |  | 0 |  | CS ÚRS 2020 01 |  | 2
PP |  |  |  | Montáž ostatních zařízení větrací mřížky na kruhové potrubí, průměru přes 100 do 200 mm
VV |  |  |  | M16 - fasáda 36=36.000 [A]
TS
P | 76 | 56245640 |  | mřížka větrací kruhová plast se síťovinou 160mm | KUS | 36 | 6e-05 |  |  |  | 0 |  | CS ÚRS 2020 01 |  | 2
PP |  |  |  | mřížka větrací kruhová plast se síťovinou 160mm
VV
TS
P | 77 | 751398025 |  | Montáž ostatních zařízení větrací mřížky stěnové, průřezu přes 0,200 m2 | KUS | 8 | 0 |  |  |  | 0 |  | CS ÚRS 2020 01 |  | 2
PP |  |  |  | Montáž ostatních zařízení větrací mřížky stěnové, průřezu přes 0,200 m2
VV |  |  |  | Z 08 8=8.000 [A]
TS
P | 78 | 553R.pol. |  | větrací mřížka - DLE SPECIFIKACE PD | KUS | 8 | 0.00164 |  |  |  | 0 |  | [bez vazby na CS] |  | 2
PP |  |  |  | větrací mřížka - DLE SPECIFIKACE PD
VV
TS
P | 79 | 998751101 |  | Přesun hmot pro vzduchotechniku stanovený z hmotnosti přesunovaného materiálu vodorovná dopravní vzdálenost do 100 m v objektech výšky do 12 m | T | 0.015 | 0 |  |  |  | 0 |  | CS ÚRS 2020 01 |  | 2
PP |  |  |  | Přesun hmot pro vzduchotechniku stanovený z hmotnosti přesunovaného materiálu vodorovná dopravní vzdálenost do 100 m v objektech výšky do 12 m
VV
TS |  |  |  | 1. Ceny pro přesun hmot stanovený zhmotnosti přesunovaného materiálu se používají tehdy, pokud je možné určit hmotnost za celý stavební díl. Do této hmotnosti se započítává i hmotnost materiálů oceňovaných ve specifikaci. 2. Pokud nelze jednoznačně stanovit hmotnost přesunovaných materiálů, lze pro výpočet přesunu hmot použít orientačně procentní sazbu. Touto sazbou se vynásobí rozpočtové náklady za celý stavební díl včetně nákladů na materiál ve specifikacích. 3. Příplatek kcenám -1181 pro přesun prováděný bez použití mechanizace, tj. za ztížených podmínek, lze použít pouze pro hmotnost materiálu, která se tímto způsobem skutečně přemísťuje.
SD |  | 762 |  | Konstrukce tesařské
P | 80 | 762083111 |  | Práce společné pro tesařské konstrukce impregnace řeziva máčením proti dřevokaznému hmyzu a houbám, třída ohrožení 1 a 2 (dřevo v interiéru) | M3 | 80.485 | 0.001215 |  |  |  | 0 |  | CS ÚRS 2020 01 |  | 2
PP |  |  |  | Práce společné pro tesařské konstrukce impregnace řeziva máčením proti dřevokaznému hmyzu a houbám, třída ohrožení 1 a 2 (dřevo v interiéru)
VV |  |  |  | 39.968+10.075=50.043 [A] 366.35*0.025=9.159 [B] 709.442*0.030=21.283 [C] Celkem: 50.043+9.159+21.283=80.485 [D]
TS |  |  |  | 1. Soubor cen 762 08-3 Impregnace řeziva neobsahuje položky pro ocenění imregnace řeziva nátěrem; tyto se oceňují příslušnými cenami souboru cen 783 2. -31.1 Napouštěcí nátěr tesařských konstrukcí, katalogu 800-783 Nátěry. 2. Soubor cen 762 08-5 Montáž ocelových spojovacích prostředků neobsahuje položky pro ocenění chemických kotev; tyto lze ocenit příslušnými cenami souboru cen 953 96 Kotvy chemické, katalogu 801-1 Budovy a haly - konstrukce zděné a monolitické. 3. V cenách 762 08-5 nejsou započteny náklady na dodávku spojovacích prostředků; tato dodávka se oceňuje ve specifikaci. 4. U položek 762 08-6 se určení cen řídí hmotností jednotlivě montovaného dílu konstrukce, dodávka veškerého materiálu se oceňuje ve specifikaci.
P | 81 | 76232-R.pol. |  | Pomocné plechy D+M - viz.statika | KG | 17.41 | 0 |  |  |  | 0 |  | [bez vazby na CS] |  | 2
PP |  |  |  | Pomocné plechy D+M - viz.statika
VV
TS
P | 82 | 762332142 |  | Montáž vázaných konstrukcí krovů střech pultových, sedlových, valbových, stanových čtvercového nebo obdélníkového půdorysu, z řeziva hraněného s použitím ocelov | M | 1354.7 | 0 |  |  |  | 0 |  | CS ÚRS 2020 01 |  | 2
PP |  |  |  | Montáž vázaných konstrukcí krovů střech pultových, sedlových, valbových, stanových čtvercového nebo obdélníkového půdorysu, z řeziva hraněného s použitím ocelových spojek (spojky ve specifikaci), průřezové plochy přes 120 do 224 cm2
VV |  |  |  | Krov hl.obj. '' K1 až K6 krokev 80/180' 7.65*78=596.700 [A] 5.00*16=80.000 [B] 5.30*4=21.200 [C] 4.10*4=16.400 [D] 2.90*4=11.600 [E] 1.70*4=6.800 [F] Mezisoučet: 596.7+80+21.2+16.4+11.6+6.8=732.700 [G] ''L1 klešina 60/180' 6.00*78=468.000 [H] '' M1 výměna 120/180' 1.60*17=27.200 [I] ''P1 pozednice 140/140' 15.00*4=60.000 [J] ''S1 160/160 ' 2.65*12=31.800 [K] ''pásek 120/120' 1.40*25=35.000 [L] Celkem: 596.7+80+21.2+16.4+11.6+6.8+468+27.2+60+31.8+35=1 354.700 [M]
TS |  |  |  | 1. V cenách nejsou započteny náklady na montáž kotevních želez spřipojením kdřevěné konstrukci; tyto se ocení příslušnými položkami souboru cen 762 08-5 tohoto katalogu. 2. V cenách 762 33-5 nejsou započteny náklady na podpory (např. vazníky).
P | 83 | 60512130 |  | hranol stavební řezivo průřezu do 224cm2 do dl 6m | M3 | 17.576 | 0.55 |  |  |  | 0 |  | CS ÚRS 2020 01 |  | 2
PP |  |  |  | hranol stavební řezivo průřezu do 224cm2 do dl 6m
VV |  |  |  | Krov hl.obj. '' K1 až K6 krokev 80/180' (7.65*78+5.00*16+5.30*4+4.10*4)*0.08*0.18/1.10=9.351 [A] (2.90*4+1.70*4)*0.08*0.18/1.10=0.241 [B] ''L1 klešina 60/180' 6.00*78*0.06*0.18/1.10=4.595 [C] '' M1 výměna 120/180' 1.60*17*0.12*0.18*1.10=0.646 [D] ''P1 pozednice 140/140' 15.00*4*0.14*0.14*1.10=1.294 [E] ''S1 160/160 ' 2.65*12*0.16*0.16*1.10=0.895 [F] ''pásek 120/120' 1.40*25*0.12*0.12*1.10=0.554 [G] Celkem: 9.351+0.241+4.595+0.646+1.294+0.895+0.554=17.576 [H]
TS
P | 84 | 762332142 | 1 | Montáž vázaných konstrukcí krovů střech pultových, sedlových, valbových, stanových čtvercového nebo obdélníkového půdorysu, z řeziva hraněného s použitím ocelov | M | 171.5 | 0 |  |  |  | 0 |  | CS ÚRS 2020 01 |  | 2
PP |  |  |  | Montáž vázaných konstrukcí krovů střech pultových, sedlových, valbových, stanových čtvercového nebo obdélníkového půdorysu, z řeziva hraněného s použitím ocelových spojek (spojky ve specifikaci), průřezové plochy přes 120 do 224 cm2
VV |  |  |  | Střecha nástupiště - pužití stávajících - výměna 30% krokve 100/160 3.40*8+3.70*39=171.500 [A]
TS |  |  |  | 1. V cenách nejsou započteny náklady na montáž kotevních želez spřipojením kdřevěné konstrukci; tyto se ocení příslušnými položkami souboru cen 762 08-5 tohoto katalogu. 2. V cenách 762 33-5 nejsou započteny náklady na podpory (např. vazníky).
P | 85 | 60512130 | 1 | hranol stavební řezivo průřezu do 224cm2 do dl 6m | M3 | 0.906 | 0.55 |  |  |  | 0 |  | CS ÚRS 2020 01 |  | 2
PP |  |  |  | hranol stavební řezivo průřezu do 224cm2 do dl 6m
VV |  |  |  | Střecha nástupiště - pužití stávajících - výměna 30% krokve 100/160 3.40*8+3.70*39=171.500 [A] Mezisoučet: 171.5=171.500 [B] 171.50*0.10*0.16*0.30*1.10=0.906 [C]
TS
P | 86 | 762332144 |  | Montáž vázaných konstrukcí krovů střech pultových, sedlových, valbových, stanových čtvercového nebo obdélníkového půdorysu, z řeziva hraněného s použitím ocelov | M | 52 | 0 |  |  |  | 0 |  | CS ÚRS 2020 01 |  | 2
PP |  |  |  | Montáž vázaných konstrukcí krovů střech pultových, sedlových, valbových, stanových čtvercového nebo obdélníkového půdorysu, z řeziva hraněného s použitím ocelových spojek (spojky ve specifikaci), průřezové plochy přes 288 do 450 cm2
VV |  |  |  | Střecha nástupiště pozednice 160/280 52.00=52.000 [A]
TS |  |  |  | 1. V cenách nejsou započteny náklady na montáž kotevních želez spřipojením kdřevěné konstrukci; tyto se ocení příslušnými položkami souboru cen 762 08-5 tohoto katalogu. 2. V cenách 762 33-5 nejsou započteny náklady na podpory (např. vazníky).
P | 87 | 60512140 |  | hranol stavební řezivo průřezu do 450cm2 do dl 6m | M3 | 2.563 | 0.55 |  |  |  | 0 |  | CS ÚRS 2020 01 |  | 2
PP |  |  |  | hranol stavební řezivo průřezu do 450cm2 do dl 6m
VV |  |  |  | Střecha nástupiště pozednice 160/280 52.00*0.16*0.28*1.10=2.563 [A]
TS
P | 88 | 762332544 |  | Montáž vázaných konstrukcí krovů střech pultových, sedlových, valbových, stanových čtvercového nebo obdélníkového půdorysu, z řeziva hoblovaného s použitím ocel | M | 112.1 | 0 |  |  |  | 0 |  | CS ÚRS 2020 01 |  | 2
PP |  |  |  | Montáž vázaných konstrukcí krovů střech pultových, sedlových, valbových, stanových čtvercového nebo obdélníkového půdorysu, z řeziva hoblovaného s použitím ocelových spojek (spojky ve specifikaci), průřezové plochy přes 288 do 450 cm2
VV |  |  |  | Krov hl.obj. ''U1 140/220' 7.10*4=28.400 [A] ''V1 160/260' 63.20=63.200 [B] ''V 2 140/220' 4.15*2=8.300 [C] ''V 3 160/300' 6.10*2=12.200 [D] Celkem: 28.4+63.2+8.3+12.2=112.100 [E]
TS |  |  |  | 1. V cenách nejsou započteny náklady na montáž kotevních želez spřipojením kdřevěné konstrukci; tyto se ocení příslušnými položkami souboru cen 762 08-5 tohoto katalogu. 2. V cenách 762 33-5 nejsou započteny náklady na podpory (např. vazníky).
P | 89 | 60512140 | 1 | hranol stavební řezivo průřezu do 450cm2 do dl 6m | M3 | 4.754 | 0.55 |  |  |  | 0 |  | CS ÚRS 2020 01 |  | 2
PP |  |  |  | hranol stavební řezivo průřezu do 450cm2 do dl 6m
VV |  |  |  | Krov hl.obj. ''U1 140/220' 7.10*4*0.14*0.22*1.10=0.962 [A] ''V1 160/260' 63.20*0.16*0.26*1.10=2.892 [B] ''V 2 140/220' 4.15*2*0.14*0.20*1.10=0.256 [C] ''V 3 160/300' 6.10*2*0.16*0.30*1.10=0.644 [D] Celkem: 0.962+2.892+0.256+0.644=4.754 [E]
TS
P | 90 | 762341250 |  | Bednění a laťování montáž bednění střech rovných a šikmých sklonu do 60° s vyřezáním otvorů z prken hoblovaných | M2 | 240 | 0 |  |  |  | 0 |  | CS ÚRS 2020 01 |  | 2
PP |  |  |  | Bednění a laťování montáž bednění střech rovných a šikmých sklonu do 60° s vyřezáním otvorů z prken hoblovaných
VV |  |  |  | S0 01 176.8=176.800 [A] S0 02 (8.60+2*3.50)*(0.20+0.18)=5.928 [B] S0 03 2*2*7.55*0.40=12.080 [C] 2*37.66*(0.40+0.20)=45.192 [D] Celkem: 176.8+5.928+12.08+45.192=240.000 [E]
TS |  |  |  | 1. Vcenách -1011 až -1149 bednění střech zdesek dřevoštěpkových a cementotřískových jsou započteny i náklady na dodávku spojovacích prostředků, na tyto položky se nevztahuje ocenění dodávky spojovacích prostředků položka 762 39-5000.
P | 91 | 61191184 |  | palubky podlahové SM 24x146mm A/B | M2 | 264 | 0.01176 |  |  |  | 0 |  | CS ÚRS 2020 01 |  | 2
PP |  |  |  | palubky podlahové SM 24x146mm A/B
VV
TS
P | 92 | 762341270 |  | Bednění a laťování montáž bednění střech rovných a šikmých sklonu do 60° s vyřezáním otvorů z desek dřevotřískových nebo dřevoštěpkových na sraz | M2 | 762.28 | 0 |  |  |  | 0 |  | CS ÚRS 2020 01 |  | 2
PP |  |  |  | Bednění a laťování montáž bednění střech rovných a šikmých sklonu do 60° s vyřezáním otvorů z desek dřevotřískových nebo dřevoštěpkových na sraz
VV |  |  |  | 28.48+557+176.8=762.280 [A]
TS |  |  |  | 1. Vcenách -1011 až -1149 bednění střech zdesek dřevoštěpkových a cementotřískových jsou započteny i náklady na dodávku spojovacích prostředků, na tyto položky se nevztahuje ocenění dodávky spojovacích prostředků položka 762 39-5000.
P | 93 | 60726248 |  | deska dřevoštěpková OSB 3 ostrá hrana nebroušená tl 22mm | M2 | 644.028 | 0.0128 |  |  |  | 0 |  | CS ÚRS 2020 01 |  | 2
PP |  |  |  | deska dřevoštěpková OSB 3 ostrá hrana nebroušená tl 22mm
VV
TS
P | 94 | 762395000 |  | Spojovací prostředky krovů, bednění a laťování, nadstřešních konstrukcí svory, prkna, hřebíky, pásová ocel, vruty | M3 | 39.968 | 0.023368 |  |  |  | 0 |  | CS ÚRS 2020 01 |  | 2
PP |  |  |  | Spojovací prostředky krovů, bednění a laťování, nadstřešních konstrukcí svory, prkna, hřebíky, pásová ocel, vruty
VV |  |  |  | 17.576+0.906+2.563+4.754=25.799 [A] 644.028*0.022=14.169 [B] Celkem: 25.799+14.169=39.968 [C]
TS |  |  |  | 1. Cena je určena pro montážní ceny souborů cen: a) 762 33- Montáž vázaných konstrukcí krovů, b) 762 34- Bednění a laťování, ceny -1210 až -2441, c) 762 35- Montáž nadstřešních konstrukcí, d) 762 36- Montáž spádových klínů. 2. Ochrana konstrukce se oceňuje samostatně, např. položkami 762 08-3 Impregnace řeziva tohoto katalogu nebo příslušnými položkami katalogu 800-783 Nátěry.
P | 95 | 762511237 |  | Podlahové konstrukce podkladové z dřevoštěpkových desek OSB jednovrstvých lepených na pero a drážku broušených, tloušťky desky 25 mm | M2 | 366.35 | 0.015718 |  |  |  | 0 |  | CS ÚRS 2020 01 |  | 2
PP |  |  |  | Podlahové konstrukce podkladové z dřevoštěpkových desek OSB jednovrstvých lepených na pero a drážku broušených, tloušťky desky 25 mm
VV |  |  |  | 366.35=366.350 [A]
TS |  |  |  | 1. Vcenách -1123 až -2225 Podlahové konstrukce podkladové zdesek dřevoštěpkových a cementotřískových jsou započteny i náklady na dodávku spojovacích prostředků, na tyto položky se nevztahuje ocenění dodávky spojovacích prostředků.
P | 96 | 762511243 |  | Podlahové konstrukce podkladové z dřevoštěpkových desek OSB jednovrstvých šroubovaných na sraz, tloušťky desky 15 mm | M2 | 11.072 | 0.00982 |  |  |  | 0 |  | CS ÚRS 2020 01 |  | 2
PP |  |  |  | Podlahové konstrukce podkladové z dřevoštěpkových desek OSB jednovrstvých šroubovaných na sraz, tloušťky desky 15 mm
VV |  |  |  | podklad pod parapety K01 -rš.280mm 53.60*0.16=8.576 [A] K02 - rš.390mm 5.602*0.16=0.896 [B] K03- rš.360mm 4.00*0.16=0.640 [C] K04 - rš.480mm 1.50*0.16=0.240 [D] K15 - rš.500mm 3.00*0.16=0.480 [E] K05 - rš.650mm 1.50*0.16=0.240 [F] Celkem: 8.576+0.896+0.64+0.24+0.48+0.24=11.072 [G]
TS |  |  |  | 1. Vcenách -1123 až -2225 Podlahové konstrukce podkladové zdesek dřevoštěpkových a cementotřískových jsou započteny i náklady na dodávku spojovacích prostředků, na tyto položky se nevztahuje ocenění dodávky spojovacích prostředků.
P | 97 | 762511284 |  | Podlahové konstrukce podkladové z dřevoštěpkových desek OSB dvouvrstvých lepených na pero a drážku 2x15 mm | M2 | 366.35 | 0.019556 |  |  |  | 0 |  | CS ÚRS 2020 01 |  | 2
PP |  |  |  | Podlahové konstrukce podkladové z dřevoštěpkových desek OSB dvouvrstvých lepených na pero a drážku 2x15 mm
VV |  |  |  | 366.35=366.350 [A]
TS |  |  |  | 1. Vcenách -1123 až -2225 Podlahové konstrukce podkladové zdesek dřevoštěpkových a cementotřískových jsou započteny i náklady na dodávku spojovacích prostředků, na tyto položky se nevztahuje ocenění dodávky spojovacích prostředků.
P | 98 | 762521104 |  | Položení podlah nehoblovaných na sraz z prken hrubých | M2 | 709.442 | 0 |  |  |  | 0 |  | CS ÚRS 2020 01 |  | 2
PP |  |  |  | Položení podlah nehoblovaných na sraz z prken hrubých
VV |  |  |  | 36.08+22.24+107.69+78.46+8=252.470 [A] 113.42+287.88=401.300 [B] 18.882+36.79=55.672 [C] Celkem: 252.47+401.3+55.672=709.442 [D]
TS |  |  |  | 1. Cenu 762 52-1104, 762 52-1108 lze použít na provizorní zakrytí výkopu uvnitř budov.
P | 99 | 61191184 | 1 | palubky podlahové SM 24x146mm A/B | M2 | 780.386 | 0.01176 |  |  |  | 0 |  | CS ÚRS 2020 01 |  | 2
PP |  |  |  | palubky podlahové SM 24x146mm A/B
VV
TS
P | 100 | 762595001 |  | Spojovací prostředky podlah a podkladových konstrukcí hřebíky, vruty | M2 | 1146.736 | 0.000197 |  |  |  | 0 |  | CS ÚRS 2020 01 |  | 2
PP |  |  |  | Spojovací prostředky podlah a podkladových konstrukcí hřebíky, vruty
VV |  |  |  | 366.35+780.386=1 146.736 [A]
TS |  |  |  | 1. Cena -5001 je určena pro montážní ceny souborů cen : 762 51- Podlahové konstrukce podkladové, ceny -2235 až - 2255, 762 52- Položení podlah, 762 59- Zakrytí kanálů a výkopů 2. Ochrana konstrukce se oceňuje samostatně, např. položkami 762 08-3 Impregnace řeziva, tohoto katalogu, nebo příslušnými položkami katalogu 800-783 Nátěry.
P | 101 | 762811410 |  | Záklop stropů montáž (materiál ve specifikaci) z prken hrubých zapuštěného na sraz spáry nekryté | M2 | 366.35 | 0 |  |  |  | 0 |  | CS ÚRS 2020 01 |  | 2
PP |  |  |  | Záklop stropů montáž (materiál ve specifikaci) z prken hrubých zapuštěného na sraz spáry nekryté
VV |  |  |  | 366.35=366.350 [A]
TS
P | 102 | 60511081 |  | řezivo jehličnaté středové smrk tl 18-32mm dl 4-5m | M3 | 10.075 | 0.55 |  |  |  | 0 |  | CS ÚRS 2020 01 |  | 2
PP |  |  |  | řezivo jehličnaté středové smrk tl 18-32mm dl 4-5m
VV |  |  |  | 366.35=366.350 [A] Mezisoučet: 366.35=366.350 [B] 366.36*0.025*1.10=10.075 [C]
TS
P | 103 | 762895000 |  | Spojovací prostředky záklopu stropů, stropnic, podbíjení hřebíky, svory | M3 | 10.075 | 0.002808 |  |  |  | 0 |  | CS ÚRS 2020 01 |  | 2
PP |  |  |  | Spojovací prostředky záklopu stropů, stropnic, podbíjení hřebíky, svory
VV
TS |  |  |  | 1. Cena je určena jen pro montážní ceny souborů cen: a) 762 81- Záklop stropů, ceny -1100 až -3125, b) 762 82- Montáž stropnic, c) 762 84- Montáž podbíjení. 2. Ochrana konstrukce se oceňuje samostatně, např. položkami 762 08-3 Impregnace řeziva tohoto katalogu nebo příslušnými položkami katalogu 800-783 Nátěry.
P | 104 | 998762102 |  | Přesun hmot pro konstrukce tesařské stanovený z hmotnosti přesunovaného materiálu vodorovná dopravní vzdálenost do 50 m v objektech výšky přes 6 do 12 m | T | 51.469 | 0 |  |  |  | 0 |  | CS ÚRS 2020 01 |  | 2
PP |  |  |  | Přesun hmot pro konstrukce tesařské stanovený z hmotnosti přesunovaného materiálu vodorovná dopravní vzdálenost do 50 m v objektech výšky přes 6 do 12 m
VV
TS |  |  |  | 1. Ceny pro přesun hmot stanovený zhmotnosti přesunovaného materiálu se používají tehdy, pokud je možné určit hmotnost za celý stavební díl. Do této hmotnosti se započítává i hmotnost materiálů oceňovaných ve specifikaci. 2. Pokud nelze jednoznačně stanovit hmotnost přesunovaných materiálů, lze pro výpočet přesunu hmot použít orientačně procentní sazbu. Touto sazbou se vynásobí rozpočtové náklady za celý stavební díl včetně nákladů na materiál ve specifikacích. 3. Příplatek kcenám -2181 pro přesun prováděný bez použití mechanizace, tj. za ztížených podmínek, lze použít pouze pro hmotnost materiálu, která se tímto způsobem skutečně přemísťuje.
SD |  | 763 |  | Konstrukce suché výstavby
P | 105 | 763111411 |  | Příčka ze sádrokartonových desek s nosnou konstrukcí z jednoduchých ocelových profilů UW, CW dvojitě opláštěná deskami standardními A tl. 2 x 12,5 mm s izolací, | M2 | 79.701 | 0.044284 |  |  |  | 0 |  | CS ÚRS 2020 01 |  | 2
PP |  |  |  | Příčka ze sádrokartonových desek s nosnou konstrukcí z jednoduchých ocelových profilů UW, CW dvojitě opláštěná deskami standardními A tl. 2 x 12,5 mm s izolací, EI 60, příčka tl. 100 mm, profil 50, Rw do 51 dB
VV |  |  |  | 1.NP (1.94+3.61+5.33+2.25)*3.10=40.703 [A] 5.78*3.20=18.496 [B] -0.80*2.00*3=-4.800 [C] Mezisoučet: 40.703+18.496+-4.8=54.399 [D] '2.NP (3.68+2.40+1.10+2.20+1.00)*2.90=30.102 [E] -0.80*2.00*3=-4.800 [F] Mezisoučet: 30.102+-4.8=25.302 [G] Celkem: 40.703+18.496+-4.8+30.102+-4.8=79.701 [H]
TS |  |  |  | 1. Vcenách jsou započteny i náklady na tmelení a výztužnou pásku. 2. Vcenách nejsou započteny náklady na základní penetrační nátěr; tyto se oceňují cenou cenou -1717. 3. Cena -1611 Montáž nosné konstrukce je stanovena pro m2 plochy příčky. 4. Ceny -1621 až -1627 Montáž desek, -1717 Penetrační nátěr, -1718 Úprava spar separační páskou a -1771, -1772 Příplatek za rovinnost jsou stanoveny pro obě strany příčky. Tyto úpravy prováděné pouze na jedné straně příčky se oceňují cenami souboru cen 763 12-17 pro předsazené stěny. 5. Vceně -1611 nejsou započteny náklady na profily; tyto se oceňují ve specifikaci. 6. V cenách -1621 až -1627 nejsou započteny náklady na desky; tato dodávka se oceňuje ve specifikaci.
P | 106 | 763111431 |  | Příčka ze sádrokartonových desek s nosnou konstrukcí z jednoduchých ocelových profilů UW, CW dvojitě opláštěná deskami impregnovanými H2 tl. 2 x 12,5 mm EI 60, | M2 | 148.341 | 0.045544 |  |  |  | 0 |  | CS ÚRS 2020 01 |  | 2
PP |  |  |  | Příčka ze sádrokartonových desek s nosnou konstrukcí z jednoduchých ocelových profilů UW, CW dvojitě opláštěná deskami impregnovanými H2 tl. 2 x 12,5 mm EI 60, příčka tl. 100 mm, profil 50, s izolací, Rw do 51 dB
VV |  |  |  | 1.NP 2.83*2*3.10=17.546 [A] (1.57+1.20+3.315+2.27)*3.10=25.901 [B] (1.80*2+5.14*2+1.50+2.09+2.025)*3.10=60.435 [C] -0.70*2.00*9=-12.600 [D] -0.80*2.00=-1.600 [E] Mezisoučet: 17.546+25.901+60.435+-12.6+-1.6=89.682 [F] '2.NP (2.47+2.22+0.90+3.50+0.90+1.80+0.95)*2.90=36.946 [G] (0.90+0.87+0.90+3.45+1.85)*2.90=23.113 [H] -0.70*2.00=-1.400 [I] Mezisoučet: 36.946+23.113+-1.4=58.659 [J] Celkem: 17.546+25.901+60.435+-12.6+-1.6+36.946+23.113+-1.4=148.341 [K]
TS |  |  |  | 1. Vcenách jsou započteny i náklady na tmelení a výztužnou pásku. 2. Vcenách nejsou započteny náklady na základní penetrační nátěr; tyto se oceňují cenou cenou -1717. 3. Cena -1611 Montáž nosné konstrukce je stanovena pro m2 plochy příčky. 4. Ceny -1621 až -1627 Montáž desek, -1717 Penetrační nátěr, -1718 Úprava spar separační páskou a -1771, -1772 Příplatek za rovinnost jsou stanoveny pro obě strany příčky. Tyto úpravy prováděné pouze na jedné straně příčky se oceňují cenami souboru cen 763 12-17 pro předsazené stěny. 5. Vceně -1611 nejsou započteny náklady na profily; tyto se oceňují ve specifikaci. 6. V cenách -1621 až -1627 nejsou započteny náklady na desky; tato dodávka se oceňuje ve specifikaci.
P | 107 | 763111717 |  | Příčka ze sádrokartonových desek ostatní konstrukce a práce na příčkách ze sádrokartonových desek základní penetrační nátěr (oboustranný) | M2 | 228.042 | 0.0002 |  |  |  | 0 |  | CS ÚRS 2020 01 |  | 2
PP |  |  |  | Příčka ze sádrokartonových desek ostatní konstrukce a práce na příčkách ze sádrokartonových desek základní penetrační nátěr (oboustranný)
VV |  |  |  | 79.701+148.341=228.042 [A]
TS |  |  |  | 1. Vcenách jsou započteny i náklady na tmelení a výztužnou pásku. 2. Vcenách nejsou započteny náklady na základní penetrační nátěr; tyto se oceňují cenou cenou -1717. 3. Cena -1611 Montáž nosné konstrukce je stanovena pro m2 plochy příčky. 4. Ceny -1621 až -1627 Montáž desek, -1717 Penetrační nátěr, -1718 Úprava spar separační páskou a -1771, -1772 Příplatek za rovinnost jsou stanoveny pro obě strany příčky. Tyto úpravy prováděné pouze na jedné straně příčky se oceňují cenami souboru cen 763 12-17 pro předsazené stěny. 5. Vceně -1611 nejsou započteny náklady na profily; tyto se oceňují ve specifikaci. 6. V cenách -1621 až -1627 nejsou započteny náklady na desky; tato dodávka se oceňuje ve specifikaci.
P | 108 | 763121433 |  | Stěna předsazená ze sádrokartonových desek s nosnou konstrukcí z ocelových profilů CW, UW jednoduše opláštěná deskou protipožární impregnovanou DFH2 tl. 12,5 mm | M2 | 17.562 | 0.01481 |  |  |  | 0 |  | CS ÚRS 2020 01 |  | 2
PP |  |  |  | Stěna předsazená ze sádrokartonových desek s nosnou konstrukcí z ocelových profilů CW, UW jednoduše opláštěná deskou protipožární impregnovanou DFH2 tl. 12,5 mm s izolací, EI 30, Rw do 12 dB, stěna tl. 112,5 mm, profil 100
VV |  |  |  | 1.NP - WC 2*0.995*1.20=2.388 [A] 1.20*1.20=1.440 [B] 3*1.00*1.20=3.600 [C] 2*0.99*1.20=2.376 [D] 0.885*1.20=1.062 [E] '2.NP 0.90*1.20=1.080 [F] 0.93*1.20=1.116 [G] 0.95*1.20=1.140 [H] 1.00*1.20=1.200 [I] 2*0.90*1.20=2.160 [J] Celkem: 2.388+1.44+3.6+2.376+1.062+1.08+1.116+1.14+1.2+2.16=17.562 [K]
TS |  |  |  | 1. Vcenách jsou započteny i náklady na tmelení a výztužnou pásku. 2. Vcenách nejsou započteny náklady na základní penetrační nátěr; tyto se oceňují cenou 763 12-1714. 3. Ceny pro předsazené stěny lepené celoplošně jsou určeny pro lepení na rovný podklad, lepené na bochánky jsou určeny pro podklad o nerovnosti do 20 mm. 4. Ceny -1611 a -1612 Montáž nosné konstrukce je stanoveny pro m2 plochy předsazené stěny. 5. Vceně -1611 a -1612 nejsou započteny náklady na profily; tyto se oceňují ve specifikaci. 6. Vcenách -1621 až -1641 Montáž desek nejsou započteny náklady na desky; tato dodávka se oceňuje ve specifikaci. 7. Ostatní konstrukce a práce a příplatky, neuvedené vtomto souboru cen, se oceňují cenami 763 11-17.. pro příčky ze sádrokartonových desek.
P | 109 | 763131411 |  | Podhled ze sádrokartonových desek dvouvrstvá zavěšená spodní konstrukce z ocelových profilů CD, UD jednoduše opláštěná deskou standardní A, tl. 12,5 mm, bez izo | M2 | 289.31 | 0.012201 |  |  |  | 0 |  | CS ÚRS 2020 01 |  | 2
PP |  |  |  | Podhled ze sádrokartonových desek dvouvrstvá zavěšená spodní konstrukce z ocelových profilů CD, UD jednoduše opláštěná deskou standardní A, tl. 12,5 mm, bez izolace
VV |  |  |  | 1.NP 1N10 1.43=1.430 [A] '2.NP 8.07+11.04+18.73+2.19+10.50=50.530 [B] 7.21+20.55+9.50=37.260 [C] 12.85+27.02+11.24+9.68+5.16=65.950 [D] 4.16+24.51+3.00+12.76+10.75+0.82=56.000 [E] 5.67+19.77+3.26+10.78+38.66=78.140 [F] Celkem: 1.43+50.53+37.26+65.95+56+78.14=289.310 [G]
TS |  |  |  | 1. Vcenách jsou započteny i náklady na tmelení a výztužnou pásku. 2. Vcenách nejsou započteny náklady na základní penetrační nátěr; tyto se oceňují cenou -1714. 3. Ceny -1612 až -1613 Montáž nosné konstrukce je stanoveny pro m2 plochy podhledu. 4. Vcenách -2612 a -2613 nejsou započteny náklady na profily; tyto se oceňují ve specifikaci. 5. Vcenách -1621 až -1624 Montáž desek nejsou započteny náklady na desky; tato dodávka se oceňuje ve specifikaci. 6. Vceně -1763 Příplatek za průhyb nosného stropu přes 20 mm je započtena pouze montáž, atypický profil se oceňuje individuálně ve specifikaci.
P | 110 | 763131432 |  | Podhled ze sádrokartonových desek dvouvrstvá zavěšená spodní konstrukce z ocelových profilů CD, UD jednoduše opláštěná deskou protipožární DF, tl. 15 mm, bez iz | M2 | 557 | 0.016914 |  |  |  | 0 |  | CS ÚRS 2020 01 |  | 2
PP |  |  |  | Podhled ze sádrokartonových desek dvouvrstvá zavěšená spodní konstrukce z ocelových profilů CD, UD jednoduše opláštěná deskou protipožární DF, tl. 15 mm, bez izolace, REI do 90
VV |  |  |  | 557=557.000 [A]
TS |  |  |  | 1. Vcenách jsou započteny i náklady na tmelení a výztužnou pásku. 2. Vcenách nejsou započteny náklady na základní penetrační nátěr; tyto se oceňují cenou -1714. 3. Ceny -1612 až -1613 Montáž nosné konstrukce je stanoveny pro m2 plochy podhledu. 4. Vcenách -2612 a -2613 nejsou započteny náklady na profily; tyto se oceňují ve specifikaci. 5. Vcenách -1621 až -1624 Montáž desek nejsou započteny náklady na desky; tato dodávka se oceňuje ve specifikaci. 6. Vceně -1763 Příplatek za průhyb nosného stropu přes 20 mm je započtena pouze montáž, atypický profil se oceňuje individuálně ve specifikaci.
P | 111 | 763131451 |  | Podhled ze sádrokartonových desek dvouvrstvá zavěšená spodní konstrukce z ocelových profilů CD, UD jednoduše opláštěná deskou impregnovanou H2, tl. 12,5 mm, bez | M2 | 36.99 | 0.012589 |  |  |  | 0 |  | CS ÚRS 2020 01 |  | 2
PP |  |  |  | Podhled ze sádrokartonových desek dvouvrstvá zavěšená spodní konstrukce z ocelových profilů CD, UD jednoduše opláštěná deskou impregnovanou H2, tl. 12,5 mm, bez izolace
VV |  |  |  | 2.NP 5.35+6.29+6.90+1.61+6.88+5.57+4.39=36.990 [A]
TS |  |  |  | 1. Vcenách jsou započteny i náklady na tmelení a výztužnou pásku. 2. Vcenách nejsou započteny náklady na základní penetrační nátěr; tyto se oceňují cenou -1714. 3. Ceny -1612 až -1613 Montáž nosné konstrukce je stanoveny pro m2 plochy podhledu. 4. Vcenách -2612 a -2613 nejsou započteny náklady na profily; tyto se oceňují ve specifikaci. 5. Vcenách -1621 až -1624 Montáž desek nejsou započteny náklady na desky; tato dodávka se oceňuje ve specifikaci. 6. Vceně -1763 Příplatek za průhyb nosného stropu přes 20 mm je započtena pouze montáž, atypický profil se oceňuje individuálně ve specifikaci.
P | 112 | 763131714 |  | Podhled ze sádrokartonových desek ostatní práce a konstrukce na podhledech ze sádrokartonových desek základní penetrační nátěr | M2 | 883.3 | 0.0001 |  |  |  | 0 |  | CS ÚRS 2020 01 |  | 2
PP |  |  |  | Podhled ze sádrokartonových desek ostatní práce a konstrukce na podhledech ze sádrokartonových desek základní penetrační nátěr
VV |  |  |  | 289.31+557.00+36.99=883.300 [A]
TS |  |  |  | 1. Vcenách jsou započteny i náklady na tmelení a výztužnou pásku. 2. Vcenách nejsou započteny náklady na základní penetrační nátěr; tyto se oceňují cenou -1714. 3. Ceny -1612 až -1613 Montáž nosné konstrukce je stanoveny pro m2 plochy podhledu. 4. Vcenách -2612 a -2613 nejsou započteny náklady na profily; tyto se oceňují ve specifikaci. 5. Vcenách -1621 až -1624 Montáž desek nejsou započteny náklady na desky; tato dodávka se oceňuje ve specifikaci. 6. Vceně -1763 Příplatek za průhyb nosného stropu přes 20 mm je započtena pouze montáž, atypický profil se oceňuje individuálně ve specifikaci.
P | 113 | 763131751 |  | Podhled ze sádrokartonových desek ostatní práce a konstrukce na podhledech ze sádrokartonových desek montáž parotěsné zábrany | M2 | 557 | 0 |  |  |  | 0 |  | CS ÚRS 2020 01 |  | 2
PP |  |  |  | Podhled ze sádrokartonových desek ostatní práce a konstrukce na podhledech ze sádrokartonových desek montáž parotěsné zábrany
VV
TS |  |  |  | 1. Vcenách jsou započteny i náklady na tmelení a výztužnou pásku. 2. Vcenách nejsou započteny náklady na základní penetrační nátěr; tyto se oceňují cenou -1714. 3. Ceny -1612 až -1613 Montáž nosné konstrukce je stanoveny pro m2 plochy podhledu. 4. Vcenách -2612 a -2613 nejsou započteny náklady na profily; tyto se oceňují ve specifikaci. 5. Vcenách -1621 až -1624 Montáž desek nejsou započteny náklady na desky; tato dodávka se oceňuje ve specifikaci. 6. Vceně -1763 Příplatek za průhyb nosného stropu přes 20 mm je započtena pouze montáž, atypický profil se oceňuje individuálně ve specifikaci.
P | 114 | 28329274 |  | fólie PE vyztužená pro parotěsnou vrstvu (reakce na oheň - třída E) 110g/m2 | M2 | 612.7 | 0.00011 |  |  |  | 0 |  | CS ÚRS 2020 01 |  | 2
PP |  |  |  | fólie PE vyztužená pro parotěsnou vrstvu (reakce na oheň - třída E) 110g/m2
VV
TS
P | 115 | 763164618 |  | Obklad konstrukcí sádrokartonovými deskami včetně ochranných úhelníků ve tvaru U rozvinuté šíře do 0,6 m, opláštěný deskou protipožární DF, tl. 2 x 15 mm | M | 16.475 | 0.018465 |  |  |  | 0 |  | CS ÚRS 2020 01 |  | 2
PP |  |  |  | Obklad konstrukcí sádrokartonovými deskami včetně ochranných úhelníků ve tvaru U rozvinuté šíře do 0,6 m, opláštěný deskou protipožární DF, tl. 2 x 15 mm
VV |  |  |  | 1.NP - obklad I nosičů 2.23+1.37+1.995+2*1.43+1.82=10.275 [A] 2*3.10=6.200 [B] Celkem: 10.275+6.2=16.475 [C]
TS |  |  |  | 1. Ceny jsou určeny pro obklad konstrukcí z jakéhokoliv materiálu. 2. Ceny jsou určeny pro obklad trámů i sloupů. 3. Vcenách jsou započteny i náklady na tmelení, výztužnou pásku a ochranu rohů úhelníky. 4. Vcenách nejsou započteny náklady na základní penetrační nátěr; tyto se oceňují cenou 763 13-1714. 5. V cenách montáže obkladů nejsou započteny náklady na: a) desky; tato dodávka se oceňuje ve specifikaci, b) ochranné úhelníky; tato dodávka se oceňuje ve specifikaci,
P | 116 | 763164716 |  | Obklad konstrukcí sádrokartonovými deskami včetně ochranných úhelníků uzavřeného tvaru rozvinuté šíře do 0,8 m, opláštěný deskou protipožární DF, tl. 15 mm | M | 3 | 0.012952 |  |  |  | 0 |  | CS ÚRS 2020 01 |  | 2
PP |  |  |  | Obklad konstrukcí sádrokartonovými deskami včetně ochranných úhelníků uzavřeného tvaru rozvinuté šíře do 0,8 m, opláštěný deskou protipožární DF, tl. 15 mm
VV |  |  |  | 1.NP 3.00=3.000 [A]
TS |  |  |  | 1. Ceny jsou určeny pro obklad konstrukcí z jakéhokoliv materiálu. 2. Ceny jsou určeny pro obklad trámů i sloupů. 3. Vcenách jsou započteny i náklady na tmelení, výztužnou pásku a ochranu rohů úhelníky. 4. Vcenách nejsou započteny náklady na základní penetrační nátěr; tyto se oceňují cenou 763 13-1714. 5. V cenách montáže obkladů nejsou započteny náklady na: a) desky; tato dodávka se oceňuje ve specifikaci, b) ochranné úhelníky; tato dodávka se oceňuje ve specifikaci,
P | 117 | 763431001 |  | Montáž podhledu minerálního včetně zavěšeného roštu viditelného s panely vyjímatelnými, velikosti panelů do 0,36 m2 | M2 | 96.63 | 0.00117 |  |  |  | 0 |  | CS ÚRS 2020 01 |  | 2
PP |  |  |  | Montáž podhledu minerálního včetně zavěšeného roštu viditelného s panely vyjímatelnými, velikosti panelů do 0,36 m2
VV |  |  |  | minerální podhled akustický 600/600 - ozn.301 74.90=74.900 [A] minerální podhled voděvzdorný 600/600 - ozn.302 21.73=21.730 [B] Celkem: 74.9+21.73=96.630 [C]
TS |  |  |  | 1. Vcenách montáže podhledu -1001 až -1201 jsou započteny náklady na montáž a dodávku nosné konstrukce. 2. Vcenách nejsou započteny náklady na dodávku panelů; jejich dodávka se oceňuje ve specifikaci. 3. Ostatní práce a konstrukce na minerálních podhledech lze ocenit cenami 763 13-17. . .
P | 118 | 59036010 |  | panel akustický nebarvená hrana viditelný rošt bílá rastr š 24mm tl 20mm | M2 | 78.645 | 0.00121 |  |  |  | 0 |  | CS ÚRS 2020 01 |  | 2
PP |  |  |  | panel akustický nebarvená hrana viditelný rošt bílá rastr š 24mm tl 20mm
VV |  |  |  | minerální podhled akustický 600/600 - ozn.301 74.90*1.05=78.645 [A]
TS
P | 119 | 59036501 |  | deska podhledová minerální polodrážka jemně texturovaná bez perforace bílá 20x600x600mm | M2 | 22.817 | 0.0048 |  |  |  | 0 |  | CS ÚRS 2020 01 |  | 2
PP |  |  |  | deska podhledová minerální polodrážka jemně texturovaná bez perforace bílá 20x600x600mm
VV |  |  |  | minerální podhled voděvzdorný 600/600 - ozn.302 21.73*1.05=22.817 [A]
TS
P | 120 | 763431001 | 1 | Montáž podhledu minerálního včetně zavěšeného roštu viditelného s panely vyjímatelnými, velikosti panelů do 0,36 m2 | M2 | 253.83 | 0.00117 |  |  |  | 0 |  | CS ÚRS 2020 01 |  | 2
PP |  |  |  | Montáž podhledu minerálního včetně zavěšeného roštu viditelného s panely vyjímatelnými, velikosti panelů do 0,36 m2
VV |  |  |  | 1.NP '1N09, 1N11 až 1N19 6.10+3.85+2.42+6.50+22.61+6.93+2.89+8.21+6.39+5.16=71.060 [A] '1N22 až 1N36 14.35+1.10+11.65+6.54+35.35+6.48+14.55+5.56=95.580 [B] 32.29+8.68+4.91+6.01+6.40+10.05+18.85=87.190 [C] Celkem: 71.06+95.58+87.19=253.830 [D]
TS |  |  |  | 1. Vcenách montáže podhledu -1001 až -1201 jsou započteny náklady na montáž a dodávku nosné konstrukce. 2. Vcenách nejsou započteny náklady na dodávku panelů; jejich dodávka se oceňuje ve specifikaci. 3. Ostatní práce a konstrukce na minerálních podhledech lze ocenit cenami 763 13-17. . .
P | 121 | 59036501 | 1 | deska podhledová minerální polodrážka jemně texturovaná bez perforace bílá 20x600x600mm | M2 | 266.522 | 0.0048 |  |  |  | 0 |  | CS ÚRS 2020 01 |  | 2
PP |  |  |  | deska podhledová minerální polodrážka jemně texturovaná bez perforace bílá 20x600x600mm
VV
TS
P | 122 | 784111001 |  | Oprášení (ometení) podkladu v místnostech výšky do 3,80 m | M2 | 738.518 | 0 |  |  |  | 0 |  | CS ÚRS 2020 01 |  | 2
PP |  |  |  | Oprášení (ometení) podkladu v místnostech výšky do 3,80 m
VV |  |  |  | 1.PP 738.518=738.518 [A]
TS
P | 123 | 998763302 |  | Přesun hmot pro konstrukce montované z desek sádrokartonových, sádrovláknitých, cementovláknitých nebo cementových stanovený z hmotnosti přesunovaného materiálu | T | 26.401 | 0 |  |  |  | 0 |  | CS ÚRS 2020 01 |  | 2
PP |  |  |  | Přesun hmot pro konstrukce montované z desek sádrokartonových, sádrovláknitých, cementovláknitých nebo cementových stanovený z hmotnosti přesunovaného materiálu vodorovná dopravní vzdálenost do 50 m v objektech výšky přes 6 do 12 m
VV
TS |  |  |  | 1. Ceny pro přesun hmot stanovený zhmotnosti přesunovaného materiálu se použijí tehdy, pokud je možné určit hmotnost za celý stavební díl. Do této hmotnosti se započítává i hmotnost materiálů oceňovaných ve specifikaci. 2. Pokud nelze jednoznačně stanovit hmotnost přesunovaných materiálů, lze pro výpočet přesunu hmot použít orientačně procentní sazbu. Touto sazbou se vynásobí rozpočtové náklady za celý stavební díl včetně nákladů na materiál ve specifikacích. 3. Příplatek kcenám -3381 pro přesun prováděný bez použití mechanizace, tj. za ztížených podmínek, lze použít pouze pro hmotnost materiálu, která se tímto způsobem skutečně přemísťuje. U přesunu stanoveného procentní sazbou se ztížení přesunu ocení individuálně.
SD |  | 764 |  | Konstrukce klempířské
P | 124 | 764011623 |  | Dilatační lišta z pozinkovaného plechu s povrchovou úpravou připojovací, včetně tmelení rš 150 mm | M | 29.9 | 0.001312 |  |  |  | 0 |  | CS ÚRS 2020 01 |  | 2
PP |  |  |  | Dilatační lišta z pozinkovaného plechu s povrchovou úpravou připojovací, včetně tmelení rš 150 mm
VV |  |  |  | K17 - krycí lišta - rš.160mm 29.90=29.900 [A]
TS
P | 125 | 764042419 |  | Strukturovaná odddělovací rohož se zabudovanou hydroizolací jakékoliv rš | M2 | 782.6 | 0.000575 |  |  |  | 0 |  | CS ÚRS 2020 01 |  | 2
PP |  |  |  | Strukturovaná odddělovací rohož se zabudovanou hydroizolací jakékoliv rš
VV |  |  |  | K06 580.00=580.000 [A] K07176.50=176.500 [B] K08 26.10=26.100 [C] Celkem: 580+176.5+26.1=782.600 [D]
TS
P | 126 | 764111641 |  | Krytina ze svitků nebo z taškových tabulí z pozinkovaného plechu s povrchovou úpravou s úpravou u okapů, prostupů a výčnělků střechy rovné drážkováním ze svitků | M2 | 782.6 | 0.006606 |  |  |  | 0 |  | CS ÚRS 2020 01 |  | 2
PP |  |  |  | Krytina ze svitků nebo z taškových tabulí z pozinkovaného plechu s povrchovou úpravou s úpravou u okapů, prostupů a výčnělků střechy rovné drážkováním ze svitků do rš 670 mm, sklon střechy do 30°
VV |  |  |  | K06 580.00=580.000 [A] K07 176.50=176.500 [B] K08 26.10=26.100 [C] Celkem: 580+176.5+26.1=782.600 [D]
TS
P | 127 | 764216604 |  | Oplechování parapetů z pozinkovaného plechu s povrchovou úpravou rovných mechanicky kotvené, bez rohů rš 330 mm | M | 53.6 | 0.002911 |  |  |  | 0 |  | CS ÚRS 2020 01 |  | 2
PP |  |  |  | Oplechování parapetů z pozinkovaného plechu s povrchovou úpravou rovných mechanicky kotvené, bez rohů rš 330 mm
VV |  |  |  | K01 -rš.280mm 53.60=53.600 [A]
TS
P | 128 | 764216605 |  | Oplechování parapetů z pozinkovaného plechu s povrchovou úpravou rovných mechanicky kotvené, bez rohů rš 400 mm | M | 9.602 | 0.003515 |  |  |  | 0 |  | CS ÚRS 2020 01 |  | 2
PP |  |  |  | Oplechování parapetů z pozinkovaného plechu s povrchovou úpravou rovných mechanicky kotvené, bez rohů rš 400 mm
VV |  |  |  | K02 - rš.390mm 5.602=5.602 [A] K03- rš.360mm 4.00=4.000 [B] Celkem: 5.602+4=9.602 [C]
TS
P | 129 | 764216606 |  | Oplechování parapetů z pozinkovaného plechu s povrchovou úpravou rovných mechanicky kotvené, bez rohů rš 500 mm | M | 4.5 | 0.004378 |  |  |  | 0 |  | CS ÚRS 2020 01 |  | 2
PP |  |  |  | Oplechování parapetů z pozinkovaného plechu s povrchovou úpravou rovných mechanicky kotvené, bez rohů rš 500 mm
VV |  |  |  | K04 - rš.480mm 1.50=1.500 [A] K15 - rš.500mm 3.00=3.000 [B] Celkem: 1.5+3=4.500 [C]
TS
P | 130 | 764216607 |  | Oplechování parapetů z pozinkovaného plechu s povrchovou úpravou rovných mechanicky kotvené, bez rohů rš 670 mm | M | 1.5 | 0.005844 |  |  |  | 0 |  | CS ÚRS 2020 01 |  | 2
PP |  |  |  | Oplechování parapetů z pozinkovaného plechu s povrchovou úpravou rovných mechanicky kotvené, bez rohů rš 670 mm
VV |  |  |  | K05 - rš.650mm 1.50=1.500 [A]
TS
P | 131 | 764311614 |  | Lemování zdí z pozinkovaného plechu s povrchovou úpravou boční nebo horní rovné, střech s krytinou skládanou mimo prejzovou rš 330 mm | M | 73.3 | 0.002891 |  |  |  | 0 |  | CS ÚRS 2020 01 |  | 2
PP |  |  |  | Lemování zdí z pozinkovaného plechu s povrchovou úpravou boční nebo horní rovné, střech s krytinou skládanou mimo prejzovou rš 330 mm
VV |  |  |  | K13 - rš.350mm 6.40=6.400 [A] K14 - rš.350mm 30.00=30.000 [B] K16 - rš.350mm 7.00=7.000 [C] K18 - rš.330mm 8.80=8.800 [D] K19 - rš.330mm 12.30=12.300 [E] K20 - rš.330mm 8.80=8.800 [F] Celkem: 6.4+30+7+8.8+12.3+8.8=73.300 [G]
TS
P | 132 | 764311614 | 1 | Lemování zdí z pozinkovaného plechu s povrchovou úpravou boční nebo horní rovné, střech s krytinou skládanou mimo prejzovou rš 330 mm | M | 45 | 0.00289 |  |  |  | 0 |  | CS ÚRS 2020 01 |  | 2
PP |  |  |  | Lemování zdí z pozinkovaného plechu s povrchovou úpravou boční nebo horní rovné, střech s krytinou skládanou mimo prejzovou rš 330 mm
VV |  |  |  | 51 - rš.150mm 45.00=45.000 [A]
TS
P | 133 | 764311616 |  | Lemování zdí z pozinkovaného plechu s povrchovou úpravou boční nebo horní rovné, střech s krytinou skládanou mimo prejzovou rš 500 mm | M | 45 | 0.004358 |  |  |  | 0 |  | CS ÚRS 2020 01 |  | 2
PP |  |  |  | Lemování zdí z pozinkovaného plechu s povrchovou úpravou boční nebo horní rovné, střech s krytinou skládanou mimo prejzovou rš 500 mm
VV |  |  |  | K11 - rš.450mm 45.00=45.000 [A]
TS
P | 134 | 764511602 |  | Žlab podokapní z pozinkovaného plechu s povrchovou úpravou včetně háků a čel půlkruhový rš 330 mm | M | 119.5 | 0.001689 |  |  |  | 0 |  | CS ÚRS 2020 01 |  | 2
PP |  |  |  | Žlab podokapní z pozinkovaného plechu s povrchovou úpravou včetně háků a čel půlkruhový rš 330 mm
VV |  |  |  | K09 119.50=119.500 [A]
TS
P | 135 | 764518623 |  | Svod z pozinkovaného plechu s upraveným povrchem včetně objímek, kolen a odskoků kruhový, průměru 120 mm | M | 55.5 | 0.002105 |  |  |  | 0 |  | CS ÚRS 2020 01 |  | 2
PP |  |  |  | Svod z pozinkovaného plechu s upraveným povrchem včetně objímek, kolen a odskoků kruhový, průměru 120 mm
VV |  |  |  | K1055.50=55.500 [A]
TS
P | 136 | 998764102 |  | Přesun hmot pro konstrukce klempířské stanovený z hmotnosti přesunovaného materiálu vodorovná dopravní vzdálenost do 50 m v objektech výšky přes 6 do 12 m | T | 6.734 | 0 |  |  |  | 0 |  | CS ÚRS 2020 01 |  | 2
PP |  |  |  | Přesun hmot pro konstrukce klempířské stanovený z hmotnosti přesunovaného materiálu vodorovná dopravní vzdálenost do 50 m v objektech výšky přes 6 do 12 m
VV
TS |  |  |  | 1. Ceny pro přesun hmot stanovený zhmotnosti přesunovaného materiálu se používají tehdy, pokud je možné určit hmotnost za celý stavební díl. Do této hmotnosti se započítává i hmotnost materiálů oceňovaných ve specifikaci. 2. Pokud nelze jednoznačně stanovit hmotnost přesunovaných materiálů, lze pro výpočet přesunu hmot použít orientačně procentní sazbu. Touto sazbou se vynásobí rozpočtové náklady za celý stavební díl včetně nákladů na materiál ve specifikacích. 3. Příplatek kcenám -4181 pro přesun prováděný bez použití mechanizace, tj. za ztížených podmínek, lze použít pouze pro hmotnost materiálu, která se tímto způsobem skutečně přemísťuje.
SD |  | 765 |  | Krytina skládaná
P | 137 | 765192001 |  | Nouzové zakrytí střechy plachtou | M2 | 762.28 | 0.00014 |  |  |  | 0 |  | CS ÚRS 2020 01 |  | 2
PP |  |  |  | Nouzové zakrytí střechy plachtou
VV |  |  |  | 28.48+557+176.8=762.280 [A]
TS |  |  |  | 1. Cenu lze použít pro přechodné zakrytí střechy nebo krovu. 2. V ceně 765 19-2001 jsou započteny náklady i na: a) montáž a demontáž plachty, b) opotřebení plachty.
P | 138 | 998765102 |  | Přesun hmot pro krytiny skládané stanovený z hmotnosti přesunovaného materiálu vodorovná dopravní vzdálenost do 50 m na objektech výšky přes 6 do 12 m | T | 0.107 | 0 |  |  |  | 0 |  | CS ÚRS 2020 01 |  | 2
PP |  |  |  | Přesun hmot pro krytiny skládané stanovený z hmotnosti přesunovaného materiálu vodorovná dopravní vzdálenost do 50 m na objektech výšky přes 6 do 12 m
VV
TS |  |  |  | 1. Ceny pro přesun hmot stanovený zhmotnosti přesunovaného materiálu se používají tehdy, pokud je možné určit hmotnost za celý stavební díl. Do této hmotnosti se započítává i hmotnost materiálů oceňovaných ve specifikaci. 2. Pokud nelze jednoznačně stanovit hmotnost přesunovaných materiálů, lze pro výpočet přesunu hmot použít orientačně procentní sazbu. Touto sazbou se vynásobí rozpočtové náklady za celý stavební díl včetně nákladů na materiál ve specifikacích. 3. Příplatek kcenám -5181 pro přesun prováděný bez použití mechanizace, tj. za ztížených podmínek, lze použít pouze pro hmotnost materiálu, která se tímto způsobem skutečně přemísťuje.
SD |  | 766 |  | Konstrukce truhlářské
P | 139 | 611-OK15 |  | Bezpečnostní pokladní přepážka 1430/2200mm - ozn.OK 15 - D + M - DLE SPECIFIKACE PD ozn.105 | KUS | 2 | 0 |  |  |  | 0 |  | [bez vazby na CS] |  | 2
PP |  |  |  | Bezpečnostní pokladní přepážka 1430/2200mm - ozn.OK 15 - D + M - DLE SPECIFIKACE PD ozn.105
VV
TS
P | 140 | 766660001 |  | Montáž dveřních křídel dřevěných nebo plastových otevíravých do ocelové zárubně povrchově upravených jednokřídlových, šířky do 800 mm | KUS | 48 | 0 |  |  |  | 0 |  | CS ÚRS 2020 01 |  | 2
PP |  |  |  | Montáž dveřních křídel dřevěných nebo plastových otevíravých do ocelové zárubně povrchově upravených jednokřídlových, šířky do 800 mm
VV |  |  |  | 11m6+7=13.000 [A] 15m 3+3=6.000 [B] 01b 3=3.000 [C] 11 1=1.000 [D] 12 4+3=7.000 [E] 10 1+2=3.000 [F] 12m 3+4=7.000 [G] 16m 7+1=8.000 [H] Celkem: 13+6+3+1+7+3+7+8=48.000 [I]
TS |  |  |  | 1. Cenami -0021 až -0031, -0161 až -0163, -0181 až -0183, se oceňují dveře s protipožární odolností do 30 min. 2. V cenách -0201 až -0272 je započtena i montáž okopného plechu, stavěče křídel a držadel kyvných dveří. 3. V cenách -0351 až -0384 jsou započtené i náklady na osazení kování, vodícího trnu, seřízení pojezdů na stěnu a následné vyrovnání a seřízení dveřních křídel. 4. V cenách -0311 až -0324 nejsou započtené náklady na sestavení a osazení stavebního pouzdra, tyto náklady se oceňují cenami souboru cen 642 94-6 . . . Osazení stavebního pouzdra posuvných dveří do zděné příčky, katalogu 801-1 Budovy a haly - zděné a monolitické.
P | 141 | 61160320 |  | dveře jednokřídlé dřevěné vč. mřížky plastové plné 600-700x1970mm | KUS | 19 | 0.016 |  |  |  | 0 |  | CS ÚRS 2020 01 |  | 2
PP |  |  |  | dveře jednokřídlé dřevěné vč. mřížky plastové plné 600-700x1970mm
VV |  |  |  | 11m6+7=13.000 [A] 15m 3+3=6.000 [B] Celkem: 13+6=19.000 [C]
TS
P | 142 | 61162074 |  | dveře jednokřídlé voštinové povrch laminátový plné 800x1970/2100mm | KUS | 11 | 0.016 |  |  |  | 0 |  | CS ÚRS 2020 01 |  | 2
PP |  |  |  | dveře jednokřídlé voštinové povrch laminátový plné 800x1970/2100mm
VV |  |  |  | 01b 3=3.000 [A] 11 1=1.000 [B] 12 4+3=7.000 [C] Celkem: 3+1+7=11.000 [D]
TS
P | 143 | 61162072 |  | dveře jednokřídlé voštinové povrch laminátový plné 600x1970/2100mm | KUS | 3 | 0.013 |  |  |  | 0 |  | CS ÚRS 2020 01 |  | 2
PP |  |  |  | dveře jednokřídlé voštinové povrch laminátový plné 600x1970/2100mm
VV |  |  |  | 10 1+2=3.000 [A]
TS
P | 144 | 61160321 |  | dveře jednokřídlé dřevěné vč. mřížky plastové plné 800-900x1970mm | KUS | 19 | 0.018 |  |  |  | 0 |  | CS ÚRS 2020 01 |  | 2
PP |  |  |  | dveře jednokřídlé dřevěné vč. mřížky plastové plné 800-900x1970mm
VV |  |  |  | 12m 3+4=7.000 [A] 13m 2+2=4.000 [B] 16m 7+1=8.000 [C] Celkem: 7+4+8=19.000 [D]
TS
P | 145 | 766660002 |  | Montáž dveřních křídel dřevěných nebo plastových otevíravých do ocelové zárubně povrchově upravených jednokřídlových, šířky přes 800 mm | KUS | 6 | 0 |  |  |  | 0 |  | CS ÚRS 2020 01 |  | 2
PP |  |  |  | Montáž dveřních křídel dřevěných nebo plastových otevíravých do ocelové zárubně povrchově upravených jednokřídlových, šířky přes 800 mm
VV |  |  |  | 13m 2+2=4.000 [A] 13 1=1.000 [B] 14m 1=1.000 [C] Celkem: 4+1+1=6.000 [D]
TS |  |  |  | 1. Cenami -0021 až -0031, -0161 až -0163, -0181 až -0183, se oceňují dveře s protipožární odolností do 30 min. 2. V cenách -0201 až -0272 je započtena i montáž okopného plechu, stavěče křídel a držadel kyvných dveří. 3. V cenách -0351 až -0384 jsou započtené i náklady na osazení kování, vodícího trnu, seřízení pojezdů na stěnu a následné vyrovnání a seřízení dveřních křídel. 4. V cenách -0311 až -0324 nejsou započtené náklady na sestavení a osazení stavebního pouzdra, tyto náklady se oceňují cenami souboru cen 642 94-6 . . . Osazení stavebního pouzdra posuvných dveří do zděné příčky, katalogu 801-1 Budovy a haly - zděné a monolitické.
P | 146 | 61162075 |  | dveře jednokřídlé voštinové povrch laminátový plné 900x1970/2100mm | KUS | 1 | 0.017 |  |  |  | 0 |  | CS ÚRS 2020 01 |  | 2
PP |  |  |  | dveře jednokřídlé voštinové povrch laminátový plné 900x1970/2100mm
VV |  |  |  | 13 1=1.000 [A]
TS
P | 147 | 61162076 |  | dveře jednokřídlé voštinové povrch laminátový plné 1000x1970/2100mm | KUS | 1 | 0.0185 |  |  |  | 0 |  | CS ÚRS 2020 01 |  | 2
PP |  |  |  | dveře jednokřídlé voštinové povrch laminátový plné 1000x1970/2100mm
VV |  |  |  | 14m 1=1.000 [A]
TS
P | 148 | 54964110 |  | vložka zámková cylindrická oboustranná | KUS | 1 | 0.00015 |  |  |  | 0 |  | CS ÚRS 2020 01 |  | 2
PP |  |  |  | vložka zámková cylindrická oboustranná
VV |  |  |  | 12a 1=1.000 [A]
TS
P | 149 | 549641RR01 |  | kování - hranatý štítek 200mm nad klikou | KUS | 10 | 0.00015 |  |  |  | 0 |  | [bez vazby na CS] |  | 2
PP |  |  |  | kování - hranatý štítek 200mm nad klikou
VV |  |  |  | 11m 6=6.000 [A] 12m 2=2.000 [B] 13m 2=2.000 [C] Celkem: 6+2+2=10.000 [D]
TS
P | 150 | 549141RR01 |  | kování dveří "12P" DLE SPECIFIKACE PD | KUS | 3 | 0.0022 |  |  |  | 0 |  | [bez vazby na CS] |  | 2
PP |  |  |  | kování dveří "12P" DLE SPECIFIKACE PD
VV
TS
P | 151 | 549141RR02 |  | kování dveří "14m" DLE SPECIFIKACE PD | KUS | 1 | 0.0022 |  |  |  | 0 |  | [bez vazby na CS] |  | 2
PP |  |  |  | kování dveří "14m" DLE SPECIFIKACE PD
VV
TS
P | 152 | 766660171 |  | Montáž dveřních křídel dřevěných nebo plastových otevíravých do obložkové zárubně povrchově upravených jednokřídlových, šířky do 800 mm | KUS | 11 | 0 |  |  |  | 0 |  | CS ÚRS 2020 01 |  | 2
PP |  |  |  | Montáž dveřních křídel dřevěných nebo plastových otevíravých do obložkové zárubně povrchově upravených jednokřídlových, šířky do 800 mm
VV |  |  |  | 15 3+2=5.000 [A] 16 3+2=5.000 [B] 22 1=1.000 [C] Celkem: 5+5+1=11.000 [D]
TS |  |  |  | 1. Cenami -0021 až -0031, -0161 až -0163, -0181 až -0183, se oceňují dveře s protipožární odolností do 30 min. 2. V cenách -0201 až -0272 je započtena i montáž okopného plechu, stavěče křídel a držadel kyvných dveří. 3. V cenách -0351 až -0384 jsou započtené i náklady na osazení kování, vodícího trnu, seřízení pojezdů na stěnu a následné vyrovnání a seřízení dveřních křídel. 4. V cenách -0311 až -0324 nejsou započtené náklady na sestavení a osazení stavebního pouzdra, tyto náklady se oceňují cenami souboru cen 642 94-6 . . . Osazení stavebního pouzdra posuvných dveří do zděné příčky, katalogu 801-1 Budovy a haly - zděné a monolitické.
P | 153 | 61161000 |  | dveře jednokřídlé voštinové povrch lakovaný plné 600x1970/2100mm | KUS | 1 | 0.013 |  |  |  | 0 |  | CS ÚRS 2020 01 |  | 2
PP |  |  |  | dveře jednokřídlé voštinové povrch lakovaný plné 600x1970/2100mm
VV |  |  |  | 22 1=1.000 [A]
TS
P | 154 | 61161001 |  | dveře jednokřídlé voštinové povrch lakovaný plné 700x1970/2100mm | KUS | 5 | 0.0145 |  |  |  | 0 |  | CS ÚRS 2020 01 |  | 2
PP |  |  |  | dveře jednokřídlé voštinové povrch lakovaný plné 700x1970/2100mm
VV |  |  |  | 15 3+2=5.000 [A]
TS
P | 155 | 61161002 |  | dveře jednokřídlé voštinové povrch lakovaný plné 800x1970/2100mm | KUS | 5 | 0.016 |  |  |  | 0 |  | CS ÚRS 2020 01 |  | 2
PP |  |  |  | dveře jednokřídlé voštinové povrch lakovaný plné 800x1970/2100mm
VV |  |  |  | 16 3+2=5.000 [A]
TS
P | 156 | 766660172 |  | Montáž dveřních křídel dřevěných nebo plastových otevíravých do obložkové zárubně povrchově upravených jednokřídlových, šířky přes 800 mm | KUS | 1 | 0 |  |  |  | 0 |  | CS ÚRS 2020 01 |  | 2
PP |  |  |  | Montáž dveřních křídel dřevěných nebo plastových otevíravých do obložkové zárubně povrchově upravených jednokřídlových, šířky přes 800 mm
VV |  |  |  | 18 1=1.000 [A]
TS |  |  |  | 1. Cenami -0021 až -0031, -0161 až -0163, -0181 až -0183, se oceňují dveře s protipožární odolností do 30 min. 2. V cenách -0201 až -0272 je započtena i montáž okopného plechu, stavěče křídel a držadel kyvných dveří. 3. V cenách -0351 až -0384 jsou započtené i náklady na osazení kování, vodícího trnu, seřízení pojezdů na stěnu a následné vyrovnání a seřízení dveřních křídel. 4. V cenách -0311 až -0324 nejsou započtené náklady na sestavení a osazení stavebního pouzdra, tyto náklady se oceňují cenami souboru cen 642 94-6 . . . Osazení stavebního pouzdra posuvných dveří do zděné příčky, katalogu 801-1 Budovy a haly - zděné a monolitické.
P | 157 | 61161003 |  | dveře jednokřídlé voštinové povrch lakovaný plné 900x1970/2100mm | KUS | 1 | 0.017 |  |  |  | 0 |  | CS ÚRS 2020 01 |  | 2
PP |  |  |  | dveře jednokřídlé voštinové povrch lakovaný plné 900x1970/2100mm
VV |  |  |  | 18 1=1.000 [A]
TS
P | 158 | 766660173 |  | Montáž dveřních křídel dřevěných nebo plastových otevíravých do obložkové zárubně povrchově upravených dvoukřídlových, šířky do 1450 mm | KUS | 1 | 0 |  |  |  | 0 |  | CS ÚRS 2020 01 |  | 2
PP |  |  |  | Montáž dveřních křídel dřevěných nebo plastových otevíravých do obložkové zárubně povrchově upravených dvoukřídlových, šířky do 1450 mm
VV |  |  |  | 20 1=1.000 [A]
TS |  |  |  | 1. Cenami -0021 až -0031, -0161 až -0163, -0181 až -0183, se oceňují dveře s protipožární odolností do 30 min. 2. V cenách -0201 až -0272 je započtena i montáž okopného plechu, stavěče křídel a držadel kyvných dveří. 3. V cenách -0351 až -0384 jsou započtené i náklady na osazení kování, vodícího trnu, seřízení pojezdů na stěnu a následné vyrovnání a seřízení dveřních křídel. 4. V cenách -0311 až -0324 nejsou započtené náklady na sestavení a osazení stavebního pouzdra, tyto náklady se oceňují cenami souboru cen 642 94-6 . . . Osazení stavebního pouzdra posuvných dveří do zděné příčky, katalogu 801-1 Budovy a haly - zděné a monolitické.
P | 159 | 61161030 |  | dveře dvoukřídlé voštinové povrch lakovaný plné 1250x1970/2100mm | KUS | 1 | 0.026 |  |  |  | 0 |  | CS ÚRS 2020 01 |  | 2
PP |  |  |  | dveře dvoukřídlé voštinové povrch lakovaný plné 1250x1970/2100mm
VV |  |  |  | 20 1=1.000 [A]
TS
P | 160 | 766682111 |  | Montáž zárubní dřevěných, plastových nebo z lamina obložkových, pro dveře jednokřídlové, tloušťky stěny do 170 mm | KUS | 12 | 0.000473 |  |  |  | 0 |  | CS ÚRS 2020 01 |  | 2
PP |  |  |  | Montáž zárubní dřevěných, plastových nebo z lamina obložkových, pro dveře jednokřídlové, tloušťky stěny do 170 mm
VV |  |  |  | 15 3+2=5.000 [A] 16 3+2=5.000 [B] 18 1=1.000 [C] 22 1=1.000 [D] Celkem: 5+5+1+1=12.000 [E]
TS |  |  |  | 1. V cenách montáže zárubní jsou započteny i náklady na zaměření, vyklínování, horizontální i vertikální vyrovnání zárubně, ukotvení a vyplnění spáry mezi rámem a ostěním polyuretanovou pěnou, včetně zednického začištění.
P | 161 | 61182262 |  | zárubeň obložková pro dveře 1křídlé 600,700,800,900x1970mm tl 60-170mm fólie dub,buk a bílá | KUS | 12 | 0.016 |  |  |  | 0 |  | CS ÚRS 2020 01 |  | 2
PP |  |  |  | zárubeň obložková pro dveře 1křídlé 600,700,800,900x1970mm tl 60-170mm fólie dub,buk a bílá
VV |  |  |  | 15 3+2=5.000 [A] 16 3+2=5.000 [B] 18 1=1.000 [C] 22 1=1.000 [D] Celkem: 5+5+1+1=12.000 [E]
TS
P | 162 | 766682121 |  | Montáž zárubní dřevěných, plastových nebo z lamina obložkových, pro dveře dvoukřídlové, tloušťky stěny do 170 mm | KUS | 1 | 0.000473 |  |  |  | 0 |  | CS ÚRS 2020 01 |  | 2
PP |  |  |  | Montáž zárubní dřevěných, plastových nebo z lamina obložkových, pro dveře dvoukřídlové, tloušťky stěny do 170 mm
VV |  |  |  | 20 1=1.000 [A]
TS |  |  |  | 1. V cenách montáže zárubní jsou započteny i náklady na zaměření, vyklínování, horizontální i vertikální vyrovnání zárubně, ukotvení a vyplnění spáry mezi rámem a ostěním polyuretanovou pěnou, včetně zednického začištění.
P | 163 | 61182284 |  | zárubeň obložková pro dveře 2křídlé 1250,1450x1970mm tl 180-250mm fólie dub,buk,třešeň,bílá | KUS | 1 | 0.03 |  |  |  | 0 |  | CS ÚRS 2020 01 |  | 2
PP |  |  |  | zárubeň obložková pro dveře 2křídlé 1250,1450x1970mm tl 180-250mm fólie dub,buk,třešeň,bílá
VV |  |  |  | 20 1=1.000 [A]
TS
P | 164 | 766694112 |  | Montáž ostatních truhlářských konstrukcí parapetních desek dřevěných nebo plastových šířky do 300 mm, délky přes 1000 do 1600 mm | KUS | 7 | 0 |  |  |  | 0 |  | CS ÚRS 2020 01 |  | 2
PP |  |  |  | Montáž ostatních truhlářských konstrukcí parapetních desek dřevěných nebo plastových šířky do 300 mm, délky přes 1000 do 1600 mm
VV |  |  |  | OK 04 3=3.000 [A] OK 08 2*2=4.000 [B] Celkem: 3+4=7.000 [C]
TS |  |  |  | 1. Vcenách 766 69 - 3421 a 3422 jsou započteny i náklady na zaměření zřizovaných otvorů. 2. V cenách 766 69 - 4111 až 4124 jsou započteny i náklady na zaměření, vyklínování, horizontální i vertikální vyrovnání, ukotvení a vyplnění spáry mezi parapetem a ostěním polyuretanovou pěnou, včetně zednického začištění. 3. Cenami -97 . . nelze oceňovat venkovní krycí lišty balkónových dveří; tato montáž se oceňuje cenou -1610.
P | 165 | 60794100 |  | deska parapetní dřevotřísková vnitřní 150x1000mm | M | 5.67 | 0.003 |  |  |  | 0 |  | CS ÚRS 2020 01 |  | 2
PP |  |  |  | deska parapetní dřevotřísková vnitřní 150x1000mm
VV |  |  |  | OK 04 3*1.89=5.670 [A]
TS
P | 166 | 60794102 |  | deska parapetní dřevotřísková vnitřní 260x1000mm | M | 5.5 | 0.004 |  |  |  | 0 |  | CS ÚRS 2020 01 |  | 2
PP |  |  |  | deska parapetní dřevotřísková vnitřní 260x1000mm
VV |  |  |  | OK 08 2*2*1.375=5.500 [A]
TS
P | 167 | 766694121 |  | Montáž ostatních truhlářských konstrukcí parapetních desek dřevěných nebo plastových šířky přes 300 mm, délky do 1000 mm | KUS | 2 | 0 |  |  |  | 0 |  | CS ÚRS 2020 01 |  | 2
PP |  |  |  | Montáž ostatních truhlářských konstrukcí parapetních desek dřevěných nebo plastových šířky přes 300 mm, délky do 1000 mm
VV |  |  |  | 2=2.000 [A]
TS |  |  |  | 1. Vcenách 766 69 - 3421 a 3422 jsou započteny i náklady na zaměření zřizovaných otvorů. 2. V cenách 766 69 - 4111 až 4124 jsou započteny i náklady na zaměření, vyklínování, horizontální i vertikální vyrovnání, ukotvení a vyplnění spáry mezi parapetem a ostěním polyuretanovou pěnou, včetně zednického začištění. 3. Cenami -97 . . nelze oceňovat venkovní krycí lišty balkónových dveří; tato montáž se oceňuje cenou -1610.
P | 168 | 60794106 |  | deska parapetní dřevotřísková vnitřní 450x1000mm | M | 1.74 | 0.007 |  |  |  | 0 |  | CS ÚRS 2020 01 |  | 2
PP |  |  |  | deska parapetní dřevotřísková vnitřní 450x1000mm
VV |  |  |  | OK 06 1*0.92=0.920 [A] OK 07 1*0.82=0.820 [B] Celkem: 0.92+0.82=1.740 [C]
TS
P | 169 | 766694122 |  | Montáž ostatních truhlářských konstrukcí parapetních desek dřevěných nebo plastových šířky přes 300 mm, délky přes 1000 do 1600 mm | KUS | 43 | 0 |  |  |  | 0 |  | CS ÚRS 2020 01 |  | 2
PP |  |  |  | Montáž ostatních truhlářských konstrukcí parapetních desek dřevěných nebo plastových šířky přes 300 mm, délky přes 1000 do 1600 mm
VV |  |  |  | OK 02 8=8.000 [A] OK 03 5=5.000 [B] OK 06 1=1.000 [C] OK 09 13=13.000 [D] OK 10 15=15.000 [E] OK 16 1=1.000 [F] Celkem: 8+5+1+13+15+1=43.000 [G]
TS |  |  |  | 1. Vcenách 766 69 - 3421 a 3422 jsou započteny i náklady na zaměření zřizovaných otvorů. 2. V cenách 766 69 - 4111 až 4124 jsou započteny i náklady na zaměření, vyklínování, horizontální i vertikální vyrovnání, ukotvení a vyplnění spáry mezi parapetem a ostěním polyuretanovou pěnou, včetně zednického začištění. 3. Cenami -97 . . nelze oceňovat venkovní krycí lišty balkónových dveří; tato montáž se oceňuje cenou -1610.
P | 170 | 60794105 |  | deska parapetní dřevotřísková vnitřní 400x1000mm | M | 13.2 | 0.007 |  |  |  | 0 |  | CS ÚRS 2020 01 |  | 2
PP |  |  |  | deska parapetní dřevotřísková vnitřní 400x1000mm
VV |  |  |  | OK 10 11*1.20=13.200 [A]
TS
P | 171 | 60794106 | 1 | deska parapetní dřevotřísková vnitřní 450x1000mm | M | 36.21 | 0.007 |  |  |  | 0 |  | CS ÚRS 2020 01 |  | 2
PP |  |  |  | deska parapetní dřevotřísková vnitřní 450x1000mm
VV |  |  |  | OK 02 8*1.39=11.120 [A] OK 03 5*1.39=6.950 [B] OK 06 1*1.25=1.250 [C] OK 09 13*1.10=14.300 [D] OK 10 1*1.20=1.200 [E] OK 16 1*1.39=1.390 [F] Celkem: 11.12+6.95+1.25+14.3+1.2+1.39=36.210 [G]
TS
P | 172 | 60794109 |  | deska parapetní dřevotřísková vnitřní 600x1000mm | M | 3.6 | 0.01 |  |  |  | 0 |  | CS ÚRS 2020 01 |  | 2
PP |  |  |  | deska parapetní dřevotřísková vnitřní 600x1000mm
VV |  |  |  | OK 10 3*1.20=3.600 [A]
TS
P | 173 | 766694123 |  | Montáž ostatních truhlářských konstrukcí parapetních desek dřevěných nebo plastových šířky přes 300 mm, délky přes 1600 do 2600 mm | KUS | 3 | 0 |  |  |  | 0 |  | CS ÚRS 2020 01 |  | 2
PP |  |  |  | Montáž ostatních truhlářských konstrukcí parapetních desek dřevěných nebo plastových šířky přes 300 mm, délky přes 1600 do 2600 mm
VV
TS |  |  |  | 1. Vcenách 766 69 - 3421 a 3422 jsou započteny i náklady na zaměření zřizovaných otvorů. 2. V cenách 766 69 - 4111 až 4124 jsou započteny i náklady na zaměření, vyklínování, horizontální i vertikální vyrovnání, ukotvení a vyplnění spáry mezi parapetem a ostěním polyuretanovou pěnou, včetně zednického začištění. 3. Cenami -97 . . nelze oceňovat venkovní krycí lišty balkónových dveří; tato montáž se oceňuje cenou -1610.
P | 174 | 60794100 | 1 | deska parapetní dřevotřísková vnitřní 150x1000mm | M | 5.67 | 0.003 |  |  |  | 0 |  | CS ÚRS 2020 01 |  | 2
PP |  |  |  | deska parapetní dřevotřísková vnitřní 150x1000mm
VV |  |  |  | OK 04 3*1.89=5.670 [A]
TS
P | 175 | 766695213 |  | Montáž ostatních truhlářských konstrukcí prahů dveří jednokřídlových, šířky přes 100 mm | KUS | 13 | 0 |  |  |  | 0 |  | CS ÚRS 2020 01 |  | 2
PP |  |  |  | Montáž ostatních truhlářských konstrukcí prahů dveří jednokřídlových, šířky přes 100 mm
VV |  |  |  | 01a +b 3+3=6.000 [A] 12a 1=1.000 [B] 17 3+2=5.000 [C] 17a 1=1.000 [D] Celkem: 6+1+5+1=13.000 [E]
TS |  |  |  | 1. Vcenách 766 69 - 3421 a 3422 jsou započteny i náklady na zaměření zřizovaných otvorů. 2. V cenách 766 69 - 4111 až 4124 jsou započteny i náklady na zaměření, vyklínování, horizontální i vertikální vyrovnání, ukotvení a vyplnění spáry mezi parapetem a ostěním polyuretanovou pěnou, včetně zednického začištění. 3. Cenami -97 . . nelze oceňovat venkovní krycí lišty balkónových dveří; tato montáž se oceňuje cenou -1610.
P | 176 | 61187181 |  | práh dveřní dřevěný dubový tl 20mm dl 920mm š 150mm | KUS | 6 | 0.00208 |  |  |  | 0 |  | CS ÚRS 2020 01 |  | 2
PP |  |  |  | práh dveřní dřevěný dubový tl 20mm dl 920mm š 150mm
VV |  |  |  | 17 3+2=5.000 [A] 17a 1=1.000 [B] Celkem: 5+1=6.000 [C]
TS
P | 177 | 61187161 |  | práh dveřní dřevěný dubový tl 20mm dl 820mm š 150mm | KUS | 7 | 0.00185 |  |  |  | 0 |  | CS ÚRS 2020 01 |  | 2
PP |  |  |  | práh dveřní dřevěný dubový tl 20mm dl 820mm š 150mm
VV |  |  |  | 01a +b 3+3=6.000 [A] 12a 1=1.000 [B] Celkem: 6+1=7.000 [C]
TS
P | 178 | 766-R.pol.1 |  | Sanitární montovatelná kabina - ozn.428 - m.č.1N06 - D+M | KUS | 1 | 0 |  |  |  | 0 |  | [bez vazby na CS] |  | 2
PP |  |  |  | Sanitární montovatelná kabina - ozn.428 - m.č.1N06 - D+M
VV
TS
P | 179 | 766-R.pol.3 |  | Dřevěný obklad stěn profilovaný - ozn.230 - D+M DLE SPECIFIKACE PD | M2 | 60.21 | 0 |  |  |  | 0 |  | [bez vazby na CS] |  | 2
PP |  |  |  | Dřevěný obklad stěn profilovaný - ozn.230 - D+M DLE SPECIFIKACE PD
VV |  |  |  | 1N02, 1N03 60.21=60.210 [A]
TS
P | 180 | 998766102 |  | Přesun hmot pro konstrukce truhlářské stanovený z hmotnosti přesunovaného materiálu vodorovná dopravní vzdálenost do 50 m v objektech výšky přes 6 do 12 m | T | 1.819 | 0 |  |  |  | 0 |  | CS ÚRS 2020 01 |  | 2
PP |  |  |  | Přesun hmot pro konstrukce truhlářské stanovený z hmotnosti přesunovaného materiálu vodorovná dopravní vzdálenost do 50 m v objektech výšky přes 6 do 12 m
VV
TS |  |  |  | 1. Ceny pro přesun hmot stanovený zhmotnosti přesunovaného materiálu se používají tehdy, pokud je možné určit hmotnost za celý stavební díl. Do této hmotnosti se započítává i hmotnost materiálů oceňovaných ve specifikaci. 2. Pokud nelze jednoznačně stanovit hmotnost přesunovaných materiálů, lze pro výpočet přesunu hmot použít orientačně procentní sazbu. Touto sazbou se vynásobí rozpočtové náklady za celý stavební díl včetně nákladů na materiál ve specifikacích. 3. Příplatek kcenám -6181 pro přesun prováděný bez použití mechanizace, tj. za ztížených podmínek, lze použít pouze pro hmotnost materiálu, která se tímto způsobem skutečně přemísťuje.
SD |  | 767 |  | Konstrukce zámečnické
P | 181 | 553-01a |  | Dveře protipožární EW 30 DP 3 CS - 800/1880mm, vč.kování - ozn.01a - DLE SPECIFIKACE PD | KUS | 3 | 0 |  |  |  | 0 |  | [bez vazby na CS] |  | 2
PP |  |  |  | Dveře protipožární EW 30 DP 3 CS - 800/1880mm, vč.kování - ozn.01a - DLE SPECIFIKACE PD
VV
TS
P | 182 | 553-12a |  | Dveře protipožární EW 30 DP 3 C - 800/1970mm, vč.kování - ozn.12a - DLE SPECIFIKACE PD | KUS | 1 | 0 |  |  |  | 0 |  | [bez vazby na CS] |  | 2
PP |  |  |  | Dveře protipožární EW 30 DP 3 C - 800/1970mm, vč.kování - ozn.12a - DLE SPECIFIKACE PD
VV
TS
P | 183 | 553-17 |  | Dveře protipožární EW 30 DP 3 C - 900/1970mm, vč.kování - ozn.17 - DLE SPECIFIKACE PD | KUS | 5 | 0 |  |  |  | 0 |  | [bez vazby na CS] |  | 2
PP |  |  |  | Dveře protipožární EW 30 DP 3 C - 900/1970mm, vč.kování - ozn.17 - DLE SPECIFIKACE PD
VV |  |  |  | L 3=3.000 [A] P 2=2.000 [B] Celkem: 3+2=5.000 [C]
TS
P | 184 | 553-17a |  | Dveře protipožární EW 30 DP 3 C - 900/1970mm, vč.kování - ozn.17a - DLE SPECIFIKACE PD | KUS | 1 | 0 |  |  |  | 0 |  | [bez vazby na CS] |  | 2
PP |  |  |  | Dveře protipožární EW 30 DP 3 C - 900/1970mm, vč.kování - ozn.17a - DLE SPECIFIKACE PD
VV
TS |  |  |  | napojení na čtečku
P | 185 | 767646510 |  | Montáž dveří ocelových protipožárních uzávěrů jednokřídlových | KUS | 10 | 0.000329 |  |  |  | 0 |  | CS ÚRS 2020 01 |  | 2
PP |  |  |  | Montáž dveří ocelových protipožárních uzávěrů jednokřídlových
VV
TS |  |  |  | 1. Cenami nelze oceňovat montáž kompletu dveří s rámem charakteru stěny; tyto práce se oceňují cenami souborů cen 767 11- . . Montáž stěn a příček pro zasklení, 767 12- . . Montáž stěn a příček s výplní drátěnou sítí a 767 13- . . Montáž stěn a příček zhliníkového plechu. 2. V cenách nejsou započteny náklady na: a) montáž okopových plechů a hliníkových lišt; tyto práce se oceňují cenami souboru cen 767 89-61 Montáž lišt a okopových plechů, b) montáž těsnění dveří; tyto práce se oceňují cenami 767 62-6101 až -6103 Montáž těsnění oken. 3. Vcenách – 0111 až -0224 jsou započteny i náklady na montáž dveří včetně zárubní nebo ocelových rámů. 4. V ceně -8351 je započtena i montáž jednostranného spojení ocelovou lištou přivařením nebo oboustranným svařením dvou prvků (dveří, stěn, oken). 5. V ceně -8353 je započteno i provedení rohového spojení dvou prvků.
P | 186 | 767851104 |  | Montáž komínových lávek kompletní celé lávky | M | 25.535 | 0 |  |  |  | 0 |  | CS ÚRS 2020 01 |  | 2
PP |  |  |  | Montáž komínových lávek kompletní celé lávky
VV |  |  |  | 2.25+3.25=5.500 [A] 2.65+1.285+4.85=8.785 [B] 1.50+4.90=6.400 [C] 2.25+1.85+0.75=4.850 [D] Celkem: 5.5+8.785+6.4+4.85=25.535 [E]
TS |  |  |  | 1. V cenách -1102 a -1104 je započtena i montáž zábradlí.
P | 187 | 553R.pol |  | lávka komínová v.zábradlí | M2 | 10.538 | 0.0059 |  |  |  | 0 |  | [bez vazby na CS] |  | 2
PP |  |  |  | lávka komínová v.zábradlí
VV |  |  |  | 9*0.25*0.60=1.350 [A] 11*0.25*0.60+1.50*0.25=2.025 [B] 2.65*0.25+6*0.25*0.60+4.85*0.25=2.775 [C] 6*0.25*0.60+4.90*0.25=2.125 [D] 12*0.25*0.60+1.85*0.25=2.263 [E] Celkem: 1.35+2.025+2.775+2.125+2.263=10.538 [F]
TS
P | 188 | 767-OK01 |  | Kovová větrací mřížka s pevnými žaluziemi 900/200mm - D + M - DLE SPECIFIKACE PD | KUS | 9 | 0 |  |  |  | 0 |  | [bez vazby na CS] |  | 2
PP |  |  |  | Kovová větrací mřížka s pevnými žaluziemi 900/200mm - D + M - DLE SPECIFIKACE PD
VV
TS
P | 189 | 767-SL01 |  | Repase stávajících nosných sloupů - demontáž, repase a zpětné osazení, DLE SPECIFIKACE PD | KUS | 9 | 0 |  |  |  | 0 |  | [bez vazby na CS] |  | 2
PP |  |  |  | Repase stávajících nosných sloupů - demontáž, repase a zpětné osazení, DLE SPECIFIKACE PD
VV |  |  |  | stávající sloupy na nástupušti 9=9.000 [A]
TS
P | 190 | 767-SL02 |  | Nové nosné sloupy zastřešení nástupiště - D+M, vč.povrchové úpravy, DLE SPECIFIKACE PD | KG | 94.13 | 0 |  |  |  | 0 |  | [bez vazby na CS] |  | 2
PP |  |  |  | Nové nosné sloupy zastřešení nástupiště - D+M, vč.povrchové úpravy, DLE SPECIFIKACE PD
VV |  |  |  | nové sloupy na nástupušti - D+M - DLE SPECIFIKACE PD 129.486 + -2.153 94.13=94.130 [A]
TS
P | 191 | 767-SL03 |  | S1 v 1.NP - D+M, vč.povrchové úpravy, viz.statika | KG | 168.718 | 0 |  |  |  | 0 |  | [bez vazby na CS] |  | 2
PP |  |  |  | S1 v 1.NP - D+M, vč.povrchové úpravy, viz.statika
VV |  |  |  | 'S1 UPN 200 + plechy' 113.85+5.65+2.83+15.83+7.91+6.63+3.52=156.220 [A] Mezisoučet: 156.22=156.220 [B] 156.22*1.08=168.718 [C]
TS
P | 192 | 998767202 |  | Přesun hmot pro zámečnické konstrukce stanovený procentní sazbou (%) z ceny vodorovná dopravní vzdálenost do 50 m v objektech výšky přes 6 do 12 m | % | 4349.855 | 0 |  |  |  | 0 |  | CS ÚRS 2020 01 |  | 2
PP |  |  |  | Přesun hmot pro zámečnické konstrukce stanovený procentní sazbou (%) z ceny vodorovná dopravní vzdálenost do 50 m v objektech výšky přes 6 do 12 m
VV
TS |  |  |  | 1. Ceny pro přesun hmot stanovený zhmotnosti přesunovaného materiálu se používají tehdy, pokud je možné určit hmotnost za celý stavební díl. Do této hmotnosti se započítává i hmotnost materiálů oceňovaných ve specifikaci. 2. Pokud nelze jednoznačně stanovit hmotnost přesunovaných materiálů, lze pro výpočet přesunu hmot použít orientačně procentní sazbu. Touto sazbou se vynásobí rozpočtové náklady za celý stavební díl včetně nákladů na materiál ve specifikacích. 3. Příplatek kcenám -7181 pro přesun prováděný bez použití mechanizace, tj. za ztížených podmínek, lze použít pouze pro hmotnost materiálu, která se tímto způsobem skutečně přemísťuje.
SD |  | 771 |  | Podlahy z dlaždic
P | 193 | 771111011 |  | Příprava podkladu před provedením dlažby vysátí podlah | M2 | 308.142 | 0 |  |  |  | 0 |  | CS ÚRS 2020 01 |  | 2
PP |  |  |  | Příprava podkladu před provedením dlažby vysátí podlah
VV |  |  |  | 36.08+22.24+107.69+78.46+8+18.882+36.79=308.142 [A]
TS |  |  |  | 1. V cenách 771 12-1011 až 771 12-1015 jsou započteny i náklady na dodání nátěru. 2. V cenách 771 15-1011 až 771 15-1026 jsou započteny i náklady na dodání stěrky. 3. V cenách 771 16-1011 až -1023 nejsou započteny náklady na materiál, tyto se oceňují ve specifikaci.
P | 194 | 771121011 |  | Příprava podkladu před provedením dlažby nátěr penetrační na podlahu | M2 | 308.142 | 0.0003 |  |  |  | 0 |  | CS ÚRS 2020 01 |  | 2
PP |  |  |  | Příprava podkladu před provedením dlažby nátěr penetrační na podlahu
VV
TS |  |  |  | 1. V cenách 771 12-1011 až 771 12-1015 jsou započteny i náklady na dodání nátěru. 2. V cenách 771 15-1011 až 771 15-1026 jsou započteny i náklady na dodání stěrky. 3. V cenách 771 16-1011 až -1023 nejsou započteny náklady na materiál, tyto se oceňují ve specifikaci.
P | 195 | 771574111 |  | Montáž podlah z dlaždic keramických lepených flexibilním lepidlem maloformátových hladkých přes 6 do 9 ks/m2 | M2 | 89.96 | 0.0075 |  |  |  | 0 |  | CS ÚRS 2020 01 |  | 2
PP |  |  |  | Montáž podlah z dlaždic keramických lepených flexibilním lepidlem maloformátových hladkých přes 6 do 9 ks/m2
VV |  |  |  | ozn.220 - 300/300mm 1N01, 1N02, 1N03, 1N04, 1N20, 1N21, 2N01, 2N02 89.96=89.960 [A]
TS |  |  |  | 1. Položky jsou učeny pro všechy druhy povrchových úprav.
P | 196 | 59761011 |  | dlažba keramická slinutá hladká do interiéru i exteriéru do 9ks/m2 | M2 | 98.956 | 0.0177 |  |  |  | 0 |  | CS ÚRS 2020 01 |  | 2
PP |  |  |  | dlažba keramická slinutá hladká do interiéru i exteriéru do 9ks/m2
VV
TS
P | 197 | 771574111 | 1 | Montáž podlah z dlaždic keramických lepených flexibilním lepidlem maloformátových hladkých přes 6 do 9 ks/m2 | M2 | 207.442 | 0.0075 |  |  |  | 0 |  | CS ÚRS 2020 01 |  | 2
PP |  |  |  | Montáž podlah z dlaždic keramických lepených flexibilním lepidlem maloformátových hladkých přes 6 do 9 ks/m2
VV |  |  |  | 36.08+107.69+8+18.882+36.79=207.442 [A]
TS |  |  |  | 1. Položky jsou učeny pro všechy druhy povrchových úprav.
P | 198 | 59761011 | 1 | dlažba keramická slinutá hladká do interiéru i exteriéru do 9ks/m2 | M2 | 228.186 | 0.0177 |  |  |  | 0 |  | CS ÚRS 2020 01 |  | 2
PP |  |  |  | dlažba keramická slinutá hladká do interiéru i exteriéru do 9ks/m2
VV
TS
P | 199 | 771574153 |  | Montáž podlah z dlaždic keramických lepených flexibilním lepidlem velkoformátových hladkých přes 2 do 4 ks/m2 | M2 | 22.06 | 0.009 |  |  |  | 0 |  | CS ÚRS 2020 01 |  | 2
PP |  |  |  | Montáž podlah z dlaždic keramických lepených flexibilním lepidlem velkoformátových hladkých přes 2 do 4 ks/m2
VV |  |  |  | ozn.223 - 600/600mm - 1N05, 1N06, 1N07 22.06=22.060 [A]
TS |  |  |  | 1. Položky jsou učeny pro všechy druhy povrchových úprav.
P | 200 | 59761008 |  | dlažba velkoformátová keramická slinutá hladká do interiéru i exteriéru přes 2 do 4ks/m2 | M2 | 25.369 | 0.023 |  |  |  | 0 |  | CS ÚRS 2020 01 |  | 2
PP |  |  |  | dlažba velkoformátová keramická slinutá hladká do interiéru i exteriéru přes 2 do 4ks/m2
VV
TS
P | 201 | 771577111 |  | Montáž podlah z dlaždic keramických lepených flexibilním lepidlem Příplatek k cenám za plochu do 5 m2 jednotlivě | M2 | 56.702 | 0 |  |  |  | 0 |  | CS ÚRS 2020 01 |  | 2
PP |  |  |  | Montáž podlah z dlaždic keramických lepených flexibilním lepidlem Příplatek k cenám za plochu do 5 m2 jednotlivě
VV |  |  |  | 1NP 4.52+1.78+1.43+3.95+2.42+2.89+1.10+4.91=23.000 [A] '2.NP 1.61+0.82+4.39=6.820 [B] 8+18.882=26.882 [C] Celkem: 23+6.82+26.882=56.702 [D]
TS |  |  |  | 1. Položky jsou učeny pro všechy druhy povrchových úprav.
P | 202 | 771584123 |  | Montáž podlah z mozaikových lepenců lepených flexibilním lepidlem keramických glazovaných | M2 | 15.9 | 0.0028 |  |  |  | 0 |  | CS ÚRS 2020 01 |  | 2
PP |  |  |  | Montáž podlah z mozaikových lepenců lepených flexibilním lepidlem keramických glazovaných
VV |  |  |  | ozn.220 b - 50/50mm 1N01, 1N02, 1N03 15.90=15.900 [A]
TS
P | 203 | 59761181 |  | mozaika keramická hladká na podlahu i stěnu pro interiér i exteriér (5x5)-set 300mx300mm | KUS | 194.333 | 0.00193 |  |  |  | 0 |  | CS ÚRS 2020 01 |  | 2
PP |  |  |  | mozaika keramická hladká na podlahu i stěnu pro interiér i exteriér (5x5)-set 300mx300mm
VV |  |  |  | ozn.220 b - 50/50mm 1N01, 1N02, 1N03 15.90=15.900 [A] Mezisoučet: 15.9=15.900 [B] 15.90/(0.30*0.30)*1.10=194.333 [C]
TS
P | 204 | 771591112 |  | Izolace podlahy pod dlažbu nátěrem nebo stěrkou ve dvou vrstvách | M2 | 114.132 | 0.0015 |  |  |  | 0 |  | CS ÚRS 2020 01 |  | 2
PP |  |  |  | Izolace podlahy pod dlažbu nátěrem nebo stěrkou ve dvou vrstvách
VV |  |  |  | 36.08+22.24+36.79=95.110 [A] vytažení na stěny cca 20cm 95.11*0.20=19.022 [B] Celkem: 95.11+19.022=114.132 [C]
TS |  |  |  | 1. V ceně 771 59-1112 jsou započteny i náklady na materiál. 2. Položka 771 59-1112 se použije pro izolaci podlah zatížené přechodnou vlhkostí. 3. V ceně 771 59-1112 až -1212 jsou započteny i náklady na materiál. 4. V cenách 77159-1227, 77159-1217, 77159-1237, 77159-1247, 77159-1257 nejsou započteny náklady na materiál, tyto se oceňují ve specifikaci.
P | 205 | 998771102 |  | Přesun hmot pro podlahy z dlaždic stanovený z hmotnosti přesunovaného materiálu vodorovná dopravní vzdálenost do 50 m v objektech výšky přes 6 do 12 m | T | 9.486 | 0 |  |  |  | 0 |  | CS ÚRS 2020 01 |  | 2
PP |  |  |  | Přesun hmot pro podlahy z dlaždic stanovený z hmotnosti přesunovaného materiálu vodorovná dopravní vzdálenost do 50 m v objektech výšky přes 6 do 12 m
VV
TS |  |  |  | 1. Ceny pro přesun hmot stanovený zhmotnosti přesunovaného materiálu se používají tehdy, pokud je možné určit hmotnost za celý stavební díl. Do této hmotnosti se započítává i hmotnost materiálů oceňovaných ve specifikaci. 2. Pokud nelze jednoznačně stanovit hmotnost přesunovaných materiálů, lze pro výpočet přesunu hmot použít orientačně procentní sazbu. Touto sazbou se vynásobí rozpočtové náklady za celý stavební díl včetně nákladů na materiál ve specifikacích. 3. Příplatek kcenám -1181 pro přesun prováděný bez použití mechanizace, tj. za ztížených podmínek, lze použít pouze pro hmotnost materiálu, která se tímto způsobem skutečně přemísťuje.
SD |  | 772 |  | Podlahy z kamene
P | 206 | 772-R.pol. |  | Renovace schodiště - broušení, napuštění, vč.vyspravení | M2 | 23.773 | 0.00016 |  |  |  | 0 |  | [bez vazby na CS] |  | 2
PP |  |  |  | Renovace schodiště - broušení, napuštění, vč.vyspravení
VV |  |  |  | 2.40+3.55=5.950 [A] 4.63+4.50=9.130 [B] 3.70+0.218+0.275=4.193 [C] 4.50=4.500 [D] Celkem: 5.95+9.13+4.193+4.5=23.773 [E]
TS |  |  |  | 1. V ceně -1411 jsou započteny náklady na vysátí podlahy a setření vlhkým mopem. 2. V ceně -1431 jsou započteny i náklady na dodání vosku.
P | 207 | 998772102 |  | Přesun hmot pro kamenné dlažby, obklady schodišťových stupňů a soklů stanovený z hmotnosti přesunovaného materiálu vodorovná dopravní vzdálenost do 50 m v objek | T | 0.004 | 0 |  |  |  | 0 |  | CS ÚRS 2020 01 |  | 2
PP |  |  |  | Přesun hmot pro kamenné dlažby, obklady schodišťových stupňů a soklů stanovený z hmotnosti přesunovaného materiálu vodorovná dopravní vzdálenost do 50 m v objektech výšky přes 6 do 12 m
VV
TS |  |  |  | 1. Ceny pro přesun hmot stanovený zhmotnosti přesunovaného materiálu se používají tehdy, pokud je možné určit hmotnost za celý stavební díl. Do této hmotnosti se započítává i hmotnost materiálů oceňovaných ve specifikaci. 2. Pokud nelze jednoznačně stanovit hmotnost přesunovaných materiálů, lze pro výpočet přesunu hmot použít orientačně procentní sazbu. Touto sazbou se vynásobí rozpočtové náklady za celý stavební díl včetně nákladů na materiál ve specifikacích. 3. Příplatek kcenám -2181 pro přesun prováděný bez použití mechanizace, tj. za ztížených podmínek, lze použít pouze pro hmotnost materiálu, která se tímto způsobem skutečně přemísťuje.
SD |  | 776 |  | Podlahy povlakové
P | 208 | 776111311 |  | Příprava podkladu vysátí podlah | M2 | 401.3 | 0 |  |  |  | 0 |  | CS ÚRS 2020 01 |  | 2
PP |  |  |  | Příprava podkladu vysátí podlah
VV |  |  |  | 113.42+287.88=401.300 [A]
TS |  |  |  | 1. V ceně 776 12-1511 zábrana proti vlhkosti jsou započteny i náklady na 2 vrstvy penetrace a zasypání křemičitým pískem. 2. V ceně 776 13-2111 vyztužení pletivem jsou započteny i náklady na dodávku pletiva. 3. V cenách 776 14-1111 až 776 14-4111 jsou započteny i náklady na dodání stěrky.
P | 209 | 776121111 |  | Příprava podkladu penetrace vodou ředitelná na savý podklad (válečkováním) ředěná v poměru 1:3 podlah | M2 | 401.3 | 3.3e-05 |  |  |  | 0 |  | CS ÚRS 2020 01 |  | 2
PP |  |  |  | Příprava podkladu penetrace vodou ředitelná na savý podklad (válečkováním) ředěná v poměru 1:3 podlah
VV |  |  |  | 113.42+287.88=401.300 [A]
TS |  |  |  | 1. V ceně 776 12-1511 zábrana proti vlhkosti jsou započteny i náklady na 2 vrstvy penetrace a zasypání křemičitým pískem. 2. V ceně 776 13-2111 vyztužení pletivem jsou započteny i náklady na dodávku pletiva. 3. V cenách 776 14-1111 až 776 14-4111 jsou započteny i náklady na dodání stěrky.
P | 210 | 776141111 |  | Příprava podkladu vyrovnání samonivelační stěrkou podlah min.pevnosti 20 MPa, tloušťky do 3 mm | M2 | 401.3 | 0.004545 |  |  |  | 0 |  | CS ÚRS 2020 01 |  | 2
PP |  |  |  | Příprava podkladu vyrovnání samonivelační stěrkou podlah min.pevnosti 20 MPa, tloušťky do 3 mm
VV |  |  |  | 113.42+287.88=401.300 [A]
TS |  |  |  | 1. V ceně 776 12-1511 zábrana proti vlhkosti jsou započteny i náklady na 2 vrstvy penetrace a zasypání křemičitým pískem. 2. V ceně 776 13-2111 vyztužení pletivem jsou započteny i náklady na dodávku pletiva. 3. V cenách 776 14-1111 až 776 14-4111 jsou započteny i náklady na dodání stěrky.
P | 211 | 776222111 |  | Montáž podlahovin z PVC lepením 2-složkovým lepidlem (do vlhkých prostor) z pásů | M2 | 113.42 | 0.0007 |  |  |  | 0 |  | CS ÚRS 2020 01 |  | 2
PP |  |  |  | Montáž podlahovin z PVC lepením 2-složkovým lepidlem (do vlhkých prostor) z pásů
VV |  |  |  | 113.42=113.420 [A]
TS
P | 212 | 28411000 |  | PVC heterogenní zátěžová antibakteriální tl 2,25mm, nášlapná vrstva 0,90mm, třída zátěže 34/43, otlak do 0,03mm, R10, hořlavost Bfl S1 | M2 | 124.762 | 0.00287 |  |  |  | 0 |  | CS ÚRS 2020 01 |  | 2
PP |  |  |  | PVC heterogenní zátěžová antibakteriální tl 2,25mm, nášlapná vrstva 0,90mm, třída zátěže 34/43, otlak do 0,03mm, R10, hořlavost Bfl S1
VV
TS
P | 213 | 776232111 |  | Montáž podlahovin z vinylu lepením lamel nebo čtverců 2-složkovým lepidlem (do vlhkých prostor) | M2 | 287.88 | 0.0007 |  |  |  | 0 |  | CS ÚRS 2020 01 |  | 2
PP |  |  |  | Montáž podlahovin z vinylu lepením lamel nebo čtverců 2-složkovým lepidlem (do vlhkých prostor)
VV |  |  |  | 287.88=287.880 [A]
TS
P | 214 | 28411067 |  | dílce vinylové plovoucí na P+D, tl 10,0mm, nášlapná vrstva 0,40mm, úprava PUR, zátěž 23/32, otlak 0,03mm, R10, hořlavost Bfl S1, podložka kompozitní | M2 | 316.668 | 0.0073 |  |  |  | 0 |  | CS ÚRS 2020 01 |  | 2
PP |  |  |  | dílce vinylové plovoucí na P+D, tl 10,0mm, nášlapná vrstva 0,40mm, úprava PUR, zátěž 23/32, otlak 0,03mm, R10, hořlavost Bfl S1, podložka kompozitní
VV
TS
P | 215 | 776421111 |  | Montáž lišt obvodových lepených | M | 401.3 | 1.3e-05 |  |  |  | 0 |  | CS ÚRS 2020 01 |  | 2
PP |  |  |  | Montáž lišt obvodových lepených
VV |  |  |  | 113.42+287.88=401.300 [A]
TS
P | 216 | 28411009 |  | lišta soklová PVC 18x80mm | M | 409.326 | 0.00035 |  |  |  | 0 |  | CS ÚRS 2020 01 |  | 2
PP |  |  |  | lišta soklová PVC 18x80mm
VV
TS
P | 217 | 998776102 |  | Přesun hmot pro podlahy povlakové stanovený z hmotnosti přesunovaného materiálu vodorovná dopravní vzdálenost do 50 m v objektech výšky přes 6 do 12 m | T | 4.936 | 0 |  |  |  | 0 |  | CS ÚRS 2020 01 |  | 2
PP |  |  |  | Přesun hmot pro podlahy povlakové stanovený z hmotnosti přesunovaného materiálu vodorovná dopravní vzdálenost do 50 m v objektech výšky přes 6 do 12 m
VV
TS |  |  |  | 1. Ceny pro přesun hmot stanovený zhmotnosti přesunovaného materiálu se používají tehdy, pokud je možné určit hmotnost za celý stavební díl. Do této hmotnosti se započítává i hmotnost materiálů oceňovaných ve specifikaci. 2. Pokud nelze jednoznačně stanovit hmotnost přesunovaných materiálů, lze pro výpočet přesunu hmot použít orientačně procentní sazbu. Touto sazbou se vynásobí rozpočtové náklady za celý stavební díl včetně nákladů na materiál ve specifikacích. 3. Příplatek kcenám -6181 pro přesun prováděný bez použití mechanizace, tj. za ztížených podmínek, lze použít pouze pro hmotnost materiálu, která se tímto způsobem skutečně přemísťuje.
SD |  | 781 |  | Dokončovací práce - obklady
P | 218 | 781111011 |  | Příprava podkladu před provedením obkladu oprášení (ometení) stěny | M2 | 490.016 | 0 |  |  |  | 0 |  | CS ÚRS 2020 01 |  | 2
PP |  |  |  | Příprava podkladu před provedením obkladu oprášení (ometení) stěny
VV |  |  |  | Sokl 174.059=174.059 [A] 'Ostění - sokl 3.997=3.997 [B] 'Obklad 311.96=311.960 [C] Celkem: 174.059+3.997+311.96=490.016 [D]
TS |  |  |  | 1. V cenách 781 12-1011 až -1015 jsou započteny i náklady na materiál. 2. V cenách 781 15-1011 až -1041 jsou započteny i náklady na materiál. 3. Lokalní vyrovnání podkladu tloušťky vetší než 3 mm se oceňuje cenami souboru cen Vyrovnání podkladu vnitřních omítaných ploch katalogu 801-4 Budovy a haly - opravy a údržba. 4. V cenách 781 16-1011 až -1023 nejsou započteny náklady na materiál, tyto se oceňují ve specifikaci.
P | 219 | 781121011 |  | Příprava podkladu před provedením obkladu nátěr penetrační na stěnu | M2 | 178.056 | 0.0003 |  |  |  | 0 |  | CS ÚRS 2020 01 |  | 2
PP |  |  |  | Příprava podkladu před provedením obkladu nátěr penetrační na stěnu
VV
TS |  |  |  | 1. V cenách 781 12-1011 až -1015 jsou započteny i náklady na materiál. 2. V cenách 781 15-1011 až -1041 jsou započteny i náklady na materiál. 3. Lokalní vyrovnání podkladu tloušťky vetší než 3 mm se oceňuje cenami souboru cen Vyrovnání podkladu vnitřních omítaných ploch katalogu 801-4 Budovy a haly - opravy a údržba. 4. V cenách 781 16-1011 až -1023 nejsou započteny náklady na materiál, tyto se oceňují ve specifikaci.
P | 220 | 781474112 |  | Montáž obkladů vnitřních stěn z dlaždic keramických lepených flexibilním lepidlem maloformátových hladkých přes 9 do 12 ks/m2 | M2 | 265.246 | 0.006 |  |  |  | 0 |  | CS ÚRS 2020 01 |  | 2
PP |  |  |  | Montáž obkladů vnitřních stěn z dlaždic keramických lepených flexibilním lepidlem maloformátových hladkých přes 9 do 12 ks/m2
VV |  |  |  | 1.NP 1N085.40*2.05-0.80*2.05=9.430 [A] 1N092.10*0.70=1.470 [B] 1N118.164*2.05-0.80*2.05*3=11.816 [C] 1N12 6.44*2.05-0.80*2.05=11.562 [D] 1N167.73*2.05-0.80*2.05=14.207 [E] ''1N18' ''1N19' 1N223.00*0.70=2.100 [F] 1N234.54*2.05-0.80*2.05=7.667 [G] ''1N24' 1N271.80*0.70=1.260 [H] 1N3313.33*2.05-(0.90*2.05+0.70*2.05*2)=22.612 [I] 1N3415.87*2.05-(0.90*2.05+0.70*2.05*2)=27.819 [J] 1N35 4.13*0.70=2.891 [K] '2.NP 2N1.024.90*0.60=2.940 [L] 2N1.0611.28*2.02-(0.80*2.02+1.20*0.95)=20.030 [M] 2N2.025.50*0.60=3.300 [N] 2N2.0412.84*2.02-(0.80*2.02+1.10*0.95)=23.276 [O] 2N03.024.50*0.60=2.700 [P] 2N3.0512.45*2.02-(0.90*2.02+1.20*0.95)=22.191 [Q] 2N3.065.30*2.02-0.80*2.02=9.090 [R] 2N4.022.70*0.60=1.620 [S] 2N4.0614.28*2.02-(0.80*2.02+1.20*0.95)=26.090 [T] 2N5.023.20*0.60=1.920 [U] 2N5.0312.08*2.02-0.80*2.02=22.786 [V] 2NK.028.24*2.02-(0.80*2.02+1.20*0.95)=13.889 [W] 2NK.044.30*0.60=2.580 [X] Celkem: 9.43+1.47+11.816+11.562+14.207+2.1+7.667+1.26+22.612+27.819+2.891+2.94+20.03+3.3+23.276+2.7+22.191+9.09+1.62+26.09+1.92+22.786+13.889+2.58=265.246 [Y]
TS |  |  |  | 1. Položky jsou určeny pro všechny druhy povrchových úprav.
P | 221 | 59761071 |  | obklad keramický hladký přes 12 do 19ks/m2 | M2 | 343.163 | 0.0129 |  |  |  | 0 |  | CS ÚRS 2020 01 |  | 2
PP |  |  |  | obklad keramický hladký přes 12 do 19ks/m2
VV
TS
P | 222 | 781474164 |  | Montáž obkladů vnitřních stěn z dlaždic keramických lepených flexibilním lepidlem velkoformátových reliéfních nebo z dekorů přes 4 do 6 ks/m2 | M2 | 70.295 | 0.009 |  |  |  | 0 |  | CS ÚRS 2020 01 |  | 2
PP |  |  |  | Montáž obkladů vnitřních stěn z dlaždic keramických lepených flexibilním lepidlem velkoformátových reliéfních nebo z dekorů přes 4 do 6 ks/m2
VV |  |  |  | 1N0520.17*2.05-(0.90*2.05+0.80*2.05*4)=32.944 [A] 1N06(2.025*2+1.50+1.80)*2*2.05-0.80*2.05*4=23.575 [B] 1N077.62*2.05-0.90*2.05=13.776 [C] Celkem: 32.944+23.575+13.776=70.295 [D]
TS |  |  |  | 1. Položky jsou určeny pro všechny druhy povrchových úprav.
P | 223 | 59761060 |  | dekor keramický pro interiér i exteriér do 6ks/m2 | M2 | 80.839 | 0.004 |  |  |  | 0 |  | CS ÚRS 2020 01 |  | 2
PP |  |  |  | dekor keramický pro interiér i exteriér do 6ks/m2
VV
TS
P | 224 | 781734111 |  | Montáž obkladů vnějších stěn z obkladaček cihelných lepených flexibilním lepidlem do 50 ks/m2 | M2 | 178.056 | 0.005 |  |  |  | 0 |  | CS ÚRS 2020 01 |  | 2
PP |  |  |  | Montáž obkladů vnějších stěn z obkladaček cihelných lepených flexibilním lepidlem do 50 ks/m2
VV |  |  |  | Sokl 174.059=174.059 [A] 'ostění 3.997=3.997 [B] Celkem: 174.059+3.997=178.056 [C]
TS |  |  |  | 1. Cenami lze oceňovat i obklady vápenopískovými pásky.
P | 225 | 59521230 |  | pásek obkladový vápenopískový 240x71x16mm nebarvený | M2 | 195.862 | 0.0354 |  |  |  | 0 |  | CS ÚRS 2020 01 |  | 2
PP |  |  |  | pásek obkladový vápenopískový 240x71x16mm nebarvený
VV
TS
P | 226 | 781739191 |  | Montáž obkladů vnějších stěn z obkladaček cihelných Příplatek k cenám za plochu do 10 m2 jednotlivě | M2 | 3.997 | 0 |  |  |  | 0 |  | CS ÚRS 2020 01 |  | 2
PP |  |  |  | Montáž obkladů vnějších stěn z obkladaček cihelných Příplatek k cenám za plochu do 10 m2 jednotlivě
VV |  |  |  | ostění 3.997=3.997 [A]
TS |  |  |  | 1. Cenami lze oceňovat i obklady vápenopískovými pásky.
P | 227 | 998781102 |  | Přesun hmot pro obklady keramické stanovený z hmotnosti přesunovaného materiálu vodorovná dopravní vzdálenost do 50 m v objektech výšky přes 6 do 12 m | T | 14.852 | 0 |  |  |  | 0 |  | CS ÚRS 2020 01 |  | 2
PP |  |  |  | Přesun hmot pro obklady keramické stanovený z hmotnosti přesunovaného materiálu vodorovná dopravní vzdálenost do 50 m v objektech výšky přes 6 do 12 m
VV
TS |  |  |  | 1. Ceny pro přesun hmot stanovený zhmotnosti přesunovaného materiálu se používají tehdy, pokud je možné určit hmotnost za celý stavební díl. Do této hmotnosti se započítává i hmotnost materiálů oceňovaných ve specifikaci. 2. Pokud nelze jednoznačně stanovit hmotnost přesunovaných materiálů, lze pro výpočet přesunu hmot použít orientačně procentní sazbu. Touto sazbou se vynásobí rozpočtové náklady za celý stavební díl včetně nákladů na materiál ve specifikacích. 3. Příplatek kcenám -1181 pro přesun prováděný bez použití mechanizace, tj. za ztížených podmínek, lze použít pouze pro hmotnost materiálu, která se tímto způsobem skutečně přemísťuje.
SD |  | 783 |  | Dokončovací práce - nátěry
P | 228 | 783218111 |  | Lazurovací nátěr tesařských konstrukcí dvojnásobný syntetický | M2 | 349.47 | 0.000248 |  |  |  | 0 |  | CS ÚRS 2020 01 |  | 2
PP |  |  |  | Lazurovací nátěr tesařských konstrukcí dvojnásobný syntetický
VV |  |  |  | Střecha nástupiště Průvlak 52.00*(0.16+2*0.28)=37.440 [A] Krokve (3.40*8+3.70*39)*(0.10+2*0.16)=72.030 [B] S0 01 176.8=176.800 [C] S0 02 (8.60+2*3.50)*(0.20+0.18)=5.928 [D] S0 03 2*2*7.55*0.40=12.080 [E] 2*37.66*(0.40+0.20)=45.192 [F] Celkem: 37.44+72.03+176.8+5.928+12.08+45.192=349.470 [G]
TS
P | 229 | 783801401 |  | Příprava podkladu omítek před provedením nátěru ometení | M2 | 738.518 | 0 |  |  |  | 0 |  | CS ÚRS 2020 01 |  | 2
PP |  |  |  | Příprava podkladu omítek před provedením nátěru ometení
VV |  |  |  | 1.PP 738.518=738.518 [A]
TS
P | 230 | 783813141 |  | Penetrační nátěr omítek hladkých zdiva lícového syntetický | M2 | 738.518 | 0.000241 |  |  |  | 0 |  | CS ÚRS 2020 01 |  | 2
PP |  |  |  | Penetrační nátěr omítek hladkých zdiva lícového syntetický
VV
TS
SD |  | 784 |  | Dokončovací práce - malby a tapety
P | 231 | 784111001 |  | Oprášení (ometení) podkladu v místnostech výšky do 3,80 m | M2 | 1339.384 | 0 |  |  |  | 0 |  | CS ÚRS 2020 01 |  | 2
PP |  |  |  | Oprášení (ometení) podkladu v místnostech výšky do 3,80 m
VV |  |  |  | Omítky 2283.94=2 283.940 [A] 'SDK 883.30+228.042*2=1 339.384 [B]
TS
P | 232 | 784181121 |  | Penetrace podkladu jednonásobná hloubková v místnostech výšky do 3,80 m | M2 | 1339.384 | 0.0002 |  |  |  | 0 |  | CS ÚRS 2020 01 |  | 2
PP |  |  |  | Penetrace podkladu jednonásobná hloubková v místnostech výšky do 3,80 m
VV
TS
P | 233 | 784211101 |  | Malby z malířských směsí otěruvzdorných za mokra dvojnásobné, bílé za mokra otěruvzdorné výborně v místnostech výšky do 3,80 m | M2 | 1339.384 | 0.000258 |  |  |  | 0 |  | CS ÚRS 2020 01 |  | 2
PP |  |  |  | Malby z malířských směsí otěruvzdorných za mokra dvojnásobné, bílé za mokra otěruvzdorné výborně v místnostech výšky do 3,80 m
VV
TS
SD |  | 789 |  | Povrchové úpravy ocelových konstrukcí a technologických zařízení
P | 234 | 789121240 |  | Úpravy povrchů pod nátěry ocelových konstrukcí třídy I očištění odmaštěním | M2 | 42.735 | 0 |  |  |  | 0 |  | CS ÚRS 2020 01 |  | 2
PP |  |  |  | Úpravy povrchů pod nátěry ocelových konstrukcí třídy I očištění odmaštěním
VV |  |  |  | 1.PP podepření stávajícího nosníku klenby 2xIPE 220 svařeno DLE PD 2*5*5.50*0.777=42.735 [A]
TS
P | 235 | 789325110 |  | Nátěr ocelových konstrukcí třídy I jednosložkový alkydový základní, tloušťky do 40 µm | M2 | 42.735 | 0.000526 |  |  |  | 0 |  | CS ÚRS 2020 01 |  | 2
PP |  |  |  | Nátěr ocelových konstrukcí třídy I jednosložkový alkydový základní, tloušťky do 40 µm
VV |  |  |  | 1.PP podepření stávajícího nosníku klenby 2xIPE 220 svařeno DLE PD 2*5*5.50*0.777=42.735 [A]
TS
P | 236 | 789326135 |  | Protipožární zpěňující nátěr ocelových konstrukcí třídy II jednosložkový rozpouštědlový, funkční tloušťky přes 350 do 500 µm | M2 | 17.41 | 0.001617 |  |  |  | 0 |  | CS ÚRS 2020 01 |  | 2
PP |  |  |  | Protipožární zpěňující nátěr ocelových konstrukcí třídy II jednosložkový rozpouštědlový, funkční tloušťky přes 350 do 500 µm
VV
TS
P | 237 | 789326435 |  | Protipožární zpěňující nátěr ocelových konstrukcí třídy II jednosložkový vodou ředitelný, funkční tloušťky přes 350 do 500 µm | M2 | 71.636 | 0.0012 |  |  |  | 0 |  | CS ÚRS 2020 01 |  | 2
PP |  |  |  | Protipožární zpěňující nátěr ocelových konstrukcí třídy II jednosložkový vodou ředitelný, funkční tloušťky přes 350 do 500 µm
VV
TS
SD |  | 799 |  | Ostaní
P | 238 | 799-R.pol.1 |  | Sedací prvek - ozn.101 - DLE SPECIFIKACE - D+M - viz. interiélové prvky | KUS | 10 | 0 |  |  |  | 0 |  | [bez vazby na CS] |  | 2
PP |  |  |  | Sedací prvek - ozn.101 - DLE SPECIFIKACE - D+M - viz. interiélové prvky
VV
TS
P | 239 | 799-R.pol.2 |  | Sedací prvek - ozn.102 - DLE SPECIFIKACE - D+M - viz. interiélové prvky | KUS | 4 | 0 |  |  |  | 0 |  | [bez vazby na CS] |  | 2
PP |  |  |  | Sedací prvek - ozn.102 - DLE SPECIFIKACE - D+M - viz. interiélové prvky
VV
TS
P | 240 | 799-R.pol.3 |  | Automat dveřního zámku - mincovník - ozn.104 - DLE SPECIFIKACE - D+M - viz. interiélové prvky | KUS | 1 | 0 |  |  |  | 0 |  | [bez vazby na CS] |  | 2
PP |  |  |  | Automat dveřního zámku - mincovník - ozn.104 - DLE SPECIFIKACE - D+M - viz. interiélové prvky
VV
TS
P | 241 | 799-R.pol.4 |  | Ergonomicky nastavitelná kancelářská židle - ozn.106 - DLE SPECIFIKACE - D+M - viz. interiélové prvky | KUS | 2 | 0 |  |  |  | 0 |  | [bez vazby na CS] |  | 2
PP |  |  |  | Ergonomicky nastavitelná kancelářská židle - ozn.106 - DLE SPECIFIKACE - D+M - viz. interiélové prvky
VV
TS
SD |  | 9 |  | Ostatní konstrukce a práce, bourání
P | 242 | 953-R.pol.1 |  | Kontrola stávajících klenbových stropů 1.PP - viz.statika | KUS | 1 | 0 |  |  |  | 0 |  | [bez vazby na CS] |  | 2
PP |  |  |  | Kontrola stávajících klenbových stropů 1.PP - viz.statika
VV
TS
P | 243 | 953-R.pol.2 |  | Kontrola stávajících nosných trámů 1.PN - viz.statika | KUS | 1 | 0 |  |  |  | 0 |  | [bez vazby na CS] |  | 2
PP |  |  |  | Kontrola stávajících nosných trámů 1.PN - viz.statika
VV
TS
P | 244 | 953-R.pol.3 |  | Kontrola stávajících nosných trámů 2.PN - viz.statika | KUS | 1 | 0 |  |  |  | 0 |  | [bez vazby na CS] |  | 2
PP |  |  |  | Kontrola stávajících nosných trámů 2.PN - viz.statika
VV
TS
SD |  | 94 |  | Lešení a stavební výtahy
P | 245 | 949101111 |  | Lešení pomocné pracovní pro objekty pozemních staveb pro zatížení do 150 kg/m2, o výšce lešeňové podlahy do 1,9 m | M2 | 914.21 | 0.00013 |  |  |  | 0 |  | CS ÚRS 2020 01 |  | 2
PP |  |  |  | Lešení pomocné pracovní pro objekty pozemních staveb pro zatížení do 150 kg/m2, o výšce lešeňové podlahy do 1,9 m
VV |  |  |  | 1.PP 187.69=187.690 [A] 1.NP 372.77=372.770 [B] 2.NP 353.75=353.750 [C] Celkem: 187.69+372.77+353.75=914.210 [D]
TS |  |  |  | 1. Vceně jsou započteny i náklady na montáž, opotřebení a demontáž lešení. 2. Vceně nejsou započteny náklady na manipulaci slešením; tyto jsou již zahrnuty vcenách příslušných stavebních prací. 3. Množství měrných jednotek se určuje m2 podlahové plochy, na které se práce provádí.
SD |  | 95 |  | Různé dokončovací konstrukce a práce pozemních staveb
P | 246 | 952901111 |  | Vyčištění budov nebo objektů před předáním do užívání budov bytové nebo občanské výstavby, světlé výšky podlaží do 4 m | M2 | 1841.151 | 4e-05 |  |  |  | 0 |  | CS ÚRS 2020 01 |  | 2
PP |  |  |  | Vyčištění budov nebo objektů před předáním do užívání budov bytové nebo občanské výstavby, světlé výšky podlaží do 4 m
VV |  |  |  | 1.PP 36.41*12.16=442.746 [A] 1.NP 36.73*12.48+7.93*2.93=481.625 [B] 2.NP 36.73*12.48=458.390 [C] Půda 36.73*12.48=458.390 [D] Celkem: 442.746+481.625+458.39+458.39=1 841.151 [E]
TS |  |  |  | 1. Cenu -1111 lze použít i pro vyčištění půdy a rovné střechy budov, pokud definitivní úprava umožňuje, aby se ploché střechy používalo jako terasy, nebo tehdy, když je nutno čistit konstrukce na těchto střechách (světlíky, dveře apod.). Do výměry se započítávají jednou třetinou plochy. 2. Střešní plochy hal se světlíky nebo okny se oceňují jako podlaží cenou -1221. 3. Množství měrných jednotek se určuje v m2 půdorysné plochy každého podlaží, dané vnějším obrysem podlaží budovy. Plochy balkonů se přičítají. 4. v ceně -1111 a -1114 jsou započteny náklady na zametení a umytí podlah, dlažeb, obkladů, schodů v místnostech, chodbách a schodištích, vyčištění a umytí oken, dveří s rámy, zárubněmi, umytí a vyčištění jiných zasklených a natíraných ploch a zařizovacích předmětů. 5. V ceně -1221 jsou započteny náklady na zametení podlahy, umytí dlažeb nebo keramických podlah v přilehlých místnostech, chodbách a schodištích, umytí obkladů, schodů, vyčištění a umytí oken a dveří s rámy a zárubněmi, umytí a vyčištění jiných zasklených a natíraných ploch a zařizovacích předmětů. 6. V ceně -1311 jsou započteny náklady na zametení a čištění dlažeb, umytí, vyčištění okenních a dveřních rámů a zařizovacích předmětů. 7. V ceně -1411 jsou započteny náklady na vynesení zbytků stavebního rumu, kropení a 2x zametení podlah, oprášení stěn a výplní otvorů.
P | 247 | 953943212 |  | Osazování drobných kovových předmětů kotvených do stěny skříně pro hasicí přístroj | KUS | 13 | 0.000176 |  |  |  | 0 |  | CS ÚRS 2020 01 |  | 2
PP |  |  |  | Osazování drobných kovových předmětů kotvených do stěny skříně pro hasicí přístroj
VV |  |  |  | 1.PP 3=3.000 [A] 1.NP 3=3.000 [B] 2.NP 4=4.000 [C] 3.NP 3=3.000 [D] Celkem: 3+3+4+3=13.000 [E]
TS |  |  |  | 1. Vcenách nejsou započteny náklady na dodávku kovových předmětů; tyto se oceňují ve specifikaci. Ztratné se nestanoví. 2. Cenu -2841 lze použít pro osazení rámu pod pružinový (roštový) ocelový základ např. domovních praček, odstředivek, ždímaček, motorových zařízení, ventilátorů apod. 3. Cena -2851 je určena pro zednické osazení zábradlí ze samostatných dílů nevyžadující samostatnou montáž. 4. Ceny platí za každé zalití.
P | 248 | 44932114 |  | přístroj hasicí ruční práškový PG 6 LE | KUS | 13 | 0.012 |  |  |  | 0 |  | CS ÚRS 2020 01 |  | 2
PP |  |  |  | přístroj hasicí ruční práškový PG 6 LE
VV
TS
SD |  | 96 |  | Bourání konstrukcí
P | 249 | 725110811 |  | Demontáž klozetů splachovacích s nádrží nebo tlakovým splachovačem | SOUBOR | 8 | 0 |  |  |  | 0 |  | CS ÚRS 2020 01 |  | 2
PP |  |  |  | Demontáž klozetů splachovacích s nádrží nebo tlakovým splachovačem
VV |  |  |  | 1.NP 5=5.000 [A] 2.NP 3=3.000 [B] Celkem: 5+3=8.000 [C]
TS
P | 250 | 725210821 |  | Demontáž umyvadel bez výtokových armatur umyvadel | SOUBOR | 13 | 0 |  |  |  | 0 |  | CS ÚRS 2020 01 |  | 2
PP |  |  |  | Demontáž umyvadel bez výtokových armatur umyvadel
VV |  |  |  | 1.NP 8=8.000 [A] 2.NP 5=5.000 [B] Celkem: 8+5=13.000 [C]
TS
P | 251 | 725220841 |  | Demontáž van ocelových rohových | SOUBOR | 2 | 0 |  |  |  | 0 |  | CS ÚRS 2020 01 |  | 2
PP |  |  |  | Demontáž van ocelových rohových
VV |  |  |  | 2.NP 2=2.000 [A]
TS
P | 252 | 725590812 |  | Vnitrostaveništní přemístění vybouraných (demontovaných) hmot zařizovacích předmětů vodorovně do 100 m v objektech výšky přes 6 do 12 m | T | 0.51 | 0 |  |  |  | 0 |  | CS ÚRS 2020 01 |  | 2
PP |  |  |  | Vnitrostaveništní přemístění vybouraných (demontovaných) hmot zařizovacích předmětů vodorovně do 100 m v objektech výšky přes 6 do 12 m
VV |  |  |  | 0.013+0.155+0.253+0.066+0.023=0.510 [A]
TS
P | 253 | 725820801 |  | Demontáž baterií nástěnných do G 3/4 | SOUBOR | 15 | 0 |  |  |  | 0 |  | CS ÚRS 2020 01 |  | 2
PP |  |  |  | Demontáž baterií nástěnných do G 3/4
VV |  |  |  | 1.NP 8=8.000 [A] 2.NP 5+2=7.000 [B] Celkem: 8+7=15.000 [C]
TS
P | 254 | 725860811 |  | Demontáž zápachových uzávěrek pro zařizovací předměty jednoduchých | KUS | 15 | 0 |  |  |  | 0 |  | CS ÚRS 2020 01 |  | 2
PP |  |  |  | Demontáž zápachových uzávěrek pro zařizovací předměty jednoduchých
VV |  |  |  | 1.NP 8=8.000 [A] 2.NP 5+2=7.000 [B] Celkem: 8+7=15.000 [C]
TS
P | 255 | 762111811 |  | Demontáž stěn a příček z hranolků, fošen nebo latí | M2 | 10.948 | 0 |  |  |  | 0 |  | CS ÚRS 2020 01 |  | 2
PP |  |  |  | Demontáž stěn a příček z hranolků, fošen nebo latí
VV |  |  |  | Nástupiště boční stěna 2.90*(4.05+3.50)/2=10.948 [A]
TS
P | 256 | 762132811 |  | Demontáž bednění svislých stěn a nadstřešních stěn z jednostranně hoblovaných prken | M2 | 21.895 | 0 |  |  |  | 0 |  | CS ÚRS 2020 01 |  | 2
PP |  |  |  | Demontáž bednění svislých stěn a nadstřešních stěn z jednostranně hoblovaných prken
VV |  |  |  | Nástupiště boční stěna 2*2.90*(4.05+3.50)/2=21.895 [A]
TS
P | 257 | 762331811 |  | Demontáž vázaných konstrukcí krovů sklonu do 60° z hranolů, hranolků, fošen, průřezové plochy do 120 cm2 | M | 223.5 | 0 |  |  |  | 0 |  | CS ÚRS 2020 01 |  | 2
PP |  |  |  | Demontáž vázaných konstrukcí krovů sklonu do 60° z hranolů, hranolků, fošen, průřezové plochy do 120 cm2
VV |  |  |  | Hlavní střecha Pásky 2.00*(18+8)=52.000 [A] 'Střecha nástupiště 3.40*8+3.70*39=171.500 [B] Celkem: 52+171.5=223.500 [C]
TS
P | 258 | 762331813 |  | Demontáž vázaných konstrukcí krovů sklonu do 60° z hranolů, hranolků, fošen, průřezové plochy přes 224 do 288 cm2 | M | 1007.845 | 0 |  |  |  | 0 |  | CS ÚRS 2020 01 |  | 2
PP |  |  |  | Demontáž vázaných konstrukcí krovů sklonu do 60° z hranolů, hranolků, fošen, průřezové plochy přes 224 do 288 cm2
VV |  |  |  | Střecha přístavek 10*3.20+8.60=40.600 [A] 'Hlavní střecha 12/14 7.10*(16+22*2+14)=525.400 [B] 2.525*16+7.20*16=155.600 [C] 16/16 3.90*2+2.75*18=57.300 [D] 18/1637.60*2=75.200 [E] 15/18 11.305*9=101.745 [F] 'Střecha nástupiště 52.00=52.000 [G] Celkem: 40.6+525.4+155.6+57.3+75.2+101.745+52=1 007.845 [H]
TS
P | 259 | 762331814 |  | Demontáž vázaných konstrukcí krovů sklonu do 60° z hranolů, hranolků, fošen, průřezové plochy přes 288 do 450 cm2 | M | 176.55 | 0 |  |  |  | 0 |  | CS ÚRS 2020 01 |  | 2
PP |  |  |  | Demontáž vázaných konstrukcí krovů sklonu do 60° z hranolů, hranolků, fošen, průřezové plochy přes 288 do 450 cm2
VV |  |  |  | Hlavní střecha 15/2037.60*3=112.800 [A] 15/22 3.75*(16+1)=63.750 [B] Celkem: 112.8+63.75=176.550 [C]
TS
P | 260 | 762341811 |  | Demontáž bednění a laťování bednění střech rovných, obloukových, sklonu do 60° se všemi nadstřešními konstrukcemi z prken hrubých, hoblovaných tl. do 32 mm | M2 | 176.8 | 0 |  |  |  | 0 |  | CS ÚRS 2020 01 |  | 2
PP |  |  |  | Demontáž bednění a laťování bednění střech rovných, obloukových, sklonu do 60° se všemi nadstřešními konstrukcemi z prken hrubých, hoblovaných tl. do 32 mm
VV |  |  |  | 28.48=28.480 [A] 557=557.000 [B] 176.8=176.800 [C]
TS
P | 261 | 762522811 |  | Demontáž podlah s polštáři z prken tl. do 32 mm | M2 | 1063.71 | 0 |  |  |  | 0 |  | CS ÚRS 2020 01 |  | 2
PP |  |  |  | Demontáž podlah s polštáři z prken tl. do 32 mm
VV |  |  |  | 359.15=359.150 [A] 340.96=340.960 [B] 363.6=363.600 [C] Celkem: 359.15+340.96+363.6=1 063.710 [D]
TS
P | 262 | 762811811 |  | Demontáž záklopů stropů vrchních a zapuštěných z hrubých prken, tl. do 32 mm | M2 | 363.6 | 0 |  |  |  | 0 |  | CS ÚRS 2020 01 |  | 2
PP |  |  |  | Demontáž záklopů stropů vrchních a zapuštěných z hrubých prken, tl. do 32 mm
VV |  |  |  | 363.6=363.600 [A]
TS
P | 263 | 762841811 |  | Demontáž podbíjení obkladů stropů a střech sklonu do 60° z hrubých prken tl. do 35 mm bez omítky | M2 | 700.11 | 0 |  |  |  | 0 |  | CS ÚRS 2020 01 |  | 2
PP |  |  |  | Demontáž podbíjení obkladů stropů a střech sklonu do 60° z hrubých prken tl. do 35 mm bez omítky
VV |  |  |  | 359.15=359.150 [A] 340.96=340.960 [B] Celkem: 359.15+340.96=700.110 [C]
TS
P | 264 | 764001831 |  | Demontáž klempířských konstrukcí krytiny z taškových tabulí do suti | M2 | 205.28 | 0 |  |  |  | 0 |  | CS ÚRS 2020 01 |  | 2
PP |  |  |  | Demontáž klempířských konstrukcí krytiny z taškových tabulí do suti
VV |  |  |  | Střecha nad vstupem 8.90*3.20=28.480 [A] 'nástupiště 52.00*3.40=176.800 [B] Celkem: 28.48+176.8=205.280 [C]
TS
P | 265 | 764002851 |  | Demontáž klempířských konstrukcí oplechování parapetů do suti | M | 65.325 | 0 |  |  |  | 0 |  | CS ÚRS 2020 01 |  | 2
PP |  |  |  | Demontáž klempířských konstrukcí oplechování parapetů do suti
VV |  |  |  | 1.NP 1.39*(8+5)=18.070 [A] 1.88*2=3.760 [B] 1.89*2=3.780 [C] 0.92+1.25+0.82=2.990 [D] '2.NP 1.10*13=14.300 [E] 1.20*14+2.225=19.025 [F] '3.NP 0.85*4=3.400 [G] Celkem: 18.07+3.76+3.78+2.99+14.3+19.025+3.4=65.325 [H]
TS
P | 266 | 764002861 |  | Demontáž klempířských konstrukcí oplechování říms do suti | M | 65.14 | 0 |  |  |  | 0 |  | CS ÚRS 2020 01 |  | 2
PP |  |  |  | Demontáž klempířských konstrukcí oplechování říms do suti
VV |  |  |  | (5.165+7.755+6.80+7.715+5.135)*2=65.140 [A]
TS
P | 267 | 764002881 |  | Demontáž klempířských konstrukcí lemování střešních prostupů do suti | M2 | 9.478 | 0 |  |  |  | 0 |  | CS ÚRS 2020 01 |  | 2
PP |  |  |  | Demontáž klempířských konstrukcí lemování střešních prostupů do suti
VV |  |  |  | Komíny 2.10+2.40*2+2.97*4+1.90+3.20*2=27.080 [A] Mezisoučet: 27.08=27.080 [B] 27.08*0.35=9.478 [C]
TS
P | 268 | 764003801 |  | Demontáž klempířských konstrukcí lemování trub, konzol, držáků, ventilačních nástavců a ostatních kusových prvků do suti | KUS | 5 | 0 |  |  |  | 0 |  | CS ÚRS 2020 01 |  | 2
PP |  |  |  | Demontáž klempířských konstrukcí lemování trub, konzol, držáků, ventilačních nástavců a ostatních kusových prvků do suti
VV |  |  |  | kotlíky 5=5.000 [A]
TS
P | 269 | 764004801 |  | Demontáž klempířských konstrukcí žlabu podokapního do suti | M | 119.86 | 0 |  |  |  | 0 |  | CS ÚRS 2020 01 |  | 2
PP |  |  |  | Demontáž klempířských konstrukcí žlabu podokapního do suti
VV |  |  |  | Hl.objekt 14.65+14.55+2*0.50=30.200 [A] 8.50=8.500 [B] 14.06+14.10+2*0.50=29.160 [C] 'nástupuště 52.00=52.000 [D] Celkem: 30.2+8.5+29.16+52=119.860 [E]
TS
P | 270 | 764004861 |  | Demontáž klempířských konstrukcí svodu do suti | M | 48.4 | 0 |  |  |  | 0 |  | CS ÚRS 2020 01 |  | 2
PP |  |  |  | Demontáž klempířských konstrukcí svodu do suti
VV |  |  |  | HL.objekt 2*8.40=16.800 [A] 2*8.70+3.70=21.100 [B] ' nástupiště 3*3.50=10.500 [C] Celkem: 16.8+21.1+10.5=48.400 [D]
TS
P | 271 | 76513-R.pol |  | Demontáž azbestocementové krytiny ze čtverců nebo šablon, na bednění, do suti | M2 | 557 | 0 |  |  |  | 0 |  | [bez vazby na CS] |  | 2
PP |  |  |  | Demontáž azbestocementové krytiny ze čtverců nebo šablon, na bednění, do suti
VV |  |  |  | 557=557.000 [A]
TS |  |  |  | 1. Ceny nelze použít pro demontáž azbestocementové krytiny.
P | 272 | 765192811 |  | Demontáž střešního výlezu jakékoliv plochy | KUS | 4 | 0 |  |  |  | 0 |  | CS ÚRS 2020 01 |  | 2
PP |  |  |  | Demontáž střešního výlezu jakékoliv plochy
VV
TS |  |  |  | 1. Ceny jsou určeny pro demontáž střešního výlezu bez rozlišení typu krytiny. 2. V cenách jsou započetny i náklady na: demontáž stávajícího výlezu a hrubé začistění ostění. 3. V cenách nejsou započetny náklady na: demontáž krytiny, tyto náklady se oceňují položkami části B01 tohoto katalogu.
P | 273 | 766441811 |  | Demontáž parapetních desek dřevěných nebo plastových šířky do 300 mm délky do 1 m | KUS | 2 | 0 |  |  |  | 0 |  | CS ÚRS 2020 01 |  | 2
PP |  |  |  | Demontáž parapetních desek dřevěných nebo plastových šířky do 300 mm délky do 1 m
VV |  |  |  | 1.NP 2=2.000 [A]
TS
P | 274 | 766441821 |  | Demontáž parapetních desek dřevěných nebo plastových šířky do 300 mm délky přes 1 m | KUS | 46 | 0 |  |  |  | 0 |  | CS ÚRS 2020 01 |  | 2
PP |  |  |  | Demontáž parapetních desek dřevěných nebo plastových šířky do 300 mm délky přes 1 m
VV |  |  |  | 1.NP 22=22.000 [A] 2.NP 24=24.000 [B] Celkem: 22+24=46.000 [C]
TS
P | 275 | 766441822 |  | Demontáž parapetních desek dřevěných nebo plastových šířky přes 300 mm délky přes 1 m | KUS | 3 | 0 |  |  |  | 0 |  | CS ÚRS 2020 01 |  | 2
PP |  |  |  | Demontáž parapetních desek dřevěných nebo plastových šířky přes 300 mm délky přes 1 m
VV |  |  |  | 2.NP 3=3.000 [A]
TS
P | 276 | 767851803 |  | Demontáž komínových lávek kompletní celé lávky | M | 45.2 | 0 |  |  |  | 0 |  | CS ÚRS 2020 01 |  | 2
PP |  |  |  | Demontáž komínových lávek kompletní celé lávky
VV |  |  |  | 33.00+3.00+2*2.30*2=45.200 [A]
TS |  |  |  | 1. V cenách -1802 a -1803 je započtena i demontáž zábradlí.
P | 277 | 771471810 |  | Demontáž soklíků z dlaždic keramických kladených do malty rovných | M | 263.43 | 0 |  |  |  | 0 |  | CS ÚRS 2020 01 |  | 2
PP |  |  |  | Demontáž soklíků z dlaždic keramických kladených do malty rovných
VV
TS
P | 278 | 771571810 |  | Demontáž podlah z dlaždic keramických kladených do malty | M2 | 263.43 | 0 |  |  |  | 0 |  | CS ÚRS 2020 01 |  | 2
PP |  |  |  | Demontáž podlah z dlaždic keramických kladených do malty
VV |  |  |  | 1.NP 17.45+25.95+40.46+4.06+10.21+10.28+6.62+8.55+6.18=129.760 [A] 0.93+1.02+5.97+4.25+1.66+4.38+1.93+9.82+13.72=43.680 [B] '2.NP 8.37+4.23+3.26+4.16+5.58+2.93+3.60=32.130 [C] 14.82+4.13+10.13+7.11+6.61=42.800 [D] '3.NP 7.53+7.53=15.060 [E] Celkem: 129.76+43.68+32.13+42.8+15.06=263.430 [F]
TS
P | 279 | 776201811 |  | Demontáž povlakových podlahovin lepených ručně bez podložky | M2 | 381.39 | 0 |  |  |  | 0 |  | CS ÚRS 2020 01 |  | 2
PP |  |  |  | Demontáž povlakových podlahovin lepených ručně bez podložky
VV |  |  |  | 1.NP 28.73+16.04+31.77+6.21+34.87+5.36+18.38=141.360 [A] 4.91+7.90+31.56=44.370 [B] '2.NP 10.63+17.97+19.01+2.26+10.34+12.87+18.83=91.910 [C] 15.86+18.36+19.48+2.52+23.66+11.02+12.03+0.82=103.750 [D] Celkem: 141.36+44.37+91.91+103.75=381.390 [E]
TS
P | 280 | 776410811 |  | Demontáž soklíků nebo lišt pryžových nebo plastových | M | 381.39 | 0 |  |  |  | 0 |  | CS ÚRS 2020 01 |  | 2
PP |  |  |  | Demontáž soklíků nebo lišt pryžových nebo plastových
VV
TS
P | 281 | 953-R.pol |  | Demontáž všech prvků na fasádě - osvětlení, hodiny, cedule a pod., vč.likvidace | kompl | 1 | 0 |  |  |  | 0 |  | [bez vazby na CS] |  | 2
PP |  |  |  | Demontáž všech prvků na fasádě - osvětlení, hodiny, cedule a pod., vč.likvidace
VV
TS
P | 282 | 962031132 |  | Bourání příček z cihel, tvárnic nebo příčkovek z cihel pálených, plných nebo dutých na maltu vápennou nebo vápenocementovou, tl. do 100 mm | M2 | 73.337 | 0 |  |  |  | 0 |  | CS ÚRS 2020 01 |  | 2
PP |  |  |  | Bourání příček z cihel, tvárnic nebo příčkovek z cihel pálených, plných nebo dutých na maltu vápennou nebo vápenocementovou, tl. do 100 mm
VV |  |  |  | 1.NP 1.94*3.545=6.877 [A] -0.80*2.05=-1.640 [B] 0.815*3.54=2.885 [C] Mezisoučet: 6.877+-1.64+2.885=8.122 [D] '2.NP 2.425*3.065=7.433 [E] 1.90*3.07-0.76*2.17=4.184 [F] 1.465*2.22=3.252 [G] 1.96*2.22-1.10*2.15=1.986 [H] 2.335*3.09-0.915*2.02=5.367 [I] 5.50*3.09-0.90*2.02=15.177 [J] 5.73*3.07-0.90*2.10=15.701 [K] Mezisoučet: 7.433+4.184+3.252+1.986+5.367+15.177+15.701=53.100 [L] '3.NP 5.30*2.55-0.70*2.00=12.115 [M] Mezisoučet: 12.115=12.115 [N] Celkem: 6.877+-1.64+2.885+7.433+4.184+3.252+1.986+5.367+15.177+15.701+12.115=73.337 [O]
TS
P | 283 | 962031133 |  | Bourání příček z cihel, tvárnic nebo příčkovek z cihel pálených, plných nebo dutých na maltu vápennou nebo vápenocementovou, tl. do 150 mm | M2 | 50.362 | 0 |  |  |  | 0 |  | CS ÚRS 2020 01 |  | 2
PP |  |  |  | Bourání příček z cihel, tvárnic nebo příčkovek z cihel pálených, plných nebo dutých na maltu vápennou nebo vápenocementovou, tl. do 150 mm
VV |  |  |  | 1.NP (2*0.92+1.345+1.37)*2.20=10.021 [A] -0.60*2.03*2=-2.436 [B] (2.85+3.265+0.10+1.935)*3.545=28.892 [C] -0.70*2.10=-1.470 [D] -0.80*2.05=-1.640 [E] Mezisoučet: 10.021+-2.436+28.892+-1.47+-1.64=33.367 [F] '2.NP 5.50*3.09=16.995 [G] Mezisoučet: 16.995=16.995 [H] Celkem: 10.021+-2.436+28.892+-1.47+-1.64+16.995=50.362 [I]
TS
P | 284 | 962032230 |  | Bourání zdiva nadzákladového z cihel nebo tvárnic z cihel pálených nebo vápenopískových, na maltu vápennou nebo vápenocementovou, objemu do 1 m3 | M3 | 1.323 | 0 |  |  |  | 0 |  | CS ÚRS 2020 01 |  | 2
PP |  |  |  | Bourání zdiva nadzákladového z cihel nebo tvárnic z cihel pálených nebo vápenopískových, na maltu vápennou nebo vápenocementovou, objemu do 1 m3
VV |  |  |  | 1.NP (1.82*3.45-1.045*2.05)*0.20=0.827 [A] 1.88*0.88*0.30=0.496 [B] Celkem: 0.827+0.496=1.323 [C]
TS |  |  |  | 1. Bourání pilířů o průřezu přes 0,36 m2 se oceňuje příslušnými cenami -2230, -2231, -2240, -2241,-2253 a -2254 jako bourání zdiva nadzákladového cihelného.
P | 285 | 962032231 |  | Bourání zdiva nadzákladového z cihel nebo tvárnic z cihel pálených nebo vápenopískových, na maltu vápennou nebo vápenocementovou, objemu přes 1 m3 | M3 | 25.317 | 0 |  |  |  | 0 |  | CS ÚRS 2020 01 |  | 2
PP |  |  |  | Bourání zdiva nadzákladového z cihel nebo tvárnic z cihel pálených nebo vápenopískových, na maltu vápennou nebo vápenocementovou, objemu přes 1 m3
VV |  |  |  | 1.NP- 1.82*3.44*0.32=2.003 [A] (2.735*3.45-1.425*2.08)*0.25=1.618 [B] 1.11*3.45*0.50=1.915 [C] (3.08*3.12-0.75*1.07-0.735*1.07)*0.25=2.005 [D] Mezisoučet: 2.003+1.618+1.915+2.005=7.541 [E] '2.NP 0.37*3.09*0.20=0.229 [F] (5.73*3.00-0.70*3.00-1.28*3.00)*0.20=2.250 [G] Mezisoučet: 0.229+2.25=2.479 [H] '3.NP : 'ubourání zdiva pro nový věnec (11.00+14.14*2+14.12*2+11.00)*0.50*(0.245+0.495)/2=14.526 [I] (1.10*2.55-0.80*2.00)*0.32*2=0.771 [J] Mezisoučet: 14.526+0.771=15.297 [K] Celkem: 2.003+1.618+1.915+2.005+0.229+2.25+14.526+0.771=25.317 [L]
TS |  |  |  | 1. Bourání pilířů o průřezu přes 0,36 m2 se oceňuje příslušnými cenami -2230, -2231, -2240, -2241,-2253 a -2254 jako bourání zdiva nadzákladového cihelného.
P | 286 | 965043341 |  | Bourání mazanin betonových s potěrem nebo teracem tl. do 100 mm, plochy přes 4 m2 | M3 | 4.762 | 0 |  |  |  | 0 |  | CS ÚRS 2020 01 |  | 2
PP |  |  |  | Bourání mazanin betonových s potěrem nebo teracem tl. do 100 mm, plochy přes 4 m2
VV |  |  |  | 1.NP ( 26.71+10.66+24.66+6.14+6.41+20.66)*0.05=4.762 [A]
TS
P | 287 | 965081113 |  | Bourání podlah z dlaždic bez podkladního lože nebo mazaniny, s jakoukoliv výplní spár půdních, plochy přes 1 m2 | M2 | 363.6 | 0 |  |  |  | 0 |  | CS ÚRS 2020 01 |  | 2
PP |  |  |  | Bourání podlah z dlaždic bez podkladního lože nebo mazaniny, s jakoukoliv výplní spár půdních, plochy přes 1 m2
VV |  |  |  | 3.NP 363.60=363.600 [A]
TS |  |  |  | 1. Odsekání soklíků se oceňuje cenami souboru cen 965 08.
P | 288 | 965082923 |  | Odstranění násypu pod podlahami nebo ochranného násypu na střechách tl. do 100 mm, plochy přes 2 m2 | M3 | 1160.266 | 0 |  |  |  | 0 |  | CS ÚRS 2020 01 |  | 2
PP |  |  |  | Odstranění násypu pod podlahami nebo ochranného násypu na střechách tl. do 100 mm, plochy přes 2 m2
VV |  |  |  | 359.15=359.150 [A] Mezisoučet: 359.15=359.150 [B] 359.15*0.16=57.464 [C] 340.96=340.960 [D] Mezisoučet: 57.464+340.96=398.424 [E] 362.509*0.06=21.751 [F] 363.6=363.600 [G] Mezisoučet: 21.751+363.6=385.351 [H] 385.351*0.045=17.341 [I] Celkem: 359.15+57.464+340.96+21.751+363.6+17.341=1 160.266 [J]
TS
P | 289 | 967031732 |  | Přisekání (špicování) plošné nebo rovných ostění zdiva z cihel pálených plošné, na maltu vápennou nebo vápenocementovou, tl. na maltu vápennou nebo vápenocement | M2 | 132.044 | 0 |  |  |  | 0 |  | CS ÚRS 2020 01 |  | 2
PP |  |  |  | Přisekání (špicování) plošné nebo rovných ostění zdiva z cihel pálených plošné, na maltu vápennou nebo vápenocementovou, tl. na maltu vápennou nebo vápenocementovou, tl. do 100 mm
VV |  |  |  | Pohled JZ 2.10+1.80+3.40+0.65+1.90+2.80=12.650 [A] 1.54+2.20+2.35+1.50+0.70+1.54=9.830 [B] 2*0.25375*13=6.598 [C] 3.95*(0.32+0.16*4+0.29*2+0.16*2+0.32)=8.611 [D] 36.41*0.85=30.949 [E] -(1.30+1.45*2+1.49+1.39)*0.85=-6.018 [F] -1.40*0.45*3=-1.890 [G] 'Pohled JV 2.00+7.90+1.85=11.750 [H] 0.13=0.130 [I] 0.16*(4.25+4.65*2+4.90*2+4.45)=4.448 [J] 12.40*0.30=3.720 [K] 'Pohled SV 4.72+10.13+4.17*2+10.10+4.70=37.990 [L] 0.47+0.41+0.67+0.43+0.52+0.28+2.40=5.180 [M] 0.10+1.30+0.70+0.15+0.40=2.650 [N] Mezisoučet: 12.65+9.83+6.598+8.611+30.949+-6.018+-1.89+11.75+0.13+4.448+3.72+37.99+5.18+2.65=126.598 [O] 'Vnitřky '1.NP 2*0.35*3.17=2.219 [P] 2*0.36*2.17=1.562 [Q] Mezisoučet: 2.219+1.562=3.781 [R] '2.NP 2*0.10*2.05=0.410 [S] 0.20*2.945=0.589 [T] 0.10*2.22=0.222 [U] 2*0.10*2.22=0.444 [V] Mezisoučet: 0.41+0.589+0.222+0.444=1.665 [W] Celkem: 12.65+9.83+6.598+8.611+30.949+-6.018+-1.89+11.75+0.13+4.448+3.72+37.99+5.18+2.65+2.219+1.562+0.41+0.589+0.222+0.444=132.044 [X]
TS
P | 290 | 967031734 |  | Přisekání (špicování) plošné nebo rovných ostění zdiva z cihel pálených plošné, na maltu vápennou nebo vápenocementovou, tl. na maltu vápennou nebo vápenocement | M2 | 4.504 | 0 |  |  |  | 0 |  | CS ÚRS 2020 01 |  | 2
PP |  |  |  | Přisekání (špicování) plošné nebo rovných ostění zdiva z cihel pálených plošné, na maltu vápennou nebo vápenocementovou, tl. na maltu vápennou nebo vápenocementovou, tl. do 300 mm
VV |  |  |  | 1.NP - 1.N02 0.50*3.335=1.668 [A] 1.38*0.70=0.966 [B] Mezisoučet: 1.668+0.966=2.634 [C] '2.NP 0.90*0.62*2=1.116 [D] 0.50*0.62=0.310 [E] 0.20*2.22=0.444 [F] Mezisoučet: 1.116+0.31+0.444=1.870 [G] Celkem: 1.668+0.966+1.116+0.31+0.444=4.504 [H]
TS
P | 291 | 968062455 |  | Vybourání dřevěných rámů oken s křídly, dveřních zárubní, vrat, stěn, ostění nebo obkladů dveřních zárubní, plochy do 2 m2 | M2 | 16.492 | 0 |  |  |  | 0 |  | CS ÚRS 2020 01 |  | 2
PP |  |  |  | Vybourání dřevěných rámů oken s křídly, dveřních zárubní, vrat, stěn, ostění nebo obkladů dveřních zárubní, plochy do 2 m2
VV |  |  |  | 1.NP 0.94*2.17*5=10.199 [A] 0.80*2.17=1.736 [B] 0.70*2.17*3=4.557 [C] Celkem: 10.199+1.736+4.557=16.492 [D]
TS |  |  |  | 1. V cenách -2244 až -2747 jsou započteny i náklady na vyvěšení křídel.
P | 292 | 968072244 |  | Vybourání kovových rámů oken s křídly, dveřních zárubní, vrat, stěn, ostění nebo obkladů okenních rámů s křídly jednoduchých, plochy do 1 m2 | M2 | 1.755 | 0 |  |  |  | 0 |  | CS ÚRS 2020 01 |  | 2
PP |  |  |  | Vybourání kovových rámů oken s křídly, dveřních zárubní, vrat, stěn, ostění nebo obkladů okenních rámů s křídly jednoduchých, plochy do 1 m2
VV |  |  |  | 1.PP 0.90*0.35=0.315 [A] 0.90*0.30*4=1.080 [B] 1.20*0.30=0.360 [C] Celkem: 0.315+1.08+0.36=1.755 [D]
TS |  |  |  | 1. V cenách -2244 až -2559 jsou započteny i náklady na vyvěšení křídel. 2. Cenou -2641 se oceňuje i vybourání nosné ocelové konstrukce pro sádrokartonové příčky.
P | 293 | 968072245 |  | Vybourání kovových rámů oken s křídly, dveřních zárubní, vrat, stěn, ostění nebo obkladů okenních rámů s křídly jednoduchých, plochy do 2 m2 | M2 | 54.443 | 0 |  |  |  | 0 |  | CS ÚRS 2020 01 |  | 2
PP |  |  |  | Vybourání kovových rámů oken s křídly, dveřních zárubní, vrat, stěn, ostění nebo obkladů okenních rámů s křídly jednoduchých, plochy do 2 m2
VV |  |  |  | 1.PP 0.80*1.88=1.504 [A] 0.80*1.88*3=4.512 [B] '1.NP 0.90*2.00*2=3.600 [C] 0.86*2.00*5=8.600 [D] 0.60*2.00*5=6.000 [E] 0.80*2.00*5=8.000 [F] '2.NP 0.90*1.97=1.773 [G] 1.00*2.07=2.070 [H] 0.80*1.97*6=9.456 [I] 0.60*1.97*4=4.728 [J] '3.NP 0.70*2.00*3=4.200 [K] Celkem: 1.504+4.512+3.6+8.6+6+8+1.773+2.07+9.456+4.728+4.2=54.443 [L]
TS |  |  |  | 1. V cenách -2244 až -2559 jsou započteny i náklady na vyvěšení křídel. 2. Cenou -2641 se oceňuje i vybourání nosné ocelové konstrukce pro sádrokartonové příčky.
P | 294 | 968072246 |  | Vybourání kovových rámů oken s křídly, dveřních zárubní, vrat, stěn, ostění nebo obkladů okenních rámů s křídly jednoduchých, plochy do 4 m2 | M2 | 49.864 | 0 |  |  |  | 0 |  | CS ÚRS 2020 01 |  | 2
PP |  |  |  | Vybourání kovových rámů oken s křídly, dveřních zárubní, vrat, stěn, ostění nebo obkladů okenních rámů s křídly jednoduchých, plochy do 4 m2
VV |  |  |  | 1.PP 1.50*1.60*2=4.800 [A] '1.NP - dveře 1.50*3.00=4.500 [B] 1.45*3.00*2=8.700 [C] 1.49*3.00=4.470 [D] 1.39*3.00=4.170 [E] 1.40*3.00*2=8.400 [F] 2.05*3.025=6.201 [G] 1.925*3.095=5.958 [H] 1.30*2.05=2.665 [I] Celkem: 4.8+4.5+8.7+4.47+4.17+8.4+6.201+5.958+2.665=49.864 [J]
TS |  |  |  | 1. V cenách -2244 až -2559 jsou započteny i náklady na vyvěšení křídel. 2. Cenou -2641 se oceňuje i vybourání nosné ocelové konstrukce pro sádrokartonové příčky.
P | 295 | 968072885 |  | Vybourání kovových rámů oken s křídly, dveřních zárubní, vrat, stěn, ostění nebo obkladů rolet svinovacích shrnovacích nůžkových, plochy do 2 m2 | M2 | 2.185 | 0 |  |  |  | 0 |  | CS ÚRS 2020 01 |  | 2
PP |  |  |  | Vybourání kovových rámů oken s křídly, dveřních zárubní, vrat, stěn, ostění nebo obkladů rolet svinovacích shrnovacích nůžkových, plochy do 2 m2
VV |  |  |  | 1.NP - mříže 0.95*2.30=2.185 [A]
TS |  |  |  | 1. V cenách -2244 až -2559 jsou započteny i náklady na vyvěšení křídel. 2. Cenou -2641 se oceňuje i vybourání nosné ocelové konstrukce pro sádrokartonové příčky.
P | 296 | 968072886 |  | Vybourání kovových rámů oken s křídly, dveřních zárubní, vrat, stěn, ostění nebo obkladů rolet svinovacích shrnovacích nůžkových, plochy přes 2 m2 | M2 | 5.1 | 0 |  |  |  | 0 |  | CS ÚRS 2020 01 |  | 2
PP |  |  |  | Vybourání kovových rámů oken s křídly, dveřních zárubní, vrat, stěn, ostění nebo obkladů rolet svinovacích shrnovacích nůžkových, plochy přes 2 m2
VV |  |  |  | 1.NP - mříže 1.70*3.00=5.100 [A]
TS |  |  |  | 1. V cenách -2244 až -2559 jsou započteny i náklady na vyvěšení křídel. 2. Cenou -2641 se oceňuje i vybourání nosné ocelové konstrukce pro sádrokartonové příčky.
P | 297 | 971033261 |  | Vybourání otvorů ve zdivu základovém nebo nadzákladovém z cihel, tvárnic, příčkovek z cihel pálených na maltu vápennou nebo vápenocementovou plochy do 0,0225 m2 | KUS | 39 | 0 |  |  |  | 0 |  | CS ÚRS 2020 01 |  | 2
PP |  |  |  | Vybourání otvorů ve zdivu základovém nebo nadzákladovém z cihel, tvárnic, příčkovek z cihel pálených na maltu vápennou nebo vápenocementovou plochy do 0,0225 m2, tl. do 600 mm
VV |  |  |  | 1.PP 3=3.000 [A] 1.NP 9+5=14.000 [B] 2.NP 13+9=22.000 [C] Celkem: 3+14+22=39.000 [D]
TS
P | 298 | 971033621 |  | Vybourání otvorů ve zdivu základovém nebo nadzákladovém z cihel, tvárnic, příčkovek z cihel pálených na maltu vápennou nebo vápenocementovou plochy do 4 m2, tl. | M2 | 1.955 | 0 |  |  |  | 0 |  | CS ÚRS 2020 01 |  | 2
PP |  |  |  | Vybourání otvorů ve zdivu základovém nebo nadzákladovém z cihel, tvárnic, příčkovek z cihel pálených na maltu vápennou nebo vápenocementovou plochy do 4 m2, tl. do 100 mm
VV |  |  |  | 1.NP 0.85*2.30=1.955 [A]
TS
P | 299 | 971033631 |  | Vybourání otvorů ve zdivu základovém nebo nadzákladovém z cihel, tvárnic, příčkovek z cihel pálených na maltu vápennou nebo vápenocementovou plochy do 4 m2, tl. | M2 | 5.397 | 0 |  |  |  | 0 |  | CS ÚRS 2020 01 |  | 2
PP |  |  |  | Vybourání otvorů ve zdivu základovém nebo nadzákladovém z cihel, tvárnic, příčkovek z cihel pálených na maltu vápennou nebo vápenocementovou plochy do 4 m2, tl. do 150 mm
VV |  |  |  | 2.NP 0.90*2.22=1.998 [A] 1.10*3.09=3.399 [B] Celkem: 1.998+3.399=5.397 [C]
TS
P | 300 | 971033641 |  | Vybourání otvorů ve zdivu základovém nebo nadzákladovém z cihel, tvárnic, příčkovek z cihel pálených na maltu vápennou nebo vápenocementovou plochy do 4 m2, tl. | M3 | 23.411 | 0 |  |  |  | 0 |  | CS ÚRS 2020 01 |  | 2
PP |  |  |  | Vybourání otvorů ve zdivu základovém nebo nadzákladovém z cihel, tvárnic, příčkovek z cihel pálených na maltu vápennou nebo vápenocementovou plochy do 4 m2, tl. do 300 mm
VV |  |  |  | 1.NP 1.05*92.17*0.20=19.356 [A] Mezisoučet: 19.356=19.356 [B] '2.NP 2.24*3.09*0.20=1.384 [C] 0.90*2.22*0.18=0.360 [D] 1.30*2.22*0.20=0.577 [E] 1.10*2.22*0.20=0.488 [F] 1.10*2.22*0.33=0.806 [G] 0.90*2.22*0.22=0.440 [H] Mezisoučet: 1.384+0.36+0.577+0.488+0.806+0.44=4.055 [I] Celkem: 19.356+1.384+0.36+0.577+0.488+0.806+0.44=23.411 [J]
TS
P | 301 | 971033651 |  | Vybourání otvorů ve zdivu základovém nebo nadzákladovém z cihel, tvárnic, příčkovek z cihel pálených na maltu vápennou nebo vápenocementovou plochy do 4 m2, tl. | M3 | 2.464 | 0 |  |  |  | 0 |  | CS ÚRS 2020 01 |  | 2
PP |  |  |  | Vybourání otvorů ve zdivu základovém nebo nadzákladovém z cihel, tvárnic, příčkovek z cihel pálených na maltu vápennou nebo vápenocementovou plochy do 4 m2, tl. do 600 mm
VV |  |  |  | 2.NP 2*1.20*2.22*0.40+1.00*2.22*0.15=2.464 [A]
TS
P | 302 | 973031325 |  | Vysekání výklenků nebo kapes ve zdivu z cihel na maltu vápennou nebo vápenocementovou kapes, plochy do 0,10 m2, hl. do 300 mm | KUS | 24 | 0 |  |  |  | 0 |  | CS ÚRS 2020 01 |  | 2
PP |  |  |  | Vysekání výklenků nebo kapes ve zdivu z cihel na maltu vápennou nebo vápenocementovou kapes, plochy do 0,10 m2, hl. do 300 mm
VV |  |  |  | 1.PP osazeni I nosníků 5*2=10.000 [A] Podkroví oazení kosníků 14=14.000 [B] Celkem: 10+14=24.000 [C]
TS
P | 303 | 974031664 |  | Vysekání rýh ve zdivu cihelném na maltu vápennou nebo vápenocementovou pro vtahování nosníků do zdí, před vybouráním otvoru do hl. 150 mm, při v. nosníku do 150 | M | 75.76 | 0 |  |  |  | 0 |  | CS ÚRS 2020 01 |  | 2
PP |  |  |  | Vysekání rýh ve zdivu cihelném na maltu vápennou nebo vápenocementovou pro vtahování nosníků do zdí, před vybouráním otvoru do hl. 150 mm, při v. nosníku do 150 mm
VV |  |  |  | 1.NP 2xIPN 120 -tl.200mm 2*1.55=3.100 [A] 2xIPN 120 -tl.200mm 2*1.45=2.900 [B] 2xIPN 120 -tl.245mm 2*3.50=7.000 [C] 2xIPN 120 -tl.365mm 2*1.40=2.800 [D] 2xIPN 120 -tl.360mm 2*1.40=2.800 [E] Mezisoučet: 3.1+2.9+7+2.8+2.8=18.600 [F] '2.NP 1xIPN 120 - tl. 110mm 1.20=1.200 [G] 2xIPN 120 - tl.100mm 2.30=2.300 [H] 1xIPN 120 - tl.100mm 3.55=3.550 [I] 2xIPN 120 - tl.220mm 2*1.45=2.900 [J] 2xIPN 120 -tl.200mm 2*1.40=2.800 [K] 2xIPN 120 -tl.200mm 2*1.60=3.200 [L] 2xIPN 120 -tl.180mm 1.20=1.200 [M] 4xIPN 120 -tl.330mm 2*1.30=2.600 [N] 2xIPN 120 -tl.300mm 2*2.705=5.410 [O] 2xIPN 120 -tl.250mm 2*1.65=3.300 [P] 4xIPN 120 -tl.200mm 4*1.50=6.000 [Q] 2xIPN 120 -tl.160mm 1.50=1.500 [R] 2xIPN 120 -tl.160mm 1.20=1.200 [S] 2xIPN 120 -tl.190mm 2*1.50=3.000 [T] 1xIPN 120 -tl.100mm 1.10=1.100 [U] 2xIPN 120 -tl.200mm 2*1.50=3.000 [V] 2xIPN 120 -tl.300mm 2*1.30=2.600 [W] 1xIPN 120 -tl.100mm 1.10=1.100 [X] 2xIPN 120 -tl.150mm0.80=0.800 [Y] 2xIPN 120 -tl.300mm 2*2.70=5.400 [Z] 2xIPN 120 -tl.250mm 2*1.50=3.000 [AA] Mezisoučet: 1.2+2.3+3.55+2.9+2.8+3.2+1.2+2.6+5.41+3.3+6+1.5+1.2+3+1.1+3+2.6+1.1+0.8+5.4+3=57.160 [AB] Celkem: 3.1+2.9+7+2.8+2.8+1.2+2.3+3.55+2.9+2.8+3.2+1.2+2.6+5.41+3.3+6+1.5+1.2+3+1.1+3+2.6+1.1+0.8+5.4+3=75.760 [AC]
TS
P | 304 | 974031666 |  | Vysekání rýh ve zdivu cihelném na maltu vápennou nebo vápenocementovou pro vtahování nosníků do zdí, před vybouráním otvoru do hl. 150 mm, při v. nosníku do 250 | M | 31.3 | 0 |  |  |  | 0 |  | CS ÚRS 2020 01 |  | 2
PP |  |  |  | Vysekání rýh ve zdivu cihelném na maltu vápennou nebo vápenocementovou pro vtahování nosníků do zdí, před vybouráním otvoru do hl. 150 mm, při v. nosníku do 250 mm
VV |  |  |  | 1.NP 2xIPN 240 -tl.320mm 2*2.15=4.300 [A] 2xIPN 240 -tl.500mm3*4.50=13.500 [B] 2xIPN 120 -tl.500mm 3*4.50=13.500 [C] Celkem: 4.3+13.5+13.5=31.300 [D]
TS
P | 305 | 974031745 |  | Vysekání rýh ve zdivu cihelném na maltu vápennou nebo vápenocementovou v podhledu cihelných kleneb nebo klenbových pásů do hl. 70 mm a šířky do 200 mm | M | 18 | 0 |  |  |  | 0 |  | CS ÚRS 2020 01 |  | 2
PP |  |  |  | Vysekání rýh ve zdivu cihelném na maltu vápennou nebo vápenocementovou v podhledu cihelných kleneb nebo klenbových pásů do hl. 70 mm a šířky do 200 mm
VV |  |  |  | 1.NP 2x2 UPN 200 2*3*3.00=18.000 [A]
TS
P | 306 | 978011191 |  | Otlučení vápenných nebo vápenocementových omítek vnitřních ploch stropů, v rozsahu přes 50 do 100 % | M2 | 187.69 | 0 |  |  |  | 0 |  | CS ÚRS 2020 01 |  | 2
PP |  |  |  | Otlučení vápenných nebo vápenocementových omítek vnitřních ploch stropů, v rozsahu přes 50 do 100 %
VV |  |  |  | 1.PP 1S13 9.85=9.850 [A] 1s14 6.75=6.750 [B] 1S15 5.20=5.200 [C] 1S16a 15.00=15.000 [D] 1S16B 13.80=13.800 [E] 1S17a 9.20=9.200 [F] 1S17b 9.20=9.200 [G] 1S17c 4.50=4.500 [H] 1S18 3.01=3.010 [I] 1S19 16.14=16.140 [J] 1S21 44.71=44.710 [K] 1S22a 9.00=9.000 [L] 1S22b 9.40=9.400 [M] 1S23 31.93=31.930 [N] Celkem: 9.85+6.75+5.2+15+13.8+9.2+9.2+4.5+3.01+16.14+44.71+9+9.4+31.93=187.690 [O]
TS |  |  |  | 1. Položky lze použít i pro ocenění otlučení sádrových, hliněných apod. vnitřních omítek.
P | 307 | 978012191 |  | Otlučení vápenných nebo vápenocementových omítek vnitřních ploch stropů rákosovaných, v rozsahu přes 50 do 100 % | M2 | 700.11 | 0 |  |  |  | 0 |  | CS ÚRS 2020 01 |  | 2
PP |  |  |  | Otlučení vápenných nebo vápenocementových omítek vnitřních ploch stropů rákosovaných, v rozsahu přes 50 do 100 %
VV |  |  |  | 359.15=359.150 [A] 340.96=340.960 [B] Celkem: 359.15+340.96=700.110 [C]
TS |  |  |  | 1. Položky lze použít i pro ocenění otlučení sádrových, hliněných apod. vnitřních omítek.
P | 308 | 978013191 |  | Otlučení vápenných nebo vápenocementových omítek vnitřních ploch stěn s vyškrabáním spar, s očištěním zdiva, v rozsahu přes 50 do 100 % | M2 | 3052.277 | 0 |  |  |  | 0 |  | CS ÚRS 2020 01 |  | 2
PP |  |  |  | Otlučení vápenných nebo vápenocementových omítek vnitřních ploch stěn s vyškrabáním spar, s očištěním zdiva, v rozsahu přes 50 do 100 %
VV
TS |  |  |  | 1. Položky lze použít i pro ocenění otlučení sádrových, hliněných apod. vnitřních omítek.
P | 309 | 978015331 |  | Otlučení vápenných nebo vápenocementových omítek vnějších ploch s vyškrabáním spar a s očištěním zdiva stupně členitosti 1 a 2, v rozsahu přes 10 do 20 % | M2 | 784.276 | 0 |  |  |  | 0 |  | CS ÚRS 2020 01 |  | 2
PP |  |  |  | Otlučení vápenných nebo vápenocementových omítek vnějších ploch s vyškrabáním spar a s očištěním zdiva stupně členitosti 1 a 2, v rozsahu přes 10 do 20 %
VV
TS
P | 310 | 978059541 |  | Odsekání obkladů stěn včetně otlučení podkladní omítky až na zdivo z obkládaček vnitřních, z jakýchkoliv materiálů, plochy přes 1 m2 | M2 | 138.847 | 0 |  |  |  | 0 |  | CS ÚRS 2020 01 |  | 2
PP |  |  |  | Odsekání obkladů stěn včetně otlučení podkladní omítky až na zdivo z obkládaček vnitřních, z jakýchkoliv materiálů, plochy přes 1 m2
VV |  |  |  | 1.NP 1N061.65*1.50=2.475 [A] 1N11(2.85+4.10)*2.00=13.900 [B] 1N13(1.80+2.85)*2.00=9.300 [C] 1N140.60*2.20=1.320 [D] 1N15(0.745+1.23)*2.20=4.345 [E] 1N161.50*2.20=3.300 [F] 1N22(4.526+2.61)*2.00=14.272 [G] 1N18 1.15*1.50=1.725 [H] 1N234.60*2.00=9.200 [I] 1N24 (2.65+6.515)*2.00=18.330 [J] 1N25 5.10*2.00=10.200 [K] Mezisoučet: 2.475+13.9+9.3+1.32+4.345+3.3+14.272+1.725+9.2+18.33+10.2=88.367 [L] '2.NP 1P13 3.50*2.00=7.000 [M] 1P14 2.50*2.00=5.000 [N] 1P22 (0.80+2.80)*2.00=7.200 [O] 1P25 (4.32+4.72)*2.00=18.080 [P] 1P29/1(3.50+3.10)*2.00=13.200 [Q] Mezisoučet: 7+5+7.2+18.08+13.2=50.480 [R] Celkem: 2.475+13.9+9.3+1.32+4.345+3.3+14.272+1.725+9.2+18.33+10.2+7+5+7.2+18.08+13.2=138.847 [S]
TS |  |  |  | 1. Odsekání soklíků se oceňuje cenami souboru cen 965 08.
SD |  | 997 |  | Přesun sutě
P | 311 | 997013111 |  | Vnitrostaveništní doprava suti a vybouraných hmot vodorovně do 50 m svisle s použitím mechanizace pro budovy a haly výšky do 6 m | T | 2118.711 | 0 |  |  |  | 0 |  | CS ÚRS 2020 01 |  | 2
PP |  |  |  | Vnitrostaveništní doprava suti a vybouraných hmot vodorovně do 50 m svisle s použitím mechanizace pro budovy a haly výšky do 6 m
VV
TS |  |  |  | 1. Vcenách -3111 až -3217 jsou započteny i náklady na: a) vodorovnou dopravu na uvedenou vzdálenost, b) svislou dopravu prouvedenou výšku budovy, c) naložení na vodorovný dopravní prostředek pro odvoz na skládku nebo meziskládku, d) náklady na rozhrnutí a urovnání suti na dopravním prostředku. 2. Jestliže se pro svislý přesun použije shoz nebo zařízení investora (např. výtah vbudově), užijí se pro ocenění vodorovné dopravy suti ceny -3111, 3151 a -3211 pro budovy a haly výšky do 6 m. 3. Montáž, demontáž a pronájem shozu se ocení cenami souboru cen 997 01-33 Shoz suti. 4. Ceny -3151 až -3162 lze použít vpřípadě, kdy dochází ke ztížení dopravy suti např. tím, že není možné instalovat jeřáb.
P | 312 | 997013501 |  | Odvoz suti a vybouraných hmot na skládku nebo meziskládku se složením, na vzdálenost do 1 km | T | 2118.711 | 0 |  |  |  | 0 |  | CS ÚRS 2020 01 |  | 2
PP |  |  |  | Odvoz suti a vybouraných hmot na skládku nebo meziskládku se složením, na vzdálenost do 1 km
VV
TS |  |  |  | 1. Délka odvozu suti je vzdálenost od místa naložení suti na dopravní prostředek až po místo složení na určené skládce nebo meziskládce. 2. V ceně -3501 jsou započteny i náklady na složení suti na skládku nebo meziskládku. 3. Ceny jsou určeny pro odvoz suti na skládku nebo meziskládku jakýmkoliv způsobem silniční dopravy (i prostřednictvím kontejnerů). 4. Odvoz suti z meziskládky se oceňuje cenou 997 01-3511.
P | 313 | 997013509 |  | Odvoz suti a vybouraných hmot na skládku nebo meziskládku se složením, na vzdálenost Příplatek k ceně za každý další i započatý 1 km přes 1 km | T | 29661.954 | 0 |  |  |  | 0 |  | CS ÚRS 2020 01 |  | 2
PP |  |  |  | Odvoz suti a vybouraných hmot na skládku nebo meziskládku se složením, na vzdálenost Příplatek k ceně za každý další i započatý 1 km přes 1 km
VV
TS |  |  |  | 1. Délka odvozu suti je vzdálenost od místa naložení suti na dopravní prostředek až po místo složení na určené skládce nebo meziskládce. 2. V ceně -3501 jsou započteny i náklady na složení suti na skládku nebo meziskládku. 3. Ceny jsou určeny pro odvoz suti na skládku nebo meziskládku jakýmkoliv způsobem silniční dopravy (i prostřednictvím kontejnerů). 4. Odvoz suti z meziskládky se oceňuje cenou 997 01-3511.
P | 314 | 997013631 |  | Poplatek za uložení stavebního odpadu na skládce (skládkovné) směsného stavebního a demoličního zatříděného do Katalogu odpadů pod kódem 17 09 04 | T | 2110.913 | 0 |  |  |  | 0 |  | CS ÚRS 2020 01 |  | 2
PP |  |  |  | Poplatek za uložení stavebního odpadu na skládce (skládkovné) směsného stavebního a demoličního zatříděného do Katalogu odpadů pod kódem 17 09 04
VV |  |  |  | 2118.711-7.798=2 110.913 [A]
TS |  |  |  | 1. Ceny uvedené vsouboru cen je doporučeno upravit podle aktuálních cen místně příslušné skládky odpadů. 2. Uložení odpadů neuvedených vsouboru cen se oceňuje individuálně. 3. Vcenách je započítán poplatek za ukládaní odpadu dle zákona 185/2001 Sb. 4. Případné drcení stavebního odpadu lze ocenit souborem cen 997 00-60 Drcení stavebního odpadu zkatalogu 800-6 Demolice objektů.
P | 315 | 997013821 |  | Poplatek za uložení stavebního odpadu na skládce (skládkovné) ze stavebních materiálů obsahujících azbest zatříděných do Katalogu odpadů pod kódem 17 06 05 | T | 7.798 | 0 |  |  |  | 0 |  | CS ÚRS 2020 01 |  | 2
PP |  |  |  | Poplatek za uložení stavebního odpadu na skládce (skládkovné) ze stavebních materiálů obsahujících azbest zatříděných do Katalogu odpadů pod kódem 17 06 05
VV
TS |  |  |  | 1. Ceny uvedené vsouboru cen je doporučeno upravit podle aktuálních cen místně příslušné skládky odpadů. 2. Uložení odpadů neuvedených vsouboru cen se oceňuje individuálně. 3. Vcenách je započítán poplatek za ukládaní odpadu dle zákona 185/2001 Sb. 4. Případné drcení stavebního odpadu lze ocenit souborem cen 997 00-60 Drcení stavebního odpadu zkatalogu 800-6 Demolice objektů.
SD |  | 998 |  | Přesun hmot
P | 316 | 998017002 |  | Přesun hmot pro budovy občanské výstavby, bydlení, výrobu a služby s omezením mechanizace vodorovná dopravní vzdálenost do 100 m pro budovy s jakoukoliv nosnou | T | 195.89 | 0 |  |  |  | 0 |  | CS ÚRS 2020 01 |  | 2
PP |  |  |  | Přesun hmot pro budovy občanské výstavby, bydlení, výrobu a služby s omezením mechanizace vodorovná dopravní vzdálenost do 100 m pro budovy s jakoukoliv nosnou konstrukcí výšky přes 6 do 12 m
VV
TS |  |  |  | 1. Ceny -7001 až -7006 lze použít vpřípadě, kdy dochází ke ztížení přesunu např. tím, že není možné instalovat jeřáb. 2. Kcenám -7001 až -7006 lze použít příplatky za zvětšený přesun -1014 až -1019, -2034 až -2039 nebo -2114 až 2119. 3. Jestliže pro svislý přesun používá zařízení investora (např. výtah vbudově), užijí se pro ocenění přesunu hmot ceny stanovené pro nejmenší výšku, tj. 6 m.

## SO661-Z
SŽDC05 |  |  |  | Soupis prací objektu | [10 empty] | 3
6
S | Stavba: | zm01-5313520020 |  | Rekonstrukce výpravní budovy v ŽST Písek | [6 empty] | E.2 |  | Aspe | 0,00 | 2
O | Objekt: | E.2 |  | Pozemní stavební objekty | [9 empty] | 15,00 | 2
Typ | Poř. číslo | Kód položky | Varianta | Název položky | MJ | Množství | Jednotková hmotnost | Celková hmotnost |  |  | Jednotková cena |  | Cenové soustavy | 21,00 | 2
Dodávka
[9 empty] | Jednotková | Celkem | Jednotková | Celkem |  |  |  | Počet položek s nulovou cenou
O1 |  | SO661-Z |  | Výpravní budova rekonstrukce - způsobilé
SD |  | 62 |  | Úprava povrchů vnějších
P | 1 | 622211031 |  | Montáž kontaktního zateplení lepením a mechanickým kotvením z polystyrenových desek nebo z kombinovaných desek na vnější stěny, tloušťky desek přes 120 do 160 m | M2 | 174.059 | 0.008596 |  |  |  | 0 |  | CS ÚRS 2020 01 |  | 2
PP |  |  |  | Montáž kontaktního zateplení lepením a mechanickým kotvením z polystyrenových desek nebo z kombinovaných desek na vnější stěny, tloušťky desek přes 120 do 160 mm
VV |  |  |  | SOKL 'Pohled JZ 36.41*0.58=21.118 [A] 'Pohled SV 36.41*0.91=33.133 [B] 'Pohled JV 13.40*0.715=9.581 [C] 0.29*0.58=0.168 [D] 3.03*0.91=2.757 [E] 'Pohled SZ 13.40*3.90+13.40*3.308/2=74.424 [F] 0.29*7.87=2.282 [G] 3.03*(3.15+3.00)*2=37.269 [H] 'Dveře 02 -1.505*0.56=-0.843 [I] 03 - 1.42*0.56=-0.795 [J] 04 -1.29*0.56*3=-2.167 [K] 05 -1.782*0.56=-0.998 [L] 06 -1.95*0.56=-1.092 [M] 07 -1.39*0.56=-0.778 [N] Celkem: 21.118+33.133+9.581+0.168+2.757+74.424+2.282+37.269+-0.843+-0.795+-2.167+-0.998+-1.092+-0.778=174.059 [O]
TS |  |  |  | 1. Vcenách jsou započteny náklady na: a) upevnění desek lepením a talířovými hmoždinkami, b) přestěrkování izolačních desek, c) vložení sklovláknité výztužné tkaniny, d) uzavření otvorů po kotvách lešení. 2. Vcenách nejsou započteny náklady na: a) dodávku desek tepelné izolace; tyto se ocení ve specifikaci, ztratné lze stanovit ve výši 5%, b) provedení konečné povrchové úpravy: - vrchní tenkovrstvou omítkou, tyto se ocení příslušnými cenami této části katalogu - nátěrem; tyto se ocení příslušnými cenami části A07 katalogu 800-783 - keramickým obkladem; tyto se ocení příslušnými cenami souboru cen části A01 katalogu 800-781 Obklady keramické, c) osazení profilů, tyto se ocení příslušnými cenami této části katalogu. 3. V cenách 621 25-1101 až -1107 jsou započteny náklady na osazení a dodávku tepelněizolačních zátek v počtu 10 ks/m2 pro podhledy. 4. V cenách 622 25-1101 až -1107 jsou započteny náklady na osazení a dodávku tepelněizolačních zátek v počtu 8 ks/m2 pro stěny. 5. Kombinovaná deska je např. sendvičově uspořádaná deska tvořena izolačním jádrem z grafitového polystyrenu a krycí deskou z minerální vlny.
P | 2 | 28376447 |  | deska z polystyrénu XPS, hrana rovná a strukturovaný povrch 300kPa tl 160mm | M2 | 182.762 | 0.0048 |  |  |  | 0 |  | CS ÚRS 2020 01 |  | 2
PP |  |  |  | deska z polystyrénu XPS, hrana rovná a strukturovaný povrch 300kPa tl 160mm
VV
TS
P | 3 | 622211031 | 1 | Montáž kontaktního zateplení lepením a mechanickým kotvením z polystyrenových desek nebo z kombinovaných desek na vnější stěny, tloušťky desek přes 120 do 160 m | M2 | 738.294 | 0.008596 |  |  |  | 0 |  | CS ÚRS 2020 01 |  | 2
PP |  |  |  | Montáž kontaktního zateplení lepením a mechanickým kotvením z polystyrenových desek nebo z kombinovaných desek na vnější stěny, tloušťky desek přes 120 do 160 mm
VV |  |  |  | Pohled JZ 36.41*7.87+9.00*2.05/2=295.772 [A] 'Pohled SV 36.41*7.79+8.00*(0.23+2.05/2)=293.674 [B] 'Pohled JV 13.40*7.95+13.40*3.308/2=128.694 [C] 0.29*7.95=2.306 [D] 3.03*(3.15+3.00)*2=37.269 [E] 'Pohled SZ 13.40*3.90+13.40*3.308/2=74.424 [F] 0.29*7.87=2.282 [G] 3.03*(3.15+3.00)*2=37.269 [H] Mezisoučet: 295.772+293.674+128.694+2.306+37.269+74.424+2.282+37.269=871.690 [I] 'Odpočty otvorů 'Ostění 'Okna OK 02 -1.31*2.0*8=-20.960 [J] OK 03 -1.31*2.19*5=-14.345 [K] OK 04 -1.81*2.09*3=-11.349 [L] OK 05 -0.84*2.19=-1.840 [M] OK 06 -1.17*2.19=-2.562 [N] OK 07 -0.74*2.19=-1.621 [O] OK 09 -1.02*1.67*15=-25.551 [P] OK 10 -1.12*1.67*13=-24.315 [Q] -3.14*0.425*0.425*4=-2.269 [R] 'Dveře 02 -1.505*(2.95-0.56)=-3.597 [S] 03 -1.42*(2.95-0.56)=-3.394 [T] 04 -1.29*(2.96-0.56)*3=-9.288 [U] 05 -1.78*(2.95-0.56)=-4.254 [V] 06 -1.95*(2.985-0.56)=-4.729 [W] 07 -1.39*(2.95-0.56)=-3.322 [X] Mezisoučet: -20.96+-14.345+-11.349+-1.84+-2.562+-1.621+-25.551+-24.315+-2.269+-3.597+-3.394+-9.288+-4.254+-4.729+-3.322=- 133.396 [Y] Celkem: 295.772+293.674+128.694+2.306+37.269+74.424+2.282+37.269+-20.96+-14.345+-11.349+-1.84+-2.562+-1.621+-25.551+-24.315+-2.269+-3.597+-3.394+-9.288+-4.254+-4.729+-3.322=738.294 [Z]
TS |  |  |  | 1. Vcenách jsou započteny náklady na: a) upevnění desek lepením a talířovými hmoždinkami, b) přestěrkování izolačních desek, c) vložení sklovláknité výztužné tkaniny, d) uzavření otvorů po kotvách lešení. 2. Vcenách nejsou započteny náklady na: a) dodávku desek tepelné izolace; tyto se ocení ve specifikaci, ztratné lze stanovit ve výši 5%, b) provedení konečné povrchové úpravy: - vrchní tenkovrstvou omítkou, tyto se ocení příslušnými cenami této části katalogu - nátěrem; tyto se ocení příslušnými cenami části A07 katalogu 800-783 - keramickým obkladem; tyto se ocení příslušnými cenami souboru cen části A01 katalogu 800-781 Obklady keramické, c) osazení profilů, tyto se ocení příslušnými cenami této části katalogu. 3. V cenách 621 25-1101 až -1107 jsou započteny náklady na osazení a dodávku tepelněizolačních zátek v počtu 10 ks/m2 pro podhledy. 4. V cenách 622 25-1101 až -1107 jsou započteny náklady na osazení a dodávku tepelněizolačních zátek v počtu 8 ks/m2 pro stěny. 5. Kombinovaná deska je např. sendvičově uspořádaná deska tvořena izolačním jádrem z grafitového polystyrenu a krycí deskou z minerální vlny.
P | 4 | 28376044 |  | deska EPS grafitová fasádní ?=0,032 tl 160mm | M2 | 775.209 | 0.0024 |  |  |  | 0 |  | CS ÚRS 2020 01 |  | 2
PP |  |  |  | deska EPS grafitová fasádní ?=0,032 tl 160mm
VV
TS
P | 5 | 622212051 |  | Montáž kontaktního zateplení vnějšího ostění, nadpraží nebo parapetu lepením z polystyrenových desek nebo z kombinovaných desek hloubky špalet přes 200 do 400 m | M | 3.997 | 0.00339 |  |  |  | 0 |  | CS ÚRS 2020 01 |  | 2
PP |  |  |  | Montáž kontaktního zateplení vnějšího ostění, nadpraží nebo parapetu lepením z polystyrenových desek nebo z kombinovaných desek hloubky špalet přes 200 do 400 mm, tloušťky desek do 40 mm
VV |  |  |  | Ostění Dveře 02 (1.505+2*0.56)*0.16=0.420 [A] 03 (1.42+2*0.56)*0.16=0.406 [B] 04 (1.29+2*0.56)*3*0.16=1.157 [C] 05 (1.78+2*0.56)*0.27=0.783 [D] 06 (1.95+2*0.56)*0.27=0.829 [E] 07 (1.39+2*0.56)*0.16=0.402 [F] Celkem: 0.42+0.406+1.157+0.783+0.829+0.402=3.997 [G]
TS |  |  |  | 1. Vcenách jsou započteny náklady na: a) upevnění desek celoplošným lepením, b) přestěrkování izolačních desek, c) vložení sklovláknité výztužné tkaniny, d) osazení a dodávku rohovníků. 2. Vcenách nejsou započteny náklady na: a) dodávku desek tepelné izolace; tyto se ocení ve specifikaci; ztratné lze stanovit ve výši 10%, b) provedení konečné povrchové úpravy: - vrchní tenkovrstvou omítkou; tyto se ocení příslušnými cenami této části katalogu - nátěrem; tyto se ocení příslušnými cenami části A07 katalogu 800-783 Nátěry 3. Pro ocenění montáže kontaktního zateplení ostění nebo nadpraží hloubky přes 400 mm se použijí ceny souboru cen 62. 2.- 1… Montáž kontaktního zateplení lepením a mechanickým kotvením.
P | 6 | 28376439 |  | deska z polystyrénu XPS, hrana rovná a strukturovaný povrch 250kPa tl 40mm | M2 | 4.397 | 0.0012 |  |  |  | 0 |  | CS ÚRS 2020 01 |  | 2
PP |  |  |  | deska z polystyrénu XPS, hrana rovná a strukturovaný povrch 250kPa tl 40mm
VV
TS
P | 7 | 622212051 | 1 | Montáž kontaktního zateplení vnějšího ostění, nadpraží nebo parapetu lepením z polystyrenových desek nebo z kombinovaných desek hloubky špalet přes 200 do 400 m | M | 42.795 | 0.00339 |  |  |  | 0 |  | CS ÚRS 2020 01 |  | 2
PP |  |  |  | Montáž kontaktního zateplení vnějšího ostění, nadpraží nebo parapetu lepením z polystyrenových desek nebo z kombinovaných desek hloubky špalet přes 200 do 400 mm, tloušťky desek do 40 mm
VV |  |  |  | Ostění 'Okna OK 02 (1.31+2*2.09)*8*0.16=7.027 [A] OK 03 (1.31+2*2.19)*5*0.16=4.552 [B] OK 04 (1.81+2*2.09)*3*0.27=4.852 [C] OK 05 (0.84+2*2.19)*0.16=0.835 [D] OK 06 (1.17+2*2.19)*0.16=0.888 [E] OK 07 (0.74+2*2.19)*0.16=0.819 [F] OK 09 (1.02+2*1.67)*15*0.16=10.464 [G] ''OK 10' ('1,12+2*1,67)*13*0,16 3.14*0.85*4*0.36=3.843 [H] 'Dveře 02 (1.505+2*(2.95-0.56))*0.16=1.006 [I] 03 (1.42+2*(2.95-0.56))*0.16=0.992 [J] 04 (1.29+2*(2.96-0.56))*3*0.16=2.923 [K] 05 (1.78+2*(2.95-0.56))*0.27=1.771 [L] 06 (1.95+2*(2.985-0.56))*0.27=1.836 [M] 07 (1.39+2*(2.95-0.56))*0.16=0.987 [N] Celkem: 7.027+4.552+4.852+0.835+0.888+0.819+10.464+3.843+1.006+0.992+2.923+1.771+1.836+0.987=42.795 [O]
TS |  |  |  | 1. Vcenách jsou započteny náklady na: a) upevnění desek celoplošným lepením, b) přestěrkování izolačních desek, c) vložení sklovláknité výztužné tkaniny, d) osazení a dodávku rohovníků. 2. Vcenách nejsou započteny náklady na: a) dodávku desek tepelné izolace; tyto se ocení ve specifikaci; ztratné lze stanovit ve výši 10%, b) provedení konečné povrchové úpravy: - vrchní tenkovrstvou omítkou; tyto se ocení příslušnými cenami této části katalogu - nátěrem; tyto se ocení příslušnými cenami části A07 katalogu 800-783 Nátěry 3. Pro ocenění montáže kontaktního zateplení ostění nebo nadpraží hloubky přes 400 mm se použijí ceny souboru cen 62. 2.- 1… Montáž kontaktního zateplení lepením a mechanickým kotvením.
P | 8 | 28376072 |  | deska EPS grafitová fasádní ?=0,031 tl 40mm | M2 | 47.075 | 0.0006 |  |  |  | 0 |  | CS ÚRS 2020 01 |  | 2
PP |  |  |  | deska EPS grafitová fasádní ?=0,031 tl 40mm
VV
TS
P | 9 | 622253181 |  | Montáž kontaktního zateplení - lištový systém nadpraží, z desek lepených a kotvených mechanicky tloušťky do 40 mm polystyrenových, hloubka špalety do 200 mm | M | 60.4 | 0.003377 |  |  |  | 0 |  | CS ÚRS 2020 01 |  | 2
PP |  |  |  | Montáž kontaktního zateplení - lištový systém nadpraží, z desek lepených a kotvených mechanicky tloušťky do 40 mm polystyrenových, hloubka špalety do 200 mm
VV |  |  |  | Šambrány - ozn.M09 'Pohled JZ 13*1.60=20.800 [A] 'Pohled SV 13*1.70=22.100 [B] 'Pohled JV 1.70+2*1.75+3.55=8.750 [C] 'Pohled SZ 1.70+2*1.75+3.55=8.750 [D] Celkem: 20.8+22.1+8.75+8.75=60.400 [E]
TS |  |  |  | 1. V cenách jsou započteny náklady na : a) montáž a dodávku nosné hliníkové konstrukce, b) montáž desek tepelné izolace vložením do lišt. 2. V cenách nejsou započteny náklady na : a) dodávku desek tepelné izolace, tyto se ocení ve specifikaci, ztratné lze stanovit ve výši 5% pro desky tepelné izolace vkládané do lišt a 10% pro plochu ostění nebo nadpraží. b) přestěrkování izolačních desek a vložení sklovláknité výztužné tkaniny, tyto se ocení příslušnými cenami souboru cen 62. 14-20.. - Potažení vnějších ploch pletivem c) montáž a dodávku profilů rohových, dilatačních apod., tyto s ocení cenami souboru cen 622 25-20.. Montáž profilů kontaktního zateplení. d) provedení konečné povrchové úpravy: - vrchní tenkovrstvou omítkou, tyto se ocení příslušnými cenami této části katalogu - nátěrem; tyto se ocení příslušnými cenami části A07 katalogu 800-783 - keramickým obkladem; tyto se ocení příslušnými cenami souboru cen části A01 katalogu 800-781 Obklady keramické, - fasádními obkladovými deskami; tyto se ocení příslušnými cenami.
P | 10 | 28375931 |  | deska EPS 70 fasádní ?=0,039 tl 30mm | M2 | 9.966 | 0.00051 |  |  |  | 0 |  | CS ÚRS 2020 01 |  | 2
PP |  |  |  | deska EPS 70 fasádní ?=0,039 tl 30mm
VV |  |  |  | Šambrány - ozn.M09 'Pohled JZ 13*1.60=20.800 [A] 'Pohled SV 13*1.70=22.100 [B] 'Pohled JV 1.70+2*1.75+3.55=8.750 [C] 'Pohled SZ 1.70+2*1.75+3.55=8.750 [D] Mezisoučet: 20.8+22.1+8.75+8.75=60.400 [E] 60.40*0.15*1.10=9.966 [F]
TS
P | 11 | 622253181 | 1 | Montáž kontaktního zateplení - lištový systém nadpraží, z desek lepených a kotvených mechanicky tloušťky do 40 mm polystyrenových, hloubka špalety do 200 mm | M | 73.515 | 0.003377 |  |  |  | 0 |  | CS ÚRS 2020 01 |  | 2
PP |  |  |  | Montáž kontaktního zateplení - lištový systém nadpraží, z desek lepených a kotvených mechanicky tloušťky do 40 mm polystyrenových, hloubka špalety do 200 mm
VV |  |  |  | Šambrány - ozn.M15 'Pohled JZ 0.62+3.05+10.075+3.75+7.00+3.20=27.695 [A] 'Pohled SV 5.15+10.85+7.725+0.20+0.70+5.135=29.760 [B] 'Pohled JV 12.35+0.455*2=13.260 [C] 'Pohled SZ 2.80=2.800 [D] Celkem: 27.695+29.76+13.26+2.8=73.515 [E]
TS |  |  |  | 1. V cenách jsou započteny náklady na : a) montáž a dodávku nosné hliníkové konstrukce, b) montáž desek tepelné izolace vložením do lišt. 2. V cenách nejsou započteny náklady na : a) dodávku desek tepelné izolace, tyto se ocení ve specifikaci, ztratné lze stanovit ve výši 5% pro desky tepelné izolace vkládané do lišt a 10% pro plochu ostění nebo nadpraží. b) přestěrkování izolačních desek a vložení sklovláknité výztužné tkaniny, tyto se ocení příslušnými cenami souboru cen 62. 14-20.. - Potažení vnějších ploch pletivem c) montáž a dodávku profilů rohových, dilatačních apod., tyto s ocení cenami souboru cen 622 25-20.. Montáž profilů kontaktního zateplení. d) provedení konečné povrchové úpravy: - vrchní tenkovrstvou omítkou, tyto se ocení příslušnými cenami této části katalogu - nátěrem; tyto se ocení příslušnými cenami části A07 katalogu 800-783 - keramickým obkladem; tyto se ocení příslušnými cenami souboru cen části A01 katalogu 800-781 Obklady keramické, - fasádními obkladovými deskami; tyto se ocení příslušnými cenami.
P | 12 | 28375938 |  | deska EPS 70 fasádní ?=0,039 tl 100mm | M2 | 12.777 | 0.0017 |  |  |  | 0 |  | CS ÚRS 2020 01 |  | 2
PP |  |  |  | deska EPS 70 fasádní ?=0,039 tl 100mm
VV |  |  |  | Šambrány - ozn.M15 'Pohled JZ 0.62+3.05+10.075+3.75+7.00+3.20=27.695 [A] 'Pohled SV 5.15+10.85+7.725+0.20+0.70+5.135=29.760 [B] 'Pohled JV 12.35+0.455*2=13.260 [C] 'Pohled SZ 2.80=2.800 [D] Mezisoučet: 27.695+29.76+13.26+2.8=73.515 [E] 73.515*0.158*1.10=12.777 [F]
TS
P | 13 | 622253187 |  | Montáž kontaktního zateplení - lištový systém nadpraží, z desek lepených a kotvených mechanicky tloušťky do 40 mm polystyrenových, hloubka špalety přes 200 do 4 | M | 44.36 | 0.004577 |  |  |  | 0 |  | CS ÚRS 2020 01 |  | 2
PP |  |  |  | Montáž kontaktního zateplení - lištový systém nadpraží, z desek lepených a kotvených mechanicky tloušťky do 40 mm polystyrenových, hloubka špalety přes 200 do 400 mm
VV
TS |  |  |  | 1. V cenách jsou započteny náklady na : a) montáž a dodávku nosné hliníkové konstrukce, b) montáž desek tepelné izolace vložením do lišt. 2. V cenách nejsou započteny náklady na : a) dodávku desek tepelné izolace, tyto se ocení ve specifikaci, ztratné lze stanovit ve výši 5% pro desky tepelné izolace vkládané do lišt a 10% pro plochu ostění nebo nadpraží. b) přestěrkování izolačních desek a vložení sklovláknité výztužné tkaniny, tyto se ocení příslušnými cenami souboru cen 62. 14-20.. - Potažení vnějších ploch pletivem c) montáž a dodávku profilů rohových, dilatačních apod., tyto s ocení cenami souboru cen 622 25-20.. Montáž profilů kontaktního zateplení. d) provedení konečné povrchové úpravy: - vrchní tenkovrstvou omítkou, tyto se ocení příslušnými cenami této části katalogu - nátěrem; tyto se ocení příslušnými cenami části A07 katalogu 800-783 - keramickým obkladem; tyto se ocení příslušnými cenami souboru cen části A01 katalogu 800-781 Obklady keramické, - fasádními obkladovými deskami; tyto se ocení příslušnými cenami.
P | 14 | 28375938 | 1 | deska EPS 70 fasádní ?=0,039 tl 100mm | M2 | 29.278 | 0.0017 |  |  |  | 0 |  | CS ÚRS 2020 01 |  | 2
PP |  |  |  | deska EPS 70 fasádní ?=0,039 tl 100mm
VV |  |  |  | Šambrány - ozn.M10b 'Pohled JZ š. 600mm 7.20*2=14.400 [A] 'Pohled SV š. 600mm 7.20*2=14.400 [B] 'Pohled JV š. 600mm 3.62+4.12*2+3.70=15.560 [C] 'Pohled SZ 'Mezisoučet: 'A14+B14+C14+D 44.36*0.60*1.10=29.278 [D]
TS
P | 15 | 622325102 |  | Oprava vápenocementové omítky vnějších ploch stupně členitosti 1 hladké stěn, v rozsahu opravované plochy přes 10 do 30% | M2 | 784.276 | 0.01146 |  |  |  | 0 |  | CS ÚRS 2020 01 |  | 2
PP |  |  |  | Oprava vápenocementové omítky vnějších ploch stupně členitosti 1 hladké stěn, v rozsahu opravované plochy přes 10 do 30%
VV |  |  |  | vyrovnání povrchu fasády - otlučení omítek 784.276=784.276 [A]
TS
P | 16 | 622521001 |  | Omítka tenkovrstvá silikátová vnějších ploch probarvená, včetně penetrace podkladu zrnitá, tloušťky 1,0 mm stěn | M2 | 810.054 | 0.00198 |  |  |  | 0 |  | CS ÚRS 2020 01 |  | 2
PP |  |  |  | Omítka tenkovrstvá silikátová vnějších ploch probarvená, včetně penetrace podkladu zrnitá, tloušťky 1,0 mm stěn
VV |  |  |  | Fasáda 738.294=738.294 [A] 'Ostění 42.795=42.795 [B] 'komín 28.965=28.965 [C] Celkem: 738.294+42.795+28.965=810.054 [D]
TS
P | 17 | 629991011 |  | Zakrytí vnějších ploch před znečištěním včetně pozdějšího odkrytí výplní otvorů a svislých ploch fólií přilepenou lepící páskou | M2 | 133.396 | 0 |  |  |  | 0 |  | CS ÚRS 2020 01 |  | 2
PP |  |  |  | Zakrytí vnějších ploch před znečištěním včetně pozdějšího odkrytí výplní otvorů a svislých ploch fólií přilepenou lepící páskou
VV |  |  |  | Okna OK 02 1.31*2.0*8=20.960 [A] OK 03 1.31*2.19*5=14.345 [B] OK 04 1.81*2.09*3=11.349 [C] OK 05 0.84*2.19=1.840 [D] OK 06 1.17*2.19=2.562 [E] OK 07 0.74*2.19=1.621 [F] OK 09 1.02*1.67*15=25.551 [G] OK 10 1.12*1.67*13=24.315 [H] 3.14*0.425*0.425*4=2.269 [I] 'Dveře 02 1.505*(2.95-0.56)=3.597 [J] 03 1.42*(2.95-0.56)=3.394 [K] 04 1.29*(2.96-0.56)*3=9.288 [L] 05 1.78*(2.95-0.56)=4.254 [M] 06 1.95*(2.985-0.56)=4.729 [N] 07 1.39*(2.95-0.56)=3.322 [O] Celkem: 20.96+14.345+11.349+1.84+2.562+1.621+25.551+24.315+2.269+3.597+3.394+9.288+4.254+4.729+3.322=133.396 [P]
TS |  |  |  | 1. Vceně -1012 nejsou započteny náklady na dodávku a montáž začišťovací lišty; tyto se oceňují cenou 622 14-3004 této části katalogu a materiálem ve specifikaci.
P | 18 | 629995101 |  | Očištění vnějších ploch tlakovou vodou omytím | M2 | 755.311 | 0 |  |  |  | 0 |  | CS ÚRS 2020 01 |  | 2
PP |  |  |  | Očištění vnějších ploch tlakovou vodou omytím
VV
TS
SD |  | 713 |  | Izolace tepelné
P | 29 | 713121111 |  | Montáž tepelné izolace podlah rohožemi, pásy, deskami, dílci, bloky (izolační materiál ve specifikaci) kladenými volně jednovrstvá | M2 | 365.89 | 0 |  |  |  | 0 |  | CS ÚRS 2020 01 |  | 2
PP |  |  |  | Montáž tepelné izolace podlah rohožemi, pásy, deskami, dílci, bloky (izolační materiál ve specifikaci) kladenými volně jednovrstvá
VV |  |  |  | 36.08+22.24+107.69+78.46+8+113.42=365.890 [A]
TS |  |  |  | 1. Množství tepelné izolace podlah okrajovými pásky k ceně -1211 se určuje v m projektované délky obložení (bez přesahů) na obvodu podlahy.
P | 30 | 28376382 |  | deska z polystyrénu XPS, hrana polodrážková a hladký povrch s vyšší odolností tl 100mm | M2 | 373.208 | 0.0032 |  |  |  | 0 |  | CS ÚRS 2020 01 |  | 2
PP |  |  |  | deska z polystyrénu XPS, hrana polodrážková a hladký povrch s vyšší odolností tl 100mm
VV
TS
P | 31 | 713151111 |  | Montáž tepelné izolace střech šikmých rohožemi, pásy, deskami (izolační materiál ve specifikaci) kladenými volně mezi krokve | M2 | 585.48 | 0 |  |  |  | 0 |  | CS ÚRS 2020 01 |  | 2
PP |  |  |  | Montáž tepelné izolace střech šikmých rohožemi, pásy, deskami (izolační materiál ve specifikaci) kladenými volně mezi krokve
VV |  |  |  | 28.48+557=585.480 [A]
TS |  |  |  | 1. Vcenách -1141 až -1147 nejsou započteny náklady na podkladní rošt a olištování zdí; tyto se oceňují pro kovový rošt cenami souboru 763 12-16 katalogu 763 - Konstrukce suché výstavby nebo pro dřevěný rošt cenami souboru 766 41-72 katalogu 766 – Konstrukce truhlářské. 2. Vcenách -1211 až -1218 nejsou započteny náklady na osazení latí pokud rozteč krokví je větší než 1000 mm; tyto se oceňují cenami souboru 762 34-.. Bednění a laťování katalogu 762 - Konstrukce tesařské.
P | 32 | 63166771 |  | pás tepelně izolační mezi krokve ?=0,036-0,037 tl 180mm | M2 | 568.14 | 0.00269 |  |  |  | 0 |  | CS ÚRS 2020 01 |  | 2
PP |  |  |  | pás tepelně izolační mezi krokve ?=0,036-0,037 tl 180mm
VV |  |  |  | 557=557.000 [A] 557 * 1.02Koeficient množství=568.140 [B]
TS
P | 33 | 28375991 |  | deska EPS 150 do plochých střech a podlah ?=0,035 tl 160mm | M2 | 29.05 | 0.0048 |  |  |  | 0 |  | CS ÚRS 2020 01 |  | 2
PP |  |  |  | deska EPS 150 do plochých střech a podlah ?=0,035 tl 160mm
VV |  |  |  | 28.48=28.480 [A] 28.48 * 1.02Koeficient množství=29.050 [B]
TS
P | 34 | 713151121 |  | Montáž tepelné izolace střech šikmých rohožemi, pásy, deskami (izolační materiál ve specifikaci) kladenými volně pod krokve | M2 | 557 | 0 |  |  |  | 0 |  | CS ÚRS 2020 01 |  | 2
PP |  |  |  | Montáž tepelné izolace střech šikmých rohožemi, pásy, deskami (izolační materiál ve specifikaci) kladenými volně pod krokve
VV |  |  |  | 557=557.000 [A]
TS |  |  |  | 1. Vcenách -1141 až -1147 nejsou započteny náklady na podkladní rošt a olištování zdí; tyto se oceňují pro kovový rošt cenami souboru 763 12-16 katalogu 763 - Konstrukce suché výstavby nebo pro dřevěný rošt cenami souboru 766 41-72 katalogu 766 – Konstrukce truhlářské. 2. Vcenách -1211 až -1218 nejsou započteny náklady na osazení latí pokud rozteč krokví je větší než 1000 mm; tyto se oceňují cenami souboru 762 34-.. Bednění a laťování katalogu 762 - Konstrukce tesařské.
P | 35 | 63150822 |  | pás tepelně izolační pro všechny druhy nezatížených izolací ?=0,038-0,039 tl 60mm | M2 | 568.14 | 0.00095 |  |  |  | 0 |  | CS ÚRS 2020 01 |  | 2
PP |  |  |  | pás tepelně izolační pro všechny druhy nezatížených izolací ?=0,038-0,039 tl 60mm
VV |  |  |  | 557=557.000 [A] 557 * 1.02Koeficient množství=568.140 [B]
TS
P | 36 | 998713102 |  | Přesun hmot pro izolace tepelné stanovený z hmotnosti přesunovaného materiálu vodorovná dopravní vzdálenost do 50 m v objektech výšky přes 6 m do 12 m | T | 3.402 | 0 |  |  |  | 0 |  | CS ÚRS 2020 01 |  | 2
PP |  |  |  | Přesun hmot pro izolace tepelné stanovený z hmotnosti přesunovaného materiálu vodorovná dopravní vzdálenost do 50 m v objektech výšky přes 6 m do 12 m
VV
TS |  |  |  | 1. Ceny pro přesun hmot stanovený zhmotnosti přesunovaného materiálu se používají tehdy, pokud je možné určit hmotnost za celý stavební díl. Do této hmotnosti se započítává i hmotnost materiálů oceňovaných ve specifikaci. 2. Pokud nelze jednoznačně stanovit hmotnost přesunovaných materiálů, lze pro výpočet přesunu hmot použít orientačně procentní sazbu. Touto sazbou se vynásobí rozpočtové náklady za celý stavební díl včetně nákladů na materiál ve specifikacích. 3. Příplatek kcenám -3181 pro přesun prováděný bez použití mechanizace, tj. za ztížených podmínek, lze použít pouze pro hmotnost materiálu, která se tímto způsobem skutečně přemísťuje.
SD |  | 766 |  | Konstrukce truhlářské
P | 37 | 611-OK02 |  | Okno euro s bezpečnostním izolačním trojsklem - 1390/2170mm- ozn.OK 02 - D + M - DLE SPECIFIKACE PD | KUS | 8 | 0 |  |  |  | 0 |  | [bez vazby na CS] |  | 2
PP |  |  |  | Okno euro s bezpečnostním izolačním trojsklem - 1390/2170mm- ozn.OK 02 - D + M - DLE SPECIFIKACE PD
VV
TS
P | 38 | 611-OK03 |  | Okno euro s bezpečnostním izolačním trojsklem - 1390/2270mm- ozn.OK 03 - D + M - DLE SPECIFIKACE PD | KUS | 5 | 0 |  |  |  | 0 |  | [bez vazby na CS] |  | 2
PP |  |  |  | Okno euro s bezpečnostním izolačním trojsklem - 1390/2270mm- ozn.OK 03 - D + M - DLE SPECIFIKACE PD
VV
TS
P | 39 | 611-OK04 |  | Okno euro s bezpečnostním izolačním trojsklem - 1390/2170mm- ozn.OK 04 - D + M - DLE SPECIFIKACE PD | KUS | 3 | 0 |  |  |  | 0 |  | [bez vazby na CS] |  | 2
PP |  |  |  | Okno euro s bezpečnostním izolačním trojsklem - 1390/2170mm- ozn.OK 04 - D + M - DLE SPECIFIKACE PD
VV
TS
P | 40 | 611-OK05 |  | Okno euro s bezpečnostním izolačním trojsklem - 920/2170mm- ozn.OK 05 - D + M - DLE SPECIFIKACE PD | KUS | 1 | 0 |  |  |  | 0 |  | [bez vazby na CS] |  | 2
PP |  |  |  | Okno euro s bezpečnostním izolačním trojsklem - 920/2170mm- ozn.OK 05 - D + M - DLE SPECIFIKACE PD
VV
TS
P | 41 | 611-OK06 |  | Okno euro s bezpečnostním izolačním trojsklem - 1250/2270mm- ozn.OK 06 - D + M - DLE SPECIFIKACE PD | KUS | 1 | 0 |  |  |  | 0 |  | [bez vazby na CS] |  | 2
PP |  |  |  | Okno euro s bezpečnostním izolačním trojsklem - 1250/2270mm- ozn.OK 06 - D + M - DLE SPECIFIKACE PD
VV
TS
P | 42 | 611-OK07 |  | Okno euro s bezpečnostním izolačním trojsklem - 820/2270mm- ozn.OK 07 - D + M - DLE SPECIFIKACE PD | KUS | 1 | 0 |  |  |  | 0 |  | [bez vazby na CS] |  | 2
PP |  |  |  | Okno euro s bezpečnostním izolačním trojsklem - 820/2270mm- ozn.OK 07 - D + M - DLE SPECIFIKACE PD
VV
TS
P | 43 | 611-OK08 |  | Okno euro s nadsvětlíkem jednoduch.zasklení - 1375/2120mm - ozn.OK 08 - DLE SPECIFIKACE PD | KUS | 2 | 0 |  |  |  | 0 |  | [bez vazby na CS] |  | 2
PP |  |  |  | Okno euro s nadsvětlíkem jednoduch.zasklení - 1375/2120mm - ozn.OK 08 - DLE SPECIFIKACE PD
VV
TS
P | 44 | 611-OK09 |  | Okno euro s bezpečnostním izolačním trojsklem - 1100/1750mm- ozn.OK 09 - D + M - DLE SPECIFIKACE PD | KUS | 13 | 0 |  |  |  | 0 |  | [bez vazby na CS] |  | 2
PP |  |  |  | Okno euro s bezpečnostním izolačním trojsklem - 1100/1750mm- ozn.OK 09 - D + M - DLE SPECIFIKACE PD
VV
TS
P | 45 | 611-OK10 |  | Okno euro s bezpečnostním izolačním trojsklem - 1200/1750mm- ozn.OK 10 - D + M - DLE SPECIFIKACE PD | KUS | 15 | 0 |  |  |  | 0 |  | [bez vazby na CS] |  | 2
PP |  |  |  | Okno euro s bezpečnostním izolačním trojsklem - 1200/1750mm- ozn.OK 10 - D + M - DLE SPECIFIKACE PD
VV
TS
P | 46 | 611-OK11 |  | Okno kruhové pr.850mm - ozn.OK 11 - D + M - DLE SPECIFIKACE PD | KUS | 4 | 0 |  |  |  | 0 |  | [bez vazby na CS] |  | 2
PP |  |  |  | Okno kruhové pr.850mm - ozn.OK 11 - D + M - DLE SPECIFIKACE PD
VV
TS
P | 47 | 611-OK16 |  | Okno euro s bezpečnostním izolačním trojsklem - 1390/2170mm- ozn.OK 16 - D + M - DLE SPECIFIKACE PD | KUS | 1 | 0 |  |  |  | 0 |  | [bez vazby na CS] |  | 2
PP |  |  |  | Okno euro s bezpečnostním izolačním trojsklem - 1390/2170mm- ozn.OK 16 - D + M - DLE SPECIFIKACE PD
VV
TS
P | 48 | 766671024 |  | Montáž střešních oken dřevěných nebo plastových kyvných, výklopných/kyvných s okenním rámem a lemováním, s plisovaným límcem, s napojením na krytinu do krytiny | KUS | 4 | 0.000268 |  |  |  | 0 |  | CS ÚRS 2020 01 |  | 2
PP |  |  |  | Montáž střešních oken dřevěných nebo plastových kyvných, výklopných/kyvných s okenním rámem a lemováním, s plisovaným límcem, s napojením na krytinu do krytiny tvarované, rozměru 78 x 118 cm
VV |  |  |  | OK 14 4=4.000 [A]
TS |  |  |  | 1. V cenách nejsou započteny náklady na dodávku okna, rámu, lemování a límce; tyto se oceňují ve specifikaci. 2. V cenách montáže oken jsou započteny i náklady na zaměření, vyklínování, horizontální i vertikální vyrovnání okenního rámu, ukotvení a vyplnění spáry mezi rámem a ostěním polyuretanovou pěnou, včetně zednického začištění.
P | 49 | 61140607 |  | výlez střešní pro sklon střechy 15-85° 66x118cm | KUS | 4 | 0.0165 |  |  |  | 0 |  | CS ÚRS 2020 01 |  | 2
PP |  |  |  | výlez střešní pro sklon střechy 15-85° 66x118cm
VV
TS
P | 50 | 61140923 |  | lemování střešních oken na ploché krytiny do v 10mm 66x118cm | KUS | 4 | 0.0014 |  |  |  | 0 |  | CS ÚRS 2020 01 |  | 2
PP |  |  |  | lemování střešních oken na ploché krytiny do v 10mm 66x118cm
VV
TS
P | 51 | 60794102 |  | deska parapetní dřevotřísková vnitřní 260x1000mm | M | 5.5 | 0.004 |  |  |  | 0 |  | CS ÚRS 2020 01 |  | 2
PP |  |  |  | deska parapetní dřevotřísková vnitřní 260x1000mm
VV |  |  |  | OK 08 2*2*1.375=5.500 [A]
TS
P | 52 | 998766202 |  | Přesun hmot pro konstrukce truhlářské stanovený procentní sazbou (%) z ceny vodorovná dopravní vzdálenost do 50 m v objektech výšky přes 6 do 12 m | % | 6940.58 | 0 |  |  |  | 0 |  | CS ÚRS 2020 01 |  | 2
PP |  |  |  | Přesun hmot pro konstrukce truhlářské stanovený procentní sazbou (%) z ceny vodorovná dopravní vzdálenost do 50 m v objektech výšky přes 6 do 12 m
VV
TS |  |  |  | 1. Ceny pro přesun hmot stanovený zhmotnosti přesunovaného materiálu se používají tehdy, pokud je možné určit hmotnost za celý stavební díl. Do této hmotnosti se započítává i hmotnost materiálů oceňovaných ve specifikaci. 2. Pokud nelze jednoznačně stanovit hmotnost přesunovaných materiálů, lze pro výpočet přesunu hmot použít orientačně procentní sazbu. Touto sazbou se vynásobí rozpočtové náklady za celý stavební díl včetně nákladů na materiál ve specifikacích. 3. Příplatek kcenám -6181 pro přesun prováděný bez použití mechanizace, tj. za ztížených podmínek, lze použít pouze pro hmotnost materiálu, která se tímto způsobem skutečně přemísťuje.
SD |  | 767 |  | Konstrukce zámečnické
P | 53 | 766-D02 |  | Dveře AL vč.zárubně 800+500/2300mm - ozn.02 - D + M - DLE SPECIFIKACE PD | KUS | 1 | 0 |  |  |  | 0 |  | [bez vazby na CS] |  | 2
PP |  |  |  | Dveře AL vč.zárubně 800+500/2300mm - ozn.02 - D + M - DLE SPECIFIKACE PD
VV
TS
P | 54 | 766-D02 | 1 | Dveře AL vč.zárubně 460+860/2100mm - ozn.03 - D + M - DLE SPECIFIKACE PD | KUS | 1 | 0 |  |  |  | 0 |  | [bez vazby na CS] |  | 2
PP |  |  |  | Dveře AL vč.zárubně 460+860/2100mm - ozn.03 - D + M - DLE SPECIFIKACE PD
VV
TS
P | 55 | 766-D02 | 2 | Dveře AL vč.zárubně 600+600/2100mm - ozn.04 - D + M - DLE SPECIFIKACE PD | KUS | 3 | 0 |  |  |  | 0 |  | [bez vazby na CS] |  | 2
PP |  |  |  | Dveře AL vč.zárubně 600+600/2100mm - ozn.04 - D + M - DLE SPECIFIKACE PD
VV
TS
P | 56 | 766-D02 | 3 | Dveře AL vč.zárubně 840+840/2100mm - ozn.05 - D + M - DLE SPECIFIKACE PD | KUS | 1 | 0 |  |  |  | 0 |  | [bez vazby na CS] |  | 2
PP |  |  |  | Dveře AL vč.zárubně 840+840/2100mm - ozn.05 - D + M - DLE SPECIFIKACE PD
VV
TS
P | 57 | 766-D02 | 4 | Dveře AL vč.zárubně 925+925/2100mm - ozn.06 - D + M - DLE SPECIFIKACE PD | KUS | 1 | 0 |  |  |  | 0 |  | [bez vazby na CS] |  | 2
PP |  |  |  | Dveře AL vč.zárubně 925+925/2100mm - ozn.06 - D + M - DLE SPECIFIKACE PD
VV
TS
P | 58 | 766-D02 | 5 | Dveře AL vč.zárubně 650+650/2100mm - ozn.07 - D + M - DLE SPECIFIKACE PD | KUS | 1 | 0 |  |  |  | 0 |  | [bez vazby na CS] |  | 2
PP |  |  |  | Dveře AL vč.zárubně 650+650/2100mm - ozn.07 - D + M - DLE SPECIFIKACE PD
VV
TS
P | 59 | 998767202 |  | Přesun hmot pro zámečnické konstrukce stanovený procentní sazbou (%) z ceny vodorovná dopravní vzdálenost do 50 m v objektech výšky přes 6 do 12 m | % | 4135 | 0 |  |  |  | 0 |  | CS ÚRS 2020 01 |  | 2
PP |  |  |  | Přesun hmot pro zámečnické konstrukce stanovený procentní sazbou (%) z ceny vodorovná dopravní vzdálenost do 50 m v objektech výšky přes 6 do 12 m
VV
TS |  |  |  | 1. Ceny pro přesun hmot stanovený zhmotnosti přesunovaného materiálu se používají tehdy, pokud je možné určit hmotnost za celý stavební díl. Do této hmotnosti se započítává i hmotnost materiálů oceňovaných ve specifikaci. 2. Pokud nelze jednoznačně stanovit hmotnost přesunovaných materiálů, lze pro výpočet přesunu hmot použít orientačně procentní sazbu. Touto sazbou se vynásobí rozpočtové náklady za celý stavební díl včetně nákladů na materiál ve specifikacích. 3. Příplatek kcenám -7181 pro přesun prováděný bez použití mechanizace, tj. za ztížených podmínek, lze použít pouze pro hmotnost materiálu, která se tímto způsobem skutečně přemísťuje.
SD |  | 94 |  | Lešení a stavební výtahy
P | 19 | 941111121 |  | Montáž lešení řadového trubkového lehkého pracovního s podlahami s provozním zatížením tř. 3 do 200 kg/m2 šířky tř. W09 přes 0,9 do 1,2 m, výšky do 10 m | M2 | 904.61 | 0 |  |  |  | 0 |  | CS ÚRS 2020 01 |  | 2
PP |  |  |  | Montáž lešení řadového trubkového lehkého pracovního s podlahami s provozním zatížením tř. 3 do 200 kg/m2 šířky tř. W09 přes 0,9 do 1,2 m, výšky do 10 m
VV |  |  |  | Pohled SV (36.76+2.00)*8.70=337.212 [A] 8.32*2.05=17.056 [B] 2*3.00*3.75=22.500 [C] Pohled JV 12.48*(8.75*2+11.90)/3=122.304 [D] Pohled SZ 12.48*(8.75*2+11.90)/3=122.304 [E] -11.53*5.00=-57.650 [F] Pohled JZ (36.76+2.00)*8.40=325.584 [G] 9.00*1.70=15.300 [H] Celkem: 337.212+17.056+22.5+122.304+122.304+-57.65+325.584+15.3=904.610 [I]
TS |  |  |  | 1. V ceně jsou započteny i náklady na kotvení lešení. 2. Montáž lešení řadového trubkového lehkého výšky přes 25 m se oceňuje individuálně. 3. Šířkou se rozumí půdorysná vzdálenost, měřená od vnitřního líce sloupků zábradlí k protilehlému volnému okraji podlahy nebo mezi vnitřními líci.
P | 20 | 941111221 |  | Montáž lešení řadového trubkového lehkého pracovního s podlahami s provozním zatížením tř. 3 do 200 kg/m2 Příplatek za první a každý další den použití lešení k | M2 | 135691.5 | 0 |  |  |  | 0 |  | CS ÚRS 2020 01 |  | 2
PP |  |  |  | Montáž lešení řadového trubkového lehkého pracovního s podlahami s provozním zatížením tř. 3 do 200 kg/m2 Příplatek za první a každý další den použití lešení k ceně -1121
VV
TS |  |  |  | 1. V ceně jsou započteny i náklady na kotvení lešení. 2. Montáž lešení řadového trubkového lehkého výšky přes 25 m se oceňuje individuálně. 3. Šířkou se rozumí půdorysná vzdálenost, měřená od vnitřního líce sloupků zábradlí k protilehlému volnému okraji podlahy nebo mezi vnitřními líci.
P | 21 | 941111822 |  | Demontáž lešení řadového trubkového lehkého pracovního s podlahami s provozním zatížením tř. 3 do 200 kg/m2 šířky tř. W09 přes 0,9 do 1,2 m, výšky přes 10 do 25 | M2 | 904.61 | 0 |  |  |  | 0 |  | CS ÚRS 2020 01 |  | 2
PP |  |  |  | Demontáž lešení řadového trubkového lehkého pracovního s podlahami s provozním zatížením tř. 3 do 200 kg/m2 šířky tř. W09 přes 0,9 do 1,2 m, výšky přes 10 do 25 m
VV
TS |  |  |  | 1. Demontáž lešení řadového trubkového lehkého výšky přes 25 m se oceňuje individuálně.
P | 22 | 944111122 |  | Montáž ochranného zábradlí trubkového vnitřního na lešeňových konstrukcích dvoutyčového | M | 452.305 | 0 |  |  |  | 0 |  | CS ÚRS 2020 01 |  | 2
PP |  |  |  | Montáž ochranného zábradlí trubkového vnitřního na lešeňových konstrukcích dvoutyčového
VV
TS |  |  |  | 1. Cena -1111 je určena pro zábradlí na objektech jakékoliv výšky. 2. Ceny -1121 a -1122 jsou určeny pro lešeňové trubkové konstrukce do výšky 25 m. 3. Množství měrných jednotek se určuje: a) u ceny -1111 v m délky vnějšího obvodu objektu vúrovni ochranného zábradlí, b) u cen -1121 a -1122 v m délky ochranného zábradlí.
P | 23 | 944111222 |  | Montáž ochranného zábradlí trubkového Příplatek za první a každý další den použití zábradlí k ceně -1122 | M | 67845.75 | 0 |  |  |  | 0 |  | CS ÚRS 2020 01 |  | 2
PP |  |  |  | Montáž ochranného zábradlí trubkového Příplatek za první a každý další den použití zábradlí k ceně -1122
VV |  |  |  | 904.610*0.50=452.305 [A] 452.305 * 150Koeficient množství=67 845.750 [B]
TS |  |  |  | 1. Cena -1111 je určena pro zábradlí na objektech jakékoliv výšky. 2. Ceny -1121 a -1122 jsou určeny pro lešeňové trubkové konstrukce do výšky 25 m. 3. Množství měrných jednotek se určuje: a) u ceny -1111 v m délky vnějšího obvodu objektu vúrovni ochranného zábradlí, b) u cen -1121 a -1122 v m délky ochranného zábradlí.
P | 24 | 944111822 |  | Demontáž ochranného zábradlí trubkového vnitřního na lešeňových konstrukcích dvoutyčového | M | 452.305 | 0 |  |  |  | 0 |  | CS ÚRS 2020 01 |  | 2
PP |  |  |  | Demontáž ochranného zábradlí trubkového vnitřního na lešeňových konstrukcích dvoutyčového
VV
TS |  |  |  | 1. Cena -1811 je určena pro zábradlí na objektech jakékoliv výšky. 2. Ceny -1821 a -1822 jsou určeny pro lešeňové trubkové konstrukce do výšky 25 m.
P | 25 | 944511111 |  | Montáž ochranné sítě zavěšené na konstrukci lešení z textilie z umělých vláken | M2 | 904.61 | 0 |  |  |  | 0 |  | CS ÚRS 2020 01 |  | 2
PP |  |  |  | Montáž ochranné sítě zavěšené na konstrukci lešení z textilie z umělých vláken
VV
TS |  |  |  | 1. Vcenách nejsou započteny náklady na lešení potřebné pro zavěšení sítí; toto lešení se oceňuje příslušnými cenami lešení.
P | 26 | 944511211 |  | Montáž ochranné sítě Příplatek za první a každý další den použití sítě k ceně -1111 | M2 | 135691.5 | 0 |  |  |  | 0 |  | CS ÚRS 2020 01 |  | 2
PP |  |  |  | Montáž ochranné sítě Příplatek za první a každý další den použití sítě k ceně -1111
VV
TS |  |  |  | 1. Vcenách nejsou započteny náklady na lešení potřebné pro zavěšení sítí; toto lešení se oceňuje příslušnými cenami lešení.
P | 27 | 944511811 |  | Demontáž ochranné sítě zavěšené na konstrukci lešení z textilie z umělých vláken | M2 | 904.61 | 0 |  |  |  | 0 |  | CS ÚRS 2020 01 |  | 2
PP |  |  |  | Demontáž ochranné sítě zavěšené na konstrukci lešení z textilie z umělých vláken
VV
TS
SD |  | 998 |  | Přesun hmot
P | 28 | 998017002 |  | Přesun hmot pro budovy občanské výstavby, bydlení, výrobu a služby s omezením mechanizace vodorovná dopravní vzdálenost do 100 m pro budovy s jakoukoliv nosnou | T | 22.096 | 0 |  |  |  | 0 |  | CS ÚRS 2020 01 |  | 2
PP |  |  |  | Přesun hmot pro budovy občanské výstavby, bydlení, výrobu a služby s omezením mechanizace vodorovná dopravní vzdálenost do 100 m pro budovy s jakoukoliv nosnou konstrukcí výšky přes 6 do 12 m
VV
TS |  |  |  | 1. Ceny -7001 až -7006 lze použít vpřípadě, kdy dochází ke ztížení přesunu např. tím, že není možné instalovat jeřáb. 2. Kcenám -7001 až -7006 lze použít příplatky za zvětšený přesun -1014 až -1019, -2034 až -2039 nebo -2114 až 2119. 3. Jestliže pro svislý přesun používá zařízení investora (např. výtah vbudově), užijí se pro ocenění přesunu hmot ceny stanovené pro nejmenší výšku, tj. 6 m.

## SO801
SŽDC05 |  |  |  | Soupis prací objektu | [10 empty] | 3
6
S | Stavba: | zm01-5313520020 |  | Rekonstrukce výpravní budovy v ŽST Písek | [6 empty] | E.2 |  | Aspe | 0,00 | 2
O | Objekt: | E.2 |  | Pozemní stavební objekty | [9 empty] | 15,00 | 2
Typ | Poř. číslo | Kód položky | Varianta | Název položky | MJ | Množství | Jednotková hmotnost | Celková hmotnost |  |  | Jednotková cena |  | Cenové soustavy | 21,00 | 2
Dodávka
[9 empty] | Jednotková | Celkem | Jednotková | Celkem |  |  |  | Počet položek s nulovou cenou
O1 |  | SO801 |  | Sadové a vegetační úpravy
SD |  | 1 |  | Zemní práce
P | 1 | 181111111 |  | Plošná úprava terénu v zemině tř. 1 až 4 s urovnáním povrchu bez doplnění ornice souvislé plochy do 500 m2 při nerovnostech terénu přes 50 do 100 mm v rovině ne | M2 | 45.53 | 0 |  |  |  | 0 |  | CS ÚRS 2020 01 |  | 2
PP |  |  |  | Plošná úprava terénu v zemině tř. 1 až 4 s urovnáním povrchu bez doplnění ornice souvislé plochy do 500 m2 při nerovnostech terénu přes 50 do 100 mm v rovině nebo na svahu do 1:5
VV |  |  |  | 45.53=45.530 [A]
TS |  |  |  | 1. Ceny jsou určeny pro vyrovnání nerovností neupraveného rostlého nebo ulehlého terénu. 2. Ceny lze použít pro vyrovnání terénu při zakládání trávníku. 3. V cenách nejsou započteny náklady na hutnění, tyto náklady se oceňují cenami souboru cen 171 15 ... Zhutnění podloží pod násypy z rostlé horniny tř. 1 až 4 katalogu 800-1 Zemní práce. 4. Vcenách o sklonu svahu přes 1:1 jsou uvažovány podmínky pro svahy běžně schůdné; bez použití lezeckých technik. Vpřípadě použití lezeckých technik se tyto náklady oceňují individuálně.
P | 2 | 183101221 |  | Hloubení jamek pro vysazování rostlin v zemině tř.1 až 4 s výměnou půdy z 50% v rovině nebo na svahu do 1:5, objemu přes 0,40 do 1,00 m3 | KUS | 4 | 0 |  |  |  | 0 |  | CS ÚRS 2020 01 |  | 2
PP |  |  |  | Hloubení jamek pro vysazování rostlin v zemině tř.1 až 4 s výměnou půdy z 50% v rovině nebo na svahu do 1:5, objemu přes 0,40 do 1,00 m3
VV
TS |  |  |  | 1. Vcenách jsou započteny i náklady na případné naložení přebytečných výkopků na dopravní prostředek, odvoz na vzdálenost do 20 km a složení výkopků. 2. Vcenách nejsou započteny náklady na: a) uložení odpadu na skládku, b) substrát, tyto náklady se oceňují ve specifikaci. 3. Vcenách o sklonu svahu přes 1:1 jsou uvažovány podmínky pro svahy běžně schůdné; bez použití lezeckých technik. Vpřípadě použití lezeckých technik se tyto náklady oceňují individuálně.
P | 3 | 10371500 |  | substrát pro trávníky VL | M3 | 0.5 | 0.21 |  |  |  | 0 |  | CS ÚRS 2020 01 |  | 2
PP |  |  |  | substrát pro trávníky VL
VV
TS
P | 4 | 183111113 |  | Hloubení jamek pro vysazování rostlin v zemině tř.1 až 4 bez výměny půdy v rovině nebo na svahu do 1:5, objemu přes 0,005 do 0,01 m3 | KUS | 10 | 0 |  |  |  | 0 |  | CS ÚRS 2020 01 |  | 2
PP |  |  |  | Hloubení jamek pro vysazování rostlin v zemině tř.1 až 4 bez výměny půdy v rovině nebo na svahu do 1:5, objemu přes 0,005 do 0,01 m3
VV
TS |  |  |  | 1. Vcenách jsou započteny i náklady na případné naložení přebytečných výkopků na dopravní prostředek, odvoz na vzdálenost do 20 km a složení výkopků. 2. Vcenách nejsou započteny náklady na uložení odpadu na skládku. 3. Vcenách o sklonu svahu přes 1:1 jsou uvažovány podmínky pro svahy běžně schůdné; bez použití lezeckých technik. Vpřípadě použití lezeckých technik se tyto náklady oceňují individuálně.
P | 5 | 183403111 |  | Obdělání půdy nakopáním hl. přes 50 do 100 mm v rovině nebo na svahu do 1:5 | M2 | 45.53 | 0 |  |  |  | 0 |  | CS ÚRS 2020 01 |  | 2
PP |  |  |  | Obdělání půdy nakopáním hl. přes 50 do 100 mm v rovině nebo na svahu do 1:5
VV |  |  |  | 45.53=45.530 [A]
TS |  |  |  | 1. Každé opakované obdělání půdy se oceňuje samostatně. 2. Ceny -3114 a -3115 lze použít i pro obdělání půdy aktivními branami.
P | 6 | 183403153 |  | Obdělání půdy hrabáním v rovině nebo na svahu do 1:5 | M2 | 91.06 | 0 |  |  |  | 0 |  | CS ÚRS 2020 01 |  | 2
PP |  |  |  | Obdělání půdy hrabáním v rovině nebo na svahu do 1:5
VV |  |  |  | 45.53*2=91.060 [A]
TS |  |  |  | 1. Každé opakované obdělání půdy se oceňuje samostatně. 2. Ceny -3114 a -3115 lze použít i pro obdělání půdy aktivními branami.
P | 7 | 183403161 |  | Obdělání půdy válením v rovině nebo na svahu do 1:5 | M2 | 45.53 | 0 |  |  |  | 0 |  | CS ÚRS 2020 01 |  | 2
PP |  |  |  | Obdělání půdy válením v rovině nebo na svahu do 1:5
VV
TS |  |  |  | 1. Každé opakované obdělání půdy se oceňuje samostatně. 2. Ceny -3114 a -3115 lze použít i pro obdělání půdy aktivními branami.
P | 8 | 184102111 |  | Výsadba dřeviny s balem do předem vyhloubené jamky se zalitím v rovině nebo na svahu do 1:5, při průměru balu přes 100 do 200 mm | KUS | 10 | 0 |  |  |  | 0 |  | CS ÚRS 2020 01 |  | 2
PP |  |  |  | Výsadba dřeviny s balem do předem vyhloubené jamky se zalitím v rovině nebo na svahu do 1:5, při průměru balu přes 100 do 200 mm
VV
TS |  |  |  | 1. Ceny lze použít i pro dřeviny pěstované v nádobách. 2. V cenách nejsou započteny náklady na vysazované dřeviny, tyto se oceňují ve specifikaci. 3. Vcenách o sklonu svahu přes 1:1 jsou uvažovány podmínky pro svahy běžně schůdné; bez použití lezeckých technik. Vpřípadě použití lezeckých technik se tyto náklady oceňují individuálně.
P | 9 | 26520-R.pol.02 |  | Brslen Fortuneův Euonymus fortunei var. radicans - výška 15-20cm | KUS | 10 | 0.003 |  |  |  | 0 |  | [bez vazby na CS] |  | 2
PP |  |  |  | Brslen Fortuneův Euonymus fortunei var. radicans - výška 15-20cm
VV
TS
P | 10 | 184102115 |  | Výsadba dřeviny s balem do předem vyhloubené jamky se zalitím v rovině nebo na svahu do 1:5, při průměru balu přes 500 do 600 mm | KUS | 4 | 0 |  |  |  | 0 |  | CS ÚRS 2020 01 |  | 2
PP |  |  |  | Výsadba dřeviny s balem do předem vyhloubené jamky se zalitím v rovině nebo na svahu do 1:5, při průměru balu přes 500 do 600 mm
VV
TS |  |  |  | 1. Ceny lze použít i pro dřeviny pěstované v nádobách. 2. V cenách nejsou započteny náklady na vysazované dřeviny, tyto se oceňují ve specifikaci. 3. Vcenách o sklonu svahu přes 1:1 jsou uvažovány podmínky pro svahy běžně schůdné; bez použití lezeckých technik. Vpřípadě použití lezeckých technik se tyto náklady oceňují individuálně.
P | 11 | 026503-R.pol.1 |  | Červenolistý japonský javor, OK 16-18cm | KUS | 4 | 3e-05 |  |  |  | 0 |  | [bez vazby na CS] |  | 2
PP |  |  |  | Červenolistý japonský javor, OK 16-18cm
VV
TS
P | 12 | 184807911 |  | Dodání a osazení kůlu k sazenici délky 2 m, průměru od 40 do 60 mm, s upevněním sazenice ke kůlu motouzem, sazenice 1 až 3 leté | KUS | 3 | 0.0026 |  |  |  | 0 |  | CS ÚRS 2020 01 |  | 2
PP |  |  |  | Dodání a osazení kůlu k sazenici délky 2 m, průměru od 40 do 60 mm, s upevněním sazenice ke kůlu motouzem, sazenice 1 až 3 leté
VV
TS |  |  |  | 1. V ceně jsou započteny i náklady na zaražení kůlu vedle sazenice nebo na osazení kůlu do jamky při výsadbě sazenic.
P | 13 | 185802124 |  | Hnojení půdy nebo trávníku na svahu přes 1:5 do 1:2 umělým hnojivem s rozdělením k jednotlivým rostlinám | T | 0.001 | 0 |  |  |  | 0 |  | CS ÚRS 2020 01 |  | 2
PP |  |  |  | Hnojení půdy nebo trávníku na svahu přes 1:5 do 1:2 umělým hnojivem s rozdělením k jednotlivým rostlinám
VV
TS |  |  |  | 1. V cenách jsou započteny i náklady na rozprostření nebo rozdělení hnojiva. 2. Vcenách o sklonu svahu přes 1:1 jsou uvažovány podmínky pro svahy běžně schůdné; bez použití lezeckých technik. Vpřípadě použití lezeckých technik se tyto náklady oceňují individuálně.
P | 14 | 25191155 |  | hnojivo průmyslové Cererit | KG | 1 | 0.001 |  |  |  | 0 |  | CS ÚRS 2020 01 |  | 2
PP |  |  |  | hnojivo průmyslové Cererit
VV
TS
P | 15 | 181411131 |  | Založení trávníku na půdě předem připravené plochy do 1000 m2 výsevem včetně utažení parkového v rovině nebo na svahu do 1:5 | M2 | 45.53 | 0 |  |  |  | 0 |  | CS ÚRS 2020 01 |  | 2
PP |  |  |  | Založení trávníku na půdě předem připravené plochy do 1000 m2 výsevem včetně utažení parkového v rovině nebo na svahu do 1:5
VV |  |  |  | 45.53=45.530 [A]
TS |  |  |  | 1. V cenách jsou započteny i náklady na pokosení, naložení a odvoz odpadu do 20 km se složením. 2. V cenách -1161 až -1164 nejsou započteny i náklady na zatravňovací textilii. 3. V cenách nejsou započteny náklady na: a) přípravu půdy, b) travní semeno, tyto náklady se oceňují ve specifikaci, c) vypletí a zalévání; tyto práce se oceňují cenami části C02 souborů cen 185 80-42 Vypletí a 185 80-43 Zalití rostlin vodou, d) srovnání terénu, tyto práce se oceňují souborem cen 181 1.-..Plošná úprava terénu. 4. Vcenách o sklonu svahu přes 1:1 jsou uvažovány podmínky pro svahy běžně schůdné; bez použití lezeckých technik. Vpřípadě použití lezeckých technik se tyto náklady oceňují individuálně.
P | 16 | 180405114 |  | Založení trávníků ve vegetačních dlaždicích nebo prefabrikátech výsevem směsi substrátu a semene v rovině nebo na svahu do 1:5 | M2 | 202.13 | 0 |  |  |  | 0 |  | CS ÚRS 2020 01 |  | 2
PP |  |  |  | Založení trávníků ve vegetačních dlaždicích nebo prefabrikátech výsevem směsi substrátu a semene v rovině nebo na svahu do 1:5
VV |  |  |  | 202.13=202.130 [A]
TS |  |  |  | 1. Ceny lze použít pro založení trávníku ve všech typech vegetačních tvárnic. 2. V cenách jsou započteny i náklady pokosení, naložení a odvoz odpadu do 20 km se složením. 3. V cenách nejsou započteny náklady na: a) přípravu půdy, b) travní semeno a substrát, tyto náklady se oceňují ve specifikaci, c) vypletí a zalévání; tyto práce se oceňují cenami části C02 souborů cen 185 80-42 Vypletí a 185 80-43 Zalití rostlin vodou, d) konstrukci podloží a dodání zatravňovacích prefabrikátů, e) uložení odpadu na skládce.
P | 17 | 00572100 |  | osivo jetelotráva intenzivní víceletá | KG | 6.192 | 0.001 |  |  |  | 0 |  | CS ÚRS 2020 01 |  | 2
PP |  |  |  | osivo jetelotráva intenzivní víceletá
VV |  |  |  | (45.53+202.13)*0.025=6.192 [A]
TS
P | 18 | 182311123 |  | Rozprostření a urovnání ornice ve svahu sklonu přes 1:5 ručně při souvislé ploše, tl. vrstvy do 200 mm | M2 | 52.024 | 0 |  |  |  | 0 |  | CS ÚRS 2020 01 |  | 2
PP |  |  |  | Rozprostření a urovnání ornice ve svahu sklonu přes 1:5 ručně při souvislé ploše, tl. vrstvy do 200 mm
VV
TS |  |  |  | 1. V ceně jsou započteny i náklady na případné nutné přemístění hromad nebo dočasných skládek na místo spotřeby ze vzdálenosti do 3 m. 2. V ceně nejsou započteny náklady na získání ornice.
P | 19 | 182313101 |  | Vyplnění otvorů ornicí v mřížovinových nebo vylehčených tvárnicích nebo panelech pro jakýkoliv tvar a velikost otvorů | M2 | 202.13 | 0 |  |  |  | 0 |  | CS ÚRS 2020 01 |  | 2
PP |  |  |  | Vyplnění otvorů ornicí v mřížovinových nebo vylehčených tvárnicích nebo panelech pro jakýkoliv tvar a velikost otvorů
VV |  |  |  | 202.13=202.130 [A]
TS |  |  |  | 1. V cenách nejsou započteny náklady na dodání ornice; práce spojené s dodáním ornice se oceňují příslušnými cenami. 2. Množství měrných jednotek se určí v m2 plochy zpevněné panely nebo tvárnicemi.
P | 20 | 10364101 |  | zemina pro terénní úpravy - ornice | T | 25.048 | 1 |  |  |  | 0 |  | CS ÚRS 2020 01 |  | 2
PP |  |  |  | zemina pro terénní úpravy - ornice
VV |  |  |  | 45.53*0.20*1.60=14.570 [A] 202.13*0.405*0.08*1.60=10.478 [B] Celkem: 14.57+10.478=25.048 [C]
TS
P | 21 | 184802111 |  | Chemické odplevelení půdy před založením kultury, trávníku nebo zpevněných ploch o výměře jednotlivě přes 20 m2 v rovině nebo na svahu do 1:5 postřikem na širok | M2 | 247.66 | 0 |  |  |  | 0 |  | CS ÚRS 2020 01 |  | 2
PP |  |  |  | Chemické odplevelení půdy před založením kultury, trávníku nebo zpevněných ploch o výměře jednotlivě přes 20 m2 v rovině nebo na svahu do 1:5 postřikem na široko
VV |  |  |  | 45.53+202.13=247.660 [A]
TS |  |  |  | 1. Ceny -2111, -2211, -2311 a -2411 lze použít i pro aplikaci retardantů na trávníky. 2. V cenách -2111, -2211, -2311 a -2411 jsou započteny i náklady na dovoz vody do 10 km. 3. V cenách nejsou započteny náklady na případné zapravení přípravku do půdy a) obděláním půdy; tyto práce se oceňují cenami části A02 souboru cen 183 40-31 Obdělání půdy, b) prolitím; toto se oceňuje cenami části C02 souboru cen 185 80-43 Zalití rostlin vodou a případně cenami části A02 souboru cen 185 85-11 Dovoz vody pro zálivku rostlin. 4. Každá opakovaná aplikace se oceňuje samostatně. 5. Chemické odplevelení ploch do 20 m2 se oceňuje příslušnými cenami souboru cen 184 80-26 Chemické odplevelení po založení kultury. 6. Vcenách o sklonu svahu přes 1:1 jsou uvažovány podmínky pro svahy běžně schůdné; bez použití lezeckých technik. Vpřípadě použití lezeckých technik se tyto náklady oceňují individuálně.
P | 22 | 25234001 |  | herbicid totální systémový neselektivní | litr | 0.495 | 0.001 |  |  |  | 0 |  | CS ÚRS 2020 01 |  | 2
PP |  |  |  | herbicid totální systémový neselektivní
VV |  |  |  | (45.53+202.13)*10*2*0.0001=0.495 [A]
TS
P | 23 | 185802113 |  | Hnojení půdy nebo trávníku v rovině nebo na svahu do 1:5 umělým hnojivem na široko | T | 0.012 | 0 |  |  |  | 0 |  | CS ÚRS 2020 01 |  | 2
PP |  |  |  | Hnojení půdy nebo trávníku v rovině nebo na svahu do 1:5 umělým hnojivem na široko
VV |  |  |  | (45.53+202.13)*0.00005=0.012 [A]
TS |  |  |  | 1. V cenách jsou započteny i náklady na rozprostření nebo rozdělení hnojiva. 2. Vcenách o sklonu svahu přes 1:1 jsou uvažovány podmínky pro svahy běžně schůdné; bez použití lezeckých technik. Vpřípadě použití lezeckých technik se tyto náklady oceňují individuálně.
P | 24 | 25191155 | 1 | hnojivo průmyslové Cererit | KG | 12 | 0.001 |  |  |  | 0 |  | CS ÚRS 2020 01 |  | 2
PP |  |  |  | hnojivo průmyslové Cererit
VV
TS
P | 25 | 185804312 |  | Zalití rostlin vodou plochy záhonů jednotlivě přes 20 m2 | M3 | 0.04 | 0 |  |  |  | 0 |  | CS ÚRS 2020 01 |  | 2
PP |  |  |  | Zalití rostlin vodou plochy záhonů jednotlivě přes 20 m2
VV |  |  |  | trávník (45.53+202.13)*20*2/1000=9.906 [A] 'strom 1*20*2/1000=0.040 [B]
TS
P | 26 | 185851121 |  | Dovoz vody pro zálivku rostlin na vzdálenost do 1000 m | M3 | 0.495 | 0 |  |  |  | 0 |  | CS ÚRS 2020 01 |  | 2
PP |  |  |  | Dovoz vody pro zálivku rostlin na vzdálenost do 1000 m
VV
TS |  |  |  | 1. Ceny lze použít pouze tehdy, když není voda dostupná z vodovodního řádu. 2. V cenách jsou započteny i náklady na čerpání vody do cisterny. 3. V cenách nejsou započteny náklady na dodání vody. Tyto náklady se oceňují individuálně.
SD |  | 9 |  | Ostatní konstrukce a práce, bourání
P | 27 | 936104213 |  | Montáž odpadkového koše přichycením kotevními šrouby | KUS | 3 | 0.0008 |  |  |  | 0 |  | CS ÚRS 2020 01 |  | 2
PP |  |  |  | Montáž odpadkového koše přichycením kotevními šrouby
VV
TS |  |  |  | 1. Vceně-4211 jsou započteny i náklady na zemní práce. 2. Vcenách -4212 a -4213 jsou započteny i náklady na upevňovací materiál. 3. V cenách nejsou započteny náklady na dodání odpadkového koše, tyto se oceňují ve specifikaci.
P | 28 | 74910130 |  | koš odpadkový kovový kotvený, uzamykatelný v 885mm š 370mm obsah 60L | KUS | 3 | 0.01 |  |  |  | 0 |  | CS ÚRS 2020 01 |  | 2
PP |  |  |  | koš odpadkový kovový kotvený, uzamykatelný v 885mm š 370mm obsah 60L
VV
TS
P | 29 | 936124113 |  | Montáž lavičky parkové stabilní přichycené kotevními šrouby | KUS | 10 | 0.001 |  |  |  | 0 |  | CS ÚRS 2020 01 |  | 2
PP |  |  |  | Montáž lavičky parkové stabilní přichycené kotevními šrouby
VV
TS |  |  |  | 1. Vcenách -4111 a -4112 jsou započteny i náklady na zemní práce s odhozem výkopku na vzdálenost do 3 m. 2. V cenách nejsou započteny náklady na: a) vysekání otvorů pro osazení noh do stávajících konstrukcí; tyto práce se oceňují cenami souboru cen 974 04-25 Vysekání rýh částí B01 katalogu 801-3 Budovy a haly – bourání konstrukcí, b) dodání lavičky, tyto se oceňují ve specifikaci, c) odklizení výkopku, tyto se oceňují cenami katalogu 800-1 Zemní práce.
P | 30 | 74910100 |  | lavička bez opěradla nekotvená 1500x450x420mm konstrukce-kov, sedák-dřevo | KUS | 10 | 0.0566 |  |  |  | 0 |  | CS ÚRS 2020 01 |  | 2
PP |  |  |  | lavička bez opěradla nekotvená 1500x450x420mm konstrukce-kov, sedák-dřevo
VV
TS
P | 31 | 936174311 |  | Montáž stojanu na kola přichyceného kotevními šrouby 5 kol | KUS | 4 | 0.0008 |  |  |  | 0 |  | CS ÚRS 2020 01 |  | 2
PP |  |  |  | Montáž stojanu na kola přichyceného kotevními šrouby 5 kol
VV
TS |  |  |  | 1. Vcenách jsou započteny i náklady na upevňovací materiál. 2. V cenách nejsou započteny náklady na dodání stojanu, tyto se oceňují ve specifikaci.
P | 32 | 74910151 |  | stojan na kola na 5 kol jednostranný, kov 570x1750x500mm | KUS | 4 | 0.02 |  |  |  | 0 |  | CS ÚRS 2020 01 |  | 2
PP |  |  |  | stojan na kola na 5 kol jednostranný, kov 570x1750x500mm
VV
TS
SD |  | 998 |  | Přesun hmot
P | 33 | 998231411 |  | Přesun hmot pro sadovnické a krajinářské úpravy - ručně bez užití mechanizace vodorovná dopravní vzdálenost do 100 m | T | 25.865 | 0 |  |  |  | 0 |  | CS ÚRS 2020 01 |  | 2
PP |  |  |  | Přesun hmot pro sadovnické a krajinářské úpravy - ručně bez užití mechanizace vodorovná dopravní vzdálenost do 100 m
VV
TS