## Rekapitulace stavby
Export Komplet | [27 empty] | 2.0 | ZAMOK | [6 empty] | False | True | {2434e093-9f62-4cbe-b408-790955d77d9b}
[35 empty] | 0,01 | 21
[35 empty] | 0,01 | 15
|  | REKAPITULACE STAVBY | [17 empty] | v --- níže se nacházejí doplnkové a pomocné údaje k sestavám --- v | [13 empty] | Návod na vyplnění | 0,001
|  | Kód: |  |  |  |  | 90 | [26 empty] | Měnit lze pouze buňky se žlutým podbarvením! 1) na prvním listu Rekapitulace stavby vyplňte v sestavě a) Souhrnný list - údaje o Uchazeči (přenesou se do ostatních sestav i v jiných listech) b) Rekapitulace objektů - potřebné Ostatní náklady 2) na vybraných listech vyplňte v sestavě a) Krycí list - údaje o Uchazeči, pokud se liší od údajů o Uchazeči na Souhrnném listu (údaje se přenesou do ostatních sestav v daném listu) b) Rekapitulace rozpočtu - potřebné Ostatní náklady c) Celkové náklady za stavbu - ceny u položek - množství, pokud má žluté podbarvení - a v případě potřeby poznámku (ta je ve skrytém sloupci) | 0,01
|  | Stavba: |  |  |  |  | Oprava trati v úseku Rataje nad Sázavou - Mirošovice u Rataj nad Sázavou | [27 empty] | 0,01
|  | KSO: | [13 empty] | CC-CZ: | [18 empty] | 0,01
|  | Místo: | [13 empty] | Datum: |  | 10. 8. 2020 | [16 empty] | 0,01
0,01
|  | Zadavatel: | [13 empty] | IČ: | [18 empty] | 0,01
|  |  | Ing.Toláš Josef | [12 empty] | DIČ: | [18 empty] | 0,01
0,01
|  | Uchazeč: | [13 empty] | IČ: |  | Vyplň údaj | [16 empty] | 0,01
|  |  | Vyplň údaj | [12 empty] | DIČ: |  | Vyplň údaj | [16 empty] | 0,01
False
|  | Projektant: | [13 empty] | IČ: | [18 empty] | False
[16 empty] | DIČ: | [18 empty] | True
0,01
|  | Zpracovatel: | [13 empty] | IČ: | [18 empty] | 0,01
|  |  | Šubr Pavel | [12 empty] | DIČ: | [18 empty] | True
Poznámka:
|  | Cena bez DPH | [13 empty] | 0
[8 empty] | Sazba daně |  |  | Základ daně |  |  |  |  | Výše daně
|  | DPH |  | základní |  |  |  | 21% |  |  | 0 |  |  |  |  | 0
|  |  |  | snížená |  |  |  | 15% |  |  | 0 |  |  |  |  | 0
|  |  |  | zákl. přenesená |  |  |  | 21% |  |  | 0 |  |  |  |  | 0
|  |  |  | sníž. přenesená |  |  |  | 15% |  |  | 0 |  |  |  |  | 0
|  |  |  | nulová |  |  |  | 0% |  |  | 0 |  |  |  |  | 0
|  | Cena s DPH | [6 empty] | v |  |  | CZK |  |  |  | 0
|  | Projektant | [11 empty] | Zpracovatel
|  | Datum a podpis: | [7 empty] | Razítko |  |  |  | Datum a podpis: |  |  | Razítko
|  | Objednavatel | [11 empty] | Uchazeč
|  | Datum a podpis: | [7 empty] | Razítko |  |  |  | Datum a podpis: |  |  | Razítko
REKAPITULACE OBJEKTŮ STAVBY A SOUPISŮ PRACÍ
| Kód: | [6 empty] | 90
| Stavba: | [6 empty] | Oprava trati v úseku Rataje nad Sázavou - Mirošovice u Rataj nad Sázavou
| Místo: | [13 empty] | Datum: |  | 10. 8. 2020
| Zadavatel: | [6 empty] | Ing.Toláš Josef | [6 empty] | Projektant: |  |  |  |  | Informatívní údaje z listů zakázek
| Uchazeč: | [13 empty] | Zpracovatel: |  | Šubr Pavel
| Kód |  |  |  | Popis | [7 empty] | Cena bez DPH [CZK] |  |  |  |  | Cena s DPH [CZK] | Typ | z toho Materiál [CZK] | z toho Montáž [CZK] | z toho Ostat. náklady [CZK] | DPH [CZK] | Normohodiny [h] | DPH základní [CZK] | DPH snížená [CZK] | DPH základní přenesená [CZK] | DPH snížená přenesená [CZK] | Základna DPH základní | Základna DPH snížená | Základna DPH zákl. přenesená | Základna DPH sníž. přenesená | Základna DPH nulová
| Náklady z rozpočtů | [11 empty] | 0 |  |  |  |  | 0 |  | 0 | 0 | 0 | 0 | 0 | 0 | 0 | 0 | 0 | 0 | 0 | 0 | 0 | 0 |  | D | 0 | ###NOIMPORT### | IMPORT | {2434e093-9f62-4cbe-b408-790955d77d9b} | {00000000-0000-0000-0000-000000000000}
/ |  | O1 |  |  |  | Oprava TK Mirošovice u Rataj n/S - Rataje n/S | [6 empty] | 0 |  |  |  |  | 0 | STA | 0 | 0 | 0 | 0 | 0 | 0 | 0 | 0 | 0 | 0 | 0 | 0 | 0 | 0 |  |  | 1 |  | IMPORT | {1ef543a9-923f-4528-bb90-ff4e04ba31e5} | {2434e093-9f62-4cbe-b408-790955d77d9b} | 2
/ |  | O2 |  |  |  | Přeprava mechanizace | [6 empty] | 0 |  |  |  |  | 0 | STA | 0 | 0 | 0 | 0 | 0 | 0 | 0 | 0 | 0 | 0 | 0 | 0 | 0 | 0 |  |  | 1 |  | IMPORT | {243578ad-ef0b-48c9-a030-b505c756e9cb} | {2434e093-9f62-4cbe-b408-790955d77d9b} | 2
/ |  | O3 |  |  |  | VON | [6 empty] | 0 |  |  |  |  | 0 | STA | 0 | 0 | 0 | 0 | 0 | 0 | 0 | 0 | 0 | 0 | 0 | 0 | 0 | 0 |  |  | 1 |  | IMPORT | {060b0a20-726e-4ab8-821c-ec887de9c5b2} | {2434e093-9f62-4cbe-b408-790955d77d9b} | 2

## O1 - Oprava TK Mirošovice...
{1ef543a9-923f-4528-bb90-ff4e04ba31e5}
2
| KRYCÍ LIST SOUPISU PRACÍ | [8 empty] | v --- níže se nacházejí doplnkové a pomocné údaje k sestavám --- v | [11 empty] | False
Stavba:
Oprava trati v úseku Rataje nad Sázavou - Mirošovice u Rataj nad Sázavou
Objekt:
O1 - Oprava TK Mirošovice u Rataj n/S - Rataje n/S
| KSO: |  |  |  |  | CC-CZ:
| Místo: |  |  |  |  | Datum: | 10. 8. 2020
| Zadavatel: |  |  |  |  | IČ:
|  | Ing.Toláš Josef |  |  |  | DIČ:
| Uchazeč: |  |  |  |  | IČ: | Vyplň údaj
|  | Vyplň údaj |  |  |  | DIČ: | Vyplň údaj
| Projektant: |  |  |  |  | IČ:
DIČ:
| Zpracovatel: |  |  |  |  | IČ:
|  | Šubr Pavel |  |  |  | DIČ:
Poznámka:
|  | Materiál | [5 empty] | 0
|  | Montáž | [5 empty] | 0
| Cena bez DPH | [6 empty] | 0
|  |  | Základ daně |  |  | Sazba daně |  | Výše daně
| DPH | základní | 0 |  |  | 21% |  | 0
|  | snížená | 0 |  |  | 15% |  | 0
|  | zákl. přenesená | 0 |  |  | 21% |  | 0
|  | sníž. přenesená | 0 |  |  | 15% |  | 0
|  | nulová | 0 |  |  | 0% |  | 0
| Cena s DPH |  |  | v | CZK |  |  | 0
| Projektant |  |  | Zpracovatel
| Datum a podpis: |  | Razítko | Datum a podpis: |  |  | Razítko
| Objednavatel |  |  | Uchazeč
| Datum a podpis: |  | Razítko | Datum a podpis: |  |  | Razítko
REKAPITULACE ČLENĚNÍ SOUPISU PRACÍ
Stavba:
Oprava trati v úseku Rataje nad Sázavou - Mirošovice u Rataj nad Sázavou
Objekt:
O1 - Oprava TK Mirošovice u Rataj n/S - Rataje n/S
Místo: | [5 empty] | Datum: | 10. 8. 2020
Zadavatel: |  |  | Ing.Toláš Josef |  |  | Projektant:
Uchazeč: |  |  | Vyplň údaj |  |  | Zpracovatel: | Šubr Pavel
Kód dílu - Popis | [5 empty] | Materiál [CZK] | Montáž [CZK] | Cena celkem [CZK]
Náklady ze soupisu prací | [5 empty] | 0 | 0 | 0 | [14 empty] | -1
| MTO - Materiál dodá TO |  |  |  |  | 0 | 0 | 0
| M - Materiál |  |  |  |  | 0 | 0 | 0
| P - Práce |  |  |  |  | 0 | 0 | 0
| OST - Ostatní |  |  |  |  | 0 | 0 | 0
| VRN - Vedlejší rozpočtové náklady |  |  |  |  | 0 | 0 | 0
SOUPIS PRACÍ
Stavba:
Oprava trati v úseku Rataje nad Sázavou - Mirošovice u Rataj nad Sázavou
Objekt:
O1 - Oprava TK Mirošovice u Rataj n/S - Rataje n/S
Místo: | [5 empty] | Datum: | 10. 8. 2020
Zadavatel: |  |  | Ing.Toláš Josef |  |  | Projektant:
Uchazeč: |  |  | Vyplň údaj |  |  | Zpracovatel: | Šubr Pavel
PČ | Typ | Kód | Popis | MJ | Množství | J. materiál [CZK] | J. montáž [CZK] | Cena celkem [CZK] | Cenová soustava |  | DPH | J.cena [CZK] | Materiál celkem [CZK] | Montáž celkem [CZK] | J. Nh [h] | Nh celkem [h] | J. hmotnost [t] | Hmotnost celkem [t] | J. suť [t] | Suť Celkem [t]
Náklady soupisu celkem | [7 empty] | 0 |  |  |  |  | 0 | 0 |  | 0 |  | 12574.0088 |  | 0 |  | D | -1 | [10 empty] | 0
| D | MTO | Materiál dodá TO |  |  |  |  | 0 |  |  |  |  | 0 | 0 |  | 0 |  | 4583.4112 |  | 0 | 1 | D | 0 |  |  |  | ROZPOCET | [6 empty] | 0
1 | M | 5957104025 | Kolejnicové pásy třídy R260 tv. 49 E1 délky 75 metrů | kus | 191 |  |  | 0 | Sborník UOŽI 01 2020 |  | základní | 0 | 0 | 0 |  | 0 | 3.7043 | 707.5118 | 0 | 0 | 128 | M | 1 |  |  |  | ROZPOCET | 0 | 0 | 0 | 0 | 0 | 1 | 0 | 128 | -1278658206
| PP |  | Kolejnicové pásy třídy R260 tv. 49 E1 délky 75 metrů | [18 empty] | PP | 1
| VV |  | (38069-30940)/75*2 |  | 190.107 | [16 empty] | VV | 1 | 2 | True | 0 | ROZPOCET
| VV |  | 0,893 |  | 0.893 | [16 empty] | VV | 1 | 2 | True | 0 | ROZPOCET
| VV |  | Součet |  | 191 | [16 empty] | VV | 1 | 4 | True | 1 | ROZPOCET
| VV |  | neoceňovat dodá TO | [18 empty] | VV | 1 | 1 | True | 0 | ROZPOCET
2 | M | 5957134010 | Lepený izolovaný styk tv. S49 s tepelně zpracovanou hlavou délky 3,60 m | kus | 16 |  |  | 0 | Sborník UOŽI 01 2020 |  | základní | 0 | 0 | 0 |  | 0 | 0.22444 | 3.591 | 0 | 0 | 128 | M | 1 |  |  |  | ROZPOCET | 0 | 0 | 0 | 0 | 0 | 1 | 0 | 128 | 1012538280
| PP |  | Lepený izolovaný styk tv. S49 s tepelně zpracovanou hlavou délky 3,60 m | [18 empty] | PP | 1
| VV |  | P5946 | [18 empty] | VV | 1 | 1 | True | 0 | ROZPOCET
| VV |  | 2+2 |  | 4 | [16 empty] | VV | 1 | 2 | True | 0 | ROZPOCET
| VV |  | v km 31,720 | [18 empty] | VV | 1 | 1 | True | 0 | ROZPOCET
| VV |  | 2 |  | 2 | [16 empty] | VV | 1 | 2 | True | 0 | ROZPOCET
| VV |  | v km 36,900 | [18 empty] | VV | 1 | 1 | True | 0 | ROZPOCET
| VV |  | 2 |  | 2 | [16 empty] | VV | 1 | 2 | True | 0 | ROZPOCET
| VV |  | P5956 | [18 empty] | VV | 1 | 1 | True | 0 | ROZPOCET
| VV |  | 2+2 |  | 4 | [16 empty] | VV | 1 | 2 | True | 0 | ROZPOCET
| VV |  | v km 37,850 Pp | [18 empty] | VV | 1 | 1 | True | 0 | ROZPOCET
| VV |  | 1 |  | 1 | [16 empty] | VV | 1 | 2 | True | 0 | ROZPOCET
| VV |  | v km 37,870 Pp | [18 empty] | VV | 1 | 1 | True | 0 | ROZPOCET
| VV |  | 1 |  | 1 | [16 empty] | VV | 1 | 2 | True | 0 | ROZPOCET
| VV |  | v km 37,910 Pp | [18 empty] | VV | 1 | 1 | True | 0 | ROZPOCET
| VV |  | 1 |  | 1 | [16 empty] | VV | 1 | 2 | True | 0 | ROZPOCET
| VV |  | v km 37,930 Pp | [18 empty] | VV | 1 | 1 | True | 0 | ROZPOCET
| VV |  | 1 |  | 1 | [16 empty] | VV | 1 | 2 | True | 0 | ROZPOCET
| VV |  | Součet |  | 16 | [16 empty] | VV | 1 | 4 | True | 1 | ROZPOCET
| VV |  | neoceňovat dodá TO | [18 empty] | VV | 1 | 1 | True | 0 | ROZPOCET
3 | M | 5956140030 | Pražec betonový příčný vystrojený včetně kompletů tv. B 91S/2 (S) | kus | 5308 |  |  | 0 | Sborník UOŽI 01 2020 |  | základní | 0 | 0 | 0 |  | 0 | 0.327 | 1735.716 | 0 | 0 | 128 | M | 1 |  |  |  | ROZPOCET | 0 | 0 | 0 | 0 | 0 | 1 | 0 | 128 | 1472392908
| PP |  | Pražec betonový příčný vystrojený včetně kompletů tv. B 91S/2 (S) | [18 empty] | PP | 1
| VV |  | rozdělení pražců "d" | [18 empty] | VV | 1 | 1 | True | 0 | ROZPOCET
| VV |  | (38,069-30,940)*1640 |  | 11691.56 | [16 empty] | VV | 1 | 2 | True | 0 | ROZPOCET
| VV |  | 0,440 |  | 0.44 | [16 empty] | VV | 1 | 2 | True | 0 | ROZPOCET
| VV |  | P5948;P5949;P5950 | [18 empty] | VV | 1 | 1 | True | 0 | ROZPOCET
| VV |  | -30 |  | -30 | [16 empty] | VV | 1 | 2 | True | 0 | ROZPOCET
| VV |  | s úpravou rozšíření rozchodu | [18 empty] | VV | 1 | 1 | True | 0 | ROZPOCET
| VV |  | -(6218+96) |  | -6314 | [16 empty] | VV | 1 | 2 | True | 0 | ROZPOCET
| VV |  | pražce antikoro | [18 empty] | VV | 1 | 1 | True | 0 | ROZPOCET
| VV |  | -40 |  | -40 | [16 empty] | VV | 1 | 2 | True | 0 | ROZPOCET
| VV |  | Součet |  | 5308 | [16 empty] | VV | 1 | 4 | True | 1 | ROZPOCET
| VV |  | neoceňovat dodá TO | [18 empty] | VV | 1 | 1 | True | 0 | ROZPOCET
4 | M | 5956140030.1 | Pražec betonový příčný vystrojený včetně kompletů tv. B 91S/2 (S) s úpravou rozšířením rozchodu | kus | 6218 |  |  | 0 |  |  | základní | 0 | 0 | 0 |  | 0 | 0.327 | 2033.286 | 0 | 0 | 8 | M | 1 |  |  |  | ROZPOCET | 0 | 0 | 0 | 0 | 0 | 1 | 0 | 4 | 1248625014
| PP |  | Pražec betonový příčný vystrojený včetně kompletů tv. B 91S/2 (S) s úpravou rozšíření rozchodu | [18 empty] | PP | 1
| VV |  | pražce musí být upraveny na příslušné rozšíření rozchodu | [18 empty] | VV | 1 | 1 | True | 0 | ROZPOCET
| VV |  | "2,5" | [18 empty] | VV | 1 | 1 | True | 0 | ROZPOCET
| VV |  | 170 |  | 170 | [16 empty] | VV | 1 | 2 | True | 0 | ROZPOCET
| VV |  | "5" | [18 empty] | VV | 1 | 1 | True | 0 | ROZPOCET
| VV |  | 170 |  | 170 | [16 empty] | VV | 1 | 2 | True | 0 | ROZPOCET
| VV |  | "7,5" | [18 empty] | VV | 1 | 1 | True | 0 | ROZPOCET
| VV |  | 170 |  | 170 | [16 empty] | VV | 1 | 2 | True | 0 | ROZPOCET
| VV |  | "10" | [18 empty] | VV | 1 | 1 | True | 0 | ROZPOCET
| VV |  | 170 |  | 170 | [16 empty] | VV | 1 | 2 | True | 0 | ROZPOCET
| VV |  | "12,5" | [18 empty] | VV | 1 | 1 | True | 0 | ROZPOCET
| VV |  | 3431 |  | 3431 | [16 empty] | VV | 1 | 2 | True | 0 | ROZPOCET
| VV |  | "15" | [18 empty] | VV | 1 | 1 | True | 0 | ROZPOCET
| VV |  | 2203 |  | 2203 | [16 empty] | VV | 1 | 2 | True | 0 | ROZPOCET
| VV |  | pražce antikoro | [18 empty] | VV | 1 | 1 | True | 0 | ROZPOCET
| VV |  | -96 |  | -96 | [16 empty] | VV | 1 | 2 | True | 0 | ROZPOCET
| VV |  | Součet |  | 6218 | [16 empty] | VV | 1 | 4 | True | 1 | ROZPOCET
| VV |  | neoceňovat dodá TO | [18 empty] | VV | 1 | 1 | True | 0 | ROZPOCET
5 | M | 5956140030.2 | Pražec betonový příčný vystrojený včetně kompletů tv. B 91S/2 (S) s antikorozní úpravou a úpravou rozšíření rozchodu | kus | 96 |  |  | 0 |  |  | základní | 0 | 0 | 0 |  | 0 | 0.327 | 31.392 | 0 | 0 | 8 | M | 1 |  |  |  | ROZPOCET | 0 | 0 | 0 | 0 | 0 | 1 | 0 | 4 | -1005522901
| PP |  | Pražec betonový příčný vystrojený včetně kompletů tv. B 91S/2 (S) s antikorozní úpravou a úpravou rozšíření rozchodu | [18 empty] | PP | 1
| VV |  | pražce musí být upraveny na příslušné rozšíření rozchodu | [18 empty] | VV | 1 | 1 | True | 0 | ROZPOCET
| VV |  | P5946 "12,5" | [18 empty] | VV | 1 | 1 | True | 0 | ROZPOCET
| VV |  | 18 |  | 18 | [16 empty] | VV | 1 | 2 | True | 0 | ROZPOCET
| VV |  | P5949 "12,5" | [18 empty] | VV | 1 | 1 | True | 0 | ROZPOCET
| VV |  | 10 |  | 10 | [16 empty] | VV | 1 | 2 | True | 0 | ROZPOCET
| VV |  | P5950 "12,5" | [18 empty] | VV | 1 | 1 | True | 0 | ROZPOCET
| VV |  | 10 |  | 10 | [16 empty] | VV | 1 | 2 | True | 0 | ROZPOCET
| VV |  | P5953 "12,5" | [18 empty] | VV | 1 | 1 | True | 0 | ROZPOCET
| VV |  | 10 |  | 10 | [16 empty] | VV | 1 | 2 | True | 0 | ROZPOCET
| VV |  | P5954 "15" | [18 empty] | VV | 1 | 1 | True | 0 | ROZPOCET
| VV |  | 10 |  | 10 | [16 empty] | VV | 1 | 2 | True | 0 | ROZPOCET
| VV |  | P5955 "15" | [18 empty] | VV | 1 | 1 | True | 0 | ROZPOCET
| VV |  | 10 |  | 10 | [16 empty] | VV | 1 | 2 | True | 0 | ROZPOCET
| VV |  | P5956 "15" | [18 empty] | VV | 1 | 1 | True | 0 | ROZPOCET
| VV |  | 18 |  | 18 | [16 empty] | VV | 1 | 2 | True | 0 | ROZPOCET
| VV |  | P5957 "7,5" | [18 empty] | VV | 1 | 1 | True | 0 | ROZPOCET
| VV |  | 2 |  | 2 | [16 empty] | VV | 1 | 2 | True | 0 | ROZPOCET
| VV |  | P5957 "5" | [18 empty] | VV | 1 | 1 | True | 0 | ROZPOCET
| VV |  | 4 |  | 4 | [16 empty] | VV | 1 | 2 | True | 0 | ROZPOCET
| VV |  | P5957 "2,5" | [18 empty] | VV | 1 | 1 | True | 0 | ROZPOCET
| VV |  | 4 |  | 4 | [16 empty] | VV | 1 | 2 | True | 0 | ROZPOCET
| VV |  | Součet |  | 96 | [16 empty] | VV | 1 | 4 | True | 1 | ROZPOCET
| VV |  | neoceňovat dodá TO | [18 empty] | VV | 1 | 1 | True | 0 | ROZPOCET
6 | M | 5956140030.4 | Pražec betonový příčný vystrojený včetně kompletů tv. B 91S/2 (S) s antikorozní úpravou | kus | 40 |  |  | 0 |  |  | základní | 0 | 0 | 0 |  | 0 | 0.327 | 13.08 | 0 | 0 | 8 | M | 1 |  |  |  | ROZPOCET | 0 | 0 | 0 | 0 | 0 | 1 | 0 | 4 | -1111225198
| PP |  | Pražec betonový příčný vystrojený včetně kompletů tv. B 91S/2 (S) s antikorozní úpravou | [18 empty] | PP | 1
| VV |  | P5947 | [18 empty] | VV | 1 | 1 | True | 0 | ROZPOCET
| VV |  | 10 |  | 10 | [16 empty] | VV | 1 | 2 | True | 0 | ROZPOCET
| VV |  | P5948 | [18 empty] | VV | 1 | 1 | True | 0 | ROZPOCET
| VV |  | 10 |  | 10 | [16 empty] | VV | 1 | 2 | True | 0 | ROZPOCET
| VV |  | P5951 | [18 empty] | VV | 1 | 1 | True | 0 | ROZPOCET
| VV |  | 10 |  | 10 | [16 empty] | VV | 1 | 2 | True | 0 | ROZPOCET
| VV |  | P5952 | [18 empty] | VV | 1 | 1 | True | 0 | ROZPOCET
| VV |  | 10 |  | 10 | [16 empty] | VV | 1 | 2 | True | 0 | ROZPOCET
| VV |  | Součet |  | 40 | [16 empty] | VV | 1 | 4 | True | 1 | ROZPOCET
| VV |  | neoceňovat dodá TO | [18 empty] | VV | 1 | 1 | True | 0 | ROZPOCET
7 | M | 5960101000 | Pražcové kotvy TDHB pro pražec betonový B 91 | kus | 5860 |  |  | 0 | Sborník UOŽI 01 2020 |  | základní | 0 | 0 | 0 |  | 0 | 0.01004 | 58.8344 | 0 | 0 | 8 | M | 1 |  |  |  | ROZPOCET | 0 | 0 | 0 | 0 | 0 | 1 | 0 | 4 | -289864593
| PP |  | Pražcové kotvy TDHB pro pražec betonový B 91 | [18 empty] | PP | 1
| VV |  | 5956 |  | 5956 | [16 empty] | VV | 1 | 2 | True | 0 | ROZPOCET
| VV |  | přejezd P5946;P5948;P5949;P5950;P5953;P5954;P5955;P5956;P5957 | [18 empty] | VV | 1 | 1 | True | 0 | ROZPOCET
| VV |  | -18-10-10-10-5-10-10-18-5 |  | -96 | [16 empty] | VV | 1 | 2 | True | 0 | ROZPOCET
| VV |  | Součet |  | 5860 | [16 empty] | VV | 1 | 4 | True | 1 | ROZPOCET
| VV |  | neoceňovat dodá TO | [18 empty] | VV | 1 | 1 | True | 0 | ROZPOCET
| D | M | Materiál |  |  |  |  | 0 |  |  |  |  | 0 | 0 |  | 0 |  | 7990.5976 |  | 0 | 3 | D | 0 |  |  |  | ROZPOCET | [6 empty] | 0
8 | M | 5963110010 | Přejezd Intermont panel ŽPP 1 | kus | 7 |  |  | 0 | Sborník UOŽI 01 2020 |  | základní | 0 | 0 | 0 |  | 0 | 1.555 | 10.885 | 0 | 0 | 8 | M | 1 |  |  |  | ROZPOCET | 0 | 0 | 0 | 0 | 0 | 1 | 0 | 4 | -2120141079
| PP |  | Přejezd Intermont panel ŽPP 1 | [18 empty] | PP | 1
| VV |  | 49E1+B91S/2 | [18 empty] | VV | 1 | 1 | True | 0 | ROZPOCET
| VV |  | P5947 | [18 empty] | VV | 1 | 1 | True | 0 | ROZPOCET
| VV |  | 1 |  | 1 | [16 empty] | VV | 1 | 2 | True | 0 | ROZPOCET
| VV |  | P5951 | [18 empty] | VV | 1 | 1 | True | 0 | ROZPOCET
| VV |  | 1 |  | 1 | [16 empty] | VV | 1 | 2 | True | 0 | ROZPOCET
| VV |  | P5952 | [18 empty] | VV | 1 | 1 | True | 0 | ROZPOCET
| VV |  | 1 |  | 1 | [16 empty] | VV | 1 | 2 | True | 0 | ROZPOCET
| VV |  | P5953 | [18 empty] | VV | 1 | 1 | True | 0 | ROZPOCET
| VV |  | 1 |  | 1 | [16 empty] | VV | 1 | 2 | True | 0 | ROZPOCET
| VV |  | P5954 | [18 empty] | VV | 1 | 1 | True | 0 | ROZPOCET
| VV |  | 1 |  | 1 | [16 empty] | VV | 1 | 2 | True | 0 | ROZPOCET
| VV |  | P5955 | [18 empty] | VV | 1 | 1 | True | 0 | ROZPOCET
| VV |  | 1 |  | 1 | [16 empty] | VV | 1 | 2 | True | 0 | ROZPOCET
| VV |  | P5957 | [18 empty] | VV | 1 | 1 | True | 0 | ROZPOCET
| VV |  | 1 |  | 1 | [16 empty] | VV | 1 | 2 | True | 0 | ROZPOCET
| VV |  | Součet |  | 7 | [16 empty] | VV | 1 | 4 | True | 1 | ROZPOCET
9 | M | 5963110020 | Přejezd Intermont panel ŽPP 3 | kus | 7 |  |  | 0 | Sborník UOŽI 01 2020 |  | základní | 0 | 0 | 0 |  | 0 | 0.774 | 5.418 | 0 | 0 | 8 | M | 1 |  |  |  | ROZPOCET | 0 | 0 | 0 | 0 | 0 | 1 | 0 | 4 | -578128108
| PP |  | Přejezd Intermont panel ŽPP 3 | [18 empty] | PP | 1
| VV |  | 49E1+B91S/2 | [18 empty] | VV | 1 | 1 | True | 0 | ROZPOCET
| VV |  | P5947 | [18 empty] | VV | 1 | 1 | True | 0 | ROZPOCET
| VV |  | 1 |  | 1 | [16 empty] | VV | 1 | 2 | True | 0 | ROZPOCET
| VV |  | P5951 | [18 empty] | VV | 1 | 1 | True | 0 | ROZPOCET
| VV |  | 1 |  | 1 | [16 empty] | VV | 1 | 2 | True | 0 | ROZPOCET
| VV |  | P5952 | [18 empty] | VV | 1 | 1 | True | 0 | ROZPOCET
| VV |  | 1 |  | 1 | [16 empty] | VV | 1 | 2 | True | 0 | ROZPOCET
| VV |  | P5953 | [18 empty] | VV | 1 | 1 | True | 0 | ROZPOCET
| VV |  | 1 |  | 1 | [16 empty] | VV | 1 | 2 | True | 0 | ROZPOCET
| VV |  | P5954 | [18 empty] | VV | 1 | 1 | True | 0 | ROZPOCET
| VV |  | 1 |  | 1 | [16 empty] | VV | 1 | 2 | True | 0 | ROZPOCET
| VV |  | P5955 | [18 empty] | VV | 1 | 1 | True | 0 | ROZPOCET
| VV |  | 1 |  | 1 | [16 empty] | VV | 1 | 2 | True | 0 | ROZPOCET
| VV |  | P5957 | [18 empty] | VV | 1 | 1 | True | 0 | ROZPOCET
| VV |  | 1 |  | 1 | [16 empty] | VV | 1 | 2 | True | 0 | ROZPOCET
| VV |  | Součet |  | 7 | [16 empty] | VV | 1 | 4 | True | 1 | ROZPOCET
10 | M | 5963134005 | Náběhový klín ocelový pozink. | kus | 14 |  |  | 0 | Sborník UOŽI 01 2020 |  | základní | 0 | 0 | 0 |  | 0 | 0.002 | 0.028 | 0 | 0 | 8 | M | 1 |  |  |  | ROZPOCET | 0 | 0 | 0 | 0 | 0 | 1 | 0 | 4 | -109878714
| PP |  | Náběhový klín ocelový pozink. | [18 empty] | PP | 1
| VV |  | P5947;P5951;P5952;P5953;P5954;P5955;P5957 | [18 empty] | VV | 1 | 1 | True | 0 | ROZPOCET
| VV |  | 2*7 |  | 14 | [16 empty] | VV | 1 | 2 | True | 0 | ROZPOCET
| VV |  | Součet |  | 14 | [16 empty] | VV | 1 | 4 | True | 1 | ROZPOCET
11 | M | 5963101005 | Přejezd celopryžový pro nezatížené komunikace (vnitřní) | m | 19.2 |  |  | 0 | Sborník UOŽI 01 2020 |  | základní | 0 | 0 | 0 |  | 0 | 0.28 | 5.376 | 0 | 0 | 8 | M | 1 |  |  |  | ROZPOCET | 0 | 0 | 0 | 0 | 0 | 1 | 0 | 4 | 675507119
| PP |  | Přejezd celopryžový pro nezatížené komunikace (vnitřní) | [18 empty] | PP | 1
| VV |  | P5946 (49E1+B91S/2) | [18 empty] | VV | 1 | 1 | True | 0 | ROZPOCET
| VV |  | 9,6 |  | 9.6 | [16 empty] | VV | 1 | 2 | True | 0 | ROZPOCET
| VV |  | P5956 (49E1+B91S/2) | [18 empty] | VV | 1 | 1 | True | 0 | ROZPOCET
| VV |  | 9,6 |  | 9.6 | [16 empty] | VV | 1 | 2 | True | 0 | ROZPOCET
| VV |  | Součet |  | 19.2 | [16 empty] | VV | 1 | 4 | True | 1 | ROZPOCET
12 | M | 5963101135 | Přejezd celopryžový pojistka proti posuvu | kus | 8 |  |  | 0 | Sborník UOŽI 01 2020 |  | základní | 0 | 0 | 0 |  | 0 | 0.015 | 0.12 | 0 | 0 | 8 | M | 1 |  |  |  | ROZPOCET | 0 | 0 | 0 | 0 | 0 | 1 | 0 | 4 | 1013101595
| PP |  | Přejezd celopryžový pojistka proti posuvu | [18 empty] | PP | 1
| VV |  | P5946 (49E1+B91S/2) | [18 empty] | VV | 1 | 1 | True | 0 | ROZPOCET
| VV |  | 4 |  | 4 | [16 empty] | VV | 1 | 2 | True | 0 | ROZPOCET
| VV |  | P5956 (49E1+B91S/2) | [18 empty] | VV | 1 | 1 | True | 0 | ROZPOCET
| VV |  | 4 |  | 4 | [16 empty] | VV | 1 | 2 | True | 0 | ROZPOCET
| VV |  | Součet |  | 8 | [16 empty] | VV | 1 | 4 | True | 1 | ROZPOCET
13 | M | 5955101000 | Kamenivo drcené štěrk frakce 31,5/63 třídy BI | t | 7699.32 |  |  | 0 | Sborník UOŽI 01 2020 |  | základní | 0 | 0 | 0 |  | 0 | 1 | 7699.32 | 0 | 0 | 8 | M | 1 |  |  |  | ROZPOCET | 0 | 0 | 0 | 0 | 0 | 1 | 0 | 4 | 1516219272
| PP |  | Kamenivo drcené štěrk frakce 31,5/63 třídy BI | [18 empty] | PP | 1
| VV |  | (38069-30940)*0,6*1,8 |  | 7699.32 | [16 empty] | VV | 1 | 2 | True | 0 | ROZPOCET
| VV |  | Součet |  | 7699.32 | [16 empty] | VV | 1 | 4 | True | 1 | ROZPOCET
14 | M | 5955101025 | Kamenivo drcené drť frakce 4/8 | t | 12 |  |  | 0 | Sborník UOŽI 01 2020 |  | základní | 0 | 0 | 0 |  | 0 | 1 | 12 | 0 | 0 | 8 | M | 1 |  |  |  | ROZPOCET | 0 | 0 | 0 | 0 | 0 | 1 | 0 | 4 | -1568042175
| PP |  | Kamenivo drcené drť frakce 4/8 | [18 empty] | PP | 1
| VV |  | pod panely | [18 empty] | VV | 1 | 1 | True | 0 | ROZPOCET
| VV |  | 6*2 |  | 12 | [16 empty] | VV | 1 | 2 | True | 0 | ROZPOCET
| VV |  | Součet |  | 12 | [16 empty] | VV | 1 | 4 | True | 1 | ROZPOCET
15 | M | 5963146000 | Asfaltový beton ACO 11S 50/70 střednězrnný-obrusná vrstva | t | 39.551 |  |  | 0 | Sborník UOŽI 01 2020 |  | základní | 0 | 0 | 0 |  | 0 | 1 | 39.551 | 0 | 0 | 8 | M | 1 |  |  |  | ROZPOCET | 0 | 0 | 0 | 0 | 0 | 1 | 0 | 4 | -1034552967
| PP |  | Asfaltový beton ACO 11S 50/70 střednězrnný-obrusná vrstva | [18 empty] | PP | 1
| VV |  | P5946 Lp+Pp | [18 empty] | VV | 1 | 1 | True | 0 | ROZPOCET
| VV |  | (1,6+2+2+1,6)*9,6*0,1*2,5 |  | 17.28 | [16 empty] | VV | 1 | 2 | True | 0 | ROZPOCET
| VV |  | P5956 Lp+Pp | [18 empty] | VV | 1 | 1 | True | 0 | ROZPOCET
| VV |  | (1+4+3)*9,6*0,1*2,5 |  | 19.2 | [16 empty] | VV | 1 | 2 | True | 0 | ROZPOCET
| VV |  | do žlábku betonových přejezdů | [18 empty] | VV | 1 | 1 | True | 0 | ROZPOCET
| VV |  | 0,150*0,130*4,5*2*7*2,5 |  | 3.071 | [16 empty] | VV | 1 | 2 | True | 0 | ROZPOCET
| VV |  | Součet |  | 39.551 | [16 empty] | VV | 1 | 4 | True | 1 | ROZPOCET
16 | M | 5963146015 | Asfaltový beton ACL 22S 50/70 velmi hrubozrnný-ložní vrstva | t | 36.48 |  |  | 0 | Sborník UOŽI 01 2020 |  | základní | 0 | 0 | 0 |  | 0 | 1 | 36.48 | 0 | 0 | 8 | M | 1 |  |  |  | ROZPOCET | 0 | 0 | 0 | 0 | 0 | 1 | 0 | 4 | -19470394
| PP |  | Asfaltový beton ACL 22S 50/70 velmi hrubozrnný-ložní vrstva | [18 empty] | PP | 1
| VV |  | P5946 Lp+Pp | [18 empty] | VV | 1 | 1 | True | 0 | ROZPOCET
| VV |  | (1,6+2+2+1,6)*9,6*0,1*2,5 |  | 17.28 | [16 empty] | VV | 1 | 2 | True | 0 | ROZPOCET
| VV |  | P5956 Lp+Pp | [18 empty] | VV | 1 | 1 | True | 0 | ROZPOCET
| VV |  | (1+4+3)*9,6*0,1*2,5 |  | 19.2 | [16 empty] | VV | 1 | 2 | True | 0 | ROZPOCET
| VV |  | Součet |  | 36.48 | [16 empty] | VV | 1 | 4 | True | 1 | ROZPOCET
17 | M | 5963152000 | Asfaltová zálivka pro trhliny a spáry | kg | 30 |  |  | 0 | Sborník UOŽI 01 2020 |  | základní | 0 | 0 | 0 |  | 0 | 0.001 | 0.03 | 0 | 0 | 8 | M | 1 |  |  |  | ROZPOCET | 0 | 0 | 0 | 0 | 0 | 1 | 0 | 4 | -189030699
| PP |  | Asfaltová zálivka pro trhliny a spáry | [18 empty] | PP | 1
| VV |  | 30 |  | 30 | [16 empty] | VV | 1 | 2 | True | 0 | ROZPOCET
| VV |  | Součet |  | 30 | [16 empty] | VV | 1 | 4 | True | 1 | ROZPOCET
18 | M | R5955101086 | Asfaltový recyklát drť | t | 114.8 |  |  | 0 |  |  | základní | 0 | 0 | 0 |  | 0 | 1 | 114.8 | 0 | 0 | 8 | M | 1 |  |  |  | ROZPOCET | 0 | 0 | 0 | 0 | 0 | 1 | 0 | 4 | -1671375911
| PP |  | Asfaltový recyklát drť | [18 empty] | PP | 1
| VV |  | povrch cesty | [18 empty] | VV | 1 | 1 | True | 0 | ROZPOCET
| VV |  | P5947 Lp+Pp | [18 empty] | VV | 1 | 1 | True | 0 | ROZPOCET
| VV |  | (3+3)*4,5*0,2*2 |  | 10.8 | [16 empty] | VV | 1 | 2 | True | 0 | ROZPOCET
| VV |  | P5951 Lp+Pp | [18 empty] | VV | 1 | 1 | True | 0 | ROZPOCET
| VV |  | (3+3)*4,5*0,2*2 |  | 10.8 | [16 empty] | VV | 1 | 2 | True | 0 | ROZPOCET
| VV |  | P5952 Lp+Pp | [18 empty] | VV | 1 | 1 | True | 0 | ROZPOCET
| VV |  | (3+3+1)*4,5*0,2*2 |  | 12.6 | [16 empty] | VV | 1 | 2 | True | 0 | ROZPOCET
| VV |  | P5953 Lp+Pp | [18 empty] | VV | 1 | 1 | True | 0 | ROZPOCET
| VV |  | (1+3+3)*4,5*0,2*2 |  | 12.6 | [16 empty] | VV | 1 | 2 | True | 0 | ROZPOCET
| VV |  | P5954 Lp+Pp | [18 empty] | VV | 1 | 1 | True | 0 | ROZPOCET
| VV |  | (1+3+3)*4,5*0,2*2 |  | 12.6 | [16 empty] | VV | 1 | 2 | True | 0 | ROZPOCET
| VV |  | P5955 Lp+Pp | [18 empty] | VV | 1 | 1 | True | 0 | ROZPOCET
| VV |  | (3+3)*4,5*0,2*2 |  | 10.8 | [16 empty] | VV | 1 | 2 | True | 0 | ROZPOCET
| VV |  | P5957 Lp+Pp | [18 empty] | VV | 1 | 1 | True | 0 | ROZPOCET
| VV |  | (1+3+3)*4,5*0,2*2 |  | 12.6 | [16 empty] | VV | 1 | 2 | True | 0 | ROZPOCET
| VV |  | zast.Rataje nad Sázavou předměstí | [18 empty] | VV | 1 | 1 | True | 0 | ROZPOCET
| VV |  | 80*4*0,050*2 |  | 32 | [16 empty] | VV | 1 | 2 | True | 0 | ROZPOCET
| VV |  | Součet |  | 114.8 | [16 empty] | VV | 1 | 4 | True | 1 | ROZPOCET
19 | M | 5964127005 | Odvodňovací žlaby štěrbinové betonové masívní délky 4000mm | kus | 8 |  |  | 0 | Sborník UOŽI 01 2020 |  | základní | 0 | 0 | 0 |  | 0 | 1.4 | 11.2 | 0 | 0 | 8 | M | 1 |  |  |  | ROZPOCET | 0 | 0 | 0 | 0 | 0 | 1 | 0 | 4 | 2029469263
| PP |  | Odvodňovací žlaby štěrbinové betonové masívní délky 4000mm | [18 empty] | PP | 1
| VV |  | TZD-Q 400/500/4000 | [18 empty] | VV | 1 | 1 | True | 0 | ROZPOCET
| VV |  | P5946 Lp+Pp | [18 empty] | VV | 1 | 1 | True | 0 | ROZPOCET
| VV |  | 2+2 |  | 4 | [16 empty] | VV | 1 | 2 | True | 0 | ROZPOCET
| VV |  | P5952 Pp | [18 empty] | VV | 1 | 1 | True | 0 | ROZPOCET
| VV |  | 1 |  | 1 | [16 empty] | VV | 1 | 2 | True | 0 | ROZPOCET
| VV |  | P5953 Lp | [18 empty] | VV | 1 | 1 | True | 0 | ROZPOCET
| VV |  | 1 |  | 1 | [16 empty] | VV | 1 | 2 | True | 0 | ROZPOCET
| VV |  | P5954 Lp | [18 empty] | VV | 1 | 1 | True | 0 | ROZPOCET
| VV |  | 1 |  | 1 | [16 empty] | VV | 1 | 2 | True | 0 | ROZPOCET
| VV |  | P5957 Lp | [18 empty] | VV | 1 | 1 | True | 0 | ROZPOCET
| VV |  | 1 |  | 1 | [16 empty] | VV | 1 | 2 | True | 0 | ROZPOCET
| VV |  | Součet |  | 8 | [16 empty] | VV | 1 | 4 | True | 1 | ROZPOCET
20 | M | 5964127005.1 | Odvodňovací žlaby štěrbinové betonové masívní délky 2000mm | kus | 6 |  |  | 0 |  |  | základní | 0 | 0 | 0 |  | 0 | 0.7 | 4.2 | 0 | 0 | 8 | M | 1 |  |  |  | ROZPOCET | 0 | 0 | 0 | 0 | 0 | 1 | 0 | 4 | -1938705697
| PP |  | Odvodňovací žlaby štěrbinové betonové masívní délky 4000mm | [18 empty] | PP | 1
| VV |  | TZD-Q 400/500/2000 | [18 empty] | VV | 1 | 1 | True | 0 | ROZPOCET
| VV |  | P5946 Lp+Pp | [18 empty] | VV | 1 | 1 | True | 0 | ROZPOCET
| VV |  | 1+1 |  | 2 | [16 empty] | VV | 1 | 2 | True | 0 | ROZPOCET
| VV |  | P5952 Pp | [18 empty] | VV | 1 | 1 | True | 0 | ROZPOCET
| VV |  | 1 |  | 1 | [16 empty] | VV | 1 | 2 | True | 0 | ROZPOCET
| VV |  | P5953 Lp | [18 empty] | VV | 1 | 1 | True | 0 | ROZPOCET
| VV |  | 1 |  | 1 | [16 empty] | VV | 1 | 2 | True | 0 | ROZPOCET
| VV |  | P5954 Lp | [18 empty] | VV | 1 | 1 | True | 0 | ROZPOCET
| VV |  | 1 |  | 1 | [16 empty] | VV | 1 | 2 | True | 0 | ROZPOCET
| VV |  | P5957 Lp | [18 empty] | VV | 1 | 1 | True | 0 | ROZPOCET
| VV |  | 1 |  | 1 | [16 empty] | VV | 1 | 2 | True | 0 | ROZPOCET
| VV |  | Součet |  | 6 | [16 empty] | VV | 1 | 4 | True | 1 | ROZPOCET
21 | M | 5964121000 | Prahová vpusť výztužné vč. mříží | kus | 10 |  |  | 0 | Sborník UOŽI 01 2020 |  | základní | 0 | 0 | 0 |  | 0 | 1.125 | 11.25 | 0 | 0 | 8 | M | 1 |  |  |  | ROZPOCET | 0 | 0 | 0 | 0 | 0 | 1 | 0 | 4 | 934205441
| PP |  | Prahová vpusť výztužné vč. mříží | [18 empty] | PP | 1
| VV |  | P5956 Lp | [18 empty] | VV | 1 | 1 | True | 0 | ROZPOCET
| VV |  | 10 |  | 10 | [16 empty] | VV | 1 | 2 | True | 0 | ROZPOCET
| VV |  | Součet |  | 10 | [16 empty] | VV | 1 | 4 | True | 1 | ROZPOCET
22 | M | 5964147000 | Nástupištní díly blok úložný U65 | kus | 81 |  |  | 0 | Sborník UOŽI 01 2020 |  | základní | 0 | 0 | 0 |  | 0 | 0.132 | 10.692 | 0 | 0 | 8 | M | 1 |  |  |  | ROZPOCET | 0 | 0 | 0 | 0 | 0 | 1 | 0 | 4 | -288031144
| PP |  | Nástupištní díly blok úložný U65 | [18 empty] | PP | 1
| VV |  | zast.Rataje nad Sázavou předměstí | [18 empty] | VV | 1 | 1 | True | 0 | ROZPOCET
| VV |  | 81 |  | 81 | [16 empty] | VV | 1 | 2 | True | 0 | ROZPOCET
| VV |  | Součet |  | 81 | [16 empty] | VV | 1 | 4 | True | 1 | ROZPOCET
23 | M | 5964147020 | Nástupištní díly tvárnice Tischer B | kus | 80 |  |  | 0 | Sborník UOŽI 01 2020 |  | základní | 0 | 0 | 0 |  | 0 | 0.149 | 11.92 | 0 | 0 | 8 | M | 1 |  |  |  | ROZPOCET | 0 | 0 | 0 | 0 | 0 | 1 | 0 | 4 | -1698265978
| PP |  | Nástupištní díly tvárnice Tischer B | [18 empty] | PP | 1
| VV |  | zast.Rataje nad Sázavou předměstí | [18 empty] | VV | 1 | 1 | True | 0 | ROZPOCET
| VV |  | 80 |  | 80 | [16 empty] | VV | 1 | 2 | True | 0 | ROZPOCET
| VV |  | Součet |  | 80 | [16 empty] | VV | 1 | 4 | True | 1 | ROZPOCET
24 | M | 5964133010 | Geotextilie ochranné | m2 | 110.25 |  |  | 0 | Sborník UOŽI 01 2020 |  | základní | 0 | 0 | 0 |  | 0 | 0.0001 | 0.011025 | 0 | 0 | 8 | M | 1 |  |  |  | ROZPOCET | 0 | 0 | 0 | 0 | 0 | 1 | 0 | 4 | -1778944166
| PP |  | Geotextilie ochranné | [18 empty] | PP | 1
| VV |  | pod přejezdové panely | [18 empty] | VV | 1 | 1 | True | 0 | ROZPOCET
| VV |  | (1+1,5+1)*4,5*7 |  | 110.25 | [16 empty] | VV | 1 | 2 | True | 0 | ROZPOCET
| VV |  | Součet |  | 110.25 | [16 empty] | VV | 1 | 4 | True | 1 | ROZPOCET
25 | M | 5964161000 | Beton lehce zhutnitelný C 12/15;X0 F5 2 080 2 517 | m3 | 7.4 |  |  | 0 | Sborník UOŽI 01 2020 |  | základní | 0 | 0 | 0 |  | 0 | 2.234 | 16.5316 | 0 | 0 | 8 | M | 1 |  |  |  | ROZPOCET | 0 | 0 | 0 | 0 | 0 | 1 | 0 | 4 | 1470571888
| PP |  | Beton lehce zhutnitelný C 12/15;X0 F5 2 080 2 517 | [18 empty] | PP | 1
| VV |  | štěrbinový žlab | [18 empty] | VV | 1 | 1 | True | 0 | ROZPOCET
| VV |  | 0,5*0,1*44 |  | 2.2 | [16 empty] | VV | 1 | 2 | True | 0 | ROZPOCET
| VV |  | prahová vpusť | [18 empty] | VV | 1 | 1 | True | 0 | ROZPOCET
| VV |  | 1,150*0,1*10 |  | 1.15 | [16 empty] | VV | 1 | 2 | True | 0 | ROZPOCET
| VV |  | zast.Rataje nad Sázavou předměstí | [18 empty] | VV | 1 | 1 | True | 0 | ROZPOCET
| VV |  | 81*0,5*0,1 |  | 4.05 | [16 empty] | VV | 1 | 2 | True | 0 | ROZPOCET
| VV |  | Součet |  | 7.4 | [16 empty] | VV | 1 | 4 | True | 1 | ROZPOCET
26 | M | R58594822 | směs suchá maltová zdící cementová M15 | t | 0.785 |  |  | 0 |  |  | základní | 0 | 0 | 0 |  | 0 | 1 | 0.785 | 0 | 0 | 8 | M | 1 |  |  |  | ROZPOCET | 0 | 0 | 0 | 0 | 0 | 1 | 0 | 4 | 21427206
| PP |  | směs suchá maltová zdící cementová M15 | [18 empty] | PP | 1
| VV |  | zast.Rataje nad Sázavou předměstí | [18 empty] | VV | 1 | 1 | True | 0 | ROZPOCET
| VV |  | 81*0,25*0,01*2 |  | 0.405 | [16 empty] | VV | 1 | 2 | True | 0 | ROZPOCET
| VV |  | zast.Rataje n/S | [18 empty] | VV | 1 | 1 | True | 0 | ROZPOCET
| VV |  | 76*0,25*0,01*2 |  | 0.38 | [16 empty] | VV | 1 | 2 | True | 0 | ROZPOCET
| VV |  | Součet |  | 0.785 | [16 empty] | VV | 1 | 4 | True | 1 | ROZPOCET
| D | P | Práce |  |  |  |  | 0 |  |  |  |  | 0 | 0 |  | 0 |  | 0 |  | 0 | 1 | D | 0 |  |  |  | ROZPOCET | [6 empty] | 0
27 | K | 5904020110 | Vyřezání křovin porost hustý 6 a více kusů stonků na m2 plochy sklon terénu do 1:2 | m2 | 1300 |  |  | 0 | Sborník UOŽI 01 2020 |  | základní | 0 | 0 | 0 |  | 0 | 0 | 0 | 0 | 0 | 4 | K | 1 |  |  |  | ROZPOCET | 0 | 0 | 0 | 0 | 0 | 1 | 0 | 4 | 423408709
| PP |  | Vyřezání křovin porost hustý 6 a více kusů stonků na m2 plochy sklon terénu do 1:2. Poznámka: 1. V cenách jsou započteny náklady na vyřezání a likvidaci výřezu spálením, štěpkováním nebo jeho naložení na dopravní prostředek a uložení na skládku. 2. V cenách nejsou obsaženy náklady na dopravu a skládkovné. | [18 empty] | PP | 1
| VV |  | 1300 |  | 1300 | [16 empty] | VV | 1 | 2 | True | 0 | ROZPOCET
| VV |  | Součet |  | 1300 | [16 empty] | VV | 1 | 4 | True | 1 | ROZPOCET
28 | K | 5905020020 | Oprava stezky strojně s odstraněním drnu a nánosu přes 10 cm do 20 cm | m2 | 9577.5 |  |  | 0 | Sborník UOŽI 01 2020 |  | základní | 0 | 0 | 0 |  | 0 | 0 | 0 | 0 | 0 | 4 | K | 1 |  |  |  | ROZPOCET | 0 | 0 | 0 | 0 | 0 | 1 | 0 | 4 | 283891258
| PP |  | Oprava stezky strojně s odstraněním drnu a nánosu přes 10 cm do 20 cm. Poznámka: 1. V cenách jsou započteny náklady na odtěžení nánosu stezky a rozprostření výzisku na terén nebo naložení na dopravní prostředek a úprava povrchu stezky. | [18 empty] | PP | 1
| VV |  | úprava banketů | [18 empty] | VV | 1 | 1 | True | 0 | ROZPOCET
| VV |  | Lp | [18 empty] | VV | 1 | 1 | True | 0 | ROZPOCET
| VV |  | (31184-31000)*1,5 |  | 276 | [16 empty] | VV | 1 | 2 | True | 0 | ROZPOCET
| VV |  | (32250-31500)*1,5 |  | 1125 | [16 empty] | VV | 1 | 2 | True | 0 | ROZPOCET
| VV |  | (32720-32350)*1,5 |  | 555 | [16 empty] | VV | 1 | 2 | True | 0 | ROZPOCET
| VV |  | (34185-32856)*1,5 |  | 1993.5 | [16 empty] | VV | 1 | 2 | True | 0 | ROZPOCET
| VV |  | (34390-34300)*1,5 |  | 135 | [16 empty] | VV | 1 | 2 | True | 0 | ROZPOCET
| VV |  | (34950-34800)*1,5 |  | 225 | [16 empty] | VV | 1 | 2 | True | 0 | ROZPOCET
| VV |  | (35750-35310)*1,5 |  | 660 | [16 empty] | VV | 1 | 2 | True | 0 | ROZPOCET
| VV |  | (35950-35850)*1,5 |  | 150 | [16 empty] | VV | 1 | 2 | True | 0 | ROZPOCET
| VV |  | (36200-36050)*1,5 |  | 225 | [16 empty] | VV | 1 | 2 | True | 0 | ROZPOCET
| VV |  | (36460-36400)*1,5 |  | 90 | [16 empty] | VV | 1 | 2 | True | 0 | ROZPOCET
| VV |  | (36740-36700)*1,5 |  | 60 | [16 empty] | VV | 1 | 2 | True | 0 | ROZPOCET
| VV |  | (36990-36900)*1,5 |  | 135 | [16 empty] | VV | 1 | 2 | True | 0 | ROZPOCET
| VV |  | (37300-37990)*1,5 |  | -1035 | [16 empty] | VV | 1 | 2 | True | 0 | ROZPOCET
| VV |  | (37400-37390)*1,5 |  | 15 | [16 empty] | VV | 1 | 2 | True | 0 | ROZPOCET
| VV |  | (37820-37670)*1,5 |  | 225 | [16 empty] | VV | 1 | 2 | True | 0 | ROZPOCET
| VV |  | (37950-37910)*1,5 |  | 60 | [16 empty] | VV | 1 | 2 | True | 0 | ROZPOCET
| VV |  | Pp | [18 empty] | VV | 1 | 1 | True | 0 | ROZPOCET
| VV |  | (31184-30780)*1,5 |  | 606 | [16 empty] | VV | 1 | 2 | True | 0 | ROZPOCET
| VV |  | (31900-31600)*1,5 |  | 450 | [16 empty] | VV | 1 | 2 | True | 0 | ROZPOCET
| VV |  | (32250-32100)*1,5 |  | 225 | [16 empty] | VV | 1 | 2 | True | 0 | ROZPOCET
| VV |  | (32720-32600)*1,5 |  | 180 | [16 empty] | VV | 1 | 2 | True | 0 | ROZPOCET
| VV |  | (32900-32856)*1,5 |  | 66 | [16 empty] | VV | 1 | 2 | True | 0 | ROZPOCET
| VV |  | (34185-33050)*1,5 |  | 1702.5 | [16 empty] | VV | 1 | 2 | True | 0 | ROZPOCET
| VV |  | (34390-34300)*1,5 |  | 135 | [16 empty] | VV | 1 | 2 | True | 0 | ROZPOCET
| VV |  | (35100-34800)*1,5 |  | 450 | [16 empty] | VV | 1 | 2 | True | 0 | ROZPOCET
| VV |  | (35750-35290)*1,5 |  | 690 | [16 empty] | VV | 1 | 2 | True | 0 | ROZPOCET
| VV |  | (35950-35850)*1,5 |  | 150 | [16 empty] | VV | 1 | 2 | True | 0 | ROZPOCET
| VV |  | (36200-36050)*1,5 |  | 225 | [16 empty] | VV | 1 | 2 | True | 0 | ROZPOCET
| VV |  | (36990-36860)*1,5 |  | 195 | [16 empty] | VV | 1 | 2 | True | 0 | ROZPOCET
| VV |  | (37300-37990)*1,5 |  | -1035 | [16 empty] | VV | 1 | 2 | True | 0 | ROZPOCET
| VV |  | (37500-37390)*1,5 |  | 165 | [16 empty] | VV | 1 | 2 | True | 0 | ROZPOCET
| VV |  | (37820-37670)*1,5 |  | 225 | [16 empty] | VV | 1 | 2 | True | 0 | ROZPOCET
| VV |  | (38069-37900)*1,5 |  | 253.5 | [16 empty] | VV | 1 | 2 | True | 0 | ROZPOCET
| VV |  | Součet |  | 9577.5 | [16 empty] | VV | 1 | 4 | True | 1 | ROZPOCET
29 | K | 5914020020 | Čištění otevřených odvodňovacích zařízení strojně příkop nezpevněný | m3 | 2207.4 |  |  | 0 | Sborník UOŽI 01 2020 |  | základní | 0 | 0 | 0 |  | 0 | 0 | 0 | 0 | 0 | 4 | K | 1 |  |  |  | ROZPOCET | 0 | 0 | 0 | 0 | 0 | 1 | 0 | 4 | 652301974
| PP |  | Čištění otevřených odvodňovacích zařízení strojně příkop nezpevněný. Poznámka: 1. V cenách jsou započteny náklady na odtěžení nánosu a nečistot, rozprostření výzisku na terén nebo naložení na dopravní prostředek. 2. V cenách nejsou obsaženy náklady na dopravu a skládkovné. | [18 empty] | PP | 1
| VV |  | Lp | [18 empty] | VV | 1 | 1 | True | 0 | ROZPOCET
| VV |  | (31000-30940)*0,3 |  | 18 | [16 empty] | VV | 1 | 2 | True | 0 | ROZPOCET
| VV |  | (31180-31170)*0,3 |  | 3 | [16 empty] | VV | 1 | 2 | True | 0 | ROZPOCET
| VV |  | (31500-31184)*0,3 |  | 94.8 | [16 empty] | VV | 1 | 2 | True | 0 | ROZPOCET
| VV |  | (32350-32250)*0,3 |  | 30 | [16 empty] | VV | 1 | 2 | True | 0 | ROZPOCET
| VV |  | (32856-32720)*0,3 |  | 40.8 | [16 empty] | VV | 1 | 2 | True | 0 | ROZPOCET
| VV |  | (34300-34185)*0,3 |  | 34.5 | [16 empty] | VV | 1 | 2 | True | 0 | ROZPOCET
| VV |  | (34800-34390)*0,3 |  | 123 | [16 empty] | VV | 1 | 2 | True | 0 | ROZPOCET
| VV |  | (35310-34950)*0,3 |  | 108 | [16 empty] | VV | 1 | 2 | True | 0 | ROZPOCET
| VV |  | (35850-35750)*0,3 |  | 30 | [16 empty] | VV | 1 | 2 | True | 0 | ROZPOCET
| VV |  | (36050-35950)*0,3 |  | 30 | [16 empty] | VV | 1 | 2 | True | 0 | ROZPOCET
| VV |  | (36400-36200)*0,3 |  | 60 | [16 empty] | VV | 1 | 2 | True | 0 | ROZPOCET
| VV |  | (36700-36460)*0,3 |  | 72 | [16 empty] | VV | 1 | 2 | True | 0 | ROZPOCET
| VV |  | (36900-36740)*0,3 |  | 48 | [16 empty] | VV | 1 | 2 | True | 0 | ROZPOCET
| VV |  | (37990-36990)*0,3 |  | 300 | [16 empty] | VV | 1 | 2 | True | 0 | ROZPOCET
| VV |  | (37390-37300)*0,3 |  | 27 | [16 empty] | VV | 1 | 2 | True | 0 | ROZPOCET
| VV |  | (37670-37400)*0,3 |  | 81 | [16 empty] | VV | 1 | 2 | True | 0 | ROZPOCET
| VV |  | (37910-37820)*0,3 |  | 27 | [16 empty] | VV | 1 | 2 | True | 0 | ROZPOCET
| VV |  | (38069-37950)*0,3 |  | 35.7 | [16 empty] | VV | 1 | 2 | True | 0 | ROZPOCET
| VV |  | Pp | [18 empty] | VV | 1 | 1 | True | 0 | ROZPOCET
| VV |  | (30780-30940)*0,3 |  | -48 | [16 empty] | VV | 1 | 2 | True | 0 | ROZPOCET
| VV |  | (31180-31165)*0,3 |  | 4.5 | [16 empty] | VV | 1 | 2 | True | 0 | ROZPOCET
| VV |  | (31600-31184)*0,3 |  | 124.8 | [16 empty] | VV | 1 | 2 | True | 0 | ROZPOCET
| VV |  | (32100-31900)*0,3 |  | 60 | [16 empty] | VV | 1 | 2 | True | 0 | ROZPOCET
| VV |  | (32600-32250)*0,3 |  | 105 | [16 empty] | VV | 1 | 2 | True | 0 | ROZPOCET
| VV |  | (32856-32720)*0,3 |  | 40.8 | [16 empty] | VV | 1 | 2 | True | 0 | ROZPOCET
| VV |  | (33050-32900)*0,3 |  | 45 | [16 empty] | VV | 1 | 2 | True | 0 | ROZPOCET
| VV |  | (34300-34185)*0,3 |  | 34.5 | [16 empty] | VV | 1 | 2 | True | 0 | ROZPOCET
| VV |  | (34800-34390)*0,3 |  | 123 | [16 empty] | VV | 1 | 2 | True | 0 | ROZPOCET
| VV |  | (35290-35100)*0,3 |  | 57 | [16 empty] | VV | 1 | 2 | True | 0 | ROZPOCET
| VV |  | (35850-35750)*0,3 |  | 30 | [16 empty] | VV | 1 | 2 | True | 0 | ROZPOCET
| VV |  | (36050-35950)*0,3 |  | 30 | [16 empty] | VV | 1 | 2 | True | 0 | ROZPOCET
| VV |  | (36860-36740)*0,3 |  | 36 | [16 empty] | VV | 1 | 2 | True | 0 | ROZPOCET
| VV |  | (37990-36990)*0,3 |  | 300 | [16 empty] | VV | 1 | 2 | True | 0 | ROZPOCET
| VV |  | (37390-37300)*0,3 |  | 27 | [16 empty] | VV | 1 | 2 | True | 0 | ROZPOCET
| VV |  | (37670-37500)*0,3 |  | 51 | [16 empty] | VV | 1 | 2 | True | 0 | ROZPOCET
| VV |  | (37900-37820)*0,3 |  | 24 | [16 empty] | VV | 1 | 2 | True | 0 | ROZPOCET
| VV |  | Součet |  | 2207.4 | [16 empty] | VV | 1 | 4 | True | 1 | ROZPOCET
30 | K | 5914040010 | Čištění krytých odvodňovacích zařízení ručně potrubí trativodu | m | 5 |  |  | 0 | Sborník UOŽI 01 2020 |  | základní | 0 | 0 | 0 |  | 0 | 0 | 0 | 0 | 0 | 4 | K | 1 |  |  |  | ROZPOCET | 0 | 0 | 0 | 0 | 0 | 1 | 0 | 4 | -1575009653
| PP |  | Čištění krytých odvodňovacích zařízení ručně potrubí trativodu. Poznámka: 1. V cenách jsou započteny náklady na pročištění nebo propláchnutí, odstranění usazenin a naložení výzisku na dopravní prostředek. 2. V cenách nejsou obsaženy náklady na dopravu výzisku a skládkovné. | [18 empty] | PP | 1
| VV |  | propustek P5947 Pp | [18 empty] | VV | 1 | 1 | True | 0 | ROZPOCET
| VV |  | 5 |  | 5 | [16 empty] | VV | 1 | 2 | True | 0 | ROZPOCET
| VV |  | Součet |  | 5 | [16 empty] | VV | 1 | 4 | True | 1 | ROZPOCET
31 | K | 5915015010 | Svahování zemního tělesa železničního spodku v náspu | m2 | 5200 |  |  | 0 | Sborník UOŽI 01 2020 |  | základní | 0 | 0 | 0 |  | 0 | 0 | 0 | 0 | 0 | 4 | K | 1 |  |  |  | ROZPOCET | 0 | 0 | 0 | 0 | 0 | 1 | 0 | 4 | 719922330
| PP |  | Svahování zemního tělesa železničního spodku v náspu. Poznámka: 1. V cenách jsou započteny náklady na svahování železničního tělesa a uložení výzisku na terén nebo naložení na dopravní prostředek. | [18 empty] | PP | 1
| VV |  | urovnání výzisku z čištění KL | [18 empty] | VV | 1 | 1 | True | 0 | ROZPOCET
| VV |  | 5200 |  | 5200 | [16 empty] | VV | 1 | 2 | True | 0 | ROZPOCET
| VV |  | Součet |  | 5200 | [16 empty] | VV | 1 | 4 | True | 1 | ROZPOCET
32 | K | 5905085050 | Souvislé čištění KL strojně koleje pražce betonové rozdělení "d" | km | 7.129 |  |  | 0 | Sborník UOŽI 01 2020 |  | základní | 0 | 0 | 0 |  | 0 | 0 | 0 | 0 | 0 | 4 | K | 1 |  |  |  | ROZPOCET | 0 | 0 | 0 | 0 | 0 | 1 | 0 | 4 | 628228295
| PP |  | Souvislé čištění KL strojně koleje pražce betonové rozdělení "d". Poznámka: 1. V cenách jsou započteny náklady na kontinuální čištění KL strojní čističkou, případné vložení geosyntetika, rozprostření výzisku na terén nebo naložení na dopravní prostředek, zdvih, úpravu směrového a výškového uspořádání včetně měření mezních stavebních odchylek dle ČSN a technologických veličin, předání tištěných výstupů a úpravu KL do profilu. Platí i pro čištění KL současně s výměnou pražců. 2. V cenách nejsou obsaženy náklady na snížení KL pod patou kolejnice, následnou úpravu směrového a výškového uspořádání dodávku a doplnění kameniva. | [18 empty] | PP | 1
| VV |  | 38,069-30,940 |  | 7.129 | [16 empty] | VV | 1 | 2 | True | 0 | ROZPOCET
| VV |  | Součet |  | 7.129 | [16 empty] | VV | 1 | 4 | True | 1 | ROZPOCET
33 | K | 5906140120 | Demontáž kolejového roštu koleje v ose koleje pražce dřevěné tv. A rozdělení "d" | km | 0.136 |  |  | 0 | Sborník UOŽI 01 2020 |  | základní | 0 | 0 | 0 |  | 0 | 0 | 0 | 0 | 0 | 4 | K | 1 |  |  |  | ROZPOCET | 0 | 0 | 0 | 0 | 0 | 1 | 0 | 4 | -1313234398
| PP |  | Demontáž kolejového roštu koleje v ose koleje pražce dřevěné tv. A rozdělení "d". Poznámka: 1. V cenách jsou započteny náklady na případné odstranění kameniva, rozebrání roštu do součástí, manipulaci, naložení výzisku na dopravní prostředek a uložení na úložišti. 2. V cenách nejsou obsaženy náklady na dopravu a vytřídění. | [18 empty] | PP | 1
| VV |  | zast.Rataje nad Sázavou předměstí SK č.3 | [18 empty] | VV | 1 | 1 | True | 0 | ROZPOCET
| VV |  | 33,022-32,886 |  | 0.136 | [16 empty] | VV | 1 | 2 | True | 0 | ROZPOCET
| VV |  | Součet |  | 0.136 | [16 empty] | VV | 1 | 4 | True | 1 | ROZPOCET
34 | K | 5906140070 | Demontáž kolejového roštu koleje v ose koleje pražce dřevěné tv. S49 rozdělení "c" | km | 6.789 |  |  | 0 | Sborník UOŽI 01 2020 |  | základní | 0 | 0 | 0 |  | 0 | 0 | 0 | 0 | 0 | 4 | K | 1 |  |  |  | ROZPOCET | 0 | 0 | 0 | 0 | 0 | 1 | 0 | 4 | 1038741299
| PP |  | Demontáž kolejového roštu koleje v ose koleje pražce dřevěné tv. S49 rozdělení "c". Poznámka: 1. V cenách jsou započteny náklady na případné odstranění kameniva, rozebrání roštu do součástí, manipulaci, naložení výzisku na dopravní prostředek a uložení na úložišti. 2. V cenách nejsou obsaženy náklady na dopravu a vytřídění. | [18 empty] | PP | 1
| VV |  | 31,590-30,940 |  | 0.65 | [16 empty] | VV | 1 | 2 | True | 0 | ROZPOCET
| VV |  | 32,856-31,870 |  | 0.986 | [16 empty] | VV | 1 | 2 | True | 0 | ROZPOCET
| VV |  | 33,022-32,886 |  | 0.136 | [16 empty] | VV | 1 | 2 | True | 0 | ROZPOCET
| VV |  | 38,069-33,052 |  | 5.017 | [16 empty] | VV | 1 | 2 | True | 0 | ROZPOCET
| VV |  | Součet |  | 6.789 | [16 empty] | VV | 1 | 4 | True | 1 | ROZPOCET
35 | K | 5906140190 | Demontáž kolejového roštu koleje v ose koleje pražce betonové tv. S49 rozdělení "c" | km | 0.28 |  |  | 0 | Sborník UOŽI 01 2020 |  | základní | 0 | 0 | 0 |  | 0 | 0 | 0 | 0 | 0 | 4 | K | 1 |  |  |  | ROZPOCET | 0 | 0 | 0 | 0 | 0 | 1 | 0 | 4 | 89137700
| PP |  | Demontáž kolejového roštu koleje v ose koleje pražce betonové tv. S49 rozdělení "c". Poznámka: 1. V cenách jsou započteny náklady na případné odstranění kameniva, rozebrání roštu do součástí, manipulaci, naložení výzisku na dopravní prostředek a uložení na úložišti. 2. V cenách nejsou obsaženy náklady na dopravu a vytřídění. | [18 empty] | PP | 1
| VV |  | 31,870-31,590 |  | 0.28 | [16 empty] | VV | 1 | 2 | True | 0 | ROZPOCET
| VV |  | Součet |  | 0.28 | [16 empty] | VV | 1 | 4 | True | 1 | ROZPOCET
36 | K | 5906130390 | Montáž kolejového roštu v ose koleje pražce betonové vystrojené tv. S49 rozdělení "d" | km | 7.129 |  |  | 0 | Sborník UOŽI 01 2020 |  | základní | 0 | 0 | 0 |  | 0 | 0 | 0 | 0 | 0 | 4 | K | 1 |  |  |  | ROZPOCET | 0 | 0 | 0 | 0 | 0 | 1 | 0 | 4 | 1503297995
| PP |  | Montáž kolejového roštu v ose koleje pražce betonové vystrojené tv. S49 rozdělení "d". Poznámka: 1. V cenách jsou započteny náklady na manipulaci a montáž KR, u pražců dřevěných nevystrojených i na vrtání pražců. 2. V cenách nejsou obsaženy náklady na dodávku materiálu. | [18 empty] | PP | 1
| VV |  | 38,069-30,940 |  | 7.129 | [16 empty] | VV | 1 | 2 | True | 0 | ROZPOCET
| VV |  | Součet |  | 7.129 | [16 empty] | VV | 1 | 4 | True | 1 | ROZPOCET
37 | K | 5907010080 | Výměna LISŮ tv. S49 rozdělení "d" | m | 57.6 |  |  | 0 | Sborník UOŽI 01 2020 |  | základní | 0 | 0 | 0 |  | 0 | 0 | 0 | 0 | 0 | 4 | K | 1 |  |  |  | ROZPOCET | 0 | 0 | 0 | 0 | 0 | 1 | 0 | 4 | -1341241835
| PP |  | Výměna LISŮ tv. S49 rozdělení "d". Poznámka: 1. V cenách jsou započteny náklady na demontáž upevňovadel, výměnu LISU, montáž upevňovadel, případnou úpravu dilatačních spár, zřízení nebo demontáž prozatímních styků a ošetření součástí mazivem. 2. V cenách nejsou započteny náklady na dělení kolejnic, zřízení svaru, demontáž nebo montáž styků. | [18 empty] | PP | 1
| VV |  | P5946 | [18 empty] | VV | 1 | 1 | True | 0 | ROZPOCET
| VV |  | (2+2)*3,6 |  | 14.4 | [16 empty] | VV | 1 | 2 | True | 0 | ROZPOCET
| VV |  | v km 31,720 | [18 empty] | VV | 1 | 1 | True | 0 | ROZPOCET
| VV |  | 2*3,6 |  | 7.2 | [16 empty] | VV | 1 | 2 | True | 0 | ROZPOCET
| VV |  | v km 36,900 | [18 empty] | VV | 1 | 1 | True | 0 | ROZPOCET
| VV |  | 2*3,6 |  | 7.2 | [16 empty] | VV | 1 | 2 | True | 0 | ROZPOCET
| VV |  | P5956 | [18 empty] | VV | 1 | 1 | True | 0 | ROZPOCET
| VV |  | (2+2)*3,6 |  | 14.4 | [16 empty] | VV | 1 | 2 | True | 0 | ROZPOCET
| VV |  | v km 37,850 Pp | [18 empty] | VV | 1 | 1 | True | 0 | ROZPOCET
| VV |  | 1*3,6 |  | 3.6 | [16 empty] | VV | 1 | 2 | True | 0 | ROZPOCET
| VV |  | v km 37,870 Pp | [18 empty] | VV | 1 | 1 | True | 0 | ROZPOCET
| VV |  | 1*3,6 |  | 3.6 | [16 empty] | VV | 1 | 2 | True | 0 | ROZPOCET
| VV |  | v km 37,910 Pp | [18 empty] | VV | 1 | 1 | True | 0 | ROZPOCET
| VV |  | 1*3,6 |  | 3.6 | [16 empty] | VV | 1 | 2 | True | 0 | ROZPOCET
| VV |  | v km 37,930 Pp | [18 empty] | VV | 1 | 1 | True | 0 | ROZPOCET
| VV |  | 1*3,6 |  | 3.6 | [16 empty] | VV | 1 | 2 | True | 0 | ROZPOCET
| VV |  | Součet |  | 57.6 | [16 empty] | VV | 1 | 4 | True | 1 | ROZPOCET
38 | K | 5907055010 | Vrtání kolejnic otvor o průměru do 10 mm | kus | 42 |  |  | 0 | Sborník UOŽI 01 2020 |  | základní | 0 | 0 | 0 |  | 0 | 0 | 0 | 0 | 0 | 4 | K | 1 |  |  |  | ROZPOCET | 0 | 0 | 0 | 0 | 0 | 1 | 0 | 4 | -1607202238
| PP |  | Vrtání kolejnic otvor o průměru do 10 mm. Poznámka: 1. V cenách jsou započteny náklady na manipulaci, podložení, označení a provedení vrtu ve stojině kolejnice. | [18 empty] | PP | 1
| VV |  | 6+4+2+4+4+8+2+2+4+6 |  | 42 | [16 empty] | VV | 1 | 2 | True | 0 | ROZPOCET
| VV |  | Součet |  | 42 | [16 empty] | VV | 1 | 4 | True | 1 | ROZPOCET
39 | K | 5907055020 | Vrtání kolejnic otvor o průměru přes 10 do 23 mm | kus | 12 |  |  | 0 | Sborník UOŽI 01 2020 |  | základní | 0 | 0 | 0 |  | 0 | 0 | 0 | 0 | 0 | 4 | K | 1 |  |  |  | ROZPOCET | 0 | 0 | 0 | 0 | 0 | 1 | 0 | 4 | 1321873778
| PP |  | Vrtání kolejnic otvor o průměru přes 10 do 23 mm. Poznámka: 1. V cenách jsou započteny náklady na manipulaci, podložení, označení a provedení vrtu ve stojině kolejnice. | [18 empty] | PP | 1
| VV |  | 4+4+4 |  | 12 | [16 empty] | VV | 1 | 2 | True | 0 | ROZPOCET
| VV |  | Součet |  | 12 | [16 empty] | VV | 1 | 4 | True | 1 | ROZPOCET
40 | K | 5905105010 | Doplnění KL kamenivem ojediněle ručně v koleji | m3 | 63.4 |  |  | 0 | Sborník UOŽI 01 2020 |  | základní | 0 | 0 | 0 |  | 0 | 0 | 0 | 0 | 0 | 4 | K | 1 |  |  |  | ROZPOCET | 0 | 0 | 0 | 0 | 0 | 1 | 0 | 4 | -145163722
| PP |  | Doplnění KL kamenivem ojediněle ručně v koleji. Poznámka: 1. V cenách jsou započteny náklady na doplnění kameniva ojediněle ručně vidlemi a/nebo souvisle strojně z výsypných vozů případně nakladačem. 2. V cenách nejsou obsaženy náklady na dodávku kameniva. | [18 empty] | PP | 1
| VV |  | pod panely | [18 empty] | VV | 1 | 1 | True | 0 | ROZPOCET
| VV |  | 6 |  | 6 | [16 empty] | VV | 1 | 2 | True | 0 | ROZPOCET
| VV |  | asfaltová drť | [18 empty] | VV | 1 | 1 | True | 0 | ROZPOCET
| VV |  | 57,400 |  | 57.4 | [16 empty] | VV | 1 | 2 | True | 0 | ROZPOCET
| VV |  | Součet |  | 63.4 | [16 empty] | VV | 1 | 4 | True | 1 | ROZPOCET
41 | K | 5905105030 | Doplnění KL kamenivem souvisle strojně v koleji | m3 | 4277.4 |  |  | 0 | Sborník UOŽI 01 2020 |  | základní | 0 | 0 | 0 |  | 0 | 0 | 0 | 0 | 0 | 4 | K | 1 |  |  |  | ROZPOCET | 0 | 0 | 0 | 0 | 0 | 1 | 0 | 4 | -2010447731
| PP |  | Doplnění KL kamenivem souvisle strojně v koleji. Poznámka: 1. V cenách jsou započteny náklady na doplnění kameniva ojediněle ručně vidlemi a/nebo souvisle strojně z výsypných vozů případně nakladačem. 2. V cenách nejsou obsaženy náklady na dodávku kameniva. | [18 empty] | PP | 1
| VV |  | (38069-30940)*0,6 |  | 4277.4 | [16 empty] | VV | 1 | 2 | True | 0 | ROZPOCET
| VV |  | Součet |  | 4277.4 | [16 empty] | VV | 1 | 4 | True | 1 | ROZPOCET
42 | K | 5909032020 | Přesná úprava GPK koleje směrové a výškové uspořádání pražce betonové | km | 7.129 |  |  | 0 | Sborník UOŽI 01 2020 |  | základní | 0 | 0 | 0 |  | 0 | 0 | 0 | 0 | 0 | 4 | K | 1 |  |  |  | ROZPOCET | 0 | 0 | 0 | 0 | 0 | 1 | 0 | 4 | 1353912767
| PP |  | Přesná úprava GPK koleje směrové a výškové uspořádání pražce betonové. Poznámka: 1. V cenách jsou započteny náklady na úpravu směrového a výškového uspořádání strojní linkou ASP s přesným zaměřením její prostorové polohy, úpravu KL pluhem a měření mezních stavebních odchylek dle ČSN, měření technologických veličin a předání tištěných výstupů objednateli. 2. V cenách nejsou obsaženy náklady na zaměření APK, doplnění a dodávku kameniva a snížení KL pod patou kolejnice. | [18 empty] | PP | 1
| VV |  | 38,069-30,940 |  | 7.129 | [16 empty] | VV | 1 | 2 | True | 0 | ROZPOCET
| VV |  | Součet |  | 7.129 | [16 empty] | VV | 1 | 4 | True | 1 | ROZPOCET
43 | K | 5909050010 | Stabilizace kolejového lože koleje nově zřízeného nebo čistého | km | 7.129 |  |  | 0 | Sborník UOŽI 01 2020 |  | základní | 0 | 0 | 0 |  | 0 | 0 | 0 | 0 | 0 | 4 | K | 1 |  |  |  | ROZPOCET | 0 | 0 | 0 | 0 | 0 | 1 | 0 | 4 | -568963340
| PP |  | Stabilizace kolejového lože koleje nově zřízeného nebo čistého. Poznámka: 1. V cenách jsou započteny náklady na stabilizaci v režimu s řízeným (konstantním) poklesem včetně měření a předání tištěných výstupů. | [18 empty] | PP | 1
| VV |  | 38,069-30,940 |  | 7.129 | [16 empty] | VV | 1 | 2 | True | 0 | ROZPOCET
| VV |  | Součet |  | 7.129 | [16 empty] | VV | 1 | 4 | True | 1 | ROZPOCET
44 | K | 5905110010 | Snížení KL pod patou kolejnice v koleji | km | 7.129 |  |  | 0 | Sborník UOŽI 01 2020 |  | základní | 0 | 0 | 0 |  | 0 | 0 | 0 | 0 | 0 | 4 | K | 1 |  |  |  | ROZPOCET | 0 | 0 | 0 | 0 | 0 | 1 | 0 | 4 | -1988653079
| PP |  | Snížení KL pod patou kolejnice v koleji. Poznámka: 1. V cenách jsou započteny náklady na snížení KL pod patou kolejnice ručně vidlemi. 2. V cenách nejsou obsaženy náklady na doplnění a dodávku kameniva. | [18 empty] | PP | 1
| VV |  | 38,069-30,940 |  | 7.129 | [16 empty] | VV | 1 | 2 | True | 0 | ROZPOCET
| VV |  | Součet |  | 7.129 | [16 empty] | VV | 1 | 4 | True | 1 | ROZPOCET
45 | K | 5907050020 | Dělení kolejnic řezáním nebo rozbroušením tv. S49 | kus | 102 |  |  | 0 | Sborník UOŽI 01 2020 |  | základní | 0 | 0 | 0 |  | 0 | 0 | 0 | 0 | 0 | 4 | K | 1 |  |  |  | ROZPOCET | 0 | 0 | 0 | 0 | 0 | 1 | 0 | 4 | -1996701565
| PP |  | Dělení kolejnic řezáním nebo rozbroušením tv. S49. Poznámka: 1. V cenách jsou započteny náklady na manipulaci, podložení, označení a provedení řezu kolejnice. | [18 empty] | PP | 1
| VV |  | 102 |  | 102 | [16 empty] | VV | 1 | 2 | True | 0 | ROZPOCET
| VV |  | Součet |  | 102 | [16 empty] | VV | 1 | 4 | True | 1 | ROZPOCET
46 | K | 5907050120 | Dělení kolejnic kyslíkem tv. S49 | kus | 596 |  |  | 0 | Sborník UOŽI 01 2020 |  | základní | 0 | 0 | 0 |  | 0 | 0 | 0 | 0 | 0 | 4 | K | 1 |  |  |  | ROZPOCET | 0 | 0 | 0 | 0 | 0 | 1 | 0 | 4 | -1726224344
| PP |  | Dělení kolejnic kyslíkem tv. S49. Poznámka: 1. V cenách jsou započteny náklady na manipulaci, podložení, označení a provedení řezu kolejnice. | [18 empty] | PP | 1
| VV |  | (38069-30940)/24*2 |  | 594.083 | [16 empty] | VV | 1 | 2 | True | 0 | ROZPOCET
| VV |  | 1,917 |  | 1.917 | [16 empty] | VV | 1 | 2 | True | 0 | ROZPOCET
| VV |  | Součet |  | 596 | [16 empty] | VV | 1 | 4 | True | 1 | ROZPOCET
47 | K | 5910015120 | Odtavovací stykové svařování mobilní svářečkou kolejnic nových délky přes 150 m tv. S49 | svar | 136 |  |  | 0 | Sborník UOŽI 01 2020 |  | základní | 0 | 0 | 0 |  | 0 | 0 | 0 | 0 | 0 | 4 | K | 1 |  |  |  | ROZPOCET | 0 | 0 | 0 | 0 | 0 | 1 | 0 | 4 | 1859827578
| PP |  | Odtavovací stykové svařování mobilní svářečkou kolejnic nových délky přes 150 m tv. S49. Poznámka: 1. V cenách jsou započteny náklady na vybrání kameniva z mezipražcového prostoru, broušení kontaktních ploch, přisunutí kolejnice na svar, vyrovnání a svaření kolejnic, seříznutí svarového výronku v celém profilu kolejnice, obroušení pojížděných ploch, vizuální prohlídka, měření geometrie svaru a vedení výrobní dokumentace. 2. V cenách nejsou obsaženy náklady na kontrolu svaru ultrazvukem, podbití pražců a demontáž styku. | [18 empty] | PP | 1
| VV |  | 194 |  | 194 | [16 empty] | VV | 1 | 2 | True | 0 | ROZPOCET
| VV |  | -58 |  | -58 | [16 empty] | VV | 1 | 2 | True | 0 | ROZPOCET
| VV |  | Součet |  | 136 | [16 empty] | VV | 1 | 4 | True | 1 | ROZPOCET
48 | K | 5910020130 | Svařování kolejnic termitem plný předehřev standardní spára svar jednotlivý tv. S49 | svar | 90 |  |  | 0 | Sborník UOŽI 01 2020 |  | základní | 0 | 0 | 0 |  | 0 | 0 | 0 | 0 | 0 | 4 | K | 1 |  |  |  | ROZPOCET | 0 | 0 | 0 | 0 | 0 | 1 | 0 | 4 | -1803774512
| PP |  | Svařování kolejnic termitem plný předehřev standardní spára svar jednotlivý tv. S49. Poznámka: 1. V cenách jsou započteny náklady na vybrání kameniva z mezipražcového prostoru, demontáž upevňovadel, směrové a výškové vyrovnání kolejnic, provedení svaru, montáž upevňovadel, vizuální kontrola, měření geometrie svaru. 2. V cenách nejsou obsaženy náklady na kontrolu svaru ultrazvukem, podbití pražců a demontáž styku. | [18 empty] | PP | 1
| VV |  | závěrné svary | [18 empty] | VV | 1 | 1 | True | 0 | ROZPOCET
| VV |  | 58 |  | 58 | [16 empty] | VV | 1 | 2 | True | 0 | ROZPOCET
| VV |  | LIS | [18 empty] | VV | 1 | 1 | True | 0 | ROZPOCET
| VV |  | 16*2 |  | 32 | [16 empty] | VV | 1 | 2 | True | 0 | ROZPOCET
| VV |  | Součet |  | 90 | [16 empty] | VV | 1 | 4 | True | 1 | ROZPOCET
49 | K | 5910035030 | Dosažení dovolené upínací teploty v BK prodloužením kolejnicového pásu v koleji tv. S49 | svar | 58 |  |  | 0 | Sborník UOŽI 01 2020 |  | základní | 0 | 0 | 0 |  | 0 | 0 | 0 | 0 | 0 | 4 | K | 1 |  |  |  | ROZPOCET | 0 | 0 | 0 | 0 | 0 | 1 | 0 | 4 | -1157093760
| PP |  | Dosažení dovolené upínací teploty v BK prodloužením kolejnicového pásu v koleji tv. S49. Poznámka: 1. V cenách jsou započteny náklady na montáž a demontáž napínacího zařízení nebo ohřevu kolejnic a udržování potřebného prodloužení kolejnicového pásu. 2. V cenách nejsou obsaženy náklady na demontáž upevňovadel a kolejnicových spojek. | [18 empty] | PP | 1
| VV |  | (38069-30940)/250*2 |  | 57.032 | [16 empty] | VV | 1 | 2 | True | 0 | ROZPOCET
| VV |  | 0,968 |  | 0.968 | [16 empty] | VV | 1 | 2 | True | 0 | ROZPOCET
| VV |  | Součet |  | 58 | [16 empty] | VV | 1 | 4 | True | 1 | ROZPOCET
50 | K | 5910040320 | Umožnění volné dilatace kolejnice demontáž upevňovadel s osazením kluzných podložek rozdělení pražců "d" | m | 14258 |  |  | 0 | Sborník UOŽI 01 2020 |  | základní | 0 | 0 | 0 |  | 0 | 0 | 0 | 0 | 0 | 4 | K | 1 |  |  |  | ROZPOCET | 0 | 0 | 0 | 0 | 0 | 1 | 0 | 4 | -1655180653
| PP |  | Umožnění volné dilatace kolejnice demontáž upevňovadel s osazením kluzných podložek rozdělení pražců "d". Poznámka: 1. V cenách jsou započteny náklady na uvolnění, demontáž a rovnoměrné prodloužení nebo zkrácení kolejnice, vyznačení značek a vedení dokumentace. 2. V cenách nejsou obsaženy náklady na demontáž kolejnicových spojek. | [18 empty] | PP | 1
| VV |  | (38069-30940)*2 |  | 14258 | [16 empty] | VV | 1 | 2 | True | 0 | ROZPOCET
| VV |  | Součet |  | 14258 | [16 empty] | VV | 1 | 4 | True | 1 | ROZPOCET
51 | K | 5910040420 | Umožnění volné dilatace kolejnice montáž upevňovadel s odstraněním kluzných podložek rozdělení pražců "d" | m | 14258 |  |  | 0 | Sborník UOŽI 01 2020 |  | základní | 0 | 0 | 0 |  | 0 | 0 | 0 | 0 | 0 | 4 | K | 1 |  |  |  | ROZPOCET | 0 | 0 | 0 | 0 | 0 | 1 | 0 | 4 | -485195468
| PP |  | Umožnění volné dilatace kolejnice montáž upevňovadel s odstraněním kluzných podložek rozdělení pražců "d". Poznámka: 1. V cenách jsou započteny náklady na uvolnění, demontáž a rovnoměrné prodloužení nebo zkrácení kolejnice, vyznačení značek a vedení dokumentace. 2. V cenách nejsou obsaženy náklady na demontáž kolejnicových spojek. | [18 empty] | PP | 1
| VV |  | (38069-30940)*2 |  | 14258 | [16 empty] | VV | 1 | 2 | True | 0 | ROZPOCET
| VV |  | Součet |  | 14258 | [16 empty] | VV | 1 | 4 | True | 1 | ROZPOCET
52 | K | 5910136010 | Montáž pražcové kotvy v koleji | kus | 5860 |  |  | 0 | Sborník UOŽI 01 2020 |  | základní | 0 | 0 | 0 |  | 0 | 0 | 0 | 0 | 0 | 4 | K | 1 |  |  |  | ROZPOCET | 0 | 0 | 0 | 0 | 0 | 1 | 0 | 4 | -2012837176
| PP |  | Montáž pražcové kotvy v koleji. Poznámka: 1. V cenách jsou započteny náklady na odstranění kameniva, montáž, ošetření součásti mazivem a úpravu kameniva. 2. V cenách nejsou obsaženy náklady na dodávku materiálu. | [18 empty] | PP | 1
| VV |  | 5956 |  | 5956 | [16 empty] | VV | 1 | 2 | True | 0 | ROZPOCET
| VV |  | přejezd P5946;P5948;P5949;P5950;P5953;P5954;P5955;P5956;P5957 | [18 empty] | VV | 1 | 1 | True | 0 | ROZPOCET
| VV |  | -18-10-10-10-5-10-10-18-5 |  | -96 | [16 empty] | VV | 1 | 2 | True | 0 | ROZPOCET
| VV |  | Součet |  | 5860 | [16 empty] | VV | 1 | 4 | True | 1 | ROZPOCET
53 | K | 5913040020 | Montáž celopryžové přejezdové konstrukce málo zatížené v koleji část vnitřní | m | 19.2 |  |  | 0 | Sborník UOŽI 01 2020 |  | základní | 0 | 0 | 0 |  | 0 | 0 | 0 | 0 | 0 | 4 | K | 1 |  |  |  | ROZPOCET | 0 | 0 | 0 | 0 | 0 | 1 | 0 | 4 | -650553679
| PP |  | Montáž celopryžové přejezdové konstrukce málo zatížené v koleji část vnitřní. Poznámka: 1. V cenách jsou započteny náklady na montáž konstrukce. 2. V cenách nejsou obsaženy náklady na dodávku materiálu. | [18 empty] | PP | 1
| VV |  | P5946 (49E1+B91S/2) | [18 empty] | VV | 1 | 1 | True | 0 | ROZPOCET
| VV |  | 9,6 |  | 9.6 | [16 empty] | VV | 1 | 2 | True | 0 | ROZPOCET
| VV |  | P5956 (49E1+B91S/2) | [18 empty] | VV | 1 | 1 | True | 0 | ROZPOCET
| VV |  | 9,6 |  | 9.6 | [16 empty] | VV | 1 | 2 | True | 0 | ROZPOCET
| VV |  | Součet |  | 19.2 | [16 empty] | VV | 1 | 4 | True | 1 | ROZPOCET
54 | K | 5913070010 | Demontáž betonové přejezdové konstrukce část vnější a vnitřní bez závěrných zídek | m | 28 |  |  | 0 | Sborník UOŽI 01 2020 |  | základní | 0 | 0 | 0 |  | 0 | 0 | 0 | 0 | 0 | 4 | K | 1 |  |  |  | ROZPOCET | 0 | 0 | 0 | 0 | 0 | 1 | 0 | 4 | -1319014038
| PP |  | Demontáž betonové přejezdové konstrukce část vnější a vnitřní bez závěrných zídek. Poznámka: 1. V cenách jsou započteny náklady na demontáž konstrukce a naložení na dopravní prostředek. | [18 empty] | PP | 1
| VV |  | P5946 | [18 empty] | VV | 1 | 1 | True | 0 | ROZPOCET
| VV |  | 8 |  | 8 | [16 empty] | VV | 1 | 2 | True | 0 | ROZPOCET
| VV |  | P5947 | [18 empty] | VV | 1 | 1 | True | 0 | ROZPOCET
| VV |  | 4 |  | 4 | [16 empty] | VV | 1 | 2 | True | 0 | ROZPOCET
| VV |  | P5951 | [18 empty] | VV | 1 | 1 | True | 0 | ROZPOCET
| VV |  | 4 |  | 4 | [16 empty] | VV | 1 | 2 | True | 0 | ROZPOCET
| VV |  | P5954 | [18 empty] | VV | 1 | 1 | True | 0 | ROZPOCET
| VV |  | 4 |  | 4 | [16 empty] | VV | 1 | 2 | True | 0 | ROZPOCET
| VV |  | P5955 | [18 empty] | VV | 1 | 1 | True | 0 | ROZPOCET
| VV |  | 4 |  | 4 | [16 empty] | VV | 1 | 2 | True | 0 | ROZPOCET
| VV |  | P5957 | [18 empty] | VV | 1 | 1 | True | 0 | ROZPOCET
| VV |  | 4 |  | 4 | [16 empty] | VV | 1 | 2 | True | 0 | ROZPOCET
| VV |  | Součet |  | 28 | [16 empty] | VV | 1 | 4 | True | 1 | ROZPOCET
55 | K | 5913070020 | Demontáž betonové přejezdové konstrukce část vnitřní | m | 16 |  |  | 0 | Sborník UOŽI 01 2020 |  | základní | 0 | 0 | 0 |  | 0 | 0 | 0 | 0 | 0 | 4 | K | 1 |  |  |  | ROZPOCET | 0 | 0 | 0 | 0 | 0 | 1 | 0 | 4 | 260999684
| PP |  | Demontáž betonové přejezdové konstrukce část vnitřní. Poznámka: 1. V cenách jsou započteny náklady na demontáž konstrukce a naložení na dopravní prostředek. | [18 empty] | PP | 1
| VV |  | P5952 | [18 empty] | VV | 1 | 1 | True | 0 | ROZPOCET
| VV |  | 4 |  | 4 | [16 empty] | VV | 1 | 2 | True | 0 | ROZPOCET
| VV |  | P5953 | [18 empty] | VV | 1 | 1 | True | 0 | ROZPOCET
| VV |  | 4 |  | 4 | [16 empty] | VV | 1 | 2 | True | 0 | ROZPOCET
| VV |  | P5956 | [18 empty] | VV | 1 | 1 | True | 0 | ROZPOCET
| VV |  | 8 |  | 8 | [16 empty] | VV | 1 | 2 | True | 0 | ROZPOCET
| VV |  | Součet |  | 16 | [16 empty] | VV | 1 | 4 | True | 1 | ROZPOCET
56 | K | 5913075020 | Montáž betonové přejezdové konstrukce část vnitřní | m | 31.5 |  |  | 0 | Sborník UOŽI 01 2020 |  | základní | 0 | 0 | 0 |  | 0 | 0 | 0 | 0 | 0 | 4 | K | 1 |  |  |  | ROZPOCET | 0 | 0 | 0 | 0 | 0 | 1 | 0 | 4 | 196608780
| PP |  | Montáž betonové přejezdové konstrukce část vnitřní. Poznámka: 1. V cenách jsou započteny náklady na montáž konstrukce. 2. V cenách nejsou obsaženy náklady na dodávku materiálu. | [18 empty] | PP | 1
| VV |  | 49E1+B91S/2 | [18 empty] | VV | 1 | 1 | True | 0 | ROZPOCET
| VV |  | P5947 | [18 empty] | VV | 1 | 1 | True | 0 | ROZPOCET
| VV |  | 4,5 |  | 4.5 | [16 empty] | VV | 1 | 2 | True | 0 | ROZPOCET
| VV |  | P5951 | [18 empty] | VV | 1 | 1 | True | 0 | ROZPOCET
| VV |  | 4,5 |  | 4.5 | [16 empty] | VV | 1 | 2 | True | 0 | ROZPOCET
| VV |  | P5952 | [18 empty] | VV | 1 | 1 | True | 0 | ROZPOCET
| VV |  | 4,5 |  | 4.5 | [16 empty] | VV | 1 | 2 | True | 0 | ROZPOCET
| VV |  | P5953 | [18 empty] | VV | 1 | 1 | True | 0 | ROZPOCET
| VV |  | 4,5 |  | 4.5 | [16 empty] | VV | 1 | 2 | True | 0 | ROZPOCET
| VV |  | P5954 | [18 empty] | VV | 1 | 1 | True | 0 | ROZPOCET
| VV |  | 4,5 |  | 4.5 | [16 empty] | VV | 1 | 2 | True | 0 | ROZPOCET
| VV |  | P5955 | [18 empty] | VV | 1 | 1 | True | 0 | ROZPOCET
| VV |  | 4,5 |  | 4.5 | [16 empty] | VV | 1 | 2 | True | 0 | ROZPOCET
| VV |  | P5957 | [18 empty] | VV | 1 | 1 | True | 0 | ROZPOCET
| VV |  | 4,5 |  | 4.5 | [16 empty] | VV | 1 | 2 | True | 0 | ROZPOCET
| VV |  | Součet |  | 31.5 | [16 empty] | VV | 1 | 4 | True | 1 | ROZPOCET
57 | K | 5913235020 | Dělení AB komunikace řezáním hloubky do 20 cm | m | 32 |  |  | 0 | Sborník UOŽI 01 2020 |  | základní | 0 | 0 | 0 |  | 0 | 0 | 0 | 0 | 0 | 4 | K | 1 |  |  |  | ROZPOCET | 0 | 0 | 0 | 0 | 0 | 1 | 0 | 4 | -1117546416
| PP |  | Dělení AB komunikace řezáním hloubky do 20 cm. Poznámka: 1. V cenách jsou započteny náklady na provedení úkolu. | [18 empty] | PP | 1
| VV |  | P5946 Lp+Pp | [18 empty] | VV | 1 | 1 | True | 0 | ROZPOCET
| VV |  | 8*2 |  | 16 | [16 empty] | VV | 1 | 2 | True | 0 | ROZPOCET
| VV |  | P5956 Lp+Pp | [18 empty] | VV | 1 | 1 | True | 0 | ROZPOCET
| VV |  | 8*2 |  | 16 | [16 empty] | VV | 1 | 2 | True | 0 | ROZPOCET
| VV |  | Součet |  | 32 | [16 empty] | VV | 1 | 4 | True | 1 | ROZPOCET
58 | K | 5913240020 | Odstranění AB komunikace odtěžením nebo frézováním hloubky do 20 cm | m2 | 127.6 |  |  | 0 | Sborník UOŽI 01 2020 |  | základní | 0 | 0 | 0 |  | 0 | 0 | 0 | 0 | 0 | 4 | K | 1 |  |  |  | ROZPOCET | 0 | 0 | 0 | 0 | 0 | 1 | 0 | 4 | -12456648
| PP |  | Odstranění AB komunikace odtěžením nebo frézováním hloubky do 20 cm. Poznámka: 1. V cenách jsou započteny náklady na odtěžení nebo frézování a naložení výzisku na dopravní prostředek. | [18 empty] | PP | 1
| VV |  | P5946 Lp+Pp | [18 empty] | VV | 1 | 1 | True | 0 | ROZPOCET
| VV |  | (3,4+3,4)*8 |  | 54.4 | [16 empty] | VV | 1 | 2 | True | 0 | ROZPOCET
| VV |  | P5956 Lp+Pp | [18 empty] | VV | 1 | 1 | True | 0 | ROZPOCET
| VV |  | (6,150+3)*8 |  | 73.2 | [16 empty] | VV | 1 | 2 | True | 0 | ROZPOCET
| VV |  | Součet |  | 127.6 | [16 empty] | VV | 1 | 4 | True | 1 | ROZPOCET
59 | K | 5913250020 | Zřízení konstrukce vozovky asfaltobetonové dle vzorového listu Ž těžké - podkladní, ložní a obrusná vrstva tloušťky do 25 cm | m2 | 155.37 |  |  | 0 | Sborník UOŽI 01 2020 |  | základní | 0 | 0 | 0 |  | 0 | 0 | 0 | 0 | 0 | 4 | K | 1 |  |  |  | ROZPOCET | 0 | 0 | 0 | 0 | 0 | 1 | 0 | 4 | -1196975227
| PP |  | Zřízení konstrukce vozovky asfaltobetonové dle vzorového listu Ž těžké - podkladní, ložní a obrusná vrstva tloušťky do 25 cm. Poznámka: 1. V cenách jsou započteny náklady na zřízení netuhé vozovky podle VL s živičným podkladem ze stmelených vrstev podle vzorového listu Ž. 2. V cenách nejsou obsaženy náklady na dodávku materiálu. | [18 empty] | PP | 1
| VV |  | P5946 Lp+Pp | [18 empty] | VV | 1 | 1 | True | 0 | ROZPOCET
| VV |  | (1,6+2+2+1,6)*9,6 |  | 69.12 | [16 empty] | VV | 1 | 2 | True | 0 | ROZPOCET
| VV |  | P5956 Lp+Pp | [18 empty] | VV | 1 | 1 | True | 0 | ROZPOCET
| VV |  | (1+4+3)*9,6 |  | 76.8 | [16 empty] | VV | 1 | 2 | True | 0 | ROZPOCET
| VV |  | do žlábku betonových přejezdů | [18 empty] | VV | 1 | 1 | True | 0 | ROZPOCET
| VV |  | 0,150*4,5*2*7 |  | 9.45 | [16 empty] | VV | 1 | 2 | True | 0 | ROZPOCET
| VV |  | Součet |  | 155.37 | [16 empty] | VV | 1 | 4 | True | 1 | ROZPOCET
60 | K | 5914120010 | Demontáž nástupiště úrovňového sypaného v celé šíři | m | 100 |  |  | 0 | Sborník UOŽI 01 2020 |  | základní | 0 | 0 | 0 |  | 0 | 0 | 0 | 0 | 0 | 4 | K | 1 |  |  |  | ROZPOCET | 0 | 0 | 0 | 0 | 0 | 1 | 0 | 4 | -1982858511
| PP |  | Demontáž nástupiště úrovňového sypaného v celé šíři. Poznámka: 1. V cenách jsou započteny náklady na snesení dílů i zásypu a jejich uložení na plochu nebo naložení na dopravní prostředek a uložení na úložišti. | [18 empty] | PP | 1
| VV |  | zast.Rataje nad Sázavou předměstí | [18 empty] | VV | 1 | 1 | True | 0 | ROZPOCET
| VV |  | 100 |  | 100 | [16 empty] | VV | 1 | 2 | True | 0 | ROZPOCET
| VV |  | Součet |  | 100 | [16 empty] | VV | 1 | 4 | True | 1 | ROZPOCET
61 | K | 5914115330 | Demontáž nástupištních desek Sudop K (KD,KS) 150 | kus | 76 |  |  | 0 | Sborník UOŽI 01 2020 |  | základní | 0 | 0 | 0 |  | 0 | 0 | 0 | 0 | 0 | 4 | K | 1 |  |  |  | ROZPOCET | 0 | 0 | 0 | 0 | 0 | 1 | 0 | 4 | 31220127
| PP |  | Demontáž nástupištních desek Sudop K (KD,KS) 150. Poznámka: 1. V cenách jsou započteny náklady na snesení, uložení nebo naložení na dopravní prostředek a uložení na úložišti. | [18 empty] | PP | 1
| VV |  | zast.Rataje n/S | [18 empty] | VV | 1 | 1 | True | 0 | ROZPOCET
| VV |  | 76 |  | 76 | [16 empty] | VV | 1 | 2 | True | 0 | ROZPOCET
| VV |  | Součet |  | 76 | [16 empty] | VV | 1 | 4 | True | 1 | ROZPOCET
62 | K | 5914130020 | Montáž nástupiště úrovňového hrana Tischer | m | 80 |  |  | 0 | Sborník UOŽI 01 2020 |  | základní | 0 | 0 | 0 |  | 0 | 0 | 0 | 0 | 0 | 4 | K | 1 |  |  |  | ROZPOCET | 0 | 0 | 0 | 0 | 0 | 1 | 0 | 4 | -760702350
| PP |  | Montáž nástupiště úrovňového hrana Tischer. Poznámka: 1. V cenách jsou započteny náklady na úpravu terénu, montáž a zásyp podle vzorového listu. 2. V cenách nejsou obsaženy náklady na dodávku materiálu. | [18 empty] | PP | 1
| VV |  | zast.Rataje nad Sázavou předměstí | [18 empty] | VV | 1 | 1 | True | 0 | ROZPOCET
| VV |  | 80 |  | 80 | [16 empty] | VV | 1 | 2 | True | 0 | ROZPOCET
| VV |  | Součet |  | 80 | [16 empty] | VV | 1 | 4 | True | 1 | ROZPOCET
63 | K | 5914125020 | Montáž nástupištních desek Sudop K (KD,KS) 145Z | m | 76 |  |  | 0 | Sborník UOŽI 01 2020 |  | základní | 0 | 0 | 0 |  | 0 | 0 | 0 | 0 | 0 | 4 | K | 1 |  |  |  | ROZPOCET | 0 | 0 | 0 | 0 | 0 | 1 | 0 | 4 | 771455926
| PP |  | Montáž nástupištních desek Sudop K (KD,KS) 145Z. Poznámka: 1. V cenách jsou započteny náklady na manipulaci a montáž desek podle vzorového listu. 2. V cenách nejsou obsaženy náklady na dodávku materiálu. | [18 empty] | PP | 1
| VV |  | zast.Rataje n/S | [18 empty] | VV | 1 | 1 | True | 0 | ROZPOCET
| VV |  | 76 |  | 76 | [16 empty] | VV | 1 | 2 | True | 0 | ROZPOCET
| VV |  | Součet |  | 76 | [16 empty] | VV | 1 | 4 | True | 1 | ROZPOCET
64 | K | 5915010020 | Těžení zeminy nebo horniny železničního spodku II. třídy | m3 | 58.365 |  |  | 0 | Sborník UOŽI 01 2020 |  | základní | 0 | 0 | 0 |  | 0 | 0 | 0 | 0 | 0 | 4 | K | 1 |  |  |  | ROZPOCET | 0 | 0 | 0 | 0 | 0 | 1 | 0 | 4 | 450844776
| PP |  | Těžení zeminy nebo horniny železničního spodku II. třídy. Poznámka: 1. V cenách jsou započteny náklady na těžení a uložení výzisku na terén nebo naložení na dopravní prostředek a uložení na úložišti. | [18 empty] | PP | 1
| VV |  | povrch cesty | [18 empty] | VV | 1 | 1 | True | 0 | ROZPOCET
| VV |  | P5947 Lp+Pp | [18 empty] | VV | 1 | 1 | True | 0 | ROZPOCET
| VV |  | (2,4+2,4)*4,5*0,2 |  | 4.32 | [16 empty] | VV | 1 | 2 | True | 0 | ROZPOCET
| VV |  | P5951 Lp+Pp | [18 empty] | VV | 1 | 1 | True | 0 | ROZPOCET
| VV |  | (2,4+2,4)*4,5*0,2 |  | 4.32 | [16 empty] | VV | 1 | 2 | True | 0 | ROZPOCET
| VV |  | P5952 Lp+Pp | [18 empty] | VV | 1 | 1 | True | 0 | ROZPOCET
| VV |  | (3+3+1)*4,5*0,2 |  | 6.3 | [16 empty] | VV | 1 | 2 | True | 0 | ROZPOCET
| VV |  | P5953 Lp+Pp | [18 empty] | VV | 1 | 1 | True | 0 | ROZPOCET
| VV |  | (1+3+3)*4,5*0,2 |  | 6.3 | [16 empty] | VV | 1 | 2 | True | 0 | ROZPOCET
| VV |  | P5954 Lp+Pp | [18 empty] | VV | 1 | 1 | True | 0 | ROZPOCET
| VV |  | (1+3+2,4)*4,5*0,2 |  | 5.76 | [16 empty] | VV | 1 | 2 | True | 0 | ROZPOCET
| VV |  | P5955 Lp+Pp | [18 empty] | VV | 1 | 1 | True | 0 | ROZPOCET
| VV |  | (2,4+2,4)*4,5*0,2 |  | 4.32 | [16 empty] | VV | 1 | 2 | True | 0 | ROZPOCET
| VV |  | P5957 Lp+Pp | [18 empty] | VV | 1 | 1 | True | 0 | ROZPOCET
| VV |  | (1+2,4+2,4)*4,5*0,2 |  | 5.22 | [16 empty] | VV | 1 | 2 | True | 0 | ROZPOCET
| VV |  | odvodnění | [18 empty] | VV | 1 | 1 | True | 0 | ROZPOCET
| VV |  | P5946 Lp+Pp štěrbinový žlab | [18 empty] | VV | 1 | 1 | True | 0 | ROZPOCET
| VV |  | 0,5*0,6*10*2 |  | 6 | [16 empty] | VV | 1 | 2 | True | 0 | ROZPOCET
| VV |  | P5952 Pp štěrbinový žlab | [18 empty] | VV | 1 | 1 | True | 0 | ROZPOCET
| VV |  | 0,5*0,6*6 |  | 1.8 | [16 empty] | VV | 1 | 2 | True | 0 | ROZPOCET
| VV |  | P5953 Lp štěrbinový žlab | [18 empty] | VV | 1 | 1 | True | 0 | ROZPOCET
| VV |  | 0,5*0,6*6 |  | 1.8 | [16 empty] | VV | 1 | 2 | True | 0 | ROZPOCET
| VV |  | P5954 Lp štěrbinový žlab | [18 empty] | VV | 1 | 1 | True | 0 | ROZPOCET
| VV |  | 0,5*0,6*6 |  | 1.8 | [16 empty] | VV | 1 | 2 | True | 0 | ROZPOCET
| VV |  | P5956 Lp prahová vpusť | [18 empty] | VV | 1 | 1 | True | 0 | ROZPOCET
| VV |  | 1,150*0,750*10 |  | 8.625 | [16 empty] | VV | 1 | 2 | True | 0 | ROZPOCET
| VV |  | P5857 Lp štěrbinový žlab | [18 empty] | VV | 1 | 1 | True | 0 | ROZPOCET
| VV |  | 0,5*0,6*6 |  | 1.8 | [16 empty] | VV | 1 | 2 | True | 0 | ROZPOCET
| VV |  | Součet |  | 58.365 | [16 empty] | VV | 1 | 4 | True | 1 | ROZPOCET
65 | K | 5914035520 | Zřízení otevřených odvodňovacích zařízení silničního žlabu štěrbinový | m | 44 |  |  | 0 | Sborník UOŽI 01 2020 |  | základní | 0 | 0 | 0 |  | 0 | 0 | 0 | 0 | 0 | 4 | K | 1 |  |  |  | ROZPOCET | 0 | 0 | 0 | 0 | 0 | 1 | 0 | 4 | 779198898
| PP |  | Zřízení otevřených odvodňovacích zařízení silničního žlabu štěrbinový. Poznámka: 1. V cenách jsou započteny náklady na zřízení podkladní vrstvy a uložení zařízení podle vzorového listu a rozprostření výzisku na terén nebo naložení na dopravní prostředek. 2. V cenách nejsou obsaženy náklady na provedení výkopku, ruční dočištění a dodávku materiálu. | [18 empty] | PP | 1
| VV |  | P5946 Lp+Pp | [18 empty] | VV | 1 | 1 | True | 0 | ROZPOCET
| VV |  | 10+10 |  | 20 | [16 empty] | VV | 1 | 2 | True | 0 | ROZPOCET
| VV |  | P5952 Pp | [18 empty] | VV | 1 | 1 | True | 0 | ROZPOCET
| VV |  | 6 |  | 6 | [16 empty] | VV | 1 | 2 | True | 0 | ROZPOCET
| VV |  | P5953 Lp | [18 empty] | VV | 1 | 1 | True | 0 | ROZPOCET
| VV |  | 6 |  | 6 | [16 empty] | VV | 1 | 2 | True | 0 | ROZPOCET
| VV |  | P5954 Lp | [18 empty] | VV | 1 | 1 | True | 0 | ROZPOCET
| VV |  | 6 |  | 6 | [16 empty] | VV | 1 | 2 | True | 0 | ROZPOCET
| VV |  | P5957 Lp | [18 empty] | VV | 1 | 1 | True | 0 | ROZPOCET
| VV |  | 6 |  | 6 | [16 empty] | VV | 1 | 2 | True | 0 | ROZPOCET
| VV |  | Součet |  | 44 | [16 empty] | VV | 1 | 4 | True | 1 | ROZPOCET
66 | K | 5914035550 | Zřízení otevřených odvodňovacích zařízení prahové vpusti prefabrikované díly | m | 10 |  |  | 0 | Sborník UOŽI 01 2020 |  | základní | 0 | 0 | 0 |  | 0 | 0 | 0 | 0 | 0 | 4 | K | 1 |  |  |  | ROZPOCET | 0 | 0 | 0 | 0 | 0 | 1 | 0 | 4 | 561125437
| PP |  | Zřízení otevřených odvodňovacích zařízení prahové vpusti prefabrikované díly. Poznámka: 1. V cenách jsou započteny náklady na zřízení podkladní vrstvy a uložení zařízení podle vzorového listu a rozprostření výzisku na terén nebo naložení na dopravní prostředek. 2. V cenách nejsou obsaženy náklady na provedení výkopku, ruční dočištění a dodávku materiálu. | [18 empty] | PP | 1
| VV |  | P5956 Lp | [18 empty] | VV | 1 | 1 | True | 0 | ROZPOCET
| VV |  | 10 |  | 10 | [16 empty] | VV | 1 | 2 | True | 0 | ROZPOCET
| VV |  | Součet |  | 10 | [16 empty] | VV | 1 | 4 | True | 1 | ROZPOCET
67 | K | 5911309040 | Demontáž hákového závěru výhybky jednoduché jednozávěrové soustavy A | kus | 2 |  |  | 0 | Sborník UOŽI 01 2020 |  | základní | 0 | 0 | 0 |  | 0 | 0 | 0 | 0 | 0 | 4 | K | 1 |  |  |  | ROZPOCET | 0 | 0 | 0 | 0 | 0 | 1 | 0 | 4 | 1846431844
| PP |  | Demontáž hákového závěru výhybky jednoduché jednozávěrové soustavy A. Poznámka: 1. V cenách jsou započteny náklady na demontáž závěru a naložení na dopravní prostředek. | [18 empty] | PP | 1
| VV |  | v.č.1 a 2 Rataje nad Sázavou předměstí | [18 empty] | VV | 1 | 1 | True | 0 | ROZPOCET
| VV |  | 2 |  | 2 | [16 empty] | VV | 1 | 2 | True | 0 | ROZPOCET
| VV |  | Součet |  | 2 | [16 empty] | VV | 1 | 4 | True | 1 | ROZPOCET
68 | K | 5911655220 | Demontáž jednoduché výhybky na úložišti ocelové pražce válcované soustavy A | m | 97.4 |  |  | 0 | Sborník UOŽI 01 2020 |  | základní | 0 | 0 | 0 |  | 0 | 0 | 0 | 0 | 0 | 4 | K | 1 |  |  |  | ROZPOCET | 0 | 0 | 0 | 0 | 0 | 1 | 0 | 4 | 83757030
| PP |  | Demontáž jednoduché výhybky na úložišti ocelové pražce válcované soustavy A. Poznámka: 1. V cenách jsou započteny náklady na demontáž do součástí, manipulaci, naložení na dopravní prostředek a uložení vyzískaného materiálu na úložišti. | [18 empty] | PP | 1
| VV |  | v.č.1 a 2 Rataje nad Sázavou předměstí | [18 empty] | VV | 1 | 1 | True | 0 | ROZPOCET
| VV |  | 48,700*2 |  | 97.4 | [16 empty] | VV | 1 | 2 | True | 0 | ROZPOCET
| VV |  | Součet |  | 97.4 | [16 empty] | VV | 1 | 4 | True | 1 | ROZPOCET
69 | K | 5999010020 | Vyjmutí a snesení konstrukcí nebo dílů hmotnosti přes 10 do 20 t | t | 24 |  |  | 0 | Sborník UOŽI 01 2020 |  | základní | 0 | 0 | 0 |  | 0 | 0 | 0 | 0 | 0 | 4 | K | 1 |  |  |  | ROZPOCET | 0 | 0 | 0 | 0 | 0 | 1 | 0 | 4 | 508469700
| PP |  | Vyjmutí a snesení konstrukcí nebo dílů hmotnosti přes 10 do 20 t. Poznámka: 1. V cenách jsou započteny náklady na manipulaci vyjmutí a snesení zdvihacím prostředkem, naložení, složení, přeprava v místě technologické manipulace. Položka obsahuje náklady na práce v blízkosti trakčního vedení. | [18 empty] | PP | 1
| VV |  | v.č.1 a 2 Rataje nad Sázavou předměstí | [18 empty] | VV | 1 | 1 | True | 0 | ROZPOCET
| VV |  | 12*2 |  | 24 | [16 empty] | VV | 1 | 2 | True | 0 | ROZPOCET
| VV |  | Součet |  | 24 | [16 empty] | VV | 1 | 4 | True | 1 | ROZPOCET
| D | OST | Ostatní |  |  |  |  | 0 |  |  |  |  | 0 | 0 |  | 0 |  | 0 |  | 0 | 4 | D | 0 |  |  |  | ROZPOCET | [6 empty] | 0
70 | K | 7590917010 | Demontáž výkolejky bez návěstního tělesa se zámkem jednoduchým | kus | 2 |  |  | 0 | Sborník UOŽI 01 2020 |  | základní | 0 | 0 | 0 |  | 0 | 0 | 0 | 0 | 0 | 512 | K | 1 |  |  |  | ROZPOCET | 0 | 0 | 0 | 0 | 0 | 1 | 0 | 512 | 549058927
| PP |  | Demontáž výkolejky bez návěstního tělesa se zámkem jednoduchým | [18 empty] | PP | 1
| VV |  | zast.Rataje nad Sázavou předměstí SK č.3 | [18 empty] | VV | 1 | 1 | True | 0 | ROZPOCET
| VV |  | 2 |  | 2 | [16 empty] | VV | 1 | 2 | True | 0 | ROZPOCET
| VV |  | Součet |  | 2 | [16 empty] | VV | 1 | 4 | True | 1 | ROZPOCET
71 | K | 7592005070 | Montáž počítacího bodu počítače náprav PZN 1 | kus | 10 |  |  | 0 | Sborník UOŽI 01 2020 |  | základní | 0 | 0 | 0 |  | 0 | 0 | 0 | 0 | 0 | 512 | K | 1 |  |  |  | ROZPOCET | 0 | 0 | 0 | 0 | 0 | 1 | 0 | 512 | -2089254260
| PP |  | Montáž počítacího bodu počítače náprav PZN 1 - uložení a připevnění na určené místo, seřízení polohy, přezkoušení | [18 empty] | PP | 1
| VV |  | 10 |  | 10 | [16 empty] | VV | 1 | 2 | True | 0 | ROZPOCET
| VV |  | Součet |  | 10 | [16 empty] | VV | 1 | 4 | True | 1 | ROZPOCET
72 | K | 7592007070 | Demontáž počítacího bodu počítače náprav PZN 1 | kus | 11 |  |  | 0 | Sborník UOŽI 01 2020 |  | základní | 0 | 0 | 0 |  | 0 | 0 | 0 | 0 | 0 | 512 | K | 1 |  |  |  | ROZPOCET | 0 | 0 | 0 | 0 | 0 | 1 | 0 | 512 | -520912388
| PP |  | Demontáž počítacího bodu počítače náprav PZN 1 | [18 empty] | PP | 1
| VV |  | 10 |  | 10 | [16 empty] | VV | 1 | 2 | True | 0 | ROZPOCET
| VV |  | zast.Rataje nad Sázavou předměstí SK č.3 | [18 empty] | VV | 1 | 1 | True | 0 | ROZPOCET
| VV |  | 1 |  | 1 | [16 empty] | VV | 1 | 2 | True | 0 | ROZPOCET
| VV |  | Součet |  | 11 | [16 empty] | VV | 1 | 4 | True | 1 | ROZPOCET
| D | VRN | Vedlejší rozpočtové náklady |  |  |  |  | 0 |  |  |  |  | 0 | 0 |  | 0 |  | 0 |  | 0 | 5 | D | 0 |  |  |  | ROZPOCET | [6 empty] | 0
73 | K | 9902100100 | Doprava obousměrná (např. dodávek z vlastních zásob zhotovitele nebo objednatele nebo výzisku) mechanizací o nosnosti přes 3,5 t sypanin (kameniva, písku, suti, dlažebních kostek, atd.) do 10 km | t | 17.317 |  |  | 0 | Sborník UOŽI 01 2020 |  | základní | 0 | 0 | 0 |  | 0 | 0 | 0 | 0 | 0 | 512 | K | 1 |  |  |  | ROZPOCET | 0 | 0 | 0 | 0 | 0 | 1 | 0 | 512 | -433558356
| PP |  | Doprava obousměrná (např. dodávek z vlastních zásob zhotovitele nebo objednatele nebo výzisku) mechanizací o nosnosti přes 3,5 t sypanin (kameniva, písku, suti, dlažebních kostek, atd.) do 10 km. Poznámka: 1. Ceny jsou určeny pro dopravu silničními i kolejovými vozidly.2. V cenách obousměrné dopravy jsou započteny náklady na přepravu materiálu na místo určení včetně složení, poplatku za použití dopravní cesty a zpáteční cesty nenaloženého dopravního prostředku.3. V cenách jednosměrné dopravy jsou započteny náklady na přepravu materiálu na místo určení včetně složení a poplatku za použití dopravní cesty. Tyto položky se použijí i v případě, kdy se předpokládá, že dopravní prostředek bude naložen i na zpáteční cestě. V tomto případě se použijí položky pro každý směr samostatně (např. doprava materiálu na stavbu a odvoz výzisku nebo suti ze stavby). | [18 empty] | PP | 1
| VV |  | nový beton a malta | [18 empty] | VV | 1 | 1 | True | 0 | ROZPOCET
| VV |  | 16,532+0,785 |  | 17.317 | [16 empty] | VV | 1 | 2 | True | 0 | ROZPOCET
| VV |  | Součet |  | 17.317 | [16 empty] | VV | 1 | 4 | True | 1 | ROZPOCET
74 | K | 9902100200 | Doprava obousměrná (např. dodávek z vlastních zásob zhotovitele nebo objednatele nebo výzisku) mechanizací o nosnosti přes 3,5 t sypanin (kameniva, písku, suti, dlažebních kostek, atd.) do 20 km | t | 10139.144 |  |  | 0 | Sborník UOŽI 01 2020 |  | základní | 0 | 0 | 0 |  | 0 | 0 | 0 | 0 | 0 | 512 | K | 1 |  |  |  | ROZPOCET | 0 | 0 | 0 | 0 | 0 | 1 | 0 | 512 | 731489828
| PP |  | Doprava obousměrná (např. dodávek z vlastních zásob zhotovitele nebo objednatele nebo výzisku) mechanizací o nosnosti přes 3,5 t sypanin (kameniva, písku, suti, dlažebních kostek, atd.) do 20 km. Poznámka: 1. Ceny jsou určeny pro dopravu silničními i kolejovými vozidly.2. V cenách obousměrné dopravy jsou započteny náklady na přepravu materiálu na místo určení včetně složení, poplatku za použití dopravní cesty a zpáteční cesty nenaloženého dopravního prostředku.3. V cenách jednosměrné dopravy jsou započteny náklady na přepravu materiálu na místo určení včetně složení a poplatku za použití dopravní cesty. Tyto položky se použijí i v případě, kdy se předpokládá, že dopravní prostředek bude naložen i na zpáteční cestě. V tomto případě se použijí položky pro každý směr samostatně (např. doprava materiálu na stavbu a odvoz výzisku nebo suti ze stavby). | [18 empty] | PP | 1
| VV |  | nový štěrk a drť | [18 empty] | VV | 1 | 1 | True | 0 | ROZPOCET
| VV |  | 7699,320+12 |  | 7711.32 | [16 empty] | VV | 1 | 2 | True | 0 | ROZPOCET
| VV |  | skládka výzisk KL + příkopy (20%) | [18 empty] | VV | 1 | 1 | True | 0 | ROZPOCET
| VV |  | 7699,320*0,2+2207,400*2*0,2 |  | 2422.824 | [16 empty] | VV | 1 | 2 | True | 0 | ROZPOCET
| VV |  | skládka plasty | [18 empty] | VV | 1 | 1 | True | 0 | ROZPOCET
| VV |  | 5 |  | 5 | [16 empty] | VV | 1 | 2 | True | 0 | ROZPOCET
| VV |  | Součet |  | 10139.144 | [16 empty] | VV | 1 | 4 | True | 1 | ROZPOCET
75 | K | 9902100300 | Doprava obousměrná (např. dodávek z vlastních zásob zhotovitele nebo objednatele nebo výzisku) mechanizací o nosnosti přes 3,5 t sypanin (kameniva, písku, suti, dlažebních kostek, atd.) do 30 km | t | 254.661 |  |  | 0 | Sborník UOŽI 01 2020 |  | základní | 0 | 0 | 0 |  | 0 | 0 | 0 | 0 | 0 | 512 | K | 1 |  |  |  | ROZPOCET | 0 | 0 | 0 | 0 | 0 | 1 | 0 | 512 | 1239531583
| PP |  | Doprava obousměrná (např. dodávek z vlastních zásob zhotovitele nebo objednatele nebo výzisku) mechanizací o nosnosti přes 3,5 t sypanin (kameniva, písku, suti, dlažebních kostek, atd.) do 30 km. Poznámka: 1. Ceny jsou určeny pro dopravu silničními i kolejovými vozidly.2. V cenách obousměrné dopravy jsou započteny náklady na přepravu materiálu na místo určení včetně složení, poplatku za použití dopravní cesty a zpáteční cesty nenaloženého dopravního prostředku.3. V cenách jednosměrné dopravy jsou započteny náklady na přepravu materiálu na místo určení včetně složení a poplatku za použití dopravní cesty. Tyto položky se použijí i v případě, kdy se předpokládá, že dopravní prostředek bude naložen i na zpáteční cestě. V tomto případě se použijí položky pro každý směr samostatně (např. doprava materiálu na stavbu a odvoz výzisku nebo suti ze stavby). | [18 empty] | PP | 1
| VV |  | nový asfalt | [18 empty] | VV | 1 | 1 | True | 0 | ROZPOCET
| VV |  | 76,061 |  | 76.061 | [16 empty] | VV | 1 | 2 | True | 0 | ROZPOCET
| VV |  | asfaltová drť | [18 empty] | VV | 1 | 1 | True | 0 | ROZPOCET
| VV |  | 114,800 |  | 114.8 | [16 empty] | VV | 1 | 2 | True | 0 | ROZPOCET
| VV |  | skládka asfalt | [18 empty] | VV | 1 | 1 | True | 0 | ROZPOCET
| VV |  | 63,800 |  | 63.8 | [16 empty] | VV | 1 | 2 | True | 0 | ROZPOCET
| VV |  | Součet |  | 254.661 | [16 empty] | VV | 1 | 4 | True | 1 | ROZPOCET
76 | K | 9902100400 | Doprava obousměrná (např. dodávek z vlastních zásob zhotovitele nebo objednatele nebo výzisku) mechanizací o nosnosti přes 3,5 t sypanin (kameniva, písku, suti, dlažebních kostek, atd.) do 40 km | t | 0.011 |  |  | 0 | Sborník UOŽI 01 2020 |  | základní | 0 | 0 | 0 |  | 0 | 0 | 0 | 0 | 0 | 512 | K | 1 |  |  |  | ROZPOCET | 0 | 0 | 0 | 0 | 0 | 1 | 0 | 512 | 105481769
| PP |  | Doprava obousměrná (např. dodávek z vlastních zásob zhotovitele nebo objednatele nebo výzisku) mechanizací o nosnosti přes 3,5 t sypanin (kameniva, písku, suti, dlažebních kostek, atd.) do 40 km. Poznámka: 1. Ceny jsou určeny pro dopravu silničními i kolejovými vozidly.2. V cenách obousměrné dopravy jsou započteny náklady na přepravu materiálu na místo určení včetně složení, poplatku za použití dopravní cesty a zpáteční cesty nenaloženého dopravního prostředku.3. V cenách jednosměrné dopravy jsou započteny náklady na přepravu materiálu na místo určení včetně složení a poplatku za použití dopravní cesty. Tyto položky se použijí i v případě, kdy se předpokládá, že dopravní prostředek bude naložen i na zpáteční cestě. V tomto případě se použijí položky pro každý směr samostatně (např. doprava materiálu na stavbu a odvoz výzisku nebo suti ze stavby). | [18 empty] | PP | 1
| VV |  | nový drobný materiál | [18 empty] | VV | 1 | 1 | True | 0 | ROZPOCET
| VV |  | 0,011 |  | 0.011 | [16 empty] | VV | 1 | 2 | True | 0 | ROZPOCET
| VV |  | Součet |  | 0.011 | [16 empty] | VV | 1 | 4 | True | 1 | ROZPOCET
77 | K | 9902200900 | Doprava obousměrná (např. dodávek z vlastních zásob zhotovitele nebo objednatele nebo výzisku) mechanizací o nosnosti přes 3,5 t objemnějšího kusového materiálu (prefabrikátů, stožárů, výhybek, rozvaděčů, vybouraných hmot atd.) do 200 km | t | 16.331 |  |  | 0 | Sborník UOŽI 01 2020 |  | základní | 0 | 0 | 0 |  | 0 | 0 | 0 | 0 | 0 | 512 | K | 1 |  |  |  | ROZPOCET | 0 | 0 | 0 | 0 | 0 | 1 | 0 | 512 | -800936476
| PP |  | Doprava obousměrná (např. dodávek z vlastních zásob zhotovitele nebo objednatele nebo výzisku) mechanizací o nosnosti přes 3,5 t objemnějšího kusového materiálu (prefabrikátů, stožárů, výhybek, rozvaděčů, vybouraných hmot atd.) do 200 km. Poznámka: 1. Ceny jsou určeny pro dopravu silničními i kolejovými vozidly.2. V cenách obousměrné dopravy jsou započteny náklady na přepravu materiálu na místo určení včetně složení, poplatku za použití dopravní cesty a zpáteční cesty nenaloženého dopravního prostředku.3. V cenách jednosměrné dopravy jsou započteny náklady na přepravu materiálu na místo určení včetně složení a poplatku za použití dopravní cesty. Tyto položky se použijí i v případě, kdy se předpokládá, že dopravní prostředek bude naložen i na zpáteční cestě. V tomto případě se použijí položky pro každý směr samostatně (např. doprava materiálu na stavbu a odvoz výzisku nebo suti ze stavby). | [18 empty] | PP | 1
| VV |  | nová betonová přejezdová konstrukce | [18 empty] | VV | 1 | 1 | True | 0 | ROZPOCET
| VV |  | 16,331 |  | 16.331 | [16 empty] | VV | 1 | 2 | True | 0 | ROZPOCET
| VV |  | Součet |  | 16.331 | [16 empty] | VV | 1 | 4 | True | 1 | ROZPOCET
78 | K | 9902201000 | Doprava obousměrná (např. dodávek z vlastních zásob zhotovitele nebo objednatele nebo výzisku) mechanizací o nosnosti přes 3,5 t objemnějšího kusového materiálu (prefabrikátů, stožárů, výhybek, rozvaděčů, vybouraných hmot atd.) do 250 km | t | 49.262 |  |  | 0 | Sborník UOŽI 01 2020 |  | základní | 0 | 0 | 0 |  | 0 | 0 | 0 | 0 | 0 | 512 | K | 1 |  |  |  | ROZPOCET | 0 | 0 | 0 | 0 | 0 | 1 | 0 | 512 | -238916039
| PP |  | Doprava obousměrná (např. dodávek z vlastních zásob zhotovitele nebo objednatele nebo výzisku) mechanizací o nosnosti přes 3,5 t objemnějšího kusového materiálu (prefabrikátů, stožárů, výhybek, rozvaděčů, vybouraných hmot atd.) do 250 km. Poznámka: 1. Ceny jsou určeny pro dopravu silničními i kolejovými vozidly.2. V cenách obousměrné dopravy jsou započteny náklady na přepravu materiálu na místo určení včetně složení, poplatku za použití dopravní cesty a zpáteční cesty nenaloženého dopravního prostředku.3. V cenách jednosměrné dopravy jsou započteny náklady na přepravu materiálu na místo určení včetně složení a poplatku za použití dopravní cesty. Tyto položky se použijí i v případě, kdy se předpokládá, že dopravní prostředek bude naložen i na zpáteční cestě. V tomto případě se použijí položky pro každý směr samostatně (např. doprava materiálu na stavbu a odvoz výzisku nebo suti ze stavby). | [18 empty] | PP | 1
| VV |  | nové odvodňovací díly | [18 empty] | VV | 1 | 1 | True | 0 | ROZPOCET
| VV |  | 26,650 |  | 26.65 | [16 empty] | VV | 1 | 2 | True | 0 | ROZPOCET
| VV |  | nové nástupištní díly | [18 empty] | VV | 1 | 1 | True | 0 | ROZPOCET
| VV |  | 22,612 |  | 22.612 | [16 empty] | VV | 1 | 2 | True | 0 | ROZPOCET
| VV |  | Součet |  | 49.262 | [16 empty] | VV | 1 | 4 | True | 1 | ROZPOCET
79 | K | 9902201200 | Doprava obousměrná (např. dodávek z vlastních zásob zhotovitele nebo objednatele nebo výzisku) mechanizací o nosnosti přes 3,5 t objemnějšího kusového materiálu (prefabrikátů, stožárů, výhybek, rozvaděčů, vybouraných hmot atd.) do 350 km | t | 5.496 |  |  | 0 | Sborník UOŽI 01 2020 |  | základní | 0 | 0 | 0 |  | 0 | 0 | 0 | 0 | 0 | 512 | K | 1 |  |  |  | ROZPOCET | 0 | 0 | 0 | 0 | 0 | 1 | 0 | 512 | -1315116948
| PP |  | Doprava obousměrná (např. dodávek z vlastních zásob zhotovitele nebo objednatele nebo výzisku) mechanizací o nosnosti přes 3,5 t objemnějšího kusového materiálu (prefabrikátů, stožárů, výhybek, rozvaděčů, vybouraných hmot atd.) do 350 km. Poznámka: 1. Ceny jsou určeny pro dopravu silničními i kolejovými vozidly.2. V cenách obousměrné dopravy jsou započteny náklady na přepravu materiálu na místo určení včetně složení, poplatku za použití dopravní cesty a zpáteční cesty nenaloženého dopravního prostředku.3. V cenách jednosměrné dopravy jsou započteny náklady na přepravu materiálu na místo určení včetně složení a poplatku za použití dopravní cesty. Tyto položky se použijí i v případě, kdy se předpokládá, že dopravní prostředek bude naložen i na zpáteční cestě. V tomto případě se použijí položky pro každý směr samostatně (např. doprava materiálu na stavbu a odvoz výzisku nebo suti ze stavby). | [18 empty] | PP | 1
| VV |  | nová celopryžová přejezdová konstrukce | [18 empty] | VV | 1 | 1 | True | 0 | ROZPOCET
| VV |  | 5,496 |  | 5.496 | [16 empty] | VV | 1 | 2 | True | 0 | ROZPOCET
| VV |  | Součet |  | 5.496 | [16 empty] | VV | 1 | 4 | True | 1 | ROZPOCET
80 | K | 9909000100 | Poplatek za uložení suti nebo hmot na oficiální skládku | t | 2422.824 |  |  | 0 | Sborník UOŽI 01 2020 |  | základní | 0 | 0 | 0 |  | 0 | 0 | 0 | 0 | 0 | 512 | K | 1 |  |  |  | ROZPOCET | 0 | 0 | 0 | 0 | 0 | 1 | 0 | 512 | 1362291754
| PP |  | Poplatek za uložení suti nebo hmot na oficiální skládku . Poznámka: 1. V cenách jsou započteny náklady na uložení stavebního odpadu na oficiální skládku.2. Je třeba zohlednit regionální rozdíly v cenách poplatků za uložení suti a odpadů. Tyto se mohou výrazně lišit s ohledem nejen na region, ale také na množství a druh ukládaného odpadu. | [18 empty] | PP | 1
| VV |  | výzisk čištění KL 20% | [18 empty] | VV | 1 | 1 | True | 0 | ROZPOCET
| VV |  | 7699,320*0,2 |  | 1539.864 | [16 empty] | VV | 1 | 2 | True | 0 | ROZPOCET
| VV |  | výzisk z příkopů 20% | [18 empty] | VV | 1 | 1 | True | 0 | ROZPOCET
| VV |  | 2207,400*2*0,2 |  | 882.96 | [16 empty] | VV | 1 | 2 | True | 0 | ROZPOCET
| VV |  | Součet |  | 2422.824 | [16 empty] | VV | 1 | 4 | True | 1 | ROZPOCET
81 | K | 9909000400 | Poplatek za likvidaci plastových součástí | t | 5 |  |  | 0 | Sborník UOŽI 01 2020 |  | základní | 0 | 0 | 0 |  | 0 | 0 | 0 | 0 | 0 | 4 | K | 1 |  |  |  | ROZPOCET | 0 | 0 | 0 | 0 | 0 | 1 | 0 | 4 | -234963573
| PP |  | Poplatek za likvidaci plastových součástí . Poznámka: 1. V cenách jsou započteny náklady na uložení stavebního odpadu na oficiální skládku.2. Je třeba zohlednit regionální rozdíly v cenách poplatků za uložení suti a odpadů. Tyto se mohou výrazně lišit s ohledem nejen na region, ale také na množství a druh ukládaného odpadu. | [18 empty] | PP | 1
| VV |  | 5 |  | 5 | [16 empty] | VV | 1 | 2 | True | 0 | ROZPOCET
| VV |  | Součet |  | 5 | [16 empty] | VV | 1 | 4 | True | 1 | ROZPOCET
82 | K | 9909000600 | Poplatek za recyklaci odpadu (asfaltové směsi, kusový beton) | t | 63.8 |  |  | 0 | Sborník UOŽI 01 2020 |  | základní | 0 | 0 | 0 |  | 0 | 0 | 0 | 0 | 0 | 512 | K | 1 |  |  |  | ROZPOCET | 0 | 0 | 0 | 0 | 0 | 1 | 0 | 512 | 1844244063
| PP |  | Poplatek za recyklaci odpadu (asfaltové směsi, kusový beton) . Poznámka: 1. V cenách jsou započteny náklady na uložení stavebního odpadu na oficiální skládku.2. Je třeba zohlednit regionální rozdíly v cenách poplatků za uložení suti a odpadů. Tyto se mohou výrazně lišit s ohledem nejen na region, ale také na množství a druh ukládaného odpadu. | [18 empty] | PP | 1
| VV |  | výzisk asfalt | [18 empty] | VV | 1 | 1 | True | 0 | ROZPOCET
| VV |  | 127,600*0,2*2,5 |  | 63.8 | [16 empty] | VV | 1 | 2 | True | 0 | ROZPOCET
| VV |  | Součet |  | 63.8 | [16 empty] | VV | 1 | 4 | True | 1 | ROZPOCET

## O2 - Přeprava mechanizace
{243578ad-ef0b-48c9-a030-b505c756e9cb}
2
| KRYCÍ LIST SOUPISU PRACÍ | [8 empty] | v --- níže se nacházejí doplnkové a pomocné údaje k sestavám --- v | [11 empty] | False
Stavba:
Oprava trati v úseku Rataje nad Sázavou - Mirošovice u Rataj nad Sázavou
Objekt:
O2 - Přeprava mechanizace
| KSO: |  |  |  |  | CC-CZ:
| Místo: |  |  |  |  | Datum: | 10. 8. 2020
| Zadavatel: |  |  |  |  | IČ:
|  | Ing.Toláš Josef |  |  |  | DIČ:
| Uchazeč: |  |  |  |  | IČ: | Vyplň údaj
|  | Vyplň údaj |  |  |  | DIČ: | Vyplň údaj
| Projektant: |  |  |  |  | IČ:
DIČ:
| Zpracovatel: |  |  |  |  | IČ:
|  | Šubr Pavel |  |  |  | DIČ:
Poznámka:
|  | Materiál | [5 empty] | 0
|  | Montáž | [5 empty] | 0
| Cena bez DPH | [6 empty] | 0
|  |  | Základ daně |  |  | Sazba daně |  | Výše daně
| DPH | základní | 0 |  |  | 21% |  | 0
|  | snížená | 0 |  |  | 15% |  | 0
|  | zákl. přenesená | 0 |  |  | 21% |  | 0
|  | sníž. přenesená | 0 |  |  | 15% |  | 0
|  | nulová | 0 |  |  | 0% |  | 0
| Cena s DPH |  |  | v | CZK |  |  | 0
| Projektant |  |  | Zpracovatel
| Datum a podpis: |  | Razítko | Datum a podpis: |  |  | Razítko
| Objednavatel |  |  | Uchazeč
| Datum a podpis: |  | Razítko | Datum a podpis: |  |  | Razítko
REKAPITULACE ČLENĚNÍ SOUPISU PRACÍ
Stavba:
Oprava trati v úseku Rataje nad Sázavou - Mirošovice u Rataj nad Sázavou
Objekt:
O2 - Přeprava mechanizace
Místo: | [5 empty] | Datum: | 10. 8. 2020
Zadavatel: |  |  | Ing.Toláš Josef |  |  | Projektant:
Uchazeč: |  |  | Vyplň údaj |  |  | Zpracovatel: | Šubr Pavel
Kód dílu - Popis | [5 empty] | Materiál [CZK] | Montáž [CZK] | Cena celkem [CZK]
Náklady ze soupisu prací | [5 empty] | 0 | 0 | 0 | [14 empty] | -1
| VRN - Vedlejší rozpočtové náklady |  |  |  |  | 0 | 0 | 0
SOUPIS PRACÍ
Stavba:
Oprava trati v úseku Rataje nad Sázavou - Mirošovice u Rataj nad Sázavou
Objekt:
O2 - Přeprava mechanizace
Místo: | [5 empty] | Datum: | 10. 8. 2020
Zadavatel: |  |  | Ing.Toláš Josef |  |  | Projektant:
Uchazeč: |  |  | Vyplň údaj |  |  | Zpracovatel: | Šubr Pavel
PČ | Typ | Kód | Popis | MJ | Množství | J. materiál [CZK] | J. montáž [CZK] | Cena celkem [CZK] | Cenová soustava |  | DPH | J.cena [CZK] | Materiál celkem [CZK] | Montáž celkem [CZK] | J. Nh [h] | Nh celkem [h] | J. hmotnost [t] | Hmotnost celkem [t] | J. suť [t] | Suť Celkem [t]
Náklady soupisu celkem | [7 empty] | 0 |  |  |  |  | 0 | 0 |  | 0 |  | 0 |  | 0 |  | D | -1 | [10 empty] | 0
| D | VRN | Vedlejší rozpočtové náklady |  |  |  |  | 0 |  |  |  |  | 0 | 0 |  | 0 |  | 0 |  | 0 | 5 | D | 0 |  |  |  | ROZPOCET | [6 empty] | 0
1 | K | 9903100100 | Přeprava mechanizace na místo prováděných prací o hmotnosti do 12 t přes 50 do 100 km | kus | 3 |  |  | 0 | Sborník UOŽI 01 2020 |  | základní | 0 | 0 | 0 |  | 0 | 0 | 0 | 0 | 0 | 4 | K | 1 |  |  |  | ROZPOCET | 0 | 0 | 0 | 0 | 0 | 1 | 0 | 4 | 1694684187
| PP |  | Přeprava mechanizace na místo prováděných prací o hmotnosti do 12 t přes 50 do 100 km . Poznámka: 1. Ceny jsou určeny pro dopravu mechanizmů na místo prováděných prací po silnici i po kolejích.2. V ceně jsou započteny i náklady na zpáteční cestu dopravního prostředku. Měrnou jednotkou je kus přepravovaného stroje. | [18 empty] | PP | 1
| VV |  | řezačka asfaltu | [18 empty] | VV | 1 | 1 | True | 0 | ROZPOCET
| VV |  | 1 |  | 1 | [16 empty] | VV | 1 | 2 | True | 0 | ROZPOCET
| VV |  | vibrační deska | [18 empty] | VV | 1 | 1 | True | 0 | ROZPOCET
| VV |  | 1 |  | 1 | [16 empty] | VV | 1 | 2 | True | 0 | ROZPOCET
| VV |  | válec | [18 empty] | VV | 1 | 1 | True | 0 | ROZPOCET
| VV |  | 1 |  | 1 | [16 empty] | VV | 1 | 2 | True | 0 | ROZPOCET
| VV |  | Součet |  | 3 | [16 empty] | VV | 1 | 4 | True | 1 | ROZPOCET
2 | K | 9903200100 | Přeprava mechanizace na místo prováděných prací o hmotnosti přes 12 t přes 50 do 100 km | kus | 9 |  |  | 0 | Sborník UOŽI 01 2020 |  | základní | 0 | 0 | 0 |  | 0 | 0 | 0 | 0 | 0 | 4 | K | 1 |  |  |  | ROZPOCET | 0 | 0 | 0 | 0 | 0 | 1 | 0 | 4 | -881658821
| PP |  | Přeprava mechanizace na místo prováděných prací o hmotnosti přes 12 t přes 50 do 100 km . Poznámka: 1. Ceny jsou určeny pro dopravu mechanizmů na místo prováděných prací po silnici i po kolejích.2. V ceně jsou započteny i náklady na zpáteční cestu dopravního prostředku. Měrnou jednotkou je kus přepravovaného stroje. | [18 empty] | PP | 1
| VV |  | dvoucestný bagr | [18 empty] | VV | 1 | 1 | True | 0 | ROZPOCET
| VV |  | 2 |  | 2 | [16 empty] | VV | 1 | 2 | True | 0 | ROZPOCET
| VV |  | ASP | [18 empty] | VV | 1 | 1 | True | 0 | ROZPOCET
| VV |  | 1 |  | 1 | [16 empty] | VV | 1 | 2 | True | 0 | ROZPOCET
| VV |  | SSP | [18 empty] | VV | 1 | 1 | True | 0 | ROZPOCET
| VV |  | 1 |  | 1 | [16 empty] | VV | 1 | 2 | True | 0 | ROZPOCET
| VV |  | DGS | [18 empty] | VV | 1 | 1 | True | 0 | ROZPOCET
| VV |  | 1 |  | 1 | [16 empty] | VV | 1 | 2 | True | 0 | ROZPOCET
| VV |  | loko traktor | [18 empty] | VV | 1 | 1 | True | 0 | ROZPOCET
| VV |  | 1 |  | 1 | [16 empty] | VV | 1 | 2 | True | 0 | ROZPOCET
| VV |  | strojní čistička | [18 empty] | VV | 1 | 1 | True | 0 | ROZPOCET
| VV |  | 1 |  | 1 | [16 empty] | VV | 1 | 2 | True | 0 | ROZPOCET
| VV |  | PRSM | [18 empty] | VV | 1 | 1 | True | 0 | ROZPOCET
| VV |  | 1 |  | 1 | [16 empty] | VV | 1 | 2 | True | 0 | ROZPOCET
| VV |  | SUM | [18 empty] | VV | 1 | 1 | True | 0 | ROZPOCET
| VV |  | 1 |  | 1 | [16 empty] | VV | 1 | 2 | True | 0 | ROZPOCET
| VV |  | Součet |  | 9 | [16 empty] | VV | 1 | 4 | True | 1 | ROZPOCET

## O3 - VON
{060b0a20-726e-4ab8-821c-ec887de9c5b2}
2
| KRYCÍ LIST SOUPISU PRACÍ | [8 empty] | v --- níže se nacházejí doplnkové a pomocné údaje k sestavám --- v | [11 empty] | False
Stavba:
Oprava trati v úseku Rataje nad Sázavou - Mirošovice u Rataj nad Sázavou
Objekt:
O3 - VON
| KSO: |  |  |  |  | CC-CZ:
| Místo: |  |  |  |  | Datum: | 10. 8. 2020
| Zadavatel: |  |  |  |  | IČ:
|  | Ing.Toláš Josef |  |  |  | DIČ:
| Uchazeč: |  |  |  |  | IČ: | Vyplň údaj
|  | Vyplň údaj |  |  |  | DIČ: | Vyplň údaj
| Projektant: |  |  |  |  | IČ:
DIČ:
| Zpracovatel: |  |  |  |  | IČ:
|  | Šubr Pavel |  |  |  | DIČ:
Poznámka:
|  | Materiál | [5 empty] | 0
|  | Montáž | [5 empty] | 0
| Cena bez DPH | [6 empty] | 0
|  |  | Základ daně |  |  | Sazba daně |  | Výše daně
| DPH | základní | 0 |  |  | 21% |  | 0
|  | snížená | 0 |  |  | 15% |  | 0
|  | zákl. přenesená | 0 |  |  | 21% |  | 0
|  | sníž. přenesená | 0 |  |  | 15% |  | 0
|  | nulová | 0 |  |  | 0% |  | 0
| Cena s DPH |  |  | v | CZK |  |  | 0
| Projektant |  |  | Zpracovatel
| Datum a podpis: |  | Razítko | Datum a podpis: |  |  | Razítko
| Objednavatel |  |  | Uchazeč
| Datum a podpis: |  | Razítko | Datum a podpis: |  |  | Razítko
REKAPITULACE ČLENĚNÍ SOUPISU PRACÍ
Stavba:
Oprava trati v úseku Rataje nad Sázavou - Mirošovice u Rataj nad Sázavou
Objekt:
O3 - VON
Místo: | [5 empty] | Datum: | 10. 8. 2020
Zadavatel: |  |  | Ing.Toláš Josef |  |  | Projektant:
Uchazeč: |  |  | Vyplň údaj |  |  | Zpracovatel: | Šubr Pavel
Kód dílu - Popis | [5 empty] | Materiál [CZK] | Montáž [CZK] | Cena celkem [CZK]
Náklady ze soupisu prací | [5 empty] | 0 | 0 | 0 | [14 empty] | -1
| VRN - Vedlejší rozpočtové náklady |  |  |  |  | 0 | 0 | 0
SOUPIS PRACÍ
Stavba:
Oprava trati v úseku Rataje nad Sázavou - Mirošovice u Rataj nad Sázavou
Objekt:
O3 - VON
Místo: | [5 empty] | Datum: | 10. 8. 2020
Zadavatel: |  |  | Ing.Toláš Josef |  |  | Projektant:
Uchazeč: |  |  | Vyplň údaj |  |  | Zpracovatel: | Šubr Pavel
PČ | Typ | Kód | Popis | MJ | Množství | J. materiál [CZK] | J. montáž [CZK] | Cena celkem [CZK] | Cenová soustava |  | DPH | J.cena [CZK] | Materiál celkem [CZK] | Montáž celkem [CZK] | J. Nh [h] | Nh celkem [h] | J. hmotnost [t] | Hmotnost celkem [t] | J. suť [t] | Suť Celkem [t]
Náklady soupisu celkem | [7 empty] | 0 |  |  |  |  | 0 | 0 |  | 0 |  | 0 |  | 0 |  | D | -1 | [10 empty] | 0
| D | VRN | Vedlejší rozpočtové náklady |  |  |  |  | 0 |  |  |  |  | 0 | 0 |  | 0 |  | 0 |  | 0 | 5 | D | 0 |  |  |  | ROZPOCET | [6 empty] | 0
1 | K | 021201001 | Průzkumné práce pro opravy Průzkum výskytu škodlivin kontaminace kameniva ropnými látkami | kus | 3 |  |  | 0 | Sborník UOŽI 01 2020 |  | základní | 0 | 0 | 0 |  | 0 | 0 | 0 | 0 | 0 | 4 | K | 1 |  |  |  | ROZPOCET | 0 | 0 | 0 | 0 | 0 | 1 | 0 | 4 | 727645785
| PP |  | Průzkumné práce pro opravy Průzkum výskytu škodlivin kontaminace kameniva ropnými látkami | [18 empty] | PP | 1
| VV |  | 3 |  | 3 | [16 empty] | VV | 1 | 2 | True | 0 | ROZPOCET
| VV |  | Součet |  | 3 | [16 empty] | VV | 1 | 4 | True | 1 | ROZPOCET
2 | K | 022101001 | Geodetické práce Geodetické práce před opravou | kus | 1 |  |  | 0 | Sborník UOŽI 01 2020 |  | základní | 0 | 0 | 0 |  | 0 | 0 | 0 | 0 | 0 | 4 | K | 1 |  |  |  | ROZPOCET | 0 | 0 | 0 | 0 | 0 | 1 | 0 | 4 | -1345640594
| PP |  | Geodetické práce Geodetické práce před opravou | [18 empty] | PP | 1
| VV |  | 1 |  | 1 | [16 empty] | VV | 1 | 2 | True | 0 | ROZPOCET
| VV |  | Součet |  | 1 | [16 empty] | VV | 1 | 4 | True | 1 | ROZPOCET
3 | K | 022101021 | Geodetické práce Geodetické práce po ukončení opravy | kus | 1 |  |  | 0 | Sborník UOŽI 01 2020 |  | základní | 0 | 0 | 0 |  | 0 | 0 | 0 | 0 | 0 | 4 | K | 1 |  |  |  | ROZPOCET | 0 | 0 | 0 | 0 | 0 | 1 | 0 | 4 | 1692257956
| PP |  | Geodetické práce Geodetické práce po ukončení opravy | [18 empty] | PP | 1
| VV |  | 1 |  | 1 | [16 empty] | VV | 1 | 2 | True | 0 | ROZPOCET
| VV |  | Součet |  | 1 | [16 empty] | VV | 1 | 4 | True | 1 | ROZPOCET
4 | K | 022121001 | Geodetické práce Diagnostika technické infrastruktury Vytýčení trasy inženýrských sítí | hod | 90 |  |  | 0 | Sborník UOŽI 01 2020 |  | základní | 0 | 0 | 0 |  | 0 | 0 | 0 | 0 | 0 | 1024 | K | 1 |  |  |  | ROZPOCET | 0 | 0 | 0 | 0 | 0 | 1 | 0 | 1024 | 2106266700
| PP |  | Geodetické práce Diagnostika technické infrastruktury Vytýčení trasy inženýrských sítí - V sazbě jsou započteny náklady na vyhledání trasy detektorem, zaměření a zobrazení trasy a předání výstupu zaměření. V sazbě nejsou obsaženy náklady na vytýčení sítí ve správě provozovatele. | [18 empty] | PP | 1
| VV |  | 90 |  | 90 | [16 empty] | VV | 1 | 2 | True | 0 | ROZPOCET
| VV |  | Součet |  | 90 | [16 empty] | VV | 1 | 4 | True | 1 | ROZPOCET
5 | K | 023101041 | Projektové práce Projektové práce v rozsahu ZRN (vyjma dále jmenované práce) přes 20 mil. Kč | kus | 2 |  |  | 0 | Sborník UOŽI 01 2020 |  | základní | 0 | 0 | 0 |  | 0 | 0 | 0 | 0 | 0 | 4 | K | 1 |  |  |  | ROZPOCET | 0 | 0 | 0 | 0 | 0 | 1 | 0 | 4 | -1113747000
| PP |  | Projektové práce Projektové práce v rozsahu ZRN (vyjma dále jmenované práce) přes 20 mil. Kč | [18 empty] | PP | 1
| VV |  | 1 |  | 1 | [16 empty] | VV | 1 | 2 | True | 0 | ROZPOCET
| VV |  | návrh BK, schválení BK, provedení BK | [18 empty] | VV | 1 | 1 | True | 0 | ROZPOCET
| VV |  | 1 |  | 1 | [16 empty] | VV | 1 | 2 | True | 0 | ROZPOCET
| VV |  | Součet |  | 2 | [16 empty] | VV | 1 | 4 | True | 1 | ROZPOCET
6 | K | 031101041 | Zařízení a vybavení staveniště vyjma dále jmenované práce včetně opatření na ochranu sousedních pozemků, včetně opatření na ochranu sousedních pozemků, informační tabule, dopravního značení na staveništi aj. při velikosti nákladů přes 20 mil. Kč | kus | 2 |  |  | 0 | Sborník UOŽI 01 2020 |  | základní | 0 | 0 | 0 |  | 0 | 0 | 0 | 0 | 0 | 1024 | K | 1 |  |  |  | ROZPOCET | 0 | 0 | 0 | 0 | 0 | 1 | 0 | 1024 | 343781562
| PP |  | Zařízení a vybavení staveniště vyjma dále jmenované práce včetně opatření na ochranu sousedních pozemků, včetně opatření na ochranu sousedních pozemků, informační tabule, dopravního značení na staveništi aj. při velikosti nákladů přes 20 mil. Kč | [18 empty] | PP | 1
| VV |  | 1 |  | 1 | [16 empty] | VV | 1 | 2 | True | 0 | ROZPOCET
| VV |  | zabezpečení staveniště | [18 empty] | VV | 1 | 1 | True | 0 | ROZPOCET
| VV |  | 1 |  | 1 | [16 empty] | VV | 1 | 2 | True | 0 | ROZPOCET
| VV |  | Součet |  | 2 | [16 empty] | VV | 1 | 4 | True | 1 | ROZPOCET
7 | K | 033111001 | Provozní vlivy Výluka silničního provozu se zajištěním objížďky | kus | 12 |  |  | 0 | Sborník UOŽI 01 2020 |  | základní | 0 | 0 | 0 |  | 0 | 0 | 0 | 0 | 0 | 1024 | K | 1 |  |  |  | ROZPOCET | 0 | 0 | 0 | 0 | 0 | 1 | 0 | 1024 | 582020513
| PP |  | Provozní vlivy Výluka silničního provozu se zajištěním objížďky | [18 empty] | PP | 1
| VV |  | 5946; P5947; P5948; P5949; P5950; P5951; P5952; P5953; P5954; P5955; P5956; P5957 | [18 empty] | VV | 1 | 1 | True | 0 | ROZPOCET
| VV |  | 12 |  | 12 | [16 empty] | VV | 1 | 2 | True | 0 | ROZPOCET
| VV |  | Součet |  | 12 | [16 empty] | VV | 1 | 4 | True | 1 | ROZPOCET