## Rekapitulace stavby
Export Komplet | [27 empty] | 2.0 | ZAMOK | [6 empty] | False | True | {2742d3bd-98b7-473f-8272-a73a30eb6944}
[35 empty] | 0,01 | 21
[35 empty] | 0,01 | 15
|  | REKAPITULACE STAVBY | [17 empty] | v --- níže se nacházejí doplnkové a pomocné údaje k sestavám --- v | [13 empty] | Návod na vyplnění | 0,001
|  | Kód: |  |  |  |  | 36 | [26 empty] | Měnit lze pouze buňky se žlutým podbarvením! 1) na prvním listu Rekapitulace stavby vyplňte v sestavě a) Souhrnný list - údaje o Uchazeči (přenesou se do ostatních sestav i v jiných listech) b) Rekapitulace objektů - potřebné Ostatní náklady 2) na vybraných listech vyplňte v sestavě a) Krycí list - údaje o Uchazeči, pokud se liší od údajů o Uchazeči na Souhrnném listu (údaje se přenesou do ostatních sestav v daném listu) b) Rekapitulace rozpočtu - potřebné Ostatní náklady c) Celkové náklady za stavbu - ceny u položek - množství, pokud má žluté podbarvení - a v případě potřeby poznámku (ta je ve skrytém sloupci) | 0,01
|  | Stavba: |  |  |  |  | Oprava staničních kolejí v žst. Čáslav | [27 empty] | 0,01
|  | KSO: | [13 empty] | CC-CZ: | [18 empty] | 0,01
|  | Místo: | [13 empty] | Datum: |  | 24. 6. 2020 | [16 empty] | 0,01
0,01
|  | Zadavatel: | [13 empty] | IČ: | [18 empty] | 0,01
|  |  | Ing.Toláš Josef | [12 empty] | DIČ: | [18 empty] | 0,01
0,01
|  | Uchazeč: | [13 empty] | IČ: |  | Vyplň údaj | [16 empty] | 0,01
|  |  | Vyplň údaj | [12 empty] | DIČ: |  | Vyplň údaj | [16 empty] | 0,01
False
|  | Projektant: | [13 empty] | IČ: | [18 empty] | False
[16 empty] | DIČ: | [18 empty] | True
0,01
|  | Zpracovatel: | [13 empty] | IČ: | [18 empty] | 0,01
|  |  | Šubr Pavel | [12 empty] | DIČ: | [18 empty] | True
Poznámka:
|  | Cena bez DPH | [13 empty] | 0
[8 empty] | Sazba daně |  |  | Základ daně |  |  |  |  | Výše daně
|  | DPH |  | základní |  |  |  | 21% |  |  | 0 |  |  |  |  | 0
|  |  |  | snížená |  |  |  | 15% |  |  | 0 |  |  |  |  | 0
|  |  |  | zákl. přenesená |  |  |  | 21% |  |  | 0 |  |  |  |  | 0
|  |  |  | sníž. přenesená |  |  |  | 15% |  |  | 0 |  |  |  |  | 0
|  |  |  | nulová |  |  |  | 0% |  |  | 0 |  |  |  |  | 0
|  | Cena s DPH | [6 empty] | v |  |  | CZK |  |  |  | 0
|  | Projektant | [11 empty] | Zpracovatel
|  | Datum a podpis: | [7 empty] | Razítko |  |  |  | Datum a podpis: |  |  | Razítko
|  | Objednavatel | [11 empty] | Uchazeč
|  | Datum a podpis: | [7 empty] | Razítko |  |  |  | Datum a podpis: |  |  | Razítko
REKAPITULACE OBJEKTŮ STAVBY A SOUPISŮ PRACÍ
| Kód: | [6 empty] | 36
| Stavba: | [6 empty] | Oprava staničních kolejí v žst. Čáslav
| Místo: | [13 empty] | Datum: |  | 24. 6. 2020
| Zadavatel: | [6 empty] | Ing.Toláš Josef | [6 empty] | Projektant: |  |  |  |  | Informatívní údaje z listů zakázek
| Uchazeč: | [13 empty] | Zpracovatel: |  | Šubr Pavel
| Kód |  |  |  | Popis | [7 empty] | Cena bez DPH [CZK] |  |  |  |  | Cena s DPH [CZK] | Typ | z toho Materiál [CZK] | z toho Montáž [CZK] | z toho Ostat. náklady [CZK] | DPH [CZK] | Normohodiny [h] | DPH základní [CZK] | DPH snížená [CZK] | DPH základní přenesená [CZK] | DPH snížená přenesená [CZK] | Základna DPH základní | Základna DPH snížená | Základna DPH zákl. přenesená | Základna DPH sníž. přenesená | Základna DPH nulová
| Náklady z rozpočtů | [11 empty] | 0 |  |  |  |  | 0 |  | 0 | 0 | 0 | 0 | 0 | 0 | 0 | 0 | 0 | 0 | 0 | 0 | 0 | 0 |  | D | 0 | ###NOIMPORT### | IMPORT | {2742d3bd-98b7-473f-8272-a73a30eb6944} | {00000000-0000-0000-0000-000000000000}
/ |  | O1 |  |  |  | Oprava výhybek č.25,22,19,18,17 a P3729 | [6 empty] | 0 |  |  |  |  | 0 | STA | 0 | 0 | 0 | 0 | 0 | 0 | 0 | 0 | 0 | 0 | 0 | 0 | 0 | 0 |  |  | 1 |  | IMPORT | {f9055f21-d83c-4ec5-8524-afdd1e3b3922} | {2742d3bd-98b7-473f-8272-a73a30eb6944} | 2
/ |  | O2 |  |  |  | Přeprava mechanizace | [6 empty] | 0 |  |  |  |  | 0 | STA | 0 | 0 | 0 | 0 | 0 | 0 | 0 | 0 | 0 | 0 | 0 | 0 | 0 | 0 |  |  | 1 |  | IMPORT | {7dd60844-acd4-45bc-8405-7b86d329226b} | {2742d3bd-98b7-473f-8272-a73a30eb6944} | 2
/ |  | O3 |  |  |  | VON | [6 empty] | 0 |  |  |  |  | 0 | STA | 0 | 0 | 0 | 0 | 0 | 0 | 0 | 0 | 0 | 0 | 0 | 0 | 0 | 0 |  |  | 1 |  | IMPORT | {ef59ea47-e43b-4ed6-aeda-e7931b908ce2} | {2742d3bd-98b7-473f-8272-a73a30eb6944} | 2

## O1 - Oprava výhybek č.25,...
{f9055f21-d83c-4ec5-8524-afdd1e3b3922}
2
| KRYCÍ LIST SOUPISU PRACÍ | [8 empty] | v --- níže se nacházejí doplnkové a pomocné údaje k sestavám --- v | [11 empty] | False
Stavba:
Oprava staničních kolejí v žst. Čáslav
Objekt:
O1 - Oprava výhybek č.25,22,19,18,17 a P3729
| KSO: |  |  |  |  | CC-CZ:
| Místo: |  |  |  |  | Datum: | 24. 6. 2020
| Zadavatel: |  |  |  |  | IČ:
|  | Ing.Toláš Josef |  |  |  | DIČ:
| Uchazeč: |  |  |  |  | IČ: | Vyplň údaj
|  | Vyplň údaj |  |  |  | DIČ: | Vyplň údaj
| Projektant: |  |  |  |  | IČ:
DIČ:
| Zpracovatel: |  |  |  |  | IČ:
|  | Šubr Pavel |  |  |  | DIČ:
Poznámka:
|  | Materiál | [5 empty] | 0
|  | Montáž | [5 empty] | 0
| Cena bez DPH | [6 empty] | 0
|  |  | Základ daně |  |  | Sazba daně |  | Výše daně
| DPH | základní | 0 |  |  | 21% |  | 0
|  | snížená | 0 |  |  | 15% |  | 0
|  | zákl. přenesená | 0 |  |  | 21% |  | 0
|  | sníž. přenesená | 0 |  |  | 15% |  | 0
|  | nulová | 0 |  |  | 0% |  | 0
| Cena s DPH |  |  | v | CZK |  |  | 0
| Projektant |  |  | Zpracovatel
| Datum a podpis: |  | Razítko | Datum a podpis: |  |  | Razítko
| Objednavatel |  |  | Uchazeč
| Datum a podpis: |  | Razítko | Datum a podpis: |  |  | Razítko
REKAPITULACE ČLENĚNÍ SOUPISU PRACÍ
Stavba:
Oprava staničních kolejí v žst. Čáslav
Objekt:
O1 - Oprava výhybek č.25,22,19,18,17 a P3729
Místo: | [5 empty] | Datum: | 24. 6. 2020
Zadavatel: |  |  | Ing.Toláš Josef |  |  | Projektant:
Uchazeč: |  |  | Vyplň údaj |  |  | Zpracovatel: | Šubr Pavel
Kód dílu - Popis | [5 empty] | Materiál [CZK] | Montáž [CZK] | Cena celkem [CZK]
Náklady ze soupisu prací | [5 empty] | 0 | 0 | 0 | [14 empty] | -1
| MTO - Materiál dodá TO |  |  |  |  | 0 | 0 | 0
| M - Materiál |  |  |  |  | 0 | 0 | 0
| P - Práce |  |  |  |  | 0 | 0 | 0
| 711 - Izolace proti vodě, vlhkosti a plynům |  |  |  |  | 0 | 0 | 0
| OST - Ostatní |  |  |  |  | 0 | 0 | 0
| VRN - Vedlejší rozpočtové náklady |  |  |  |  | 0 | 0 | 0
SOUPIS PRACÍ
Stavba:
Oprava staničních kolejí v žst. Čáslav
Objekt:
O1 - Oprava výhybek č.25,22,19,18,17 a P3729
Místo: | [5 empty] | Datum: | 24. 6. 2020
Zadavatel: |  |  | Ing.Toláš Josef |  |  | Projektant:
Uchazeč: |  |  | Vyplň údaj |  |  | Zpracovatel: | Šubr Pavel
PČ | Typ | Kód | Popis | MJ | Množství | J. materiál [CZK] | J. montáž [CZK] | Cena celkem [CZK] | Cenová soustava |  | DPH | J.cena [CZK] | Materiál celkem [CZK] | Montáž celkem [CZK] | J. Nh [h] | Nh celkem [h] | J. hmotnost [t] | Hmotnost celkem [t] | J. suť [t] | Suť Celkem [t]
Náklady soupisu celkem | [7 empty] | 0 |  |  |  |  | 0 | 0 |  | 0 |  | 1351.069 |  | 0 |  | D | -1 | [10 empty] | 0
| D | MTO | Materiál dodá TO |  |  |  |  | 0 |  |  |  |  | 0 | 0 |  | 0 |  | 154.4846 |  | 0 | 1 | D | 0 |  |  |  | ROZPOCET | [6 empty] | 0
1 | M | 5957201010 | Kolejnice užité tv. S49 | m | 668 |  |  | 0 | Sborník UOŽI 01 2020 |  | základní | 0 | 0 | 0 |  | 0 | 0.049 | 32.732 | 0 | 0 | 8 | M | 1 |  |  |  | ROZPOCET | 0 | 0 | 0 | 0 | 0 | 1 | 0 | 4 | 1824958060
| PP |  | Kolejnice užité tv. S49 | [18 empty] | PP | 1
| VV |  | KV č.25 - SK č.14c | [18 empty] | VV | 1 | 1 | True | 0 | ROZPOCET
| VV |  | 9*2 |  | 18 | [16 empty] | VV | 1 | 2 | True | 0 | ROZPOCET
| VV |  | mezi v.č. 25-26 | [18 empty] | VV | 1 | 1 | True | 0 | ROZPOCET
| VV |  | 3*2 |  | 6 | [16 empty] | VV | 1 | 2 | True | 0 | ROZPOCET
| VV |  | mezi v.č.25-22 | [18 empty] | VV | 1 | 1 | True | 0 | ROZPOCET
| VV |  | 16*2 |  | 32 | [16 empty] | VV | 1 | 2 | True | 0 | ROZPOCET
| VV |  | ZV+KV č.17 | [18 empty] | VV | 1 | 1 | True | 0 | ROZPOCET
| VV |  | 3*6 |  | 18 | [16 empty] | VV | 1 | 2 | True | 0 | ROZPOCET
| VV |  | KV č.22 - SK č.14d | [18 empty] | VV | 1 | 1 | True | 0 | ROZPOCET
| VV |  | 5*2 |  | 10 | [16 empty] | VV | 1 | 2 | True | 0 | ROZPOCET
| VV |  | v.č.22 - KV č.19 | [18 empty] | VV | 1 | 1 | True | 0 | ROZPOCET
| VV |  | 45*2 |  | 90 | [16 empty] | VV | 1 | 2 | True | 0 | ROZPOCET
| VV |  | KV č.19 - KV č.21 | [18 empty] | VV | 1 | 1 | True | 0 | ROZPOCET
| VV |  | 12*2 |  | 24 | [16 empty] | VV | 1 | 2 | True | 0 | ROZPOCET
| VV |  | v.č.19 - KV č.18 | [18 empty] | VV | 1 | 1 | True | 0 | ROZPOCET
| VV |  | 50*2 |  | 100 | [16 empty] | VV | 1 | 2 | True | 0 | ROZPOCET
| VV |  | ZV č.18 | [18 empty] | VV | 1 | 1 | True | 0 | ROZPOCET
| VV |  | 5*2 |  | 10 | [16 empty] | VV | 1 | 2 | True | 0 | ROZPOCET
| VV |  | KV č.20 - KV č.18 | [18 empty] | VV | 1 | 1 | True | 0 | ROZPOCET
| VV |  | 70*2 |  | 140 | [16 empty] | VV | 1 | 2 | True | 0 | ROZPOCET
| VV |  | v.č.17,18,19,22 středové kolejnice | [18 empty] | VV | 1 | 1 | True | 0 | ROZPOCET
| VV |  | 10*4*4 |  | 160 | [16 empty] | VV | 1 | 2 | True | 0 | ROZPOCET
| VV |  | v.č.25 středové kolejnice | [18 empty] | VV | 1 | 1 | True | 0 | ROZPOCET
| VV |  | 12*4 |  | 48 | [16 empty] | VV | 1 | 2 | True | 0 | ROZPOCET
| VV |  | v.č.25 kolejnice u KN | [18 empty] | VV | 1 | 1 | True | 0 | ROZPOCET
| VV |  | 6*2 |  | 12 | [16 empty] | VV | 1 | 2 | True | 0 | ROZPOCET
| VV |  | Součet |  | 668 | [16 empty] | VV | 1 | 4 | True | 1 | ROZPOCET
| VV |  | neoceňovat dodá TO | [18 empty] | VV | 1 | 1 | True | 0 | ROZPOCET
2 | M | 5956201005 | Pražec dřevěný příčný užitý vystrojený | kus | 72 |  |  | 0 | Sborník UOŽI 01 2020 |  | základní | 0 | 0 | 0 |  | 0 | 0.128 | 9.216 | 0 | 0 | 128 | M | 1 |  |  |  | ROZPOCET | 0 | 0 | 0 | 0 | 0 | 1 | 0 | 128 | -515794893
| PP |  | Pražec dřevěný příčný užitý vystrojený | [18 empty] | PP | 1
| VV |  | KV č.19 - KV č.21 | [18 empty] | VV | 1 | 1 | True | 0 | ROZPOCET
| VV |  | 11 |  | 11 | [16 empty] | VV | 1 | 2 | True | 0 | ROZPOCET
| VV |  | v.č.22 - KV č.19 | [18 empty] | VV | 1 | 1 | True | 0 | ROZPOCET
| VV |  | 3+40 |  | 43 | [16 empty] | VV | 1 | 2 | True | 0 | ROZPOCET
| VV |  | mezi v.č. 25-22 | [18 empty] | VV | 1 | 1 | True | 0 | ROZPOCET
| VV |  | 18 |  | 18 | [16 empty] | VV | 1 | 2 | True | 0 | ROZPOCET
| VV |  | Součet |  | 72 | [16 empty] | VV | 1 | 4 | True | 1 | ROZPOCET
| VV |  | neoceňovat dodá TO | [18 empty] | VV | 1 | 1 | True | 0 | ROZPOCET
3 | M | 5956213035 | Pražec betonový příčný vystrojený užitý SB5 | kus | 183 |  |  | 0 | Sborník UOŽI 01 2020 |  | základní | 0 | 0 | 0 |  | 0 | 0.29 | 53.07 | 0 | 0 | 128 | M | 1 |  |  |  | ROZPOCET | 0 | 0 | 0 | 0 | 0 | 1 | 0 | 128 | -1536518132
| PP |  | Pražec betonový příčný vystrojený užitý SB5 | [18 empty] | PP | 1
| VV |  | v.č.19 - KV č.18 | [18 empty] | VV | 1 | 1 | True | 0 | ROZPOCET
| VV |  | 0,050*1520 |  | 76 | [16 empty] | VV | 1 | 2 | True | 0 | ROZPOCET
| VV |  | KV č.20 - KV č.18 | [18 empty] | VV | 1 | 1 | True | 0 | ROZPOCET
| VV |  | 0,070*1520 |  | 106.4 | [16 empty] | VV | 1 | 2 | True | 0 | ROZPOCET
| VV |  | 0,600 |  | 0.6 | [16 empty] | VV | 1 | 2 | True | 0 | ROZPOCET
| VV |  | Součet |  | 183 | [16 empty] | VV | 1 | 4 | True | 1 | ROZPOCET
| VV |  | neoceňovat dodá TO | [18 empty] | VV | 1 | 1 | True | 0 | ROZPOCET
4 | M | 5956213065 | Pražec betonový příčný vystrojený užitý tv. SB 8 P | kus | 9 |  |  | 0 | Sborník UOŽI 01 2020 |  | základní | 0 | 0 | 0 |  | 0 | 0.29 | 2.61 | 0 | 0 | 128 | M | 1 |  |  |  | ROZPOCET | 0 | 0 | 0 | 0 | 0 | 1 | 0 | 128 | -479282828
| PP |  | Pražec betonový příčný vystrojený užitý tv. SB 8 P | [18 empty] | PP | 1
| VV |  | ZV č.17,18 | [18 empty] | VV | 1 | 1 | True | 0 | ROZPOCET
| VV |  | 5+4 |  | 9 | [16 empty] | VV | 1 | 2 | True | 0 | ROZPOCET
| VV |  | Součet |  | 9 | [16 empty] | VV | 1 | 4 | True | 1 | ROZPOCET
| VV |  | neoceňovat dodá TO | [18 empty] | VV | 1 | 1 | True | 0 | ROZPOCET
5 | M | 5961240035 | Výhybka jednoduchá užitá kompletní ocelové součásti JS49 1: 9-190 levá | kus | 1 |  |  | 0 | Sborník UOŽI 01 2020 |  | základní | 0 | 0 | 0 |  | 0 | 9.45 | 9.45 | 0 | 0 | 8 | M | 1 |  |  |  | ROZPOCET | 0 | 0 | 0 | 0 | 0 | 1 | 0 | 4 | 22716880
| PP |  | Výhybka jednoduchá užitá kompletní ocelové součásti JS49 1: 9-190 levá | [18 empty] | PP | 1
| VV |  | v.č.22 (T6°) | [18 empty] | VV | 1 | 1 | True | 0 | ROZPOCET
| VV |  | 1 |  | 1 | [16 empty] | VV | 1 | 2 | True | 0 | ROZPOCET
| VV |  | Součet |  | 1 | [16 empty] | VV | 1 | 4 | True | 1 | ROZPOCET
| VV |  | neoceňovat dodá TO | [18 empty] | VV | 1 | 1 | True | 0 | ROZPOCET
6 | M | 5961240030 | Výhybka jednoduchá užitá kompletní ocelové součásti JS49 1: 9-190 pravá | kus | 1 |  |  | 0 | Sborník UOŽI 01 2020 |  | základní | 0 | 0 | 0 |  | 0 | 9.45 | 9.45 | 0 | 0 | 8 | M | 1 |  |  |  | ROZPOCET | 0 | 0 | 0 | 0 | 0 | 1 | 0 | 4 | -1026687944
| PP |  | Výhybka jednoduchá užitá kompletní ocelové součásti JS49 1: 9-190 pravá | [18 empty] | PP | 1
| VV |  | v.č.17 (T6°) | [18 empty] | VV | 1 | 1 | True | 0 | ROZPOCET
| VV |  | 1 |  | 1 | [16 empty] | VV | 1 | 2 | True | 0 | ROZPOCET
| VV |  | Součet |  | 1 | [16 empty] | VV | 1 | 4 | True | 1 | ROZPOCET
| VV |  | neoceňovat dodá TO | [18 empty] | VV | 1 | 1 | True | 0 | ROZPOCET
7 | M | 5956101000 | Pražec dřevěný příčný nevystrojený dub 2600x260x160 mm | kus | 12 |  |  | 0 | Sborník UOŽI 01 2020 |  | základní | 0 | 0 | 0 |  | 0 | 0.103 | 1.236 | 0 | 0 | 8 | M | 1 |  |  |  | ROZPOCET | 0 | 0 | 0 | 0 | 0 | 1 | 0 | 4 | -1987076747
| PP |  | Pražec dřevěný příčný nevystrojený dub 2600x260x160 mm | [18 empty] | PP | 1
| VV |  | v.č.22 - KV č.19 popelová jáma | [18 empty] | VV | 1 | 1 | True | 0 | ROZPOCET
| VV |  | 12 |  | 12 | [16 empty] | VV | 1 | 2 | True | 0 | ROZPOCET
| VV |  | Součet |  | 12 | [16 empty] | VV | 1 | 4 | True | 1 | ROZPOCET
| VV |  | neoceňovat dodá TO | [18 empty] | VV | 1 | 1 | True | 0 | ROZPOCET
8 | M | 5956122020 | Pražec dřevěný výhybkový dub skupina 4 2600x260x150 | kus | 36 |  |  | 0 | Sborník UOŽI 01 2020 |  | základní | 0 | 0 | 0 |  | 0 | 0.097 | 3.492 | 0 | 0 | 8 | M | 1 |  |  |  | ROZPOCET | 0 | 0 | 0 | 0 | 0 | 1 | 0 | 4 | 1309726568
| PP |  | Pražec dřevěný výhybkový dub skupina 4 2600x260x150 | [18 empty] | PP | 1
| VV |  | v.č.17,18 p.č.01-04,2-6 | [18 empty] | VV | 1 | 1 | True | 0 | ROZPOCET
| VV |  | (4+5)*2 |  | 18 | [16 empty] | VV | 1 | 2 | True | 0 | ROZPOCET
| VV |  | v.č.19,22 p.č.2-6 | [18 empty] | VV | 1 | 1 | True | 0 | ROZPOCET
| VV |  | 5*2 |  | 10 | [16 empty] | VV | 1 | 2 | True | 0 | ROZPOCET
| VV |  | v.č.25 p.č.2-9 | [18 empty] | VV | 1 | 1 | True | 0 | ROZPOCET
| VV |  | 8 |  | 8 | [16 empty] | VV | 1 | 2 | True | 0 | ROZPOCET
| VV |  | Součet |  | 36 | [16 empty] | VV | 1 | 4 | True | 1 | ROZPOCET
| VV |  | neoceňovat dodá TO | [18 empty] | VV | 1 | 1 | True | 0 | ROZPOCET
9 | M | 5956122025 | Pražec dřevěný výhybkový dub skupina 4 2700x260x150 | kus | 29 |  |  | 0 | Sborník UOŽI 01 2020 |  | základní | 0 | 0 | 0 |  | 0 | 0.10073 | 2.9212 | 0 | 0 | 8 | M | 1 |  |  |  | ROZPOCET | 0 | 0 | 0 | 0 | 0 | 1 | 0 | 4 | -273247194
| PP |  | Pražec dřevěný výhybkový dub skupina 4 2700x260x150 | [18 empty] | PP | 1
| VV |  | v.č.17,18,19,22 p.č.7-12 | [18 empty] | VV | 1 | 1 | True | 0 | ROZPOCET
| VV |  | 6*4 |  | 24 | [16 empty] | VV | 1 | 2 | True | 0 | ROZPOCET
| VV |  | v.č.25 p.č.10-14 | [18 empty] | VV | 1 | 1 | True | 0 | ROZPOCET
| VV |  | 5 |  | 5 | [16 empty] | VV | 1 | 2 | True | 0 | ROZPOCET
| VV |  | Součet |  | 29 | [16 empty] | VV | 1 | 4 | True | 1 | ROZPOCET
| VV |  | neoceňovat dodá TO | [18 empty] | VV | 1 | 1 | True | 0 | ROZPOCET
10 | M | 5956122030 | Pražec dřevěný výhybkový dub skupina 4 2800x260x150 | kus | 15 |  |  | 0 | Sborník UOŽI 01 2020 |  | základní | 0 | 0 | 0 |  | 0 | 0.10446 | 1.5669 | 0 | 0 | 8 | M | 1 |  |  |  | ROZPOCET | 0 | 0 | 0 | 0 | 0 | 1 | 0 | 4 | -391823450
| PP |  | Pražec dřevěný výhybkový dub skupina 4 2800x260x150 | [18 empty] | PP | 1
| VV |  | v.č.17,18,19,22 | [18 empty] | VV | 1 | 1 | True | 0 | ROZPOCET
| VV |  | 3*4 |  | 12 | [16 empty] | VV | 1 | 2 | True | 0 | ROZPOCET
| VV |  | v.č.25 | [18 empty] | VV | 1 | 1 | True | 0 | ROZPOCET
| VV |  | 3 |  | 3 | [16 empty] | VV | 1 | 2 | True | 0 | ROZPOCET
| VV |  | Součet |  | 15 | [16 empty] | VV | 1 | 4 | True | 1 | ROZPOCET
| VV |  | neoceňovat dodá TO | [18 empty] | VV | 1 | 1 | True | 0 | ROZPOCET
11 | M | 5956122035 | Pražec dřevěný výhybkový dub skupina 4 2900x260x150 | kus | 15 |  |  | 0 | Sborník UOŽI 01 2020 |  | základní | 0 | 0 | 0 |  | 0 | 0.10819 | 1.6228 | 0 | 0 | 8 | M | 1 |  |  |  | ROZPOCET | 0 | 0 | 0 | 0 | 0 | 1 | 0 | 4 | -1388517608
| PP |  | Pražec dřevěný výhybkový dub skupina 4 2900x260x150 | [18 empty] | PP | 1
| VV |  | v.č.17,18,19,22 | [18 empty] | VV | 1 | 1 | True | 0 | ROZPOCET
| VV |  | 3*4 |  | 12 | [16 empty] | VV | 1 | 2 | True | 0 | ROZPOCET
| VV |  | v.č.25 | [18 empty] | VV | 1 | 1 | True | 0 | ROZPOCET
| VV |  | 3 |  | 3 | [16 empty] | VV | 1 | 2 | True | 0 | ROZPOCET
| VV |  | Součet |  | 15 | [16 empty] | VV | 1 | 4 | True | 1 | ROZPOCET
| VV |  | neoceňovat dodá TO | [18 empty] | VV | 1 | 1 | True | 0 | ROZPOCET
12 | M | 5956122040 | Pražec dřevěný výhybkový dub skupina 4 3000x260x150 | kus | 10 |  |  | 0 | Sborník UOŽI 01 2020 |  | základní | 0 | 0 | 0 |  | 0 | 0.11192 | 1.1192 | 0 | 0 | 8 | M | 1 |  |  |  | ROZPOCET | 0 | 0 | 0 | 0 | 0 | 1 | 0 | 4 | 2141121528
| PP |  | Pražec dřevěný výhybkový dub skupina 4 3000x260x150 | [18 empty] | PP | 1
| VV |  | v.č.17,18,19,22 | [18 empty] | VV | 1 | 1 | True | 0 | ROZPOCET
| VV |  | 2*4 |  | 8 | [16 empty] | VV | 1 | 2 | True | 0 | ROZPOCET
| VV |  | v.č.25 | [18 empty] | VV | 1 | 1 | True | 0 | ROZPOCET
| VV |  | 2 |  | 2 | [16 empty] | VV | 1 | 2 | True | 0 | ROZPOCET
| VV |  | Součet |  | 10 | [16 empty] | VV | 1 | 4 | True | 1 | ROZPOCET
| VV |  | neoceňovat dodá TO | [18 empty] | VV | 1 | 1 | True | 0 | ROZPOCET
13 | M | 5956122045 | Pražec dřevěný výhybkový dub skupina 4 3100x260x150 | kus | 10 |  |  | 0 | Sborník UOŽI 01 2020 |  | základní | 0 | 0 | 0 |  | 0 | 0.11565 | 1.1565 | 0 | 0 | 8 | M | 1 |  |  |  | ROZPOCET | 0 | 0 | 0 | 0 | 0 | 1 | 0 | 4 | 489372267
| PP |  | Pražec dřevěný výhybkový dub skupina 4 3100x260x150 | [18 empty] | PP | 1
| VV |  | v.č.17,18,19,22 | [18 empty] | VV | 1 | 1 | True | 0 | ROZPOCET
| VV |  | 2*4 |  | 8 | [16 empty] | VV | 1 | 2 | True | 0 | ROZPOCET
| VV |  | v.č.25 | [18 empty] | VV | 1 | 1 | True | 0 | ROZPOCET
| VV |  | 2 |  | 2 | [16 empty] | VV | 1 | 2 | True | 0 | ROZPOCET
| VV |  | Součet |  | 10 | [16 empty] | VV | 1 | 4 | True | 1 | ROZPOCET
| VV |  | neoceňovat dodá TO | [18 empty] | VV | 1 | 1 | True | 0 | ROZPOCET
14 | M | 5956122050 | Pražec dřevěný výhybkový dub skupina 4 3200x260x150 | kus | 6 |  |  | 0 | Sborník UOŽI 01 2020 |  | základní | 0 | 0 | 0 |  | 0 | 0.11938 | 0.71628 | 0 | 0 | 8 | M | 1 |  |  |  | ROZPOCET | 0 | 0 | 0 | 0 | 0 | 1 | 0 | 4 | -2007376744
| PP |  | Pražec dřevěný výhybkový dub skupina 4 3200x260x150 | [18 empty] | PP | 1
| VV |  | v.č.17,18,19,22 | [18 empty] | VV | 1 | 1 | True | 0 | ROZPOCET
| VV |  | 1*4 |  | 4 | [16 empty] | VV | 1 | 2 | True | 0 | ROZPOCET
| VV |  | v.č.25 | [18 empty] | VV | 1 | 1 | True | 0 | ROZPOCET
| VV |  | 2 |  | 2 | [16 empty] | VV | 1 | 2 | True | 0 | ROZPOCET
| VV |  | Součet |  | 6 | [16 empty] | VV | 1 | 4 | True | 1 | ROZPOCET
| VV |  | neoceňovat dodá TO | [18 empty] | VV | 1 | 1 | True | 0 | ROZPOCET
15 | M | 5956122055 | Pražec dřevěný výhybkový dub skupina 4 3300x260x150 | kus | 6 |  |  | 0 | Sborník UOŽI 01 2020 |  | základní | 0 | 0 | 0 |  | 0 | 0.12312 | 0.73872 | 0 | 0 | 8 | M | 1 |  |  |  | ROZPOCET | 0 | 0 | 0 | 0 | 0 | 1 | 0 | 4 | -228930124
| PP |  | Pražec dřevěný výhybkový dub skupina 4 3300x260x150 | [18 empty] | PP | 1
| VV |  | v.č.17,18,19,22 | [18 empty] | VV | 1 | 1 | True | 0 | ROZPOCET
| VV |  | 1*4 |  | 4 | [16 empty] | VV | 1 | 2 | True | 0 | ROZPOCET
| VV |  | v.č.25 | [18 empty] | VV | 1 | 1 | True | 0 | ROZPOCET
| VV |  | 2 |  | 2 | [16 empty] | VV | 1 | 2 | True | 0 | ROZPOCET
| VV |  | Součet |  | 6 | [16 empty] | VV | 1 | 4 | True | 1 | ROZPOCET
| VV |  | neoceňovat dodá TO | [18 empty] | VV | 1 | 1 | True | 0 | ROZPOCET
16 | M | 5956122060 | Pražec dřevěný výhybkový dub skupina 4 3400x260x150 | kus | 10 |  |  | 0 | Sborník UOŽI 01 2020 |  | základní | 0 | 0 | 0 |  | 0 | 0.12685 | 1.2685 | 0 | 0 | 8 | M | 1 |  |  |  | ROZPOCET | 0 | 0 | 0 | 0 | 0 | 1 | 0 | 4 | -539493154
| PP |  | Pražec dřevěný výhybkový dub skupina 4 3400x260x150 | [18 empty] | PP | 1
| VV |  | v.č.17,18,19,22 | [18 empty] | VV | 1 | 1 | True | 0 | ROZPOCET
| VV |  | 2*4 |  | 8 | [16 empty] | VV | 1 | 2 | True | 0 | ROZPOCET
| VV |  | v.č.25 | [18 empty] | VV | 1 | 1 | True | 0 | ROZPOCET
| VV |  | 2 |  | 2 | [16 empty] | VV | 1 | 2 | True | 0 | ROZPOCET
| VV |  | Součet |  | 10 | [16 empty] | VV | 1 | 4 | True | 1 | ROZPOCET
| VV |  | neoceňovat dodá TO | [18 empty] | VV | 1 | 1 | True | 0 | ROZPOCET
17 | M | 5956122065 | Pražec dřevěný výhybkový dub skupina 4 3500x260x150 | kus | 9 |  |  | 0 | Sborník UOŽI 01 2020 |  | základní | 0 | 0 | 0 |  | 0 | 0.13058 | 1.1752 | 0 | 0 | 8 | M | 1 |  |  |  | ROZPOCET | 0 | 0 | 0 | 0 | 0 | 1 | 0 | 4 | -1661928457
| PP |  | Pražec dřevěný výhybkový dub skupina 4 3500x260x150 | [18 empty] | PP | 1
| VV |  | v.č.17,18,19,22 | [18 empty] | VV | 1 | 1 | True | 0 | ROZPOCET
| VV |  | 2*4 |  | 8 | [16 empty] | VV | 1 | 2 | True | 0 | ROZPOCET
| VV |  | v.č.25 | [18 empty] | VV | 1 | 1 | True | 0 | ROZPOCET
| VV |  | 1 |  | 1 | [16 empty] | VV | 1 | 2 | True | 0 | ROZPOCET
| VV |  | Součet |  | 9 | [16 empty] | VV | 1 | 4 | True | 1 | ROZPOCET
| VV |  | neoceňovat dodá TO | [18 empty] | VV | 1 | 1 | True | 0 | ROZPOCET
18 | M | 5956122070 | Pražec dřevěný výhybkový dub skupina 4 3600x260x150 | kus | 18 |  |  | 0 | Sborník UOŽI 01 2020 |  | základní | 0 | 0 | 0 |  | 0 | 0.13431 | 2.4176 | 0 | 0 | 8 | M | 1 |  |  |  | ROZPOCET | 0 | 0 | 0 | 0 | 0 | 1 | 0 | 4 | 660986584
| PP |  | Pražec dřevěný výhybkový dub skupina 4 3600x260x150 | [18 empty] | PP | 1
| VV |  | v.č.17,18,19,22 | [18 empty] | VV | 1 | 1 | True | 0 | ROZPOCET
| VV |  | 4*4 |  | 16 | [16 empty] | VV | 1 | 2 | True | 0 | ROZPOCET
| VV |  | v.č.25 | [18 empty] | VV | 1 | 1 | True | 0 | ROZPOCET
| VV |  | 2 |  | 2 | [16 empty] | VV | 1 | 2 | True | 0 | ROZPOCET
| VV |  | Součet |  | 18 | [16 empty] | VV | 1 | 4 | True | 1 | ROZPOCET
| VV |  | neoceňovat dodá TO | [18 empty] | VV | 1 | 1 | True | 0 | ROZPOCET
19 | M | 5956122075 | Pražec dřevěný výhybkový dub skupina 4 3700x260x150 | kus | 6 |  |  | 0 | Sborník UOŽI 01 2020 |  | základní | 0 | 0 | 0 |  | 0 | 0.13804 | 0.82824 | 0 | 0 | 8 | M | 1 |  |  |  | ROZPOCET | 0 | 0 | 0 | 0 | 0 | 1 | 0 | 4 | 933209521
| PP |  | Pražec dřevěný výhybkový dub skupina 4 3700x260x150 | [18 empty] | PP | 1
| VV |  | v.č.17,18,19,22 | [18 empty] | VV | 1 | 1 | True | 0 | ROZPOCET
| VV |  | 1*4 |  | 4 | [16 empty] | VV | 1 | 2 | True | 0 | ROZPOCET
| VV |  | v.č.25 | [18 empty] | VV | 1 | 1 | True | 0 | ROZPOCET
| VV |  | 2 |  | 2 | [16 empty] | VV | 1 | 2 | True | 0 | ROZPOCET
| VV |  | Součet |  | 6 | [16 empty] | VV | 1 | 4 | True | 1 | ROZPOCET
| VV |  | neoceňovat dodá TO | [18 empty] | VV | 1 | 1 | True | 0 | ROZPOCET
20 | M | 5956122080 | Pražec dřevěný výhybkový dub skupina 4 3800x260x150 | kus | 5 |  |  | 0 | Sborník UOŽI 01 2020 |  | základní | 0 | 0 | 0 |  | 0 | 0.14177 | 0.70885 | 0 | 0 | 8 | M | 1 |  |  |  | ROZPOCET | 0 | 0 | 0 | 0 | 0 | 1 | 0 | 4 | 1174282455
| PP |  | Pražec dřevěný výhybkový dub skupina 4 3800x260x150 | [18 empty] | PP | 1
| VV |  | v.č.17,18,19,22 | [18 empty] | VV | 1 | 1 | True | 0 | ROZPOCET
| VV |  | 1*4 |  | 4 | [16 empty] | VV | 1 | 2 | True | 0 | ROZPOCET
| VV |  | v.č.25 | [18 empty] | VV | 1 | 1 | True | 0 | ROZPOCET
| VV |  | 1 |  | 1 | [16 empty] | VV | 1 | 2 | True | 0 | ROZPOCET
| VV |  | Součet |  | 5 | [16 empty] | VV | 1 | 4 | True | 1 | ROZPOCET
| VV |  | neoceňovat dodá TO | [18 empty] | VV | 1 | 1 | True | 0 | ROZPOCET
21 | M | 5956122085 | Pražec dřevěný výhybkový dub skupina 4 3900x260x150 | kus | 6 |  |  | 0 | Sborník UOŽI 01 2020 |  | základní | 0 | 0 | 0 |  | 0 | 0.1455 | 0.873 | 0 | 0 | 8 | M | 1 |  |  |  | ROZPOCET | 0 | 0 | 0 | 0 | 0 | 1 | 0 | 4 | -220542015
| PP |  | Pražec dřevěný výhybkový dub skupina 4 3900x260x150 | [18 empty] | PP | 1
| VV |  | v.č.17,18,19,22 | [18 empty] | VV | 1 | 1 | True | 0 | ROZPOCET
| VV |  | 1*4 |  | 4 | [16 empty] | VV | 1 | 2 | True | 0 | ROZPOCET
| VV |  | v.č.25 | [18 empty] | VV | 1 | 1 | True | 0 | ROZPOCET
| VV |  | 2 |  | 2 | [16 empty] | VV | 1 | 2 | True | 0 | ROZPOCET
| VV |  | Součet |  | 6 | [16 empty] | VV | 1 | 4 | True | 1 | ROZPOCET
| VV |  | neoceňovat dodá TO | [18 empty] | VV | 1 | 1 | True | 0 | ROZPOCET
22 | M | 5956122090 | Pražec dřevěný výhybkový dub skupina 4 4000x260x150 | kus | 14 |  |  | 0 | Sborník UOŽI 01 2020 |  | základní | 0 | 0 | 0 |  | 0 | 0.14923 | 2.0892 | 0 | 0 | 8 | M | 1 |  |  |  | ROZPOCET | 0 | 0 | 0 | 0 | 0 | 1 | 0 | 4 | 403062475
| PP |  | Pražec dřevěný výhybkový dub skupina 4 4000x260x150 | [18 empty] | PP | 1
| VV |  | v.č.17,18,19,22 p.č.1,36-37 | [18 empty] | VV | 1 | 1 | True | 0 | ROZPOCET
| VV |  | 3*4 |  | 12 | [16 empty] | VV | 1 | 2 | True | 0 | ROZPOCET
| VV |  | v.č.25 p.č.1,39 | [18 empty] | VV | 1 | 1 | True | 0 | ROZPOCET
| VV |  | 2 |  | 2 | [16 empty] | VV | 1 | 2 | True | 0 | ROZPOCET
| VV |  | Součet |  | 14 | [16 empty] | VV | 1 | 4 | True | 1 | ROZPOCET
| VV |  | neoceňovat dodá TO | [18 empty] | VV | 1 | 1 | True | 0 | ROZPOCET
23 | M | 5956122095 | Pražec dřevěný výhybkový dub skupina 4 4100x260x150 | kus | 6 |  |  | 0 | Sborník UOŽI 01 2020 |  | základní | 0 | 0 | 0 |  | 0 | 0.15296 | 0.91776 | 0 | 0 | 8 | M | 1 |  |  |  | ROZPOCET | 0 | 0 | 0 | 0 | 0 | 1 | 0 | 4 | -2078427488
| PP |  | Pražec dřevěný výhybkový dub skupina 4 4100x260x150 | [18 empty] | PP | 1
| VV |  | v.č.17,18,19,22 | [18 empty] | VV | 1 | 1 | True | 0 | ROZPOCET
| VV |  | 1*4 |  | 4 | [16 empty] | VV | 1 | 2 | True | 0 | ROZPOCET
| VV |  | v.č.25 | [18 empty] | VV | 1 | 1 | True | 0 | ROZPOCET
| VV |  | 2 |  | 2 | [16 empty] | VV | 1 | 2 | True | 0 | ROZPOCET
| VV |  | Součet |  | 6 | [16 empty] | VV | 1 | 4 | True | 1 | ROZPOCET
| VV |  | neoceňovat dodá TO | [18 empty] | VV | 1 | 1 | True | 0 | ROZPOCET
24 | M | 5956122100 | Pražec dřevěný výhybkový dub skupina 4 4200x260x150 | kus | 9 |  |  | 0 | Sborník UOŽI 01 2020 |  | základní | 0 | 0 | 0 |  | 0 | 0.15669 | 1.4102 | 0 | 0 | 8 | M | 1 |  |  |  | ROZPOCET | 0 | 0 | 0 | 0 | 0 | 1 | 0 | 4 | 1633400012
| PP |  | Pražec dřevěný výhybkový dub skupina 4 4200x260x150 | [18 empty] | PP | 1
| VV |  | v.č.17,18,19,22 | [18 empty] | VV | 1 | 1 | True | 0 | ROZPOCET
| VV |  | 2*4 |  | 8 | [16 empty] | VV | 1 | 2 | True | 0 | ROZPOCET
| VV |  | v.č.25 | [18 empty] | VV | 1 | 1 | True | 0 | ROZPOCET
| VV |  | 1 |  | 1 | [16 empty] | VV | 1 | 2 | True | 0 | ROZPOCET
| VV |  | Součet |  | 9 | [16 empty] | VV | 1 | 4 | True | 1 | ROZPOCET
| VV |  | neoceňovat dodá TO | [18 empty] | VV | 1 | 1 | True | 0 | ROZPOCET
25 | M | 5956122105 | Pražec dřevěný výhybkový dub skupina 4 4300x260x150 | kus | 5 |  |  | 0 | Sborník UOŽI 01 2020 |  | základní | 0 | 0 | 0 |  | 0 | 0.16042 | 0.8021 | 0 | 0 | 8 | M | 1 |  |  |  | ROZPOCET | 0 | 0 | 0 | 0 | 0 | 1 | 0 | 4 | 174786934
| PP |  | Pražec dřevěný výhybkový dub skupina 4 4300x260x150 | [18 empty] | PP | 1
| VV |  | v.č.17,18,19,22 | [18 empty] | VV | 1 | 1 | True | 0 | ROZPOCET
| VV |  | 1*4 |  | 4 | [16 empty] | VV | 1 | 2 | True | 0 | ROZPOCET
| VV |  | v.č.25 | [18 empty] | VV | 1 | 1 | True | 0 | ROZPOCET
| VV |  | 1 |  | 1 | [16 empty] | VV | 1 | 2 | True | 0 | ROZPOCET
| VV |  | Součet |  | 5 | [16 empty] | VV | 1 | 4 | True | 1 | ROZPOCET
| VV |  | neoceňovat dodá TO | [18 empty] | VV | 1 | 1 | True | 0 | ROZPOCET
26 | M | 5956122110 | Pražec dřevěný výhybkový dub skupina 4 4400x260x150 | kus | 15 |  |  | 0 | Sborník UOŽI 01 2020 |  | základní | 0 | 0 | 0 |  | 0 | 0.16415 | 2.4623 | 0 | 0 | 8 | M | 1 |  |  |  | ROZPOCET | 0 | 0 | 0 | 0 | 0 | 1 | 0 | 4 | 220895006
| PP |  | Pražec dřevěný výhybkový dub skupina 4 4400x260x150 | [18 empty] | PP | 1
| VV |  | v.č.17,18,19,22 p.č.42-44 | [18 empty] | VV | 1 | 1 | True | 0 | ROZPOCET
| VV |  | 3*4 |  | 12 | [16 empty] | VV | 1 | 2 | True | 0 | ROZPOCET
| VV |  | v.č.25+KV | [18 empty] | VV | 1 | 1 | True | 0 | ROZPOCET
| VV |  | 2+1 |  | 3 | [16 empty] | VV | 1 | 2 | True | 0 | ROZPOCET
| VV |  | Součet |  | 15 | [16 empty] | VV | 1 | 4 | True | 1 | ROZPOCET
| VV |  | neoceňovat dodá TO | [18 empty] | VV | 1 | 1 | True | 0 | ROZPOCET
27 | M | 5956122115 | Pražec dřevěný výhybkový dub skupina 4 4500x260x150 | kus | 4 |  |  | 0 | Sborník UOŽI 01 2020 |  | základní | 0 | 0 | 0 |  | 0 | 0.16788 | 0.67152 | 0 | 0 | 8 | M | 1 |  |  |  | ROZPOCET | 0 | 0 | 0 | 0 | 0 | 1 | 0 | 4 | -1721456441
| PP |  | Pražec dřevěný výhybkový dub skupina 4 4500x260x150 | [18 empty] | PP | 1
| VV |  | KV č.17 p.č.45 | [18 empty] | VV | 1 | 1 | True | 0 | ROZPOCET
| VV |  | 1 |  | 1 | [16 empty] | VV | 1 | 2 | True | 0 | ROZPOCET
| VV |  | KV č.19 p.č.45 | [18 empty] | VV | 1 | 1 | True | 0 | ROZPOCET
| VV |  | 1 |  | 1 | [16 empty] | VV | 1 | 2 | True | 0 | ROZPOCET
| VV |  | KV č.22 p.č.45-46 | [18 empty] | VV | 1 | 1 | True | 0 | ROZPOCET
| VV |  | 2 |  | 2 | [16 empty] | VV | 1 | 2 | True | 0 | ROZPOCET
| VV |  | Součet |  | 4 | [16 empty] | VV | 1 | 4 | True | 1 | ROZPOCET
| VV |  | neoceňovat dodá TO | [18 empty] | VV | 1 | 1 | True | 0 | ROZPOCET
28 | M | 5956122120 | Pražec dřevěný výhybkový dub skupina 4 4600x260x150 | kus | 2 |  |  | 0 | Sborník UOŽI 01 2020 |  | základní | 0 | 0 | 0 |  | 0 | 0.17162 | 0.34324 | 0 | 0 | 8 | M | 1 |  |  |  | ROZPOCET | 0 | 0 | 0 | 0 | 0 | 1 | 0 | 4 | 254437746
| PP |  | Pražec dřevěný výhybkový dub skupina 4 4600x260x150 | [18 empty] | PP | 1
| VV |  | KV č.22 p.č.47-48 | [18 empty] | VV | 1 | 1 | True | 0 | ROZPOCET
| VV |  | 2 |  | 2 | [16 empty] | VV | 1 | 2 | True | 0 | ROZPOCET
| VV |  | Součet |  | 2 | [16 empty] | VV | 1 | 4 | True | 1 | ROZPOCET
| VV |  | neoceňovat dodá TO | [18 empty] | VV | 1 | 1 | True | 0 | ROZPOCET
29 | M | 5956122125 | Pražec dřevěný výhybkový dub skupina 4 4700x260x150 | kus | 2 |  |  | 0 | Sborník UOŽI 01 2020 |  | základní | 0 | 0 | 0 |  | 0 | 0.17535 | 0.3507 | 0 | 0 | 8 | M | 1 |  |  |  | ROZPOCET | 0 | 0 | 0 | 0 | 0 | 1 | 0 | 4 | -282365831
| PP |  | Pražec dřevěný výhybkový dub skupina 4 4700x260x150 | [18 empty] | PP | 1
| VV |  | KV č.22 p.č.49-50 | [18 empty] | VV | 1 | 1 | True | 0 | ROZPOCET
| VV |  | 2 |  | 2 | [16 empty] | VV | 1 | 2 | True | 0 | ROZPOCET
| VV |  | Součet |  | 2 | [16 empty] | VV | 1 | 4 | True | 1 | ROZPOCET
| VV |  | neoceňovat dodá TO | [18 empty] | VV | 1 | 1 | True | 0 | ROZPOCET
30 | M | 5958140000 | Podkladnice žebrová tv. S4 | kus | 72 |  |  | 0 | Sborník UOŽI 01 2020 |  | základní | 0 | 0 | 0 |  | 0 | 0.00852 | 0.61344 | 0 | 0 | 8 | M | 1 |  |  |  | ROZPOCET | 0 | 0 | 0 | 0 | 0 | 1 | 0 | 4 | -1736863928
| PP |  | Podkladnice žebrová tv. S4 | [18 empty] | PP | 1
| VV |  | KV č.17,19,22,25 | [18 empty] | VV | 1 | 1 | True | 0 | ROZPOCET
| VV |  | 4+4+24+4 |  | 36 | [16 empty] | VV | 1 | 2 | True | 0 | ROZPOCET
| VV |  | v.č.22 - KV č.19 popelová jáma | [18 empty] | VV | 1 | 1 | True | 0 | ROZPOCET
| VV |  | 36 |  | 36 | [16 empty] | VV | 1 | 2 | True | 0 | ROZPOCET
| VV |  | Součet |  | 72 | [16 empty] | VV | 1 | 4 | True | 1 | ROZPOCET
| VV |  | neoceňovat dodá TO | [18 empty] | VV | 1 | 1 | True | 0 | ROZPOCET
31 | M | 5958140005 | Podkladnice žebrová tv. S4pl | kus | 396 |  |  | 0 | Sborník UOŽI 01 2020 |  | základní | 0 | 0 | 0 |  | 0 | 0.00742 | 2.9383 | 0 | 0 | 8 | M | 1 |  |  |  | ROZPOCET | 0 | 0 | 0 | 0 | 0 | 1 | 0 | 4 | -1890524530
| PP |  | Podkladnice žebrová tv. S4pl | [18 empty] | PP | 1
| VV |  | v.č.17,18,19,22 | [18 empty] | VV | 1 | 1 | True | 0 | ROZPOCET
| VV |  | 82*4 |  | 328 | [16 empty] | VV | 1 | 2 | True | 0 | ROZPOCET
| VV |  | v.č.25 | [18 empty] | VV | 1 | 1 | True | 0 | ROZPOCET
| VV |  | 68 |  | 68 | [16 empty] | VV | 1 | 2 | True | 0 | ROZPOCET
| VV |  | Součet |  | 396 | [16 empty] | VV | 1 | 4 | True | 1 | ROZPOCET
| VV |  | neoceňovat dodá TO | [18 empty] | VV | 1 | 1 | True | 0 | ROZPOCET
32 | M | 5958134025 | Součásti upevňovací svěrka ŽS 4 | kus | 756 |  |  | 0 | Sborník UOŽI 01 2020 |  | základní | 0 | 0 | 0 |  | 0 | 7e-05 | 0.05292 | 0 | 0 | 8 | M | 1 |  |  |  | ROZPOCET | 0 | 0 | 0 | 0 | 0 | 1 | 0 | 4 | 725848828
| PP |  | Součásti upevňovací svěrka ŽS 4 | [18 empty] | PP | 1
| VV |  | ZV č.17 | [18 empty] | VV | 1 | 1 | True | 0 | ROZPOCET
| VV |  | 5*4 |  | 20 | [16 empty] | VV | 1 | 2 | True | 0 | ROZPOCET
| VV |  | v.č.17+KV | [18 empty] | VV | 1 | 1 | True | 0 | ROZPOCET
| VV |  | 164+8 |  | 172 | [16 empty] | VV | 1 | 2 | True | 0 | ROZPOCET
| VV |  | v.č.18 | [18 empty] | VV | 1 | 1 | True | 0 | ROZPOCET
| VV |  | 164 |  | 164 | [16 empty] | VV | 1 | 2 | True | 0 | ROZPOCET
| VV |  | ZV č.18 | [18 empty] | VV | 1 | 1 | True | 0 | ROZPOCET
| VV |  | 4*4 |  | 16 | [16 empty] | VV | 1 | 2 | True | 0 | ROZPOCET
| VV |  | v.č.19+KV | [18 empty] | VV | 1 | 1 | True | 0 | ROZPOCET
| VV |  | 164+8 |  | 172 | [16 empty] | VV | 1 | 2 | True | 0 | ROZPOCET
| VV |  | v.č.22+KV | [18 empty] | VV | 1 | 1 | True | 0 | ROZPOCET
| VV |  | 164+48 |  | 212 | [16 empty] | VV | 1 | 2 | True | 0 | ROZPOCET
| VV |  | Součet |  | 756 | [16 empty] | VV | 1 | 4 | True | 1 | ROZPOCET
| VV |  | neoceňovat dodá TO | [18 empty] | VV | 1 | 1 | True | 0 | ROZPOCET
33 | M | 5958134044 | Součásti upevňovací šroub svěrkový RS 1 (M24x80) | kus | 756 |  |  | 0 | Sborník UOŽI 01 2020 |  | základní | 0 | 0 | 0 |  | 0 | 0.00049 | 0.37044 | 0 | 0 | 8 | M | 1 |  |  |  | ROZPOCET | 0 | 0 | 0 | 0 | 0 | 1 | 0 | 4 | 227057315
| PP |  | Součásti upevňovací šroub svěrkový RS 1 (M24x80) | [18 empty] | PP | 1
| VV |  | ZV č.17 | [18 empty] | VV | 1 | 1 | True | 0 | ROZPOCET
| VV |  | 5*4 |  | 20 | [16 empty] | VV | 1 | 2 | True | 0 | ROZPOCET
| VV |  | v.č.17+KV | [18 empty] | VV | 1 | 1 | True | 0 | ROZPOCET
| VV |  | 164+8 |  | 172 | [16 empty] | VV | 1 | 2 | True | 0 | ROZPOCET
| VV |  | v.č.18 | [18 empty] | VV | 1 | 1 | True | 0 | ROZPOCET
| VV |  | 164 |  | 164 | [16 empty] | VV | 1 | 2 | True | 0 | ROZPOCET
| VV |  | ZV č.18 | [18 empty] | VV | 1 | 1 | True | 0 | ROZPOCET
| VV |  | 4*4 |  | 16 | [16 empty] | VV | 1 | 2 | True | 0 | ROZPOCET
| VV |  | v.č.19+KV | [18 empty] | VV | 1 | 1 | True | 0 | ROZPOCET
| VV |  | 164+8 |  | 172 | [16 empty] | VV | 1 | 2 | True | 0 | ROZPOCET
| VV |  | v.č.22+KV | [18 empty] | VV | 1 | 1 | True | 0 | ROZPOCET
| VV |  | 164+48 |  | 212 | [16 empty] | VV | 1 | 2 | True | 0 | ROZPOCET
| VV |  | Součet |  | 756 | [16 empty] | VV | 1 | 4 | True | 1 | ROZPOCET
| VV |  | neoceňovat dodá TO | [18 empty] | VV | 1 | 1 | True | 0 | ROZPOCET
34 | M | 5958134115 | Součásti upevňovací matice M24 | kus | 1836 |  |  | 0 | Sborník UOŽI 01 2020 |  | základní | 0 | 0 | 0 |  | 0 | 0.00015 | 0.2754 | 0 | 0 | 8 | M | 1 |  |  |  | ROZPOCET | 0 | 0 | 0 | 0 | 0 | 1 | 0 | 4 | -390276122
| PP |  | Součásti upevňovací matice M24 | [18 empty] | PP | 1
| VV |  | ZV č.17 | [18 empty] | VV | 1 | 1 | True | 0 | ROZPOCET
| VV |  | 5*4 |  | 20 | [16 empty] | VV | 1 | 2 | True | 0 | ROZPOCET
| VV |  | v.č.17+KV | [18 empty] | VV | 1 | 1 | True | 0 | ROZPOCET
| VV |  | 164+8 |  | 172 | [16 empty] | VV | 1 | 2 | True | 0 | ROZPOCET
| VV |  | v.č.18 | [18 empty] | VV | 1 | 1 | True | 0 | ROZPOCET
| VV |  | 164 |  | 164 | [16 empty] | VV | 1 | 2 | True | 0 | ROZPOCET
| VV |  | ZV č.18 | [18 empty] | VV | 1 | 1 | True | 0 | ROZPOCET
| VV |  | 4*4 |  | 16 | [16 empty] | VV | 1 | 2 | True | 0 | ROZPOCET
| VV |  | v.č.19+KV | [18 empty] | VV | 1 | 1 | True | 0 | ROZPOCET
| VV |  | 164+8 |  | 172 | [16 empty] | VV | 1 | 2 | True | 0 | ROZPOCET
| VV |  | v.č.22+KV | [18 empty] | VV | 1 | 1 | True | 0 | ROZPOCET
| VV |  | 164+48 |  | 212 | [16 empty] | VV | 1 | 2 | True | 0 | ROZPOCET
| VV |  | v.č.19 - KV č.18 | [18 empty] | VV | 1 | 1 | True | 0 | ROZPOCET
| VV |  | 76*4 |  | 304 | [16 empty] | VV | 1 | 2 | True | 0 | ROZPOCET
| VV |  | KV č.20 - KV č.18 | [18 empty] | VV | 1 | 1 | True | 0 | ROZPOCET
| VV |  | 107*4 |  | 428 | [16 empty] | VV | 1 | 2 | True | 0 | ROZPOCET
| VV |  | T10 | [18 empty] | VV | 1 | 1 | True | 0 | ROZPOCET
| VV |  | 348 |  | 348 | [16 empty] | VV | 1 | 2 | True | 0 | ROZPOCET
| VV |  | Součet |  | 1836 | [16 empty] | VV | 1 | 4 | True | 1 | ROZPOCET
| VV |  | neoceňovat dodá TO | [18 empty] | VV | 1 | 1 | True | 0 | ROZPOCET
35 | M | 5958134042 | Součásti upevňovací šroub svěrkový T10 M24x80 | kus | 348 |  |  | 0 | Sborník UOŽI 01 2020 |  | základní | 0 | 0 | 0 |  | 0 | 0.00032 | 0.11136 | 0 | 0 | 8 | M | 1 |  |  |  | ROZPOCET | 0 | 0 | 0 | 0 | 0 | 1 | 0 | 4 | 101985501
| PP |  | Součásti upevňovací šroub svěrkový T10 M24x80 | [18 empty] | PP | 1
| VV |  | v.č.17,18,19,22 | [18 empty] | VV | 1 | 1 | True | 0 | ROZPOCET
| VV |  | 87*4 |  | 348 | [16 empty] | VV | 1 | 2 | True | 0 | ROZPOCET
| VV |  | Součet |  | 348 | [16 empty] | VV | 1 | 4 | True | 1 | ROZPOCET
| VV |  | neoceňovat dodá TO | [18 empty] | VV | 1 | 1 | True | 0 | ROZPOCET
36 | M | 5958134035 | Součásti upevňovací svěrka VT2 | kus | 320 |  |  | 0 | Sborník UOŽI 01 2020 |  | základní | 0 | 0 | 0 |  | 0 | 0.00082 | 0.2624 | 0 | 0 | 8 | M | 1 |  |  |  | ROZPOCET | 0 | 0 | 0 | 0 | 0 | 1 | 0 | 4 | -1618678175
| PP |  | Součásti upevňovací svěrka VT2 | [18 empty] | PP | 1
| VV |  | v.č.17,18,19,22 | [18 empty] | VV | 1 | 1 | True | 0 | ROZPOCET
| VV |  | 80*4 |  | 320 | [16 empty] | VV | 1 | 2 | True | 0 | ROZPOCET
| VV |  | Součet |  | 320 | [16 empty] | VV | 1 | 4 | True | 1 | ROZPOCET
| VV |  | neoceňovat dodá TO | [18 empty] | VV | 1 | 1 | True | 0 | ROZPOCET
37 | M | 5958134041 | Součásti upevňovací šroub svěrkový T5 | kus | 1020 |  |  | 0 | Sborník UOŽI 01 2020 |  | základní | 0 | 0 | 0 |  | 0 | 0.00041 | 0.4182 | 0 | 0 | 8 | M | 1 |  |  |  | ROZPOCET | 0 | 0 | 0 | 0 | 0 | 1 | 0 | 4 | 330777271
| PP |  | Součásti upevňovací šroub svěrkový T5 | [18 empty] | PP | 1
| VV |  | v.č.19 - KV č.18 | [18 empty] | VV | 1 | 1 | True | 0 | ROZPOCET
| VV |  | 76*4 |  | 304 | [16 empty] | VV | 1 | 2 | True | 0 | ROZPOCET
| VV |  | KV č.20 - KV č.18 | [18 empty] | VV | 1 | 1 | True | 0 | ROZPOCET
| VV |  | 107*4 |  | 428 | [16 empty] | VV | 1 | 2 | True | 0 | ROZPOCET
| VV |  | KV č.19 - KV č.21 | [18 empty] | VV | 1 | 1 | True | 0 | ROZPOCET
| VV |  | 11*4 |  | 44 | [16 empty] | VV | 1 | 2 | True | 0 | ROZPOCET
| VV |  | v.č.22 - KV č.19 | [18 empty] | VV | 1 | 1 | True | 0 | ROZPOCET
| VV |  | 43*4 |  | 172 | [16 empty] | VV | 1 | 2 | True | 0 | ROZPOCET
| VV |  | mezi v.č. 25-22 | [18 empty] | VV | 1 | 1 | True | 0 | ROZPOCET
| VV |  | 18*4 |  | 72 | [16 empty] | VV | 1 | 2 | True | 0 | ROZPOCET
| VV |  | Součet |  | 1020 | [16 empty] | VV | 1 | 4 | True | 1 | ROZPOCET
| VV |  | neoceňovat dodá TO | [18 empty] | VV | 1 | 1 | True | 0 | ROZPOCET
38 | M | 5958134140 | Součásti upevňovací vložka M | kus | 1020 |  |  | 0 | Sborník UOŽI 01 2020 |  | základní | 0 | 0 | 0 |  | 0 | 5e-05 | 0.051 | 0 | 0 | 8 | M | 1 |  |  |  | ROZPOCET | 0 | 0 | 0 | 0 | 0 | 1 | 0 | 4 | 462711246
| PP |  | Součásti upevňovací vložka M | [18 empty] | PP | 1
| VV |  | v.č.19 - KV č.18 | [18 empty] | VV | 1 | 1 | True | 0 | ROZPOCET
| VV |  | 76*4 |  | 304 | [16 empty] | VV | 1 | 2 | True | 0 | ROZPOCET
| VV |  | KV č.20 - KV č.18 | [18 empty] | VV | 1 | 1 | True | 0 | ROZPOCET
| VV |  | 107*4 |  | 428 | [16 empty] | VV | 1 | 2 | True | 0 | ROZPOCET
| VV |  | KV č.19 - KV č.21 | [18 empty] | VV | 1 | 1 | True | 0 | ROZPOCET
| VV |  | 11*4 |  | 44 | [16 empty] | VV | 1 | 2 | True | 0 | ROZPOCET
| VV |  | v.č.22 - KV č.19 | [18 empty] | VV | 1 | 1 | True | 0 | ROZPOCET
| VV |  | 43*4 |  | 172 | [16 empty] | VV | 1 | 2 | True | 0 | ROZPOCET
| VV |  | mezi v.č. 25-22 | [18 empty] | VV | 1 | 1 | True | 0 | ROZPOCET
| VV |  | 18*4 |  | 72 | [16 empty] | VV | 1 | 2 | True | 0 | ROZPOCET
| VV |  | Součet |  | 1020 | [16 empty] | VV | 1 | 4 | True | 1 | ROZPOCET
| VV |  | neoceňovat dodá TO | [18 empty] | VV | 1 | 1 | True | 0 | ROZPOCET
39 | M | 5958134080 | Součásti upevňovací vrtule R2 (160) | kus | 1088 |  |  | 0 | Sborník UOŽI 01 2020 |  | základní | 0 | 0 | 0 |  | 0 | 0.00057 | 0.62016 | 0 | 0 | 8 | M | 1 |  |  |  | ROZPOCET | 0 | 0 | 0 | 0 | 0 | 1 | 0 | 4 | -1783540540
| PP |  | Součásti upevňovací vrtule R2 (160) | [18 empty] | PP | 1
| VV |  | v.č.17+KV | [18 empty] | VV | 1 | 1 | True | 0 | ROZPOCET
| VV |  | 240+16 |  | 256 | [16 empty] | VV | 1 | 2 | True | 0 | ROZPOCET
| VV |  | v.č.18 | [18 empty] | VV | 1 | 1 | True | 0 | ROZPOCET
| VV |  | 240 |  | 240 | [16 empty] | VV | 1 | 2 | True | 0 | ROZPOCET
| VV |  | v.č.19+KV | [18 empty] | VV | 1 | 1 | True | 0 | ROZPOCET
| VV |  | 240+16 |  | 256 | [16 empty] | VV | 1 | 2 | True | 0 | ROZPOCET
| VV |  | v.č.22+KV | [18 empty] | VV | 1 | 1 | True | 0 | ROZPOCET
| VV |  | 240+96 |  | 336 | [16 empty] | VV | 1 | 2 | True | 0 | ROZPOCET
| VV |  | Součet |  | 1088 | [16 empty] | VV | 1 | 4 | True | 1 | ROZPOCET
| VV |  | neoceňovat dodá TO | [18 empty] | VV | 1 | 1 | True | 0 | ROZPOCET
40 | M | 5958134075 | Součásti upevňovací vrtule R1(145) | kus | 1320 |  |  | 0 | Sborník UOŽI 01 2020 |  | základní | 0 | 0 | 0 |  | 0 | 0.00052 | 0.6864 | 0 | 0 | 8 | M | 1 |  |  |  | ROZPOCET | 0 | 0 | 0 | 0 | 0 | 1 | 0 | 4 | -729799681
| PP |  | Součásti upevňovací vrtule R1(145) | [18 empty] | PP | 1
| VV |  | v.č.17,18,19,22 | [18 empty] | VV | 1 | 1 | True | 0 | ROZPOCET
| VV |  | 330*4 |  | 1320 | [16 empty] | VV | 1 | 2 | True | 0 | ROZPOCET
| VV |  | Součet |  | 1320 | [16 empty] | VV | 1 | 4 | True | 1 | ROZPOCET
| VV |  | neoceňovat dodá TO | [18 empty] | VV | 1 | 1 | True | 0 | ROZPOCET
41 | M | 5958134040 | Součásti upevňovací kroužek pružný dvojitý Fe 6 | kus | 4532 |  |  | 0 | Sborník UOŽI 01 2020 |  | základní | 0 | 0 | 0 |  | 0 | 9e-05 | 0.40788 | 0 | 0 | 8 | M | 1 |  |  |  | ROZPOCET | 0 | 0 | 0 | 0 | 0 | 1 | 0 | 4 | -381161703
| PP |  | Součásti upevňovací kroužek pružný dvojitý Fe 6 | [18 empty] | PP | 1
| VV |  | 4532 |  | 4532 | [16 empty] | VV | 1 | 2 | True | 0 | ROZPOCET
| VV |  | Součet |  | 4532 | [16 empty] | VV | 1 | 4 | True | 1 | ROZPOCET
| VV |  | neoceňovat dodá TO | [18 empty] | VV | 1 | 1 | True | 0 | ROZPOCET
42 | M | 5958158005 | Podložka pryžová pod patu kolejnice S49 183/126/6 | kus | 858 |  |  | 0 | Sborník UOŽI 01 2020 |  | základní | 0 | 0 | 0 |  | 0 | 0.00018 | 0.15444 | 0 | 0 | 8 | M | 1 |  |  |  | ROZPOCET | 0 | 0 | 0 | 0 | 0 | 1 | 0 | 4 | 1058430276
| PP |  | Podložka pryžová pod patu kolejnice S49 183/126/6 | [18 empty] | PP | 1
| VV |  | ZV č.17 | [18 empty] | VV | 1 | 1 | True | 0 | ROZPOCET
| VV |  | 5*2 |  | 10 | [16 empty] | VV | 1 | 2 | True | 0 | ROZPOCET
| VV |  | v.č.17+KV | [18 empty] | VV | 1 | 1 | True | 0 | ROZPOCET
| VV |  | 82+4 |  | 86 | [16 empty] | VV | 1 | 2 | True | 0 | ROZPOCET
| VV |  | v.č.18 | [18 empty] | VV | 1 | 1 | True | 0 | ROZPOCET
| VV |  | 82 |  | 82 | [16 empty] | VV | 1 | 2 | True | 0 | ROZPOCET
| VV |  | ZV č.18 | [18 empty] | VV | 1 | 1 | True | 0 | ROZPOCET
| VV |  | 4*2 |  | 8 | [16 empty] | VV | 1 | 2 | True | 0 | ROZPOCET
| VV |  | v.č.19+KV | [18 empty] | VV | 1 | 1 | True | 0 | ROZPOCET
| VV |  | 82+4 |  | 86 | [16 empty] | VV | 1 | 2 | True | 0 | ROZPOCET
| VV |  | v.č.22+KV | [18 empty] | VV | 1 | 1 | True | 0 | ROZPOCET
| VV |  | 82+24 |  | 106 | [16 empty] | VV | 1 | 2 | True | 0 | ROZPOCET
| VV |  | v.č.19 - KV č.18 | [18 empty] | VV | 1 | 1 | True | 0 | ROZPOCET
| VV |  | 92*2 |  | 184 | [16 empty] | VV | 1 | 2 | True | 0 | ROZPOCET
| VV |  | KV č.20 - KV č.18 | [18 empty] | VV | 1 | 1 | True | 0 | ROZPOCET
| VV |  | 99*2 |  | 198 | [16 empty] | VV | 1 | 2 | True | 0 | ROZPOCET
| VV |  | v.č.25+KV | [18 empty] | VV | 1 | 1 | True | 0 | ROZPOCET
| VV |  | 94+4 |  | 98 | [16 empty] | VV | 1 | 2 | True | 0 | ROZPOCET
| VV |  | Součet |  | 858 | [16 empty] | VV | 1 | 4 | True | 1 | ROZPOCET
| VV |  | neoceňovat dodá TO | [18 empty] | VV | 1 | 1 | True | 0 | ROZPOCET
43 | M | 5958158070 | Podložka polyetylenová pod podkladnici 380/160/2 (S4, R4) | kus | 458 |  |  | 0 | Sborník UOŽI 01 2020 |  | základní | 0 | 0 | 0 |  | 0 | 9e-05 | 0.04122 | 0 | 0 | 8 | M | 1 |  |  |  | ROZPOCET | 0 | 0 | 0 | 0 | 0 | 1 | 0 | 4 | -812143803
| PP |  | Podložka polyetylenová pod podkladnici 380/160/2 (S4, R4) | [18 empty] | PP | 1
| VV |  | v.č.17+KV | [18 empty] | VV | 1 | 1 | True | 0 | ROZPOCET
| VV |  | 82+4 |  | 86 | [16 empty] | VV | 1 | 2 | True | 0 | ROZPOCET
| VV |  | v.č.18 | [18 empty] | VV | 1 | 1 | True | 0 | ROZPOCET
| VV |  | 82 |  | 82 | [16 empty] | VV | 1 | 2 | True | 0 | ROZPOCET
| VV |  | v.č.19+KV | [18 empty] | VV | 1 | 1 | True | 0 | ROZPOCET
| VV |  | 82+4 |  | 86 | [16 empty] | VV | 1 | 2 | True | 0 | ROZPOCET
| VV |  | v.č.22+KV | [18 empty] | VV | 1 | 1 | True | 0 | ROZPOCET
| VV |  | 82+24 |  | 106 | [16 empty] | VV | 1 | 2 | True | 0 | ROZPOCET
| VV |  | v.č.25+KV | [18 empty] | VV | 1 | 1 | True | 0 | ROZPOCET
| VV |  | 94+4 |  | 98 | [16 empty] | VV | 1 | 2 | True | 0 | ROZPOCET
| VV |  | Součet |  | 458 | [16 empty] | VV | 1 | 4 | True | 1 | ROZPOCET
| VV |  | neoceňovat dodá TO | [18 empty] | VV | 1 | 1 | True | 0 | ROZPOCET
44 | M | 5958173000 | Polyetylenové pásy v kotoučích | m2 | 65 |  |  | 0 | Sborník UOŽI 01 2020 |  | základní | 0 | 0 | 0 |  | 0 | 0.001 | 0.065 | 0 | 0 | 8 | M | 1 |  |  |  | ROZPOCET | 0 | 0 | 0 | 0 | 0 | 1 | 0 | 4 | -104853982
| PP |  | Polyetylenové pásy v kotoučích | [18 empty] | PP | 1
| VV |  | v.č.17,18,19,22,25 | [18 empty] | VV | 1 | 1 | True | 0 | ROZPOCET
| VV |  | 13*5 |  | 65 | [16 empty] | VV | 1 | 2 | True | 0 | ROZPOCET
| VV |  | Součet |  | 65 | [16 empty] | VV | 1 | 4 | True | 1 | ROZPOCET
| VV |  | neoceňovat dodá TO | [18 empty] | VV | 1 | 1 | True | 0 | ROZPOCET
| D | M | Materiál |  |  |  |  | 0 |  |  |  |  | 0 | 0 |  | 0 |  | 1196.5845 |  | 0 | 3 | D | 0 |  |  |  | ROZPOCET | [6 empty] | 0
45 | M | 5963110010 | Přejezd Intermont panel 1285x3000x170 ŽPP 1 | kus | 3 |  |  | 0 | Sborník UOŽI 01 2020 |  | základní | 0 | 0 | 0 |  | 0 | 1.555 | 4.665 | 0 | 0 | 8 | M | 1 |  |  |  | ROZPOCET | 0 | 0 | 0 | 0 | 0 | 1 | 0 | 4 | -434076342
| PP |  | Přejezd Intermont panel 1285x3000x170 ŽPP 1 | [18 empty] | PP | 1
| VV |  | v.č.22 | [18 empty] | VV | 1 | 1 | True | 0 | ROZPOCET
| VV |  | 1+1 |  | 2 | [16 empty] | VV | 1 | 2 | True | 0 | ROZPOCET
| VV |  | v.č.22-KV19 | [18 empty] | VV | 1 | 1 | True | 0 | ROZPOCET
| VV |  | 1 |  | 1 | [16 empty] | VV | 1 | 2 | True | 0 | ROZPOCET
| VV |  | Součet |  | 3 | [16 empty] | VV | 1 | 4 | True | 1 | ROZPOCET
46 | M | 5963134005 | Náběhový klín ocelový pozink. | kus | 6 |  |  | 0 | Sborník UOŽI 01 2020 |  | základní | 0 | 0 | 0 |  | 0 | 0.002 | 0.012 | 0 | 0 | 8 | M | 1 |  |  |  | ROZPOCET | 0 | 0 | 0 | 0 | 0 | 1 | 0 | 4 | -557664081
| PP |  | Náběhový klín ocelový pozink. | [18 empty] | PP | 1
| VV |  | v.č.22 | [18 empty] | VV | 1 | 1 | True | 0 | ROZPOCET
| VV |  | 2+2 |  | 4 | [16 empty] | VV | 1 | 2 | True | 0 | ROZPOCET
| VV |  | v.č.22-KV19 | [18 empty] | VV | 1 | 1 | True | 0 | ROZPOCET
| VV |  | 2 |  | 2 | [16 empty] | VV | 1 | 2 | True | 0 | ROZPOCET
| VV |  | Součet |  | 6 | [16 empty] | VV | 1 | 4 | True | 1 | ROZPOCET
47 | M | 5961170060 | Zádržná opěrka proti putování (komplet pro jazky i opornici) S49 R190 pro jazyk ohnutý | kus | 5 |  |  | 0 | Sborník UOŽI 01 2020 |  | základní | 0 | 0 | 0 |  | 0 | 0.03429 | 0.17145 | 0 | 0 | 8 | M | 1 |  |  |  | ROZPOCET | 0 | 0 | 0 | 0 | 0 | 1 | 0 | 4 | -219521709
| PP |  | Zádržná opěrka proti putování (komplet pro jazky i opornici) S49 R190 pro jazyk ohnutý | [18 empty] | PP | 1
| VV |  | v.č. 17,18,19,22,25 | [18 empty] | VV | 1 | 1 | True | 0 | ROZPOCET
| VV |  | 1*5 |  | 5 | [16 empty] | VV | 1 | 2 | True | 0 | ROZPOCET
| VV |  | Součet |  | 5 | [16 empty] | VV | 1 | 4 | True | 1 | ROZPOCET
48 | M | 5961170065 | Zádržná opěrka proti putování (komplet pro jazky i opornici) S49 R190 pro jazyk přímý | kus | 5 |  |  | 0 | Sborník UOŽI 01 2020 |  | základní | 0 | 0 | 0 |  | 0 | 0.03429 | 0.17145 | 0 | 0 | 8 | M | 1 |  |  |  | ROZPOCET | 0 | 0 | 0 | 0 | 0 | 1 | 0 | 4 | 1632201369
| PP |  | Zádržná opěrka proti putování (komplet pro jazky i opornici) S49 R190 pro jazyk přímý | [18 empty] | PP | 1
| VV |  | v.č. 17,18,19,22,25 | [18 empty] | VV | 1 | 1 | True | 0 | ROZPOCET
| VV |  | 1*5 |  | 5 | [16 empty] | VV | 1 | 2 | True | 0 | ROZPOCET
| VV |  | Součet |  | 5 | [16 empty] | VV | 1 | 4 | True | 1 | ROZPOCET
49 | M | 5958125010 | Komplety s antikorozní úpravou ŽS 4 (svěrka ŽS4, šroub RS 1, matice M24, podložka Fe6) | kus | 196 |  |  | 0 | Sborník UOŽI 01 2020 |  | základní | 0 | 0 | 0 |  | 0 | 0.00123 | 0.24108 | 0 | 0 | 8 | M | 1 |  |  |  | ROZPOCET | 0 | 0 | 0 | 0 | 0 | 1 | 0 | 4 | -1485789388
| PP |  | Komplety s antikorozní úpravou ŽS 4 (svěrka ŽS4, šroub RS 1, matice M24, podložka Fe6) | [18 empty] | PP | 1
| VV |  | v.č.25+KV | [18 empty] | VV | 1 | 1 | True | 0 | ROZPOCET
| VV |  | 188+8 |  | 196 | [16 empty] | VV | 1 | 2 | True | 0 | ROZPOCET
| VV |  | Součet |  | 196 | [16 empty] | VV | 1 | 4 | True | 1 | ROZPOCET
50 | M | R5958134042 | Součásti upevňovací s antikoroní úpravou šroub svěrkový T10 M24x80 | kus | 91 |  |  | 0 |  |  | základní | 0 | 0 | 0 |  | 0 | 0.00032 | 0.02912 | 0 | 0 | 8 | M | 1 |  |  |  | ROZPOCET | 0 | 0 | 0 | 0 | 0 | 1 | 0 | 4 | 198200151
| PP |  | Součásti upevňovací šroub svěrkový T10 M24x80 | [18 empty] | PP | 1
| VV |  | v.č.25 | [18 empty] | VV | 1 | 1 | True | 0 | ROZPOCET
| VV |  | 91 |  | 91 | [16 empty] | VV | 1 | 2 | True | 0 | ROZPOCET
| VV |  | Součet |  | 91 | [16 empty] | VV | 1 | 4 | True | 1 | ROZPOCET
51 | M | 5958131030 | Součásti upevňovací s antikorozní úpravou svěrka VT2 | kus | 80 |  |  | 0 | Sborník UOŽI 01 2020 |  | základní | 0 | 0 | 0 |  | 0 | 0.00082 | 0.0656 | 0 | 0 | 8 | M | 1 |  |  |  | ROZPOCET | 0 | 0 | 0 | 0 | 0 | 1 | 0 | 4 | -1788335399
| PP |  | Součásti upevňovací s antikorozní úpravou svěrka VT2 | [18 empty] | PP | 1
| VV |  | v.č.25 | [18 empty] | VV | 1 | 1 | True | 0 | ROZPOCET
| VV |  | 80 |  | 80 | [16 empty] | VV | 1 | 2 | True | 0 | ROZPOCET
| VV |  | Součet |  | 80 | [16 empty] | VV | 1 | 4 | True | 1 | ROZPOCET
52 | M | 5958131050 | Součásti upevňovací s antikorozní úpravou vrtule R1(145) | kus | 358 |  |  | 0 | Sborník UOŽI 01 2020 |  | základní | 0 | 0 | 0 |  | 0 | 0.00052 | 0.18616 | 0 | 0 | 8 | M | 1 |  |  |  | ROZPOCET | 0 | 0 | 0 | 0 | 0 | 1 | 0 | 4 | 451792785
| PP |  | Součásti upevňovací s antikorozní úpravou vrtule R1(145) | [18 empty] | PP | 1
| VV |  | v.č.25 | [18 empty] | VV | 1 | 1 | True | 0 | ROZPOCET
| VV |  | 358 |  | 358 | [16 empty] | VV | 1 | 2 | True | 0 | ROZPOCET
| VV |  | Součet |  | 358 | [16 empty] | VV | 1 | 4 | True | 1 | ROZPOCET
53 | M | 5958131055 | Součásti upevňovací s antikorozní úpravou vrtule R2 (160) | kus | 268 |  |  | 0 | Sborník UOŽI 01 2020 |  | základní | 0 | 0 | 0 |  | 0 | 0.00057 | 0.15276 | 0 | 0 | 8 | M | 1 |  |  |  | ROZPOCET | 0 | 0 | 0 | 0 | 0 | 1 | 0 | 4 | 1645859835
| PP |  | Součásti upevňovací s antikorozní úpravou vrtule R2 (160) | [18 empty] | PP | 1
| VV |  | v.č.25+KV | [18 empty] | VV | 1 | 1 | True | 0 | ROZPOCET
| VV |  | 252+16 |  | 268 | [16 empty] | VV | 1 | 2 | True | 0 | ROZPOCET
| VV |  | Součet |  | 268 | [16 empty] | VV | 1 | 4 | True | 1 | ROZPOCET
54 | M | 5958131065 | Součásti upevňovací s antikorozní úpravou matice M24 | kus | 91 |  |  | 0 | Sborník UOŽI 01 2020 |  | základní | 0 | 0 | 0 |  | 0 | 0.00014 | 0.01274 | 0 | 0 | 8 | M | 1 |  |  |  | ROZPOCET | 0 | 0 | 0 | 0 | 0 | 1 | 0 | 4 | 1036747395
| PP |  | Součásti upevňovací s antikorozní úpravou matice M24 | [18 empty] | PP | 1
| VV |  | v.č.25 | [18 empty] | VV | 1 | 1 | True | 0 | ROZPOCET
| VV |  | 91 |  | 91 | [16 empty] | VV | 1 | 2 | True | 0 | ROZPOCET
| VV |  | Součet |  | 91 | [16 empty] | VV | 1 | 4 | True | 1 | ROZPOCET
55 | M | 5958131070 | Součásti upevňovací s antikorozní úpravou kroužek pružný dvojitý Fe 6 | kus | 717 |  |  | 0 | Sborník UOŽI 01 2020 |  | základní | 0 | 0 | 0 |  | 0 | 9e-05 | 0.06453 | 0 | 0 | 8 | M | 1 |  |  |  | ROZPOCET | 0 | 0 | 0 | 0 | 0 | 1 | 0 | 4 | 1116358025
| PP |  | Součásti upevňovací s antikorozní úpravou kroužek pružný dvojitý Fe 6 | [18 empty] | PP | 1
| VV |  | v.č.25+KV | [18 empty] | VV | 1 | 1 | True | 0 | ROZPOCET
| VV |  | 717 |  | 717 | [16 empty] | VV | 1 | 2 | True | 0 | ROZPOCET
| VV |  | Součet |  | 717 | [16 empty] | VV | 1 | 4 | True | 1 | ROZPOCET
56 | M | 5958110050 | Vysokopevnostní svorník M24 x 250 mm | kus | 4 |  |  | 0 | Sborník UOŽI 01 2020 |  | základní | 0 | 0 | 0 |  | 0 | 0.00146 | 0.00584 | 0 | 0 | 8 | M | 1 |  |  |  | ROZPOCET | 0 | 0 | 0 | 0 | 0 | 1 | 0 | 4 | 1678611057
| PP |  | Vysokopevnostní svorník M24 x 250 mm | [18 empty] | PP | 1
| VV |  | v.č.17,18,19,22 | [18 empty] | VV | 1 | 1 | True | 0 | ROZPOCET
| VV |  | 1*4 |  | 4 | [16 empty] | VV | 1 | 2 | True | 0 | ROZPOCET
| VV |  | Součet |  | 4 | [16 empty] | VV | 1 | 4 | True | 1 | ROZPOCET
57 | M | 5958110065 | Vysokopevnostní svorník M24 x 280 mm | kus | 8 |  |  | 0 | Sborník UOŽI 01 2020 |  | základní | 0 | 0 | 0 |  | 0 | 0.00155 | 0.0124 | 0 | 0 | 8 | M | 1 |  |  |  | ROZPOCET | 0 | 0 | 0 | 0 | 0 | 1 | 0 | 4 | -429716036
| PP |  | Vysokopevnostní svorník M24 x 280 mm | [18 empty] | PP | 1
| VV |  | v.č.17,18,19,22 | [18 empty] | VV | 1 | 1 | True | 0 | ROZPOCET
| VV |  | 2*4 |  | 8 | [16 empty] | VV | 1 | 2 | True | 0 | ROZPOCET
| VV |  | Součet |  | 8 | [16 empty] | VV | 1 | 4 | True | 1 | ROZPOCET
58 | M | 5958110070 | Vysokopevnostní svorník M24 x 290 mm | kus | 4 |  |  | 0 | Sborník UOŽI 01 2020 |  | základní | 0 | 0 | 0 |  | 0 | 0.00158 | 0.00632 | 0 | 0 | 8 | M | 1 |  |  |  | ROZPOCET | 0 | 0 | 0 | 0 | 0 | 1 | 0 | 4 | 700938289
| PP |  | Vysokopevnostní svorník M24 x 290 mm | [18 empty] | PP | 1
| VV |  | v.č.17,18,19,22 | [18 empty] | VV | 1 | 1 | True | 0 | ROZPOCET
| VV |  | 1*4 |  | 4 | [16 empty] | VV | 1 | 2 | True | 0 | ROZPOCET
| VV |  | Součet |  | 4 | [16 empty] | VV | 1 | 4 | True | 1 | ROZPOCET
59 | M | 5958110075 | Vysokopevnostní svorník M24 x 300 mm | kus | 1 |  |  | 0 | Sborník UOŽI 01 2020 |  | základní | 0 | 0 | 0 |  | 0 | 0.00161 | 0.00161 | 0 | 0 | 8 | M | 1 |  |  |  | ROZPOCET | 0 | 0 | 0 | 0 | 0 | 1 | 0 | 4 | 16678028
| PP |  | Vysokopevnostní svorník M24 x 300 mm | [18 empty] | PP | 1
| VV |  | v.č.25 | [18 empty] | VV | 1 | 1 | True | 0 | ROZPOCET
| VV |  | 1 |  | 1 | [16 empty] | VV | 1 | 2 | True | 0 | ROZPOCET
| VV |  | Součet |  | 1 | [16 empty] | VV | 1 | 4 | True | 1 | ROZPOCET
60 | M | 5958110080 | Vysokopevnostní svorník M24 x 310 mm | kus | 1 |  |  | 0 | Sborník UOŽI 01 2020 |  | základní | 0 | 0 | 0 |  | 0 | 0.00164 | 0.00164 | 0 | 0 | 8 | M | 1 |  |  |  | ROZPOCET | 0 | 0 | 0 | 0 | 0 | 1 | 0 | 4 | -1895506036
| PP |  | Vysokopevnostní svorník M24 x 310 mm | [18 empty] | PP | 1
| VV |  | v.č.25 | [18 empty] | VV | 1 | 1 | True | 0 | ROZPOCET
| VV |  | 1 |  | 1 | [16 empty] | VV | 1 | 2 | True | 0 | ROZPOCET
| VV |  | Součet |  | 1 | [16 empty] | VV | 1 | 4 | True | 1 | ROZPOCET
61 | M | 5958110090 | Vysokopevnostní svorník M24 x 330 mm | kus | 4 |  |  | 0 | Sborník UOŽI 01 2020 |  | základní | 0 | 0 | 0 |  | 0 | 0.0017 | 0.0068 | 0 | 0 | 8 | M | 1 |  |  |  | ROZPOCET | 0 | 0 | 0 | 0 | 0 | 1 | 0 | 4 | -1955723894
| PP |  | Vysokopevnostní svorník M24 x 330 mm | [18 empty] | PP | 1
| VV |  | v.č.17,18,19,22 | [18 empty] | VV | 1 | 1 | True | 0 | ROZPOCET
| VV |  | 1*4 |  | 4 | [16 empty] | VV | 1 | 2 | True | 0 | ROZPOCET
| VV |  | Součet |  | 4 | [16 empty] | VV | 1 | 4 | True | 1 | ROZPOCET
62 | M | 5958110095 | Vysokopevnostní svorník M24 x 340 mm | kus | 1 |  |  | 0 | Sborník UOŽI 01 2020 |  | základní | 0 | 0 | 0 |  | 0 | 0.00173 | 0.00173 | 0 | 0 | 8 | M | 1 |  |  |  | ROZPOCET | 0 | 0 | 0 | 0 | 0 | 1 | 0 | 4 | -1663916139
| PP |  | Vysokopevnostní svorník M24 x 340 mm | [18 empty] | PP | 1
| VV |  | v.č.25 | [18 empty] | VV | 1 | 1 | True | 0 | ROZPOCET
| VV |  | 1 |  | 1 | [16 empty] | VV | 1 | 2 | True | 0 | ROZPOCET
| VV |  | Součet |  | 1 | [16 empty] | VV | 1 | 4 | True | 1 | ROZPOCET
63 | M | 5958110100 | Vysokopevnostní svorník M24 x 350 mm | kus | 4 |  |  | 0 | Sborník UOŽI 01 2020 |  | základní | 0 | 0 | 0 |  | 0 | 0.00175 | 0.007 | 0 | 0 | 8 | M | 1 |  |  |  | ROZPOCET | 0 | 0 | 0 | 0 | 0 | 1 | 0 | 4 | 695379039
| PP |  | Vysokopevnostní svorník M24 x 350 mm | [18 empty] | PP | 1
| VV |  | v.č.17,18,19,22 | [18 empty] | VV | 1 | 1 | True | 0 | ROZPOCET
| VV |  | 1*4 |  | 4 | [16 empty] | VV | 1 | 2 | True | 0 | ROZPOCET
| VV |  | Součet |  | 4 | [16 empty] | VV | 1 | 4 | True | 1 | ROZPOCET
64 | M | 5958110105 | Vysokopevnostní svorník M24 x 360 mm | kus | 1 |  |  | 0 | Sborník UOŽI 01 2020 |  | základní | 0 | 0 | 0 |  | 0 | 0.00179 | 0.00179 | 0 | 0 | 8 | M | 1 |  |  |  | ROZPOCET | 0 | 0 | 0 | 0 | 0 | 1 | 0 | 4 | -1494320349
| PP |  | Vysokopevnostní svorník M24 x 360 mm | [18 empty] | PP | 1
| VV |  | v.č.25 | [18 empty] | VV | 1 | 1 | True | 0 | ROZPOCET
| VV |  | 1 |  | 1 | [16 empty] | VV | 1 | 2 | True | 0 | ROZPOCET
| VV |  | Součet |  | 1 | [16 empty] | VV | 1 | 4 | True | 1 | ROZPOCET
65 | M | 5958110110 | Vysokopevnostní svorník M24 x 370 mm | kus | 4 |  |  | 0 | Sborník UOŽI 01 2020 |  | základní | 0 | 0 | 0 |  | 0 | 0.00182 | 0.00728 | 0 | 0 | 8 | M | 1 |  |  |  | ROZPOCET | 0 | 0 | 0 | 0 | 0 | 1 | 0 | 4 | -67418909
| PP |  | Vysokopevnostní svorník M24 x 370 mm | [18 empty] | PP | 1
| VV |  | v.č.17,18,19,22 | [18 empty] | VV | 1 | 1 | True | 0 | ROZPOCET
| VV |  | 1*4 |  | 4 | [16 empty] | VV | 1 | 2 | True | 0 | ROZPOCET
| VV |  | Součet |  | 4 | [16 empty] | VV | 1 | 4 | True | 1 | ROZPOCET
66 | M | 5958110115 | Vysokopevnostní svorník M24 x 380 mm | kus | 1 |  |  | 0 | Sborník UOŽI 01 2020 |  | základní | 0 | 0 | 0 |  | 0 | 0.00185 | 0.00185 | 0 | 0 | 8 | M | 1 |  |  |  | ROZPOCET | 0 | 0 | 0 | 0 | 0 | 1 | 0 | 4 | -1617516252
| PP |  | Vysokopevnostní svorník M24 x 380 mm | [18 empty] | PP | 1
| VV |  | v.č.25 | [18 empty] | VV | 1 | 1 | True | 0 | ROZPOCET
| VV |  | 1 |  | 1 | [16 empty] | VV | 1 | 2 | True | 0 | ROZPOCET
| VV |  | Součet |  | 1 | [16 empty] | VV | 1 | 4 | True | 1 | ROZPOCET
67 | M | 5958110120 | Vysokopevnostní svorník M24 x 390 mm | kus | 4 |  |  | 0 | Sborník UOŽI 01 2020 |  | základní | 0 | 0 | 0 |  | 0 | 0.00188 | 0.00752 | 0 | 0 | 8 | M | 1 |  |  |  | ROZPOCET | 0 | 0 | 0 | 0 | 0 | 1 | 0 | 4 | 1905555531
| PP |  | Vysokopevnostní svorník M24 x 390 mm | [18 empty] | PP | 1
| VV |  | v.č.17,18,19,22 | [18 empty] | VV | 1 | 1 | True | 0 | ROZPOCET
| VV |  | 1*4 |  | 4 | [16 empty] | VV | 1 | 2 | True | 0 | ROZPOCET
| VV |  | Součet |  | 4 | [16 empty] | VV | 1 | 4 | True | 1 | ROZPOCET
68 | M | 5958110135 | Vysokopevnostní svorník M24 x 420 mm | kus | 5 |  |  | 0 | Sborník UOŽI 01 2020 |  | základní | 0 | 0 | 0 |  | 0 | 0.00197 | 0.00985 | 0 | 0 | 8 | M | 1 |  |  |  | ROZPOCET | 0 | 0 | 0 | 0 | 0 | 1 | 0 | 4 | 1529715482
| PP |  | Vysokopevnostní svorník M24 x 420 mm | [18 empty] | PP | 1
| VV |  | v.č.17,18,19,22 | [18 empty] | VV | 1 | 1 | True | 0 | ROZPOCET
| VV |  | 1*4 |  | 4 | [16 empty] | VV | 1 | 2 | True | 0 | ROZPOCET
| VV |  | v.č.25 | [18 empty] | VV | 1 | 1 | True | 0 | ROZPOCET
| VV |  | 1 |  | 1 | [16 empty] | VV | 1 | 2 | True | 0 | ROZPOCET
| VV |  | Součet |  | 5 | [16 empty] | VV | 1 | 4 | True | 1 | ROZPOCET
69 | M | 5958110145 | Vysokopevnostní svorník M24 x 440 mm | kus | 1 |  |  | 0 | Sborník UOŽI 01 2020 |  | základní | 0 | 0 | 0 |  | 0 | 0.00203 | 0.00203 | 0 | 0 | 8 | M | 1 |  |  |  | ROZPOCET | 0 | 0 | 0 | 0 | 0 | 1 | 0 | 4 | 1318907203
| PP |  | Vysokopevnostní svorník M24 x 440 mm | [18 empty] | PP | 1
| VV |  | v.č.25 | [18 empty] | VV | 1 | 1 | True | 0 | ROZPOCET
| VV |  | 1 |  | 1 | [16 empty] | VV | 1 | 2 | True | 0 | ROZPOCET
| VV |  | Součet |  | 1 | [16 empty] | VV | 1 | 4 | True | 1 | ROZPOCET
70 | M | 5958110170 | Vysokopevnostní svorník M24 x 490 mm | kus | 1 |  |  | 0 | Sborník UOŽI 01 2020 |  | základní | 0 | 0 | 0 |  | 0 | 0.00218 | 0.00218 | 0 | 0 | 8 | M | 1 |  |  |  | ROZPOCET | 0 | 0 | 0 | 0 | 0 | 1 | 0 | 4 | -1671410326
| PP |  | Vysokopevnostní svorník M24 x 490 mm | [18 empty] | PP | 1
| VV |  | v.č.25 | [18 empty] | VV | 1 | 1 | True | 0 | ROZPOCET
| VV |  | 1 |  | 1 | [16 empty] | VV | 1 | 2 | True | 0 | ROZPOCET
| VV |  | Součet |  | 1 | [16 empty] | VV | 1 | 4 | True | 1 | ROZPOCET
71 | M | 5958110185 | Vysokopevnostní svorník M24 x 520 mm | kus | 1 |  |  | 0 | Sborník UOŽI 01 2020 |  | základní | 0 | 0 | 0 |  | 0 | 0.00227 | 0.00227 | 0 | 0 | 8 | M | 1 |  |  |  | ROZPOCET | 0 | 0 | 0 | 0 | 0 | 1 | 0 | 4 | -1588824045
| PP |  | Vysokopevnostní svorník M24 x 520 mm | [18 empty] | PP | 1
| VV |  | v.č.25 | [18 empty] | VV | 1 | 1 | True | 0 | ROZPOCET
| VV |  | 1 |  | 1 | [16 empty] | VV | 1 | 2 | True | 0 | ROZPOCET
| VV |  | Součet |  | 1 | [16 empty] | VV | 1 | 4 | True | 1 | ROZPOCET
72 | M | 5958113000 | Součást svorníku výkovek kulové podložky | kus | 90 |  |  | 0 | Sborník UOŽI 01 2020 |  | základní | 0 | 0 | 0 |  | 0 | 0.0001 | 0.009 | 0 | 0 | 8 | M | 1 |  |  |  | ROZPOCET | 0 | 0 | 0 | 0 | 0 | 1 | 0 | 4 | -1679368942
| PP |  | Součást svorníku výkovek kulové podložky | [18 empty] | PP | 1
| VV |  | v.č.1718,19,22 | [18 empty] | VV | 1 | 1 | True | 0 | ROZPOCET
| VV |  | 18*4 |  | 72 | [16 empty] | VV | 1 | 2 | True | 0 | ROZPOCET
| VV |  | v.č.25 | [18 empty] | VV | 1 | 1 | True | 0 | ROZPOCET
| VV |  | 18 |  | 18 | [16 empty] | VV | 1 | 2 | True | 0 | ROZPOCET
| VV |  | Součet |  | 90 | [16 empty] | VV | 1 | 4 | True | 1 | ROZPOCET
73 | M | 5958113005 | Součást svorníku výkovek kuželové pánve | kus | 90 |  |  | 0 | Sborník UOŽI 01 2020 |  | základní | 0 | 0 | 0 |  | 0 | 0.0001 | 0.009 | 0 | 0 | 8 | M | 1 |  |  |  | ROZPOCET | 0 | 0 | 0 | 0 | 0 | 1 | 0 | 4 | -743054155
| PP |  | Součást svorníku výkovek kuželové pánve | [18 empty] | PP | 1
| VV |  | v.č.17,18,19,22 | [18 empty] | VV | 1 | 1 | True | 0 | ROZPOCET
| VV |  | 18*4 |  | 72 | [16 empty] | VV | 1 | 2 | True | 0 | ROZPOCET
| VV |  | v.č.25 | [18 empty] | VV | 1 | 1 | True | 0 | ROZPOCET
| VV |  | 18 |  | 18 | [16 empty] | VV | 1 | 2 | True | 0 | ROZPOCET
| VV |  | Součet |  | 90 | [16 empty] | VV | 1 | 4 | True | 1 | ROZPOCET
74 | M | 5958116000 | Matice M24 | kus | 180 |  |  | 0 | Sborník UOŽI 01 2020 |  | základní | 0 | 0 | 0 |  | 0 | 0.00012 | 0.0216 | 0 | 0 | 8 | M | 1 |  |  |  | ROZPOCET | 0 | 0 | 0 | 0 | 0 | 1 | 0 | 4 | -2017941764
| PP |  | Matice M24 | [18 empty] | PP | 1
| VV |  | v.č.17,18,19,22 | [18 empty] | VV | 1 | 1 | True | 0 | ROZPOCET
| VV |  | 36*4 |  | 144 | [16 empty] | VV | 1 | 2 | True | 0 | ROZPOCET
| VV |  | v.č.25 | [18 empty] | VV | 1 | 1 | True | 0 | ROZPOCET
| VV |  | 36 |  | 36 | [16 empty] | VV | 1 | 2 | True | 0 | ROZPOCET
| VV |  | Součet |  | 180 | [16 empty] | VV | 1 | 4 | True | 1 | ROZPOCET
75 | M | 5964133010 | Geotextilie ochranné | m2 | 148.5 |  |  | 0 | Sborník UOŽI 01 2020 |  | základní | 0 | 0 | 0 |  | 0 | 0.0001 | 0.01485 | 0 | 0 | 8 | M | 1 |  |  |  | ROZPOCET | 0 | 0 | 0 | 0 | 0 | 1 | 0 | 4 | 1353377997
| PP |  | Geotextilie ochranné | [18 empty] | PP | 1
| VV |  | pod panely přechodů | [18 empty] | VV | 1 | 1 | True | 0 | ROZPOCET
| VV |  | v.č.22 | [18 empty] | VV | 1 | 1 | True | 0 | ROZPOCET
| VV |  | 1,5*3*2 |  | 9 | [16 empty] | VV | 1 | 2 | True | 0 | ROZPOCET
| VV |  | v.č.22-KV19 | [18 empty] | VV | 1 | 1 | True | 0 | ROZPOCET
| VV |  | 1,5*3 |  | 4.5 | [16 empty] | VV | 1 | 2 | True | 0 | ROZPOCET
| VV |  | v.č.17 | [18 empty] | VV | 1 | 1 | True | 0 | ROZPOCET
| VV |  | 135 |  | 135 | [16 empty] | VV | 1 | 2 | True | 0 | ROZPOCET
| VV |  | Součet |  | 148.5 | [16 empty] | VV | 1 | 4 | True | 1 | ROZPOCET
76 | M | 5955101000 | Kamenivo drcené štěrk frakce 31,5/63 třídy BI | t | 1132.92 |  |  | 0 | Sborník UOŽI 01 2020 |  | základní | 0 | 0 | 0 |  | 0 | 1 | 1132.92 | 0 | 0 | 8 | M | 1 |  |  |  | ROZPOCET | 0 | 0 | 0 | 0 | 0 | 1 | 0 | 4 | -1337713853
| PP |  | Kamenivo drcené štěrk frakce 31,5/63 třídy BI | [18 empty] | PP | 1
| VV |  | v.č.25+KV | [18 empty] | VV | 1 | 1 | True | 0 | ROZPOCET
| VV |  | (58+2)*1,8 |  | 108 | [16 empty] | VV | 1 | 2 | True | 0 | ROZPOCET
| VV |  | v.č.22,19,18,17+KV | [18 empty] | VV | 1 | 1 | True | 0 | ROZPOCET
| VV |  | (66*4+13)*1,8 |  | 498.6 | [16 empty] | VV | 1 | 2 | True | 0 | ROZPOCET
| VV |  | v.č.19 - KV č.18 | [18 empty] | VV | 1 | 1 | True | 0 | ROZPOCET
| VV |  | 50*1,7*1,8 |  | 153 | [16 empty] | VV | 1 | 2 | True | 0 | ROZPOCET
| VV |  | KV č.20 - KV č.18 | [18 empty] | VV | 1 | 1 | True | 0 | ROZPOCET
| VV |  | 70*1,7*1,8 |  | 214.2 | [16 empty] | VV | 1 | 2 | True | 0 | ROZPOCET
| VV |  | ZV č.17 | [18 empty] | VV | 1 | 1 | True | 0 | ROZPOCET
| VV |  | 3*1,7*1,8 |  | 9.18 | [16 empty] | VV | 1 | 2 | True | 0 | ROZPOCET
| VV |  | ZV č.18 | [18 empty] | VV | 1 | 1 | True | 0 | ROZPOCET
| VV |  | 2*1,7*1,8 |  | 6.12 | [16 empty] | VV | 1 | 2 | True | 0 | ROZPOCET
| VV |  | KV č.19 - KV č.21 | [18 empty] | VV | 1 | 1 | True | 0 | ROZPOCET
| VV |  | 16*1,7*1,8 |  | 48.96 | [16 empty] | VV | 1 | 2 | True | 0 | ROZPOCET
| VV |  | v.č.22 - KV č.19 | [18 empty] | VV | 1 | 1 | True | 0 | ROZPOCET
| VV |  | 22*1,7*1,8 |  | 67.32 | [16 empty] | VV | 1 | 2 | True | 0 | ROZPOCET
| VV |  | mezi v.č. 25-22 | [18 empty] | VV | 1 | 1 | True | 0 | ROZPOCET
| VV |  | 9*1,7*1,8 |  | 27.54 | [16 empty] | VV | 1 | 2 | True | 0 | ROZPOCET
| VV |  | Součet |  | 1132.92 | [16 empty] | VV | 1 | 4 | True | 1 | ROZPOCET
77 | M | 5955101025 | Kamenivo drcené drť frakce 4/8 | t | 19.8 |  |  | 0 | Sborník UOŽI 01 2020 |  | základní | 0 | 0 | 0 |  | 0 | 1 | 19.8 | 0 | 0 | 8 | M | 1 |  |  |  | ROZPOCET | 0 | 0 | 0 | 0 | 0 | 1 | 0 | 4 | 259621700
| PP |  | Kamenivo drcené drť frakce 4/8 | [18 empty] | PP | 1
| VV |  | pod přechody | [18 empty] | VV | 1 | 1 | True | 0 | ROZPOCET
| VV |  | 0,5*2 |  | 1 | [16 empty] | VV | 1 | 2 | True | 0 | ROZPOCET
| VV |  | mezi 14-16SK | [18 empty] | VV | 1 | 1 | True | 0 | ROZPOCET
| VV |  | 235*0,8*0,050*2 |  | 18.8 | [16 empty] | VV | 1 | 2 | True | 0 | ROZPOCET
| VV |  | Součet |  | 19.8 | [16 empty] | VV | 1 | 4 | True | 1 | ROZPOCET
78 | M | 5963146000 | Asfaltový beton ACO 11S 50/70 střednězrnný-obrusná vrstva | t | 16.2 |  |  | 0 | Sborník UOŽI 01 2020 |  | základní | 0 | 0 | 0 |  | 0 | 1 | 16.2 | 0 | 0 | 8 | M | 1 |  |  |  | ROZPOCET | 0 | 0 | 0 | 0 | 0 | 1 | 0 | 4 | -1266466218
| PP |  | Asfaltový beton ACO 11S 50/70 střednězrnný-obrusná vrstva | [18 empty] | PP | 1
| VV |  | P3729 Lp+Pp | [18 empty] | VV | 1 | 1 | True | 0 | ROZPOCET
| VV |  | 64,800*0,1*2,5 |  | 16.2 | [16 empty] | VV | 1 | 2 | True | 0 | ROZPOCET
| VV |  | Součet |  | 16.2 | [16 empty] | VV | 1 | 4 | True | 1 | ROZPOCET
79 | M | 5963146015 | Asfaltový beton ACL 22S 50/70 velmi hrubozrnný-ložní vrstva | t | 16.2 |  |  | 0 | Sborník UOŽI 01 2020 |  | základní | 0 | 0 | 0 |  | 0 | 1 | 16.2 | 0 | 0 | 8 | M | 1 |  |  |  | ROZPOCET | 0 | 0 | 0 | 0 | 0 | 1 | 0 | 4 | -1095682383
| PP |  | Asfaltový beton ACL 22S 50/70 velmi hrubozrnný-ložní vrstva | [18 empty] | PP | 1
| VV |  | P3729 Lp+Pp | [18 empty] | VV | 1 | 1 | True | 0 | ROZPOCET
| VV |  | 64,800*0,1*2,5 |  | 16.2 | [16 empty] | VV | 1 | 2 | True | 0 | ROZPOCET
| VV |  | Součet |  | 16.2 | [16 empty] | VV | 1 | 4 | True | 1 | ROZPOCET
80 | M | 5963152000 | Asfaltová zálivka pro trhliny a spáry | kg | 11 |  |  | 0 | Sborník UOŽI 01 2020 |  | základní | 0 | 0 | 0 |  | 0 | 0 | 0 | 0 | 0 | 8 | M | 1 |  |  |  | ROZPOCET | 0 | 0 | 0 | 0 | 0 | 1 | 0 | 4 | 1381398156
| PP |  | Asfaltová zálivka pro trhliny a spáry | [18 empty] | PP | 1
| VV |  | 11 |  | 11 | [16 empty] | VV | 1 | 2 | True | 0 | ROZPOCET
| VV |  | Součet |  | 11 | [16 empty] | VV | 1 | 4 | True | 1 | ROZPOCET
81 | M | R5955101086 | Asfaltový recyklát drť | t | 5.4 |  |  | 0 |  |  | základní | 0 | 0 | 0 |  | 0 | 1 | 5.4 | 0 | 0 | 8 | M | 1 |  |  |  | ROZPOCET | 0 | 0 | 0 | 0 | 0 | 1 | 0 | 4 | -9464649
| PP |  | Asfaltový recyklát drť | [18 empty] | PP | 1
| VV |  | v.č.22 povrch cesty Lp+mezi+Pp | [18 empty] | VV | 1 | 1 | True | 0 | ROZPOCET
| VV |  | (2+0,5+2)*3*0,2*2 |  | 5.4 | [16 empty] | VV | 1 | 2 | True | 0 | ROZPOCET
| VV |  | Součet |  | 5.4 | [16 empty] | VV | 1 | 4 | True | 1 | ROZPOCET
82 | M | R23521580 | pryskyřice epoxidová penetrační bezrozpouštědlová | kg | 160 |  |  | 0 |  |  | základní | 0 | 0 | 0 |  | 0 | 0.001 | 0.16 | 0 | 0 | 32 | M | 1 |  |  |  | ROZPOCET | 0 | 0 | 0 | 0 | 0 | 1 | 0 | 16 | -2087659770
| PP |  | pryskyřice epoxidová penetrační bezrozpouštědlová | [18 empty] | PP | 1
| VV |  | popelová jáma | [18 empty] | VV | 1 | 1 | True | 0 | ROZPOCET
| VV |  | 160 |  | 160 | [16 empty] | VV | 1 | 2 | True | 0 | ROZPOCET
| VV |  | Součet |  | 160 | [16 empty] | VV | 1 | 4 | True | 1 | ROZPOCET
| D | P | Práce |  |  |  |  | 0 |  |  |  |  | 0 | 0 |  | 0 |  | 0 |  | 0 | 1 | D | 0 |  |  |  | ROZPOCET | [6 empty] | 0
83 | K | 5905020020 | Oprava stezky strojně s odstraněním drnu a nánosu přes 10 cm do 20 cm | m2 | 916.5 |  |  | 0 | Sborník UOŽI 01 2020 |  | základní | 0 | 0 | 0 |  | 0 | 0 | 0 | 0 | 0 | 4 | K | 1 |  |  |  | ROZPOCET | 0 | 0 | 0 | 0 | 0 | 1 | 0 | 4 | -1497265264
| PP |  | Oprava stezky strojně s odstraněním drnu a nánosu přes 10 cm do 20 cm. Poznámka: 1. V cenách jsou započteny náklady na odtěžení nánosu stezky a rozprostření výzisku na terén nebo naložení na dopravní prostředek a úprava povrchu stezky. | [18 empty] | PP | 1
| VV |  | mezi 14-16SK | [18 empty] | VV | 1 | 1 | True | 0 | ROZPOCET
| VV |  | 235*3,9 |  | 916.5 | [16 empty] | VV | 1 | 2 | True | 0 | ROZPOCET
| VV |  | Součet |  | 916.5 | [16 empty] | VV | 1 | 4 | True | 1 | ROZPOCET
84 | K | 5905023020 | Úprava povrchu stezky rozprostřením štěrkodrtě přes 3 do 5 cm | m2 | 188 |  |  | 0 | Sborník UOŽI 01 2020 |  | základní | 0 | 0 | 0 |  | 0 | 0 | 0 | 0 | 0 | 4 | K | 1 |  |  |  | ROZPOCET | 0 | 0 | 0 | 0 | 0 | 1 | 0 | 4 | -1408237527
| PP |  | Úprava povrchu stezky rozprostřením štěrkodrtě přes 3 do 5 cm. Poznámka: 1. V cenách jsou započteny náklady na rozprostření a urovnání kameniva včetně zhutnění povrchu stezky. Platí pro nový i stávající stav. 2. V cenách nejsou obsaženy náklady na dodávku drtě. | [18 empty] | PP | 1
| VV |  | mezi 14-16SK | [18 empty] | VV | 1 | 1 | True | 0 | ROZPOCET
| VV |  | 235*0,8 |  | 188 | [16 empty] | VV | 1 | 2 | True | 0 | ROZPOCET
| VV |  | Součet |  | 188 | [16 empty] | VV | 1 | 4 | True | 1 | ROZPOCET
85 | K | 5905035120 | Výměna KL malou těžící mechanizací včetně lavičky pod ložnou plochou pražce lože zapuštěné | m3 | 292.4 |  |  | 0 | Sborník UOŽI 01 2020 |  | základní | 0 | 0 | 0 |  | 0 | 0 | 0 | 0 | 0 | 4 | K | 1 |  |  |  | ROZPOCET | 0 | 0 | 0 | 0 | 0 | 1 | 0 | 4 | -1148344906
| PP |  | Výměna KL malou těžící mechanizací včetně lavičky pod ložnou plochou pražce lože zapuštěné. Poznámka: 1. V cenách jsou započteny náklady na odtěžení KL s použitím minirypadla, rozprostření výzisku na terén nebo naložení na dopravní prostředek, přehození kameniva, úprava KL do profilu a jeho případné snížení pod patou kolejnice. U výměny KL v celém profilu je v ceně započteno případné uvolnění, posun a dotažení pražce. 2. V cenách nejsou obsaženy náklady na podbití pražce, dodávku a doplnění kameniva. | [18 empty] | PP | 1
| VV |  | v.č.19 - KV č.18 | [18 empty] | VV | 1 | 1 | True | 0 | ROZPOCET
| VV |  | 50*1,7 |  | 85 | [16 empty] | VV | 1 | 2 | True | 0 | ROZPOCET
| VV |  | KV č.20 - KV č.18 | [18 empty] | VV | 1 | 1 | True | 0 | ROZPOCET
| VV |  | 70*1,7 |  | 119 | [16 empty] | VV | 1 | 2 | True | 0 | ROZPOCET
| VV |  | ZV č.17 | [18 empty] | VV | 1 | 1 | True | 0 | ROZPOCET
| VV |  | 3*1,7 |  | 5.1 | [16 empty] | VV | 1 | 2 | True | 0 | ROZPOCET
| VV |  | ZV č.18 | [18 empty] | VV | 1 | 1 | True | 0 | ROZPOCET
| VV |  | 2*1,7 |  | 3.4 | [16 empty] | VV | 1 | 2 | True | 0 | ROZPOCET
| VV |  | KV č.19 - KV č.21 | [18 empty] | VV | 1 | 1 | True | 0 | ROZPOCET
| VV |  | 16*1,7 |  | 27.2 | [16 empty] | VV | 1 | 2 | True | 0 | ROZPOCET
| VV |  | v.č.22 - KV č.19 | [18 empty] | VV | 1 | 1 | True | 0 | ROZPOCET
| VV |  | 22*1,7 |  | 37.4 | [16 empty] | VV | 1 | 2 | True | 0 | ROZPOCET
| VV |  | mezi v.č. 25-22 | [18 empty] | VV | 1 | 1 | True | 0 | ROZPOCET
| VV |  | 9*1,7 |  | 15.3 | [16 empty] | VV | 1 | 2 | True | 0 | ROZPOCET
| VV |  | Součet |  | 292.4 | [16 empty] | VV | 1 | 4 | True | 1 | ROZPOCET
86 | K | 5905050210 | Souvislá výměna KL se snesením KR výhybky pražce dřevěné | m | 244.553 |  |  | 0 | Sborník UOŽI 01 2020 |  | základní | 0 | 0 | 0 |  | 0 | 0 | 0 | 0 | 0 | 4 | K | 1 |  |  |  | ROZPOCET | 0 | 0 | 0 | 0 | 0 | 1 | 0 | 4 | -908489960
| PP |  | Souvislá výměna KL se snesením KR výhybky pražce dřevěné. Poznámka: 1. V cenách jsou započteny náklady na odtěžení KL, úpravu sklonu a zhutnění pláně, případné uložení geosyntetika, rozprostření a zhutnění vrstvy kameniva, zdvih KR, úpravu směrového a výškového uspořádání včetně měření mezních stavebních odchylek dle ČSN a technologických veličin a předání tištěných výstupů, úpravu KL do profilu, uložení výzisku na terén nebo jeho naložení na dopravní prostředek. 2. V cenách nejsou obsaženy náklady na vyjmutí a vložení KR, dodávku a doplnění kameniva, následnou úpravu směrového a výškového uspořádání, snížení KL pod patou kolejnice a dopravu výzisku na skládku a skládkovné. | [18 empty] | PP | 1
| VV |  | v.č.25+KV | [18 empty] | VV | 1 | 1 | True | 0 | ROZPOCET
| VV |  | 43,753+1 |  | 44.753 | [16 empty] | VV | 1 | 2 | True | 0 | ROZPOCET
| VV |  | v.č.22,19,18,17+KV | [18 empty] | VV | 1 | 1 | True | 0 | ROZPOCET
| VV |  | 48,200*4+7 |  | 199.8 | [16 empty] | VV | 1 | 2 | True | 0 | ROZPOCET
| VV |  | Součet |  | 244.553 | [16 empty] | VV | 1 | 4 | True | 1 | ROZPOCET
87 | K | 5905105010 | Doplnění KL kamenivem ojediněle ručně v koleji | m3 | 5.9 |  |  | 0 | Sborník UOŽI 01 2020 |  | základní | 0 | 0 | 0 |  | 0 | 0 | 0 | 0 | 0 | 4 | K | 1 |  |  |  | ROZPOCET | 0 | 0 | 0 | 0 | 0 | 1 | 0 | 4 | -1231237609
| PP |  | Doplnění KL kamenivem ojediněle ručně v koleji. Poznámka: 1. V cenách jsou započteny náklady na doplnění kameniva ojediněle ručně vidlemi a/nebo souvisle strojně z výsypných vozů případně nakladačem. 2. V cenách nejsou obsaženy náklady na dodávku kameniva. | [18 empty] | PP | 1
| VV |  | pod přechody | [18 empty] | VV | 1 | 1 | True | 0 | ROZPOCET
| VV |  | 0,5 |  | 0.5 | [16 empty] | VV | 1 | 2 | True | 0 | ROZPOCET
| VV |  | v.č.22 povrch cesty Lp+mezi+Pp | [18 empty] | VV | 1 | 1 | True | 0 | ROZPOCET
| VV |  | (2+0,5+2)*3*0,2*2 |  | 5.4 | [16 empty] | VV | 1 | 2 | True | 0 | ROZPOCET
| VV |  | Součet |  | 5.9 | [16 empty] | VV | 1 | 4 | True | 1 | ROZPOCET
88 | K | 5905105040 | Doplnění KL kamenivem souvisle strojně ve výhybce | m3 | 629.4 |  |  | 0 | Sborník UOŽI 01 2020 |  | základní | 0 | 0 | 0 |  | 0 | 0 | 0 | 0 | 0 | 4 | K | 1 |  |  |  | ROZPOCET | 0 | 0 | 0 | 0 | 0 | 1 | 0 | 4 | 35263864
| PP |  | Doplnění KL kamenivem souvisle strojně ve výhybce. Poznámka: 1. V cenách jsou započteny náklady na doplnění kameniva ojediněle ručně vidlemi a/nebo souvisle strojně z výsypných vozů případně nakladačem. 2. V cenách nejsou obsaženy náklady na dodávku kameniva. | [18 empty] | PP | 1
| VV |  | v.č.25+KV | [18 empty] | VV | 1 | 1 | True | 0 | ROZPOCET
| VV |  | 58+2 |  | 60 | [16 empty] | VV | 1 | 2 | True | 0 | ROZPOCET
| VV |  | v.č.22,19,18,17+KV | [18 empty] | VV | 1 | 1 | True | 0 | ROZPOCET
| VV |  | 66*4+13 |  | 277 | [16 empty] | VV | 1 | 2 | True | 0 | ROZPOCET
| VV |  | v.č.19 - KV č.18 | [18 empty] | VV | 1 | 1 | True | 0 | ROZPOCET
| VV |  | 50*1,7 |  | 85 | [16 empty] | VV | 1 | 2 | True | 0 | ROZPOCET
| VV |  | KV č.20 - KV č.18 | [18 empty] | VV | 1 | 1 | True | 0 | ROZPOCET
| VV |  | 70*1,7 |  | 119 | [16 empty] | VV | 1 | 2 | True | 0 | ROZPOCET
| VV |  | ZV č.17 | [18 empty] | VV | 1 | 1 | True | 0 | ROZPOCET
| VV |  | 3*1,7 |  | 5.1 | [16 empty] | VV | 1 | 2 | True | 0 | ROZPOCET
| VV |  | ZV č.18 | [18 empty] | VV | 1 | 1 | True | 0 | ROZPOCET
| VV |  | 2*1,7 |  | 3.4 | [16 empty] | VV | 1 | 2 | True | 0 | ROZPOCET
| VV |  | KV č.19 - KV č.21 | [18 empty] | VV | 1 | 1 | True | 0 | ROZPOCET
| VV |  | 16*1,7 |  | 27.2 | [16 empty] | VV | 1 | 2 | True | 0 | ROZPOCET
| VV |  | v.č.22 - KV č.19 | [18 empty] | VV | 1 | 1 | True | 0 | ROZPOCET
| VV |  | 22*1,7 |  | 37.4 | [16 empty] | VV | 1 | 2 | True | 0 | ROZPOCET
| VV |  | mezi v.č. 25-22 | [18 empty] | VV | 1 | 1 | True | 0 | ROZPOCET
| VV |  | 9*1,7 |  | 15.3 | [16 empty] | VV | 1 | 2 | True | 0 | ROZPOCET
| VV |  | Součet |  | 629.4 | [16 empty] | VV | 1 | 4 | True | 1 | ROZPOCET
89 | K | 5906015010 | Výměna pražce malou těžící mechanizací v KL otevřeném i zapuštěném pražec dřevěný příčný nevystrojený | kus | 12 |  |  | 0 | Sborník UOŽI 01 2020 |  | základní | 0 | 0 | 0 |  | 0 | 0 | 0 | 0 | 0 | 4 | K | 1 |  |  |  | ROZPOCET | 0 | 0 | 0 | 0 | 0 | 1 | 0 | 4 | 2075571889
| PP |  | Výměna pražce malou těžící mechanizací v KL otevřeném i zapuštěném pražec dřevěný příčný nevystrojený. Poznámka: 1. V cenách jsou započteny náklady na výměnu pražce za použití malé těžicí mechanizace, demontáž upevňovadel, odstranění KL a části stezky, vysunutí a výměna pražce, montáž upevňovadel, přehození kameniva, podbití pražce, úprava KL a části stezky, případné snížení KL pod patou kolejnice. ošetření součástí mazivem a naložení výzisku na dopravní prostředek. U nevystrojených a výhybkových pražců dřevěných vrtání otvorů pro vrtule. 2. V cenách nejsou obsaženy náklady na dodávku materiálu, dopravu výzisku na skládku a skládkovné. | [18 empty] | PP | 1
| VV |  | v.č.22 - KV č.19 popelová jáma | [18 empty] | VV | 1 | 1 | True | 0 | ROZPOCET
| VV |  | 12 |  | 12 | [16 empty] | VV | 1 | 2 | True | 0 | ROZPOCET
| VV |  | Součet |  | 12 | [16 empty] | VV | 1 | 4 | True | 1 | ROZPOCET
90 | K | 5906030050 | Ojedinělá výměna pražce současně s výměnou nebo čištěním KL pražec dřevěný výhybkový délky přes 4 do 5 m | kus | 9 |  |  | 0 | Sborník UOŽI 01 2020 |  | základní | 0 | 0 | 0 |  | 0 | 0 | 0 | 0 | 0 | 4 | K | 1 |  |  |  | ROZPOCET | 0 | 0 | 0 | 0 | 0 | 1 | 0 | 4 | 1907965460
| PP |  | Ojedinělá výměna pražce současně s výměnou nebo čištěním KL pražec dřevěný výhybkový délky přes 4 do 5 m. Poznámka: 1. V cenách jsou započteny náklady na demontáž upevňovadel, výměnu a podbití pražce, montáž upevňovadel a ošetření součástí mazivem. U nevystrojených a výhybkových pražců dřevěných vrtání otvorů pro vrtule. 2. V cenách nejsou obsaženy náklady na odstranění KL, rozrušení lavičky, úpravu KL do profilu, snížení KL pod patou kolejnice, doplnění kameniva, dodávku materiálu, dopravu výzisku na skládku a skládkovné. | [18 empty] | PP | 1
| VV |  | KV č.25,22,19,17 | [18 empty] | VV | 1 | 1 | True | 0 | ROZPOCET
| VV |  | 1+6+1+1 |  | 9 | [16 empty] | VV | 1 | 2 | True | 0 | ROZPOCET
| VV |  | Součet |  | 9 | [16 empty] | VV | 1 | 4 | True | 1 | ROZPOCET
91 | K | 5906030020 | Ojedinělá výměna pražce současně s výměnou nebo čištěním KL pražec dřevěný příčný vystrojený | kus | 72 |  |  | 0 | Sborník UOŽI 01 2020 |  | základní | 0 | 0 | 0 |  | 0 | 0 | 0 | 0 | 0 | 4 | K | 1 |  |  |  | ROZPOCET | 0 | 0 | 0 | 0 | 0 | 1 | 0 | 4 | -470075529
| PP |  | Ojedinělá výměna pražce současně s výměnou nebo čištěním KL pražec dřevěný příčný vystrojený. Poznámka: 1. V cenách jsou započteny náklady na demontáž upevňovadel, výměnu a podbití pražce, montáž upevňovadel a ošetření součástí mazivem. U nevystrojených a výhybkových pražců dřevěných vrtání otvorů pro vrtule. 2. V cenách nejsou obsaženy náklady na odstranění KL, rozrušení lavičky, úpravu KL do profilu, snížení KL pod patou kolejnice, doplnění kameniva, dodávku materiálu, dopravu výzisku na skládku a skládkovné. | [18 empty] | PP | 1
| VV |  | KV č.19 - KV č.21 | [18 empty] | VV | 1 | 1 | True | 0 | ROZPOCET
| VV |  | 11 |  | 11 | [16 empty] | VV | 1 | 2 | True | 0 | ROZPOCET
| VV |  | v.č.22 - KV č.19 | [18 empty] | VV | 1 | 1 | True | 0 | ROZPOCET
| VV |  | 3+40 |  | 43 | [16 empty] | VV | 1 | 2 | True | 0 | ROZPOCET
| VV |  | mezi v.č. 25-22 | [18 empty] | VV | 1 | 1 | True | 0 | ROZPOCET
| VV |  | 18 |  | 18 | [16 empty] | VV | 1 | 2 | True | 0 | ROZPOCET
| VV |  | Součet |  | 72 | [16 empty] | VV | 1 | 4 | True | 1 | ROZPOCET
92 | K | 5906030120 | Ojedinělá výměna pražce současně s výměnou nebo čištěním KL pražec betonový příčný vystrojený | kus | 9 |  |  | 0 | Sborník UOŽI 01 2020 |  | základní | 0 | 0 | 0 |  | 0 | 0 | 0 | 0 | 0 | 4 | K | 1 |  |  |  | ROZPOCET | 0 | 0 | 0 | 0 | 0 | 1 | 0 | 4 | 453845897
| PP |  | Ojedinělá výměna pražce současně s výměnou nebo čištěním KL pražec betonový příčný vystrojený. Poznámka: 1. V cenách jsou započteny náklady na demontáž upevňovadel, výměnu a podbití pražce, montáž upevňovadel a ošetření součástí mazivem. U nevystrojených a výhybkových pražců dřevěných vrtání otvorů pro vrtule. 2. V cenách nejsou obsaženy náklady na odstranění KL, rozrušení lavičky, úpravu KL do profilu, snížení KL pod patou kolejnice, doplnění kameniva, dodávku materiálu, dopravu výzisku na skládku a skládkovné. | [18 empty] | PP | 1
| VV |  | ZV č.17 | [18 empty] | VV | 1 | 1 | True | 0 | ROZPOCET
| VV |  | 5 |  | 5 | [16 empty] | VV | 1 | 2 | True | 0 | ROZPOCET
| VV |  | ZV č.18 | [18 empty] | VV | 1 | 1 | True | 0 | ROZPOCET
| VV |  | 4 |  | 4 | [16 empty] | VV | 1 | 2 | True | 0 | ROZPOCET
| VV |  | Součet |  | 9 | [16 empty] | VV | 1 | 4 | True | 1 | ROZPOCET
93 | K | 5906035120 | Souvislá výměna pražců současně s výměnou nebo čištěním KL pražce betonové příčné vystrojené | kus | 183 |  |  | 0 | Sborník UOŽI 01 2020 |  | základní | 0 | 0 | 0 |  | 0 | 0 | 0 | 0 | 0 | 4 | K | 1 |  |  |  | ROZPOCET | 0 | 0 | 0 | 0 | 0 | 1 | 0 | 4 | 682363827
| PP |  | Souvislá výměna pražců současně s výměnou nebo čištěním KL pražce betonové příčné vystrojené. Poznámka: 1. V cenách jsou započteny náklady na demontáž upevňovadel, výměnu pražců, montáž upevňovadel. U nevystrojených a výhybkových pražců dřevěných vrtání otvorů pro vrtule. 2. V cenách nejsou obsaženy náklady na odstranění KL, rozrušení lavičky, podbití pražce, úpravu KL do profilu, snížení KL pod patou kolejnice, doplnění kameniva, dodávku materiálu, dopravu výzisku na skládku a skládkovné. | [18 empty] | PP | 1
| VV |  | v.č.19 - KV č.18 | [18 empty] | VV | 1 | 1 | True | 0 | ROZPOCET
| VV |  | 0,050*1520 |  | 76 | [16 empty] | VV | 1 | 2 | True | 0 | ROZPOCET
| VV |  | KV č.20 - KV č.18 | [18 empty] | VV | 1 | 1 | True | 0 | ROZPOCET
| VV |  | 0,070*1520 |  | 106.4 | [16 empty] | VV | 1 | 2 | True | 0 | ROZPOCET
| VV |  | 0,600 |  | 0.6 | [16 empty] | VV | 1 | 2 | True | 0 | ROZPOCET
| VV |  | Součet |  | 183 | [16 empty] | VV | 1 | 4 | True | 1 | ROZPOCET
94 | K | 5906105010 | Demontáž pražce dřevěný | kus | 264 |  |  | 0 | Sborník UOŽI 01 2020 |  | základní | 0 | 0 | 0 |  | 0 | 0 | 0 | 0 | 0 | 4 | K | 1 |  |  |  | ROZPOCET | 0 | 0 | 0 | 0 | 0 | 1 | 0 | 4 | -1822472797
| PP |  | Demontáž pražce dřevěný. Poznámka: 1. V cenách jsou započteny náklady na manipulaci, demontáž, odstrojení do součástí a uložení pražců. | [18 empty] | PP | 1
| VV |  | 264 |  | 264 | [16 empty] | VV | 1 | 2 | True | 0 | ROZPOCET
| VV |  | Součet |  | 264 | [16 empty] | VV | 1 | 4 | True | 1 | ROZPOCET
95 | K | 5907015035 | Ojedinělá výměna kolejnic stávající upevnění tv. S49 rozdělení "c" | m | 62 |  |  | 0 | Sborník UOŽI 01 2020 |  | základní | 0 | 0 | 0 |  | 0 | 0 | 0 | 0 | 0 | 4 | K | 1 |  |  |  | ROZPOCET | 0 | 0 | 0 | 0 | 0 | 1 | 0 | 4 | 1561155772
| PP |  | Ojedinělá výměna kolejnic stávající upevnění tv. S49 rozdělení "c". Poznámka: 1. V cenách jsou započteny náklady na demontáž upevňovadel, výměnu kolejnic, dílů a součástí, úpravu dilatačních spár, pryžových podložek, montáž upevňovadel, zřízení nebo demontáž prozatímních styků a ošetření součástí mazivem. 2. V cenách nejsou započteny náklady na dělení kolejnic, zřízení svaru, demontáž nebo montáž styků. | [18 empty] | PP | 1
| VV |  | ZV+KV č.17 | [18 empty] | VV | 1 | 1 | True | 0 | ROZPOCET
| VV |  | 3*6 |  | 18 | [16 empty] | VV | 1 | 2 | True | 0 | ROZPOCET
| VV |  | KV č.25 - SK č.14c | [18 empty] | VV | 1 | 1 | True | 0 | ROZPOCET
| VV |  | 9*2 |  | 18 | [16 empty] | VV | 1 | 2 | True | 0 | ROZPOCET
| VV |  | mezi v.č. 25-26 | [18 empty] | VV | 1 | 1 | True | 0 | ROZPOCET
| VV |  | 3*2 |  | 6 | [16 empty] | VV | 1 | 2 | True | 0 | ROZPOCET
| VV |  | KV č.22 - SK č.14d | [18 empty] | VV | 1 | 1 | True | 0 | ROZPOCET
| VV |  | 5*2 |  | 10 | [16 empty] | VV | 1 | 2 | True | 0 | ROZPOCET
| VV |  | ZV č.18 | [18 empty] | VV | 1 | 1 | True | 0 | ROZPOCET
| VV |  | 5*2 |  | 10 | [16 empty] | VV | 1 | 2 | True | 0 | ROZPOCET
| VV |  | Součet |  | 62 | [16 empty] | VV | 1 | 4 | True | 1 | ROZPOCET
96 | K | 5907015110 | Ojedinělá výměna kolejnic současně s výměnou pražců tv. S49 rozdělení "c" | m | 56 |  |  | 0 | Sborník UOŽI 01 2020 |  | základní | 0 | 0 | 0 |  | 0 | 0 | 0 | 0 | 0 | 4 | K | 1 |  |  |  | ROZPOCET | 0 | 0 | 0 | 0 | 0 | 1 | 0 | 4 | -1542905400
| PP |  | Ojedinělá výměna kolejnic současně s výměnou pražců tv. S49 rozdělení "c". Poznámka: 1. V cenách jsou započteny náklady na demontáž upevňovadel, výměnu kolejnic, dílů a součástí, úpravu dilatačních spár, pryžových podložek, montáž upevňovadel, zřízení nebo demontáž prozatímních styků a ošetření součástí mazivem. 2. V cenách nejsou započteny náklady na dělení kolejnic, zřízení svaru, demontáž nebo montáž styků. | [18 empty] | PP | 1
| VV |  | mezi v.č.25-22 | [18 empty] | VV | 1 | 1 | True | 0 | ROZPOCET
| VV |  | 16*2 |  | 32 | [16 empty] | VV | 1 | 2 | True | 0 | ROZPOCET
| VV |  | KV č.19 - KV č.21 | [18 empty] | VV | 1 | 1 | True | 0 | ROZPOCET
| VV |  | 12*2 |  | 24 | [16 empty] | VV | 1 | 2 | True | 0 | ROZPOCET
| VV |  | Součet |  | 56 | [16 empty] | VV | 1 | 4 | True | 1 | ROZPOCET
97 | K | 5907020110 | Souvislá výměna kolejnic současně s výměnou pražců tv. S49 rozdělení "c" | m | 330 |  |  | 0 | Sborník UOŽI 01 2020 |  | základní | 0 | 0 | 0 |  | 0 | 0 | 0 | 0 | 0 | 4 | K | 1 |  |  |  | ROZPOCET | 0 | 0 | 0 | 0 | 0 | 1 | 0 | 4 | -1034045741
| PP |  | Souvislá výměna kolejnic současně s výměnou pražců tv. S49 rozdělení "c". Poznámka: 1. V cenách jsou započteny náklady na demontáž upevňovadel, výměnu kolejnic, dílů a součástí, montáž upevňovadel, úpravu dilatačních spár, pryžových podložek, zřízení nebo demontáž prozatímních styků a ošetření součástí mazivem. 2. V cenách nejsou započteny náklady na dělení kolejnic, zřízení svaru, demontáž nebo montáž styků. | [18 empty] | PP | 1
| VV |  | v.č.22 - KV č.19 | [18 empty] | VV | 1 | 1 | True | 0 | ROZPOCET
| VV |  | 45*2 |  | 90 | [16 empty] | VV | 1 | 2 | True | 0 | ROZPOCET
| VV |  | v.č.19 - KV č.18 | [18 empty] | VV | 1 | 1 | True | 0 | ROZPOCET
| VV |  | 50*2 |  | 100 | [16 empty] | VV | 1 | 2 | True | 0 | ROZPOCET
| VV |  | KV č.20 - KV č.18 | [18 empty] | VV | 1 | 1 | True | 0 | ROZPOCET
| VV |  | 70*2 |  | 140 | [16 empty] | VV | 1 | 2 | True | 0 | ROZPOCET
| VV |  | Součet |  | 330 | [16 empty] | VV | 1 | 4 | True | 1 | ROZPOCET
98 | K | 5909042010 | Přesná úprava GPK výhybky směrové a výškové uspořádání pražce dřevěné nebo ocelové | m | 972.553 |  |  | 0 | Sborník UOŽI 01 2020 |  | základní | 0 | 0 | 0 |  | 0 | 0 | 0 | 0 | 0 | 4 | K | 1 |  |  |  | ROZPOCET | 0 | 0 | 0 | 0 | 0 | 1 | 0 | 4 | -2072364629
| PP |  | Přesná úprava GPK výhybky směrové a výškové uspořádání pražce dřevěné nebo ocelové. Poznámka: 1. V cenách jsou započteny náklady na úpravu směrového a výškového uspořádání strojní linkou ASP s přesným zaměřením její prostorové polohy, úpravu KL pluhem a měření mezních stavebních odchylek dle ČSN, měření technologických veličin a předání tištěných výstupů objednateli. 2. V cenách nejsou obsaženy náklady na zaměření APK, doplnění a dodávku kameniva a snížení KL pod patou kolejnice. | [18 empty] | PP | 1
| VV |  | v.č.25+výběhy | [18 empty] | VV | 1 | 1 | True | 0 | ROZPOCET
| VV |  | 43,753+200 |  | 243.753 | [16 empty] | VV | 1 | 2 | True | 0 | ROZPOCET
| VV |  | v.č.22,19,18,17+výběhy | [18 empty] | VV | 1 | 1 | True | 0 | ROZPOCET
| VV |  | 48,200*4+150 |  | 342.8 | [16 empty] | VV | 1 | 2 | True | 0 | ROZPOCET
| VV |  | mezi v.č.25-22 | [18 empty] | VV | 1 | 1 | True | 0 | ROZPOCET
| VV |  | 16*2 |  | 32 | [16 empty] | VV | 1 | 2 | True | 0 | ROZPOCET
| VV |  | v.č.22 - KV č.19 | [18 empty] | VV | 1 | 1 | True | 0 | ROZPOCET
| VV |  | 45*2 |  | 90 | [16 empty] | VV | 1 | 2 | True | 0 | ROZPOCET
| VV |  | KV č.19 - KV č.21 | [18 empty] | VV | 1 | 1 | True | 0 | ROZPOCET
| VV |  | 12*2 |  | 24 | [16 empty] | VV | 1 | 2 | True | 0 | ROZPOCET
| VV |  | v.č.19 - KV č.18 | [18 empty] | VV | 1 | 1 | True | 0 | ROZPOCET
| VV |  | 50*2 |  | 100 | [16 empty] | VV | 1 | 2 | True | 0 | ROZPOCET
| VV |  | KV č.20 - KV č.18 | [18 empty] | VV | 1 | 1 | True | 0 | ROZPOCET
| VV |  | 70*2 |  | 140 | [16 empty] | VV | 1 | 2 | True | 0 | ROZPOCET
| VV |  | Součet |  | 972.553 | [16 empty] | VV | 1 | 4 | True | 1 | ROZPOCET
99 | K | 5905110020 | Snížení KL pod patou kolejnice ve výhybce | m | 972.553 |  |  | 0 | Sborník UOŽI 01 2020 |  | základní | 0 | 0 | 0 |  | 0 | 0 | 0 | 0 | 0 | 4 | K | 1 |  |  |  | ROZPOCET | 0 | 0 | 0 | 0 | 0 | 1 | 0 | 4 | -1577139743
| PP |  | Snížení KL pod patou kolejnice ve výhybce. Poznámka: 1. V cenách jsou započteny náklady na snížení KL pod patou kolejnice ručně vidlemi. 2. V cenách nejsou obsaženy náklady na doplnění a dodávku kameniva. | [18 empty] | PP | 1
| VV |  | v.č.25+výběhy | [18 empty] | VV | 1 | 1 | True | 0 | ROZPOCET
| VV |  | 43,753+200 |  | 243.753 | [16 empty] | VV | 1 | 2 | True | 0 | ROZPOCET
| VV |  | v.č.22,19,18,17+výběhy | [18 empty] | VV | 1 | 1 | True | 0 | ROZPOCET
| VV |  | 48,200*4+150 |  | 342.8 | [16 empty] | VV | 1 | 2 | True | 0 | ROZPOCET
| VV |  | mezi v.č.25-22 | [18 empty] | VV | 1 | 1 | True | 0 | ROZPOCET
| VV |  | 16*2 |  | 32 | [16 empty] | VV | 1 | 2 | True | 0 | ROZPOCET
| VV |  | v.č.22 - KV č.19 | [18 empty] | VV | 1 | 1 | True | 0 | ROZPOCET
| VV |  | 45*2 |  | 90 | [16 empty] | VV | 1 | 2 | True | 0 | ROZPOCET
| VV |  | KV č.19 - KV č.21 | [18 empty] | VV | 1 | 1 | True | 0 | ROZPOCET
| VV |  | 12*2 |  | 24 | [16 empty] | VV | 1 | 2 | True | 0 | ROZPOCET
| VV |  | v.č.19 - KV č.18 | [18 empty] | VV | 1 | 1 | True | 0 | ROZPOCET
| VV |  | 50*2 |  | 100 | [16 empty] | VV | 1 | 2 | True | 0 | ROZPOCET
| VV |  | KV č.20 - KV č.18 | [18 empty] | VV | 1 | 1 | True | 0 | ROZPOCET
| VV |  | 70*2 |  | 140 | [16 empty] | VV | 1 | 2 | True | 0 | ROZPOCET
| VV |  | Součet |  | 972.553 | [16 empty] | VV | 1 | 4 | True | 1 | ROZPOCET
100 | K | 5909050030 | Stabilizace kolejového lože výhybky nově zřízeného nebo čistého | m | 972.553 |  |  | 0 | Sborník UOŽI 01 2020 |  | základní | 0 | 0 | 0 |  | 0 | 0 | 0 | 0 | 0 | 4 | K | 1 |  |  |  | ROZPOCET | 0 | 0 | 0 | 0 | 0 | 1 | 0 | 4 | -1304570341
| PP |  | Stabilizace kolejového lože výhybky nově zřízeného nebo čistého. Poznámka: 1. V cenách jsou započteny náklady na stabilizaci v režimu s řízeným (konstantním) poklesem včetně měření a předání tištěných výstupů. | [18 empty] | PP | 1
| VV |  | v.č.25+výběhy | [18 empty] | VV | 1 | 1 | True | 0 | ROZPOCET
| VV |  | 43,753+200 |  | 243.753 | [16 empty] | VV | 1 | 2 | True | 0 | ROZPOCET
| VV |  | v.č.22,19,18,17+výběhy | [18 empty] | VV | 1 | 1 | True | 0 | ROZPOCET
| VV |  | 48,200*4+150 |  | 342.8 | [16 empty] | VV | 1 | 2 | True | 0 | ROZPOCET
| VV |  | mezi v.č.25-22 | [18 empty] | VV | 1 | 1 | True | 0 | ROZPOCET
| VV |  | 16*2 |  | 32 | [16 empty] | VV | 1 | 2 | True | 0 | ROZPOCET
| VV |  | v.č.22 - KV č.19 | [18 empty] | VV | 1 | 1 | True | 0 | ROZPOCET
| VV |  | 45*2 |  | 90 | [16 empty] | VV | 1 | 2 | True | 0 | ROZPOCET
| VV |  | KV č.19 - KV č.21 | [18 empty] | VV | 1 | 1 | True | 0 | ROZPOCET
| VV |  | 12*2 |  | 24 | [16 empty] | VV | 1 | 2 | True | 0 | ROZPOCET
| VV |  | v.č.19 - KV č.18 | [18 empty] | VV | 1 | 1 | True | 0 | ROZPOCET
| VV |  | 50*2 |  | 100 | [16 empty] | VV | 1 | 2 | True | 0 | ROZPOCET
| VV |  | KV č.20 - KV č.18 | [18 empty] | VV | 1 | 1 | True | 0 | ROZPOCET
| VV |  | 70*2 |  | 140 | [16 empty] | VV | 1 | 2 | True | 0 | ROZPOCET
| VV |  | Součet |  | 972.553 | [16 empty] | VV | 1 | 4 | True | 1 | ROZPOCET
101 | K | 5907050020 | Dělení kolejnic řezáním nebo rozbroušením tv. S49 | kus | 102 |  |  | 0 | Sborník UOŽI 01 2020 |  | základní | 0 | 0 | 0 |  | 0 | 0 | 0 | 0 | 0 | 4 | K | 1 |  |  |  | ROZPOCET | 0 | 0 | 0 | 0 | 0 | 1 | 0 | 4 | -1536679131
| PP |  | Dělení kolejnic řezáním nebo rozbroušením tv. S49. Poznámka: 1. V cenách jsou započteny náklady na manipulaci, podložení, označení a provedení řezu kolejnice. | [18 empty] | PP | 1
| VV |  | 102 |  | 102 | [16 empty] | VV | 1 | 2 | True | 0 | ROZPOCET
| VV |  | Součet |  | 102 | [16 empty] | VV | 1 | 4 | True | 1 | ROZPOCET
102 | K | 5910020030 | Svařování kolejnic termitem plný předehřev standardní spára svar sériový tv. S49 | svar | 102 |  |  | 0 | Sborník UOŽI 01 2020 |  | základní | 0 | 0 | 0 |  | 0 | 0 | 0 | 0 | 0 | 4 | K | 1 |  |  |  | ROZPOCET | 0 | 0 | 0 | 0 | 0 | 1 | 0 | 4 | -1947211365
| PP |  | Svařování kolejnic termitem plný předehřev standardní spára svar sériový tv. S49. Poznámka: 1. V cenách jsou započteny náklady na vybrání kameniva z mezipražcového prostoru, demontáž upevňovadel, směrové a výškové vyrovnání kolejnic, provedení svaru, montáž upevňovadel, vizuální kontrola, měření geometrie svaru. 2. V cenách nejsou obsaženy náklady na kontrolu svaru ultrazvukem, podbití pražců a demontáž styku. | [18 empty] | PP | 1
| VV |  | v.č.25,22,19,18,17 | [18 empty] | VV | 1 | 1 | True | 0 | ROZPOCET
| VV |  | 14*5 |  | 70 | [16 empty] | VV | 1 | 2 | True | 0 | ROZPOCET
| VV |  | mezi a spojky | [18 empty] | VV | 1 | 1 | True | 0 | ROZPOCET
| VV |  | 32 |  | 32 | [16 empty] | VV | 1 | 2 | True | 0 | ROZPOCET
| VV |  | Součet |  | 102 | [16 empty] | VV | 1 | 4 | True | 1 | ROZPOCET
103 | K | 5910035030 | Dosažení dovolené upínací teploty v BK prodloužením kolejnicového pásu v koleji tv. S49 | svar | 10 |  |  | 0 | Sborník UOŽI 01 2020 |  | základní | 0 | 0 | 0 |  | 0 | 0 | 0 | 0 | 0 | 4 | K | 1 |  |  |  | ROZPOCET | 0 | 0 | 0 | 0 | 0 | 1 | 0 | 4 | 1288955287
| PP |  | Dosažení dovolené upínací teploty v BK prodloužením kolejnicového pásu v koleji tv. S49. Poznámka: 1. V cenách jsou započteny náklady na montáž a demontáž napínacího zařízení nebo ohřevu kolejnic a udržování potřebného prodloužení kolejnicového pásu. 2. V cenách nejsou obsaženy náklady na demontáž upevňovadel a kolejnicových spojek. | [18 empty] | PP | 1
| VV |  | 10 |  | 10 | [16 empty] | VV | 1 | 2 | True | 0 | ROZPOCET
| VV |  | Součet |  | 10 | [16 empty] | VV | 1 | 4 | True | 1 | ROZPOCET
104 | K | 5910040310 | Umožnění volné dilatace kolejnice demontáž upevňovadel s osazením kluzných podložek rozdělení pražců "c" | m | 354 |  |  | 0 | Sborník UOŽI 01 2020 |  | základní | 0 | 0 | 0 |  | 0 | 0 | 0 | 0 | 0 | 4 | K | 1 |  |  |  | ROZPOCET | 0 | 0 | 0 | 0 | 0 | 1 | 0 | 4 | -252598128
| PP |  | Umožnění volné dilatace kolejnice demontáž upevňovadel s osazením kluzných podložek rozdělení pražců "c". Poznámka: 1. V cenách jsou započteny náklady na uvolnění, demontáž a rovnoměrné prodloužení nebo zkrácení kolejnice, vyznačení značek a vedení dokumentace. 2. V cenách nejsou obsaženy náklady na demontáž kolejnicových spojek. | [18 empty] | PP | 1
| VV |  | v.č.22 - KV č.19 | [18 empty] | VV | 1 | 1 | True | 0 | ROZPOCET
| VV |  | 45*2 |  | 90 | [16 empty] | VV | 1 | 2 | True | 0 | ROZPOCET
| VV |  | KV č.19 - KV č.21 | [18 empty] | VV | 1 | 1 | True | 0 | ROZPOCET
| VV |  | 12*2 |  | 24 | [16 empty] | VV | 1 | 2 | True | 0 | ROZPOCET
| VV |  | v.č.19 - KV č.18 | [18 empty] | VV | 1 | 1 | True | 0 | ROZPOCET
| VV |  | 50*2 |  | 100 | [16 empty] | VV | 1 | 2 | True | 0 | ROZPOCET
| VV |  | KV č.20 - KV č.18 | [18 empty] | VV | 1 | 1 | True | 0 | ROZPOCET
| VV |  | 70*2 |  | 140 | [16 empty] | VV | 1 | 2 | True | 0 | ROZPOCET
| VV |  | Součet |  | 354 | [16 empty] | VV | 1 | 4 | True | 1 | ROZPOCET
105 | K | 5910040410 | Umožnění volné dilatace kolejnice montáž upevňovadel s odstraněním kluzných podložek rozdělení pražců "c" | m | 354 |  |  | 0 | Sborník UOŽI 01 2020 |  | základní | 0 | 0 | 0 |  | 0 | 0 | 0 | 0 | 0 | 4 | K | 1 |  |  |  | ROZPOCET | 0 | 0 | 0 | 0 | 0 | 1 | 0 | 4 | -280124739
| PP |  | Umožnění volné dilatace kolejnice montáž upevňovadel s odstraněním kluzných podložek rozdělení pražců "c". Poznámka: 1. V cenách jsou započteny náklady na uvolnění, demontáž a rovnoměrné prodloužení nebo zkrácení kolejnice, vyznačení značek a vedení dokumentace. 2. V cenách nejsou obsaženy náklady na demontáž kolejnicových spojek. | [18 empty] | PP | 1
| VV |  | v.č.22 - KV č.19 | [18 empty] | VV | 1 | 1 | True | 0 | ROZPOCET
| VV |  | 45*2 |  | 90 | [16 empty] | VV | 1 | 2 | True | 0 | ROZPOCET
| VV |  | KV č.19 - KV č.21 | [18 empty] | VV | 1 | 1 | True | 0 | ROZPOCET
| VV |  | 12*2 |  | 24 | [16 empty] | VV | 1 | 2 | True | 0 | ROZPOCET
| VV |  | v.č.19 - KV č.18 | [18 empty] | VV | 1 | 1 | True | 0 | ROZPOCET
| VV |  | 50*2 |  | 100 | [16 empty] | VV | 1 | 2 | True | 0 | ROZPOCET
| VV |  | KV č.20 - KV č.18 | [18 empty] | VV | 1 | 1 | True | 0 | ROZPOCET
| VV |  | 70*2 |  | 140 | [16 empty] | VV | 1 | 2 | True | 0 | ROZPOCET
| VV |  | Součet |  | 354 | [16 empty] | VV | 1 | 4 | True | 1 | ROZPOCET
106 | K | 5910050010 | Umožnění volné dilatace dílů výhybek demontáž upevňovadel výhybka I. generace | m | 236.553 |  |  | 0 | Sborník UOŽI 01 2020 |  | základní | 0 | 0 | 0 |  | 0 | 0 | 0 | 0 | 0 | 4 | K | 1 |  |  |  | ROZPOCET | 0 | 0 | 0 | 0 | 0 | 1 | 0 | 4 | -1258456352
| PP |  | Umožnění volné dilatace dílů výhybek demontáž upevňovadel výhybka I. generace. Poznámka: 1. V cenách jsou započteny náklady na uvolnění dílů výhybky a jejich rovnoměrné prodloužení nebo zkrácení. 2. V cenách nejsou obsaženy náklady na demontáž spojek. | [18 empty] | PP | 1
| VV |  | v.č.25 | [18 empty] | VV | 1 | 1 | True | 0 | ROZPOCET
| VV |  | 43,753 |  | 43.753 | [16 empty] | VV | 1 | 2 | True | 0 | ROZPOCET
| VV |  | v.č.22,19,18,17 | [18 empty] | VV | 1 | 1 | True | 0 | ROZPOCET
| VV |  | 48,200*4 |  | 192.8 | [16 empty] | VV | 1 | 2 | True | 0 | ROZPOCET
| VV |  | Součet |  | 236.553 | [16 empty] | VV | 1 | 4 | True | 1 | ROZPOCET
107 | K | 5910050110 | Umožnění volné dilatace dílů výhybek montáž upevňovadel výhybka I. generace | m | 236.553 |  |  | 0 | Sborník UOŽI 01 2020 |  | základní | 0 | 0 | 0 |  | 0 | 0 | 0 | 0 | 0 | 4 | K | 1 |  |  |  | ROZPOCET | 0 | 0 | 0 | 0 | 0 | 1 | 0 | 4 | -1691805669
| PP |  | Umožnění volné dilatace dílů výhybek montáž upevňovadel výhybka I. generace. Poznámka: 1. V cenách jsou započteny náklady na uvolnění dílů výhybky a jejich rovnoměrné prodloužení nebo zkrácení. 2. V cenách nejsou obsaženy náklady na demontáž spojek. | [18 empty] | PP | 1
| VV |  | v.č.25 | [18 empty] | VV | 1 | 1 | True | 0 | ROZPOCET
| VV |  | 43,753 |  | 43.753 | [16 empty] | VV | 1 | 2 | True | 0 | ROZPOCET
| VV |  | v.č.22,19,18,17 | [18 empty] | VV | 1 | 1 | True | 0 | ROZPOCET
| VV |  | 48,200*4 |  | 192.8 | [16 empty] | VV | 1 | 2 | True | 0 | ROZPOCET
| VV |  | Součet |  | 236.553 | [16 empty] | VV | 1 | 4 | True | 1 | ROZPOCET
108 | K | 5910090070 | Navaření srdcovky jednoduché montované z kolejnic úhel odbočení 5°-7,9° (1:7,5 až 1:9) hloubky přes 20 do 35 mm | kus | 5 |  |  | 0 | Sborník UOŽI 01 2020 |  | základní | 0 | 0 | 0 |  | 0 | 0 | 0 | 0 | 0 | 4 | K | 1 |  |  |  | ROZPOCET | 0 | 0 | 0 | 0 | 0 | 1 | 0 | 4 | -836470949
| PP |  | Navaření srdcovky jednoduché montované z kolejnic úhel odbočení 5°-7,9° (1:7,5 až 1:9) hloubky přes 20 do 35 mm. Poznámka: 1. V cenách jsou obsaženy náklady na uvolnění upevňovadel, vyrovnání srdcovky, opravu navařením, dotažení upevňovadel a kontrola měřidlem. 2. V cenách nejsou obsaženy náklady na podbití srdcovky a nedestruktivní kontrolu. | [18 empty] | PP | 1
| VV |  | v.č.25,22,19,18,17 | [18 empty] | VV | 1 | 1 | True | 0 | ROZPOCET
| VV |  | 1*5 |  | 5 | [16 empty] | VV | 1 | 2 | True | 0 | ROZPOCET
| VV |  | Součet |  | 5 | [16 empty] | VV | 1 | 4 | True | 1 | ROZPOCET
109 | K | 5910132030 | Zřízení zádržné opěrky na jazyku i opornici | pár | 10 |  |  | 0 | Sborník UOŽI 01 2020 |  | základní | 0 | 0 | 0 |  | 0 | 0 | 0 | 0 | 0 | 4 | K | 1 |  |  |  | ROZPOCET | 0 | 0 | 0 | 0 | 0 | 1 | 0 | 4 | 341534143
| PP |  | Zřízení zádržné opěrky na jazyku i opornici. Poznámka: 1. V cenách jsou započteny náklady na vrtání otvorů a montáž. 2. V cenách nejsou obsaženy náklady na dodávku materiálu. | [18 empty] | PP | 1
| VV |  | v.č.25,22,19,18,17 | [18 empty] | VV | 1 | 1 | True | 0 | ROZPOCET
| VV |  | 2*5 |  | 10 | [16 empty] | VV | 1 | 2 | True | 0 | ROZPOCET
| VV |  | Součet |  | 10 | [16 empty] | VV | 1 | 4 | True | 1 | ROZPOCET
110 | K | 5911231030 | Výměna VP svorníku soustavy T | kus | 45 |  |  | 0 | Sborník UOŽI 01 2020 |  | základní | 0 | 0 | 0 |  | 0 | 0 | 0 | 0 | 0 | 4 | K | 1 |  |  |  | ROZPOCET | 0 | 0 | 0 | 0 | 0 | 1 | 0 | 4 | 63347488
| PP |  | Výměna VP svorníku soustavy T. Poznámka: 1. V cenách jsou započteny náklady na demontáž, výměnu, montáž a ošetření součástí mazivem. 2. V cenách nejsou obsaženy náklady na dodávku materiálu. | [18 empty] | PP | 1
| VV |  | v.č.25,22,19,18,17 | [18 empty] | VV | 1 | 1 | True | 0 | ROZPOCET
| VV |  | 45 |  | 45 | [16 empty] | VV | 1 | 2 | True | 0 | ROZPOCET
| VV |  | Součet |  | 45 | [16 empty] | VV | 1 | 4 | True | 1 | ROZPOCET
111 | K | 5911309020 | Demontáž hákového závěru výhybky jednoduché jednozávěrové soustavy S49 | kus | 1 |  |  | 0 | Sborník UOŽI 01 2020 |  | základní | 0 | 0 | 0 |  | 0 | 0 | 0 | 0 | 0 | 4 | K | 1 |  |  |  | ROZPOCET | 0 | 0 | 0 | 0 | 0 | 1 | 0 | 4 | -768952982
| PP |  | Demontáž hákového závěru výhybky jednoduché jednozávěrové soustavy S49. Poznámka: 1. V cenách jsou započteny náklady na demontáž závěru a naložení na dopravní prostředek. | [18 empty] | PP | 1
| VV |  | v.č.25 | [18 empty] | VV | 1 | 1 | True | 0 | ROZPOCET
| VV |  | 1 |  | 1 | [16 empty] | VV | 1 | 2 | True | 0 | ROZPOCET
| VV |  | Součet |  | 1 | [16 empty] | VV | 1 | 4 | True | 1 | ROZPOCET
112 | K | 5911309030 | Demontáž hákového závěru výhybky jednoduché jednozávěrové soustavy T | kus | 3 |  |  | 0 | Sborník UOŽI 01 2020 |  | základní | 0 | 0 | 0 |  | 0 | 0 | 0 | 0 | 0 | 4 | K | 1 |  |  |  | ROZPOCET | 0 | 0 | 0 | 0 | 0 | 1 | 0 | 4 | 1307925196
| PP |  | Demontáž hákového závěru výhybky jednoduché jednozávěrové soustavy T. Poznámka: 1. V cenách jsou započteny náklady na demontáž závěru a naložení na dopravní prostředek. | [18 empty] | PP | 1
| VV |  | v.č.22,19,18 | [18 empty] | VV | 1 | 1 | True | 0 | ROZPOCET
| VV |  | 3 |  | 3 | [16 empty] | VV | 1 | 2 | True | 0 | ROZPOCET
| VV |  | Součet |  | 3 | [16 empty] | VV | 1 | 4 | True | 1 | ROZPOCET
113 | K | 5911309040 | Demontáž hákového závěru výhybky jednoduché jednozávěrové soustavy A | kus | 1 |  |  | 0 | Sborník UOŽI 01 2020 |  | základní | 0 | 0 | 0 |  | 0 | 0 | 0 | 0 | 0 | 4 | K | 1 |  |  |  | ROZPOCET | 0 | 0 | 0 | 0 | 0 | 1 | 0 | 4 | -168421195
| PP |  | Demontáž hákového závěru výhybky jednoduché jednozávěrové soustavy A. Poznámka: 1. V cenách jsou započteny náklady na demontáž závěru a naložení na dopravní prostředek. | [18 empty] | PP | 1
| VV |  | v.č.17 | [18 empty] | VV | 1 | 1 | True | 0 | ROZPOCET
| VV |  | 1 |  | 1 | [16 empty] | VV | 1 | 2 | True | 0 | ROZPOCET
| VV |  | Součet |  | 1 | [16 empty] | VV | 1 | 4 | True | 1 | ROZPOCET
114 | K | 5911311030 | Montáž hákového závěru výhybky jednoduché jednozávěrové soustavy T | kus | 4 |  |  | 0 | Sborník UOŽI 01 2020 |  | základní | 0 | 0 | 0 |  | 0 | 0 | 0 | 0 | 0 | 4 | K | 1 |  |  |  | ROZPOCET | 0 | 0 | 0 | 0 | 0 | 1 | 0 | 4 | 1363268099
| PP |  | Montáž hákového závěru výhybky jednoduché jednozávěrové soustavy T. Poznámka: 1. V cenách jsou započteny náklady na montáž a seřízení závěru, seřízení a přezkoušení chodu závěru, provedení západkové zkoušky a ošetření součástí mazivem. 2. V cenách nejsou obsaženy náklady na dodávku materiálu. | [18 empty] | PP | 1
| VV |  | v.č.22,19,18,17 | [18 empty] | VV | 1 | 1 | True | 0 | ROZPOCET
| VV |  | 4 |  | 4 | [16 empty] | VV | 1 | 2 | True | 0 | ROZPOCET
| VV |  | Součet |  | 4 | [16 empty] | VV | 1 | 4 | True | 1 | ROZPOCET
115 | K | 5911311020 | Montáž hákového závěru výhybky jednoduché jednozávěrové soustavy S49 | kus | 1 |  |  | 0 | Sborník UOŽI 01 2020 |  | základní | 0 | 0 | 0 |  | 0 | 0 | 0 | 0 | 0 | 4 | K | 1 |  |  |  | ROZPOCET | 0 | 0 | 0 | 0 | 0 | 1 | 0 | 4 | 1721618355
| PP |  | Montáž hákového závěru výhybky jednoduché jednozávěrové soustavy S49. Poznámka: 1. V cenách jsou započteny náklady na montáž a seřízení závěru, seřízení a přezkoušení chodu závěru, provedení západkové zkoušky a ošetření součástí mazivem. 2. V cenách nejsou obsaženy náklady na dodávku materiálu. | [18 empty] | PP | 1
| VV |  | v.č.25 | [18 empty] | VV | 1 | 1 | True | 0 | ROZPOCET
| VV |  | 1 |  | 1 | [16 empty] | VV | 1 | 2 | True | 0 | ROZPOCET
| VV |  | Součet |  | 1 | [16 empty] | VV | 1 | 4 | True | 1 | ROZPOCET
116 | K | 5911655040 | Demontáž jednoduché výhybky na úložišti dřevěné pražce soustavy S49 | m | 43.753 |  |  | 0 | Sborník UOŽI 01 2020 |  | základní | 0 | 0 | 0 |  | 0 | 0 | 0 | 0 | 0 | 4 | K | 1 |  |  |  | ROZPOCET | 0 | 0 | 0 | 0 | 0 | 1 | 0 | 4 | 1986455059
| PP |  | Demontáž jednoduché výhybky na úložišti dřevěné pražce soustavy S49. Poznámka: 1. V cenách jsou započteny náklady na demontáž do součástí, manipulaci, naložení na dopravní prostředek a uložení vyzískaného materiálu na úložišti. | [18 empty] | PP | 1
| VV |  | v.č.25 | [18 empty] | VV | 1 | 1 | True | 0 | ROZPOCET
| VV |  | 43,753 |  | 43.753 | [16 empty] | VV | 1 | 2 | True | 0 | ROZPOCET
| VV |  | Součet |  | 43.753 | [16 empty] | VV | 1 | 4 | True | 1 | ROZPOCET
117 | K | 5911629040 | Montáž jednoduché výhybky na úložišti dřevěné pražce soustavy S49 | m | 43.753 |  |  | 0 | Sborník UOŽI 01 2020 |  | základní | 0 | 0 | 0 |  | 0 | 0 | 0 | 0 | 0 | 4 | K | 1 |  |  |  | ROZPOCET | 0 | 0 | 0 | 0 | 0 | 1 | 0 | 4 | -1981157080
| PP |  | Montáž jednoduché výhybky na úložišti dřevěné pražce soustavy S49. Poznámka: 1. V cenách jsou započteny náklady na zřízení montážní plochy, manipulaci, nanesení součástí, montáž podle montážního plánu, přezkoušení doléhání jazyků a ošetření kluzných částí výhybky mazivem. Demontáž součástí před položením. 2. V cenách nejsou obsaženy náklady na dodávku materiálu. | [18 empty] | PP | 1
| VV |  | v.č.25 | [18 empty] | VV | 1 | 1 | True | 0 | ROZPOCET
| VV |  | 43,753 |  | 43.753 | [16 empty] | VV | 1 | 2 | True | 0 | ROZPOCET
| VV |  | Součet |  | 43.753 | [16 empty] | VV | 1 | 4 | True | 1 | ROZPOCET
118 | K | 5911655060 | Demontáž jednoduché výhybky na úložišti dřevěné pražce soustavy A | m | 48.7 |  |  | 0 | Sborník UOŽI 01 2020 |  | základní | 0 | 0 | 0 |  | 0 | 0 | 0 | 0 | 0 | 4 | K | 1 |  |  |  | ROZPOCET | 0 | 0 | 0 | 0 | 0 | 1 | 0 | 4 | -1296757221
| PP |  | Demontáž jednoduché výhybky na úložišti dřevěné pražce soustavy A. Poznámka: 1. V cenách jsou započteny náklady na demontáž do součástí, manipulaci, naložení na dopravní prostředek a uložení vyzískaného materiálu na úložišti. | [18 empty] | PP | 1
| VV |  | v.č.17 | [18 empty] | VV | 1 | 1 | True | 0 | ROZPOCET
| VV |  | 48,700 |  | 48.7 | [16 empty] | VV | 1 | 2 | True | 0 | ROZPOCET
| VV |  | Součet |  | 48.7 | [16 empty] | VV | 1 | 4 | True | 1 | ROZPOCET
119 | K | 5911655050 | Demontáž jednoduché výhybky na úložišti dřevěné pražce soustavy T | m | 144.6 |  |  | 0 | Sborník UOŽI 01 2020 |  | základní | 0 | 0 | 0 |  | 0 | 0 | 0 | 0 | 0 | 4 | K | 1 |  |  |  | ROZPOCET | 0 | 0 | 0 | 0 | 0 | 1 | 0 | 4 | 1236236004
| PP |  | Demontáž jednoduché výhybky na úložišti dřevěné pražce soustavy T. Poznámka: 1. V cenách jsou započteny náklady na demontáž do součástí, manipulaci, naložení na dopravní prostředek a uložení vyzískaného materiálu na úložišti. | [18 empty] | PP | 1
| VV |  | v.č.22,19,18 | [18 empty] | VV | 1 | 1 | True | 0 | ROZPOCET
| VV |  | 48,200*3 |  | 144.6 | [16 empty] | VV | 1 | 2 | True | 0 | ROZPOCET
| VV |  | Součet |  | 144.6 | [16 empty] | VV | 1 | 4 | True | 1 | ROZPOCET
120 | K | 5911629050 | Montáž jednoduché výhybky na úložišti dřevěné pražce soustavy T | m | 192.8 |  |  | 0 | Sborník UOŽI 01 2020 |  | základní | 0 | 0 | 0 |  | 0 | 0 | 0 | 0 | 0 | 4 | K | 1 |  |  |  | ROZPOCET | 0 | 0 | 0 | 0 | 0 | 1 | 0 | 4 | -697826689
| PP |  | Montáž jednoduché výhybky na úložišti dřevěné pražce soustavy T. Poznámka: 1. V cenách jsou započteny náklady na zřízení montážní plochy, manipulaci, nanesení součástí, montáž podle montážního plánu, přezkoušení doléhání jazyků a ošetření kluzných částí výhybky mazivem. Demontáž součástí před položením. 2. V cenách nejsou obsaženy náklady na dodávku materiálu. | [18 empty] | PP | 1
| VV |  | v.č.22,19,18,17 | [18 empty] | VV | 1 | 1 | True | 0 | ROZPOCET
| VV |  | 48,200*4 |  | 192.8 | [16 empty] | VV | 1 | 2 | True | 0 | ROZPOCET
| VV |  | Součet |  | 192.8 | [16 empty] | VV | 1 | 4 | True | 1 | ROZPOCET
121 | K | 5913200020 | Demontáž dřevěné konstrukce přejezdu část vnitřní | m2 | 29.8 |  |  | 0 | Sborník UOŽI 01 2020 |  | základní | 0 | 0 | 0 |  | 0 | 0 | 0 | 0 | 0 | 4 | K | 1 |  |  |  | ROZPOCET | 0 | 0 | 0 | 0 | 0 | 1 | 0 | 4 | -1769233073
| PP |  | Demontáž dřevěné konstrukce přejezdu část vnitřní. Poznámka: 1. V cenách jsou započteny náklady na demontáž a naložení na dopravní prostředek. | [18 empty] | PP | 1
| VV |  | P3729 | [18 empty] | VV | 1 | 1 | True | 0 | ROZPOCET
| VV |  | 11*2 |  | 22 | [16 empty] | VV | 1 | 2 | True | 0 | ROZPOCET
| VV |  | v.č.22 | [18 empty] | VV | 1 | 1 | True | 0 | ROZPOCET
| VV |  | 3*2,6 |  | 7.8 | [16 empty] | VV | 1 | 2 | True | 0 | ROZPOCET
| VV |  | Součet |  | 29.8 | [16 empty] | VV | 1 | 4 | True | 1 | ROZPOCET
122 | K | 5913200110 | Demontáž dřevěné konstrukce přechodu část vnější a vnitřní | m2 | 5.2 |  |  | 0 | Sborník UOŽI 01 2020 |  | základní | 0 | 0 | 0 |  | 0 | 0 | 0 | 0 | 0 | 4 | K | 1 |  |  |  | ROZPOCET | 0 | 0 | 0 | 0 | 0 | 1 | 0 | 4 | -807118822
| PP |  | Demontáž dřevěné konstrukce přechodu část vnější a vnitřní. Poznámka: 1. V cenách jsou započteny náklady na demontáž a naložení na dopravní prostředek. | [18 empty] | PP | 1
| VV |  | v.č.22-KV19 | [18 empty] | VV | 1 | 1 | True | 0 | ROZPOCET
| VV |  | 2*2,6 |  | 5.2 | [16 empty] | VV | 1 | 2 | True | 0 | ROZPOCET
| VV |  | Součet |  | 5.2 | [16 empty] | VV | 1 | 4 | True | 1 | ROZPOCET
123 | K | 5913075020 | Montáž betonové přejezdové konstrukce část vnitřní | m | 9 |  |  | 0 | Sborník UOŽI 01 2020 |  | základní | 0 | 0 | 0 |  | 0 | 0 | 0 | 0 | 0 | 4 | K | 1 |  |  |  | ROZPOCET | 0 | 0 | 0 | 0 | 0 | 1 | 0 | 4 | 1164552068
| PP |  | Montáž betonové přejezdové konstrukce část vnitřní. Poznámka: 1. V cenách jsou započteny náklady na montáž konstrukce. 2. V cenách nejsou obsaženy náklady na dodávku materiálu. | [18 empty] | PP | 1
| VV |  | v.č.22 | [18 empty] | VV | 1 | 1 | True | 0 | ROZPOCET
| VV |  | 3+3 |  | 6 | [16 empty] | VV | 1 | 2 | True | 0 | ROZPOCET
| VV |  | v.č.22-KV19 | [18 empty] | VV | 1 | 1 | True | 0 | ROZPOCET
| VV |  | 3 |  | 3 | [16 empty] | VV | 1 | 2 | True | 0 | ROZPOCET
| VV |  | Součet |  | 9 | [16 empty] | VV | 1 | 4 | True | 1 | ROZPOCET
124 | K | R5913040320 | Montáž celopryžové přejezdové konstrukce silně zatížené a výdřevy ve výhybce část vnitřní včetně materiálu a dopravy | soubor | 1 |  |  | 0 |  |  | základní | 0 | 0 | 0 |  | 0 | 0 | 0 | 0 | 0 | 512 | K | 1 |  |  |  | ROZPOCET | 0 | 0 | 0 | 0 | 0 | 1 | 0 | 512 | -410443849
| PP |  | Montáž celopryžové přejezdové konstrukce silně zatížené a výdřevy ve výhybce část vnitřní včetně materiálu a dopravy. Poznámka: 1. V cenách jsou obsaženy náklady na přejezdovou konstrukci, spojovací materiál, narážecí klíny. 2. V cenách jsou započteny náklady na úpravu panelů řezáním na místě a montáž konstrukce. 3. V cenách jsou obsaženy náklady na dodávku materiálu. | [18 empty] | PP | 1
| VV |  | P3729 šířka přejezdu 10,8m | [18 empty] | VV | 1 | 1 | True | 0 | ROZPOCET
| VV |  | 1 |  | 1 | [16 empty] | VV | 1 | 2 | True | 0 | ROZPOCET
| VV |  | Součet |  | 1 | [16 empty] | VV | 1 | 4 | True | 1 | ROZPOCET
125 | K | 5913235020 | Dělení AB komunikace řezáním hloubky do 20 cm | m | 21.6 |  |  | 0 | Sborník UOŽI 01 2020 |  | základní | 0 | 0 | 0 |  | 0 | 0 | 0 | 0 | 0 | 4 | K | 1 |  |  |  | ROZPOCET | 0 | 0 | 0 | 0 | 0 | 1 | 0 | 4 | 595109887
| PP |  | Dělení AB komunikace řezáním hloubky do 20 cm. Poznámka: 1. V cenách jsou započteny náklady na provedení úkolu. | [18 empty] | PP | 1
| VV |  | P3729 | [18 empty] | VV | 1 | 1 | True | 0 | ROZPOCET
| VV |  | 2*10,8 |  | 21.6 | [16 empty] | VV | 1 | 2 | True | 0 | ROZPOCET
| VV |  | Součet |  | 21.6 | [16 empty] | VV | 1 | 4 | True | 1 | ROZPOCET
126 | K | 5913240020 | Odstranění AB komunikace odtěžením nebo frézováním hloubky do 20 cm | m2 | 66 |  |  | 0 | Sborník UOŽI 01 2020 |  | základní | 0 | 0 | 0 |  | 0 | 0 | 0 | 0 | 0 | 4 | K | 1 |  |  |  | ROZPOCET | 0 | 0 | 0 | 0 | 0 | 1 | 0 | 4 | -768029644
| PP |  | Odstranění AB komunikace odtěžením nebo frézováním hloubky do 20 cm. Poznámka: 1. V cenách jsou započteny náklady na odtěžení nebo frézování a naložení výzisku na dopravní prostředek. | [18 empty] | PP | 1
| VV |  | P3729 Lp+Pp | [18 empty] | VV | 1 | 1 | True | 0 | ROZPOCET
| VV |  | (3+3)*11 |  | 66 | [16 empty] | VV | 1 | 2 | True | 0 | ROZPOCET
| VV |  | Součet |  | 66 | [16 empty] | VV | 1 | 4 | True | 1 | ROZPOCET
127 | K | 5913250020 | Zřízení konstrukce vozovky asfaltobetonové dle vzorového listu Ž těžké - podkladní, ložní a obrusná vrstva tloušťky do 25 cm | m2 | 64.8 |  |  | 0 | Sborník UOŽI 01 2020 |  | základní | 0 | 0 | 0 |  | 0 | 0 | 0 | 0 | 0 | 4 | K | 1 |  |  |  | ROZPOCET | 0 | 0 | 0 | 0 | 0 | 1 | 0 | 4 | -151318807
| PP |  | Zřízení konstrukce vozovky asfaltobetonové dle vzorového listu Ž těžké - podkladní, ložní a obrusná vrstva tloušťky do 25 cm. Poznámka: 1. V cenách jsou započteny náklady na zřízení netuhé vozovky podle VL s živičným podkladem ze stmelených vrstev podle vzorového listu Ž. 2. V cenách nejsou obsaženy náklady na dodávku materiálu. | [18 empty] | PP | 1
| VV |  | P3729 Lp+Pp | [18 empty] | VV | 1 | 1 | True | 0 | ROZPOCET
| VV |  | (3+3)*10,8 |  | 64.8 | [16 empty] | VV | 1 | 2 | True | 0 | ROZPOCET
| VV |  | Součet |  | 64.8 | [16 empty] | VV | 1 | 4 | True | 1 | ROZPOCET
128 | K | R213141111 | Zřízení vrstvy z geotextilie v rovině nebo ve sklonu do 1:5 š do 3 m | m2 | 148.5 |  |  | 0 |  |  | základní | 0 | 0 | 0 |  | 0 | 0 | 0 | 0 | 0 | 4 | K | 1 |  |  |  | ROZPOCET | 0 | 0 | 0 | 0 | 0 | 1 | 0 | 4 | -1142615904
| PP |  | Zřízení vrstvy z geotextilie filtrační, separační, odvodňovací, ochranné, výztužné nebo protierozní v rovině nebo ve sklonu do 1:5, šířky do 3 m | [18 empty] | PP | 1
| VV |  | v.č.17 | [18 empty] | VV | 1 | 1 | True | 0 | ROZPOCET
| VV |  | 135 |  | 135 | [16 empty] | VV | 1 | 2 | True | 0 | ROZPOCET
| VV |  | pod panely přechodů | [18 empty] | VV | 1 | 1 | True | 0 | ROZPOCET
| VV |  | v.č.22 | [18 empty] | VV | 1 | 1 | True | 0 | ROZPOCET
| VV |  | 1,5*3*2 |  | 9 | [16 empty] | VV | 1 | 2 | True | 0 | ROZPOCET
| VV |  | v.č.22-KV19 | [18 empty] | VV | 1 | 1 | True | 0 | ROZPOCET
| VV |  | 1,5*3 |  | 4.5 | [16 empty] | VV | 1 | 2 | True | 0 | ROZPOCET
| VV |  | Součet |  | 148.5 | [16 empty] | VV | 1 | 4 | True | 1 | ROZPOCET
129 | K | 5999010010 | Vyjmutí a snesení konstrukcí nebo dílů hmotnosti do 10 t | t | 9.327 |  |  | 0 | Sborník UOŽI 01 2020 |  | základní | 0 | 0 | 0 |  | 0 | 0 | 0 | 0 | 0 | 4 | K | 1 |  |  |  | ROZPOCET | 0 | 0 | 0 | 0 | 0 | 1 | 0 | 4 | -25857745
| PP |  | Vyjmutí a snesení konstrukcí nebo dílů hmotnosti do 10 t. Poznámka: 1. V cenách jsou započteny náklady na manipulaci vyjmutí a snesení zdvihacím prostředkem, naložení, složení, přeprava v místě technologické manipulace. Položka obsahuje náklady na práce v blízkosti trakčního vedení. | [18 empty] | PP | 1
| VV |  | v.č.17 | [18 empty] | VV | 1 | 1 | True | 0 | ROZPOCET
| VV |  | 9,327 |  | 9.327 | [16 empty] | VV | 1 | 2 | True | 0 | ROZPOCET
| VV |  | Součet |  | 9.327 | [16 empty] | VV | 1 | 4 | True | 1 | ROZPOCET
130 | K | 5999010020 | Vyjmutí a snesení konstrukcí nebo dílů hmotnosti přes 10 do 20 t | t | 57.354 |  |  | 0 | Sborník UOŽI 01 2020 |  | základní | 0 | 0 | 0 |  | 0 | 0 | 0 | 0 | 0 | 4 | K | 1 |  |  |  | ROZPOCET | 0 | 0 | 0 | 0 | 0 | 1 | 0 | 4 | 1844568648
| PP |  | Vyjmutí a snesení konstrukcí nebo dílů hmotnosti přes 10 do 20 t. Poznámka: 1. V cenách jsou započteny náklady na manipulaci vyjmutí a snesení zdvihacím prostředkem, naložení, složení, přeprava v místě technologické manipulace. Položka obsahuje náklady na práce v blízkosti trakčního vedení. | [18 empty] | PP | 1
| VV |  | v.č.22,19,18 | [18 empty] | VV | 1 | 1 | True | 0 | ROZPOCET
| VV |  | 14,150*3 |  | 42.45 | [16 empty] | VV | 1 | 2 | True | 0 | ROZPOCET
| VV |  | v.č.25 | [18 empty] | VV | 1 | 1 | True | 0 | ROZPOCET
| VV |  | 14,904 |  | 14.904 | [16 empty] | VV | 1 | 2 | True | 0 | ROZPOCET
| VV |  | Součet |  | 57.354 | [16 empty] | VV | 1 | 4 | True | 1 | ROZPOCET
131 | K | 5999015020 | Vložení konstrukcí nebo dílů hmotnosti přes 10 do 20 t | t | 71.504 |  |  | 0 | Sborník UOŽI 01 2020 |  | základní | 0 | 0 | 0 |  | 0 | 0 | 0 | 0 | 0 | 4 | K | 1 |  |  |  | ROZPOCET | 0 | 0 | 0 | 0 | 0 | 1 | 0 | 4 | 705218037
| PP |  | Vložení konstrukcí nebo dílů hmotnosti přes 10 do 20 t. Poznámka: 1. V cenách jsou započteny náklady na vložení konstrukce podle technologického postupu, přeprava v místě technologické manipulace. Položka obsahuje náklady na práce v blízkosti trakčního vedení. | [18 empty] | PP | 1
| VV |  | v.č.22,19,18,17 | [18 empty] | VV | 1 | 1 | True | 0 | ROZPOCET
| VV |  | 14,150*4 |  | 56.6 | [16 empty] | VV | 1 | 2 | True | 0 | ROZPOCET
| VV |  | v.č.25 | [18 empty] | VV | 1 | 1 | True | 0 | ROZPOCET
| VV |  | 14,904 |  | 14.904 | [16 empty] | VV | 1 | 2 | True | 0 | ROZPOCET
| VV |  | Součet |  | 71.504 | [16 empty] | VV | 1 | 4 | True | 1 | ROZPOCET
132 | K | R5908056010 | Příplatek za kompletaci ŽS4 na úložišti | kus | 756 |  |  | 0 |  |  | základní | 0 | 0 | 0 |  | 0 | 0 | 0 | 0 | 0 | 4 | K | 1 |  |  |  | ROZPOCET | 0 | 0 | 0 | 0 | 0 | 1 | 0 | 4 | 1443466140
| PP |  | Příplatek za kompletaci na úložišti ŽS4 {šroub RS 1, matice M 24, podložka Fe6, svěrka ŽS4} 1. V cenách jsou započteny i náklady na ošetření závitů antikorozním přípravkem, kompletaci nových nebo užitých součástí a případnou manipulaci. | [18 empty] | PP | 1
| VV |  | 756 |  | 756 | [16 empty] | VV | 1 | 2 | True | 0 | ROZPOCET
| VV |  | Součet |  | 756 | [16 empty] | VV | 1 | 4 | True | 1 | ROZPOCET
| D | 711 | Izolace proti vodě, vlhkosti a plynům |  |  |  |  | 0 |  |  |  |  | 0 | 0 |  | 0 |  | 0 |  | 0 | 2 | D | 0 |  |  |  | ROZPOCET | [6 empty] | 0
133 | K | R711381022 | Provedení hydroizolace pryskyřicemi plastbetonem 10 mm | m2 | 50.4 |  |  | 0 |  |  | základní | 0 | 0 | 0 |  | 0 | 0 | 0 | 0 | 0 | 16 | K | 1 |  |  |  | ROZPOCET | 0 | 0 | 0 | 0 | 0 | 1 | 0 | 16 | -1233938033
| PP |  | Provedení izolace pryskyřicemi plastbetonem tl. 10 mm | [18 empty] | PP | 1
| VV |  | popelová jáma | [18 empty] | VV | 1 | 1 | True | 0 | ROZPOCET
| VV |  | 12*1,6*2 |  | 38.4 | [16 empty] | VV | 1 | 2 | True | 0 | ROZPOCET
| VV |  | 12*1 |  | 12 | [16 empty] | VV | 1 | 2 | True | 0 | ROZPOCET
| VV |  | Součet |  | 50.4 | [16 empty] | VV | 1 | 4 | True | 1 | ROZPOCET
| D | OST | Ostatní |  |  |  |  | 0 |  |  |  |  | 0 | 0 |  | 0 |  | 0 |  | 0 | 4 | D | 0 |  |  |  | ROZPOCET | [6 empty] | 0
| D | VRN | Vedlejší rozpočtové náklady |  |  |  |  | 0 |  |  |  |  | 0 | 0 |  | 0 |  | 0 |  | 0 | 5 | D | 0 |  |  |  | ROZPOCET | [6 empty] | 0
134 | K | 9902100100 | Doprava obousměrná (např. dodávek z vlastních zásob zhotovitele nebo objednatele nebo výzisku) mechanizací o nosnosti přes 3,5 t sypanin (kameniva, písku, suti, dlažebních kostek, atd.) do 10 km | t | 1715.22 |  |  | 0 | Sborník UOŽI 01 2020 |  | základní | 0 | 0 | 0 |  | 0 | 0 | 0 | 0 | 0 | 512 | K | 1 |  |  |  | ROZPOCET | 0 | 0 | 0 | 0 | 0 | 1 | 0 | 512 | 13739898
| PP |  | Doprava obousměrná (např. dodávek z vlastních zásob zhotovitele nebo objednatele nebo výzisku) mechanizací o nosnosti přes 3,5 t sypanin (kameniva, písku, suti, dlažebních kostek, atd.) do 10 km. Poznámka: 1. Ceny jsou určeny pro dopravu silničními i kolejovými vozidly.2. V cenách obousměrné dopravy jsou započteny náklady na přepravu materiálu na místo určení včetně složení, poplatku za použití dopravní cesty a zpáteční cesty nenaloženého dopravního prostředku.3. V cenách jednosměrné dopravy jsou započteny náklady na přepravu materiálu na místo určení včetně složení a poplatku za použití dopravní cesty. Tyto položky se použijí i v případě, kdy se předpokládá, že dopravní prostředek bude naložen i na zpáteční cestě. V tomto případě se použijí položky pro každý směr samostatně (např. doprava materiálu na stavbu a odvoz výzisku nebo suti ze stavby). | [18 empty] | PP | 1
| VV |  | nový asfalt | [18 empty] | VV | 1 | 1 | True | 0 | ROZPOCET
| VV |  | 33,000 |  | 33 | [16 empty] | VV | 1 | 2 | True | 0 | ROZPOCET
| VV |  | výzisk z výměny KL + uložený výzisk | [18 empty] | VV | 1 | 1 | True | 0 | ROZPOCET
| VV |  | 1132,920+150 |  | 1282.92 | [16 empty] | VV | 1 | 2 | True | 0 | ROZPOCET
| VV |  | výzisk z ůpravy stezky | [18 empty] | VV | 1 | 1 | True | 0 | ROZPOCET
| VV |  | 916,500*0,2*2 |  | 366.6 | [16 empty] | VV | 1 | 2 | True | 0 | ROZPOCET
| VV |  | skládka plasty | [18 empty] | VV | 1 | 1 | True | 0 | ROZPOCET
| VV |  | 0,300 |  | 0.3 | [16 empty] | VV | 1 | 2 | True | 0 | ROZPOCET
| VV |  | výzisk afalt | [18 empty] | VV | 1 | 1 | True | 0 | ROZPOCET
| VV |  | 32,400 |  | 32.4 | [16 empty] | VV | 1 | 2 | True | 0 | ROZPOCET
| VV |  | Součet |  | 1715.22 | [16 empty] | VV | 1 | 4 | True | 1 | ROZPOCET
135 | K | 9902100200 | Doprava obousměrná (např. dodávek z vlastních zásob zhotovitele nebo objednatele nebo výzisku) mechanizací o nosnosti přes 3,5 t sypanin (kameniva, písku, suti, dlažebních kostek, atd.) do 20 km | t | 6.789 |  |  | 0 | Sborník UOŽI 01 2020 |  | základní | 0 | 0 | 0 |  | 0 | 0 | 0 | 0 | 0 | 512 | K | 1 |  |  |  | ROZPOCET | 0 | 0 | 0 | 0 | 0 | 1 | 0 | 512 | 1315329821
| PP |  | Doprava obousměrná (např. dodávek z vlastních zásob zhotovitele nebo objednatele nebo výzisku) mechanizací o nosnosti přes 3,5 t sypanin (kameniva, písku, suti, dlažebních kostek, atd.) do 20 km. Poznámka: 1. Ceny jsou určeny pro dopravu silničními i kolejovými vozidly.2. V cenách obousměrné dopravy jsou započteny náklady na přepravu materiálu na místo určení včetně složení, poplatku za použití dopravní cesty a zpáteční cesty nenaloženého dopravního prostředku.3. V cenách jednosměrné dopravy jsou započteny náklady na přepravu materiálu na místo určení včetně složení a poplatku za použití dopravní cesty. Tyto položky se použijí i v případě, kdy se předpokládá, že dopravní prostředek bude naložen i na zpáteční cestě. V tomto případě se použijí položky pro každý směr samostatně (např. doprava materiálu na stavbu a odvoz výzisku nebo suti ze stavby). | [18 empty] | PP | 1
| VV |  | plastbeton | [18 empty] | VV | 1 | 1 | True | 0 | ROZPOCET
| VV |  | 0,160 |  | 0.16 | [16 empty] | VV | 1 | 2 | True | 0 | ROZPOCET
| VV |  | nový drobný materiál | [18 empty] | VV | 1 | 1 | True | 0 | ROZPOCET
| VV |  | 1,229 |  | 1.229 | [16 empty] | VV | 1 | 2 | True | 0 | ROZPOCET
| VV |  | asfaltová drť | [18 empty] | VV | 1 | 1 | True | 0 | ROZPOCET
| VV |  | 5,400 |  | 5.4 | [16 empty] | VV | 1 | 2 | True | 0 | ROZPOCET
| VV |  | Součet |  | 6.789 | [16 empty] | VV | 1 | 4 | True | 1 | ROZPOCET
136 | K | 9902100400 | Doprava obousměrná (např. dodávek z vlastních zásob zhotovitele nebo objednatele nebo výzisku) mechanizací o nosnosti přes 3,5 t sypanin (kameniva, písku, suti, dlažebních kostek, atd.) do 40 km | t | 1152.72 |  |  | 0 | Sborník UOŽI 01 2020 |  | základní | 0 | 0 | 0 |  | 0 | 0 | 0 | 0 | 0 | 512 | K | 1 |  |  |  | ROZPOCET | 0 | 0 | 0 | 0 | 0 | 1 | 0 | 512 | 1961645233
| PP |  | Doprava obousměrná (např. dodávek z vlastních zásob zhotovitele nebo objednatele nebo výzisku) mechanizací o nosnosti přes 3,5 t sypanin (kameniva, písku, suti, dlažebních kostek, atd.) do 40 km. Poznámka: 1. Ceny jsou určeny pro dopravu silničními i kolejovými vozidly.2. V cenách obousměrné dopravy jsou započteny náklady na přepravu materiálu na místo určení včetně složení, poplatku za použití dopravní cesty a zpáteční cesty nenaloženého dopravního prostředku.3. V cenách jednosměrné dopravy jsou započteny náklady na přepravu materiálu na místo určení včetně složení a poplatku za použití dopravní cesty. Tyto položky se použijí i v případě, kdy se předpokládá, že dopravní prostředek bude naložen i na zpáteční cestě. V tomto případě se použijí položky pro každý směr samostatně (např. doprava materiálu na stavbu a odvoz výzisku nebo suti ze stavby). | [18 empty] | PP | 1
| VV |  | nový štěrk a drť | [18 empty] | VV | 1 | 1 | True | 0 | ROZPOCET
| VV |  | 1132,920+19,800 |  | 1152.72 | [16 empty] | VV | 1 | 2 | True | 0 | ROZPOCET
| VV |  | Součet |  | 1152.72 | [16 empty] | VV | 1 | 4 | True | 1 | ROZPOCET
137 | K | 9902200200 | Doprava obousměrná (např. dodávek z vlastních zásob zhotovitele nebo objednatele nebo výzisku) mechanizací o nosnosti přes 3,5 t objemnějšího kusového materiálu (prefabrikátů, stožárů, výhybek, rozvaděčů, vybouraných hmot atd.) do 20 km | t | 56.497 |  |  | 0 | Sborník UOŽI 01 2020 |  | základní | 0 | 0 | 0 |  | 0 | 0 | 0 | 0 | 0 | 512 | K | 1 |  |  |  | ROZPOCET | 0 | 0 | 0 | 0 | 0 | 1 | 0 | 512 | 2040100838
| PP |  | Doprava obousměrná (např. dodávek z vlastních zásob zhotovitele nebo objednatele nebo výzisku) mechanizací o nosnosti přes 3,5 t objemnějšího kusového materiálu (prefabrikátů, stožárů, výhybek, rozvaděčů, vybouraných hmot atd.) do 20 km. Poznámka: 1. Ceny jsou určeny pro dopravu silničními i kolejovými vozidly.2. V cenách obousměrné dopravy jsou započteny náklady na přepravu materiálu na místo určení včetně složení, poplatku za použití dopravní cesty a zpáteční cesty nenaloženého dopravního prostředku.3. V cenách jednosměrné dopravy jsou započteny náklady na přepravu materiálu na místo určení včetně složení a poplatku za použití dopravní cesty. Tyto položky se použijí i v případě, kdy se předpokládá, že dopravní prostředek bude naložen i na zpáteční cestě. V tomto případě se použijí položky pro každý směr samostatně (např. doprava materiálu na stavbu a odvoz výzisku nebo suti ze stavby). | [18 empty] | PP | 1
| VV |  | skládka dřevěné pražce | [18 empty] | VV | 1 | 1 | True | 0 | ROZPOCET
| VV |  | 56,497 |  | 56.497 | [16 empty] | VV | 1 | 2 | True | 0 | ROZPOCET
| VV |  | Součet |  | 56.497 | [16 empty] | VV | 1 | 4 | True | 1 | ROZPOCET
138 | K | 9902200700 | Doprava obousměrná (např. dodávek z vlastních zásob zhotovitele nebo objednatele nebo výzisku) mechanizací o nosnosti přes 3,5 t objemnějšího kusového materiálu (prefabrikátů, stožárů, výhybek, rozvaděčů, vybouraných hmot atd.) do 100 km | t | 1109.583 |  |  | 0 | Sborník UOŽI 01 2020 |  | základní | 0 | 0 | 0 |  | 0 | 0 | 0 | 0 | 0 | 512 | K | 1 |  |  |  | ROZPOCET | 0 | 0 | 0 | 0 | 0 | 1 | 0 | 512 | 369235798
| PP |  | Doprava obousměrná (např. dodávek z vlastních zásob zhotovitele nebo objednatele nebo výzisku) mechanizací o nosnosti přes 3,5 t objemnějšího kusového materiálu (prefabrikátů, stožárů, výhybek, rozvaděčů, vybouraných hmot atd.) do 100 km. Poznámka: 1. Ceny jsou určeny pro dopravu silničními i kolejovými vozidly.2. V cenách obousměrné dopravy jsou započteny náklady na přepravu materiálu na místo určení včetně složení, poplatku za použití dopravní cesty a zpáteční cesty nenaloženého dopravního prostředku.3. V cenách jednosměrné dopravy jsou započteny náklady na přepravu materiálu na místo určení včetně složení a poplatku za použití dopravní cesty. Tyto položky se použijí i v případě, kdy se předpokládá, že dopravní prostředek bude naložen i na zpáteční cestě. V tomto případě se použijí položky pro každý směr samostatně (např. doprava materiálu na stavbu a odvoz výzisku nebo suti ze stavby). | [18 empty] | PP | 1
| VV |  | skládka výzisk dřevěné pražce Rataje n/S; Rataje n/S předměstí; Ledečko | [18 empty] | VV | 1 | 1 | True | 0 | ROZPOCET
| VV |  | 1109,583 |  | 1109.583 | [16 empty] | VV | 1 | 2 | True | 0 | ROZPOCET
| VV |  | Součet |  | 1109.583 | [16 empty] | VV | 1 | 4 | True | 1 | ROZPOCET
139 | K | 9902201000 | Doprava obousměrná (např. dodávek z vlastních zásob zhotovitele nebo objednatele nebo výzisku) mechanizací o nosnosti přes 3,5 t objemnějšího kusového materiálu (prefabrikátů, stožárů, výhybek, rozvaděčů, vybouraných hmot atd.) do 250 km | t | 4.677 |  |  | 0 | Sborník UOŽI 01 2020 |  | základní | 0 | 0 | 0 |  | 0 | 0 | 0 | 0 | 0 | 512 | K | 1 |  |  |  | ROZPOCET | 0 | 0 | 0 | 0 | 0 | 1 | 0 | 512 | 2004334554
| PP |  | Doprava obousměrná (např. dodávek z vlastních zásob zhotovitele nebo objednatele nebo výzisku) mechanizací o nosnosti přes 3,5 t objemnějšího kusového materiálu (prefabrikátů, stožárů, výhybek, rozvaděčů, vybouraných hmot atd.) do 250 km. Poznámka: 1. Ceny jsou určeny pro dopravu silničními i kolejovými vozidly.2. V cenách obousměrné dopravy jsou započteny náklady na přepravu materiálu na místo určení včetně složení, poplatku za použití dopravní cesty a zpáteční cesty nenaloženého dopravního prostředku.3. V cenách jednosměrné dopravy jsou započteny náklady na přepravu materiálu na místo určení včetně složení a poplatku za použití dopravní cesty. Tyto položky se použijí i v případě, kdy se předpokládá, že dopravní prostředek bude naložen i na zpáteční cestě. V tomto případě se použijí položky pro každý směr samostatně (např. doprava materiálu na stavbu a odvoz výzisku nebo suti ze stavby). | [18 empty] | PP | 1
| VV |  | nové panely na přechody | [18 empty] | VV | 1 | 1 | True | 0 | ROZPOCET
| VV |  | 4,677 |  | 4.677 | [16 empty] | VV | 1 | 2 | True | 0 | ROZPOCET
| VV |  | Součet |  | 4.677 | [16 empty] | VV | 1 | 4 | True | 1 | ROZPOCET
140 | K | 9902900100 | Naložení sypanin, drobného kusového materiálu, suti | t | 1259.583 |  |  | 0 | Sborník UOŽI 01 2020 |  | základní | 0 | 0 | 0 |  | 0 | 0 | 0 | 0 | 0 | 512 | K | 1 |  |  |  | ROZPOCET | 0 | 0 | 0 | 0 | 0 | 1 | 0 | 512 | -2114599626
| PP |  | Naložení sypanin, drobného kusového materiálu, suti . Poznámka: 1. Ceny jsou určeny pro nakládání materiálu v případech, kdy není naložení součástí dodávky materiálu nebo není uvedeno v popisu cen a pro nakládání z meziskládky.2. Ceny se použijí i pro nakládání materiálu z vlastních zásob objednatele. | [18 empty] | PP | 1
| VV |  | uložený výzisk | [18 empty] | VV | 1 | 1 | True | 0 | ROZPOCET
| VV |  | 150 |  | 150 | [16 empty] | VV | 1 | 2 | True | 0 | ROZPOCET
| VV |  | výzisk dřevěné pražce Rataje n/S; Rataje n/S předměstí; Ledečko | [18 empty] | VV | 1 | 1 | True | 0 | ROZPOCET
| VV |  | 1109,583 |  | 1109.583 | [16 empty] | VV | 1 | 2 | True | 0 | ROZPOCET
| VV |  | Součet |  | 1259.583 | [16 empty] | VV | 1 | 4 | True | 1 | ROZPOCET
141 | K | 9909000100 | Poplatek za uložení suti nebo hmot na oficiální skládku | t | 1649.52 |  |  | 0 | Sborník UOŽI 01 2020 |  | základní | 0 | 0 | 0 |  | 0 | 0 | 0 | 0 | 0 | 512 | K | 1 |  |  |  | ROZPOCET | 0 | 0 | 0 | 0 | 0 | 1 | 0 | 512 | 272031907
| PP |  | Poplatek za uložení suti nebo hmot na oficiální skládku . Poznámka: 1. V cenách jsou započteny náklady na uložení stavebního odpadu na oficiální skládku.2. Je třeba zohlednit regionální rozdíly v cenách poplatků za uložení suti a odpadů. Tyto se mohou výrazně lišit s ohledem nejen na region, ale také na množství a druh ukládaného odpadu. | [18 empty] | PP | 1
| VV |  | výzisk z výměny KL + uložený výzisk | [18 empty] | VV | 1 | 1 | True | 0 | ROZPOCET
| VV |  | 1132,920+150 |  | 1282.92 | [16 empty] | VV | 1 | 2 | True | 0 | ROZPOCET
| VV |  | výzisk z ůpravy stezky | [18 empty] | VV | 1 | 1 | True | 0 | ROZPOCET
| VV |  | 916,500*0,2*2 |  | 366.6 | [16 empty] | VV | 1 | 2 | True | 0 | ROZPOCET
| VV |  | Součet |  | 1649.52 | [16 empty] | VV | 1 | 4 | True | 1 | ROZPOCET
142 | K | 9909000300 | Poplatek za likvidaci dřevěných kolejnicových podpor | t | 1166.08 |  |  | 0 | Sborník UOŽI 01 2020 |  | základní | 0 | 0 | 0 |  | 0 | 0 | 0 | 0 | 0 | 512 | K | 1 |  |  |  | ROZPOCET | 0 | 0 | 0 | 0 | 0 | 1 | 0 | 512 | 819719752
| PP |  | Poplatek za likvidaci dřevěných kolejnicových podpor . Poznámka: 1. V cenách jsou započteny náklady na uložení stavebního odpadu na oficiální skládku.2. Je třeba zohlednit regionální rozdíly v cenách poplatků za uložení suti a odpadů. Tyto se mohou výrazně lišit s ohledem nejen na region, ale také na množství a druh ukládaného odpadu. | [18 empty] | PP | 1
| VV |  | 30,889 |  | 30.889 | [16 empty] | VV | 1 | 2 | True | 0 | ROZPOCET
| VV |  | 0,097*264 |  | 25.608 | [16 empty] | VV | 1 | 2 | True | 0 | ROZPOCET
| VV |  | Rataje n/S; Rataje n/S předměstí; Ledečko | [18 empty] | VV | 1 | 1 | True | 0 | ROZPOCET
| VV |  | 1109,583 |  | 1109.583 | [16 empty] | VV | 1 | 2 | True | 0 | ROZPOCET
| VV |  | Součet |  | 1166.08 | [16 empty] | VV | 1 | 4 | True | 1 | ROZPOCET
143 | K | 9909000400 | Poplatek za likvidaci plastových součástí | t | 0.3 |  |  | 0 | Sborník UOŽI 01 2020 |  | základní | 0 | 0 | 0 |  | 0 | 0 | 0 | 0 | 0 | 4 | K | 1 |  |  |  | ROZPOCET | 0 | 0 | 0 | 0 | 0 | 1 | 0 | 4 | 1992287506
| PP |  | Poplatek za likvidaci plastových součástí . Poznámka: 1. V cenách jsou započteny náklady na uložení stavebního odpadu na oficiální skládku.2. Je třeba zohlednit regionální rozdíly v cenách poplatků za uložení suti a odpadů. Tyto se mohou výrazně lišit s ohledem nejen na region, ale také na množství a druh ukládaného odpadu. | [18 empty] | PP | 1
| VV |  | 0,300 |  | 0.3 | [16 empty] | VV | 1 | 2 | True | 0 | ROZPOCET
| VV |  | Součet |  | 0.3 | [16 empty] | VV | 1 | 4 | True | 1 | ROZPOCET
144 | K | 9909000600 | Poplatek za recyklaci odpadu (asfaltové směsi, kusový beton) | t | 33 |  |  | 0 | Sborník UOŽI 01 2020 |  | základní | 0 | 0 | 0 |  | 0 | 0 | 0 | 0 | 0 | 512 | K | 1 |  |  |  | ROZPOCET | 0 | 0 | 0 | 0 | 0 | 1 | 0 | 512 | 558227095
| PP |  | Poplatek za recyklaci odpadu (asfaltové směsi, kusový beton) . Poznámka: 1. V cenách jsou započteny náklady na uložení stavebního odpadu na oficiální skládku.2. Je třeba zohlednit regionální rozdíly v cenách poplatků za uložení suti a odpadů. Tyto se mohou výrazně lišit s ohledem nejen na region, ale také na množství a druh ukládaného odpadu. | [18 empty] | PP | 1
| VV |  | 66,000*0,2*2,5 |  | 33 | [16 empty] | VV | 1 | 2 | True | 0 | ROZPOCET
| VV |  | Součet |  | 33 | [16 empty] | VV | 1 | 4 | True | 1 | ROZPOCET

## O2 - Přeprava mechanizace
{7dd60844-acd4-45bc-8405-7b86d329226b}
2
| KRYCÍ LIST SOUPISU PRACÍ | [8 empty] | v --- níže se nacházejí doplnkové a pomocné údaje k sestavám --- v | [11 empty] | False
Stavba:
Oprava staničních kolejí v žst. Čáslav
Objekt:
O2 - Přeprava mechanizace
| KSO: |  |  |  |  | CC-CZ:
| Místo: |  |  |  |  | Datum: | 24. 6. 2020
| Zadavatel: |  |  |  |  | IČ:
|  | Ing.Toláš Josef |  |  |  | DIČ:
| Uchazeč: |  |  |  |  | IČ: | Vyplň údaj
|  | Vyplň údaj |  |  |  | DIČ: | Vyplň údaj
| Projektant: |  |  |  |  | IČ:
DIČ:
| Zpracovatel: |  |  |  |  | IČ:
|  | Šubr Pavel |  |  |  | DIČ:
Poznámka:
|  | Materiál | [5 empty] | 0
|  | Montáž | [5 empty] | 0
| Cena bez DPH | [6 empty] | 0
|  |  | Základ daně |  |  | Sazba daně |  | Výše daně
| DPH | základní | 0 |  |  | 21% |  | 0
|  | snížená | 0 |  |  | 15% |  | 0
|  | zákl. přenesená | 0 |  |  | 21% |  | 0
|  | sníž. přenesená | 0 |  |  | 15% |  | 0
|  | nulová | 0 |  |  | 0% |  | 0
| Cena s DPH |  |  | v | CZK |  |  | 0
| Projektant |  |  | Zpracovatel
| Datum a podpis: |  | Razítko | Datum a podpis: |  |  | Razítko
| Objednavatel |  |  | Uchazeč
| Datum a podpis: |  | Razítko | Datum a podpis: |  |  | Razítko
REKAPITULACE ČLENĚNÍ SOUPISU PRACÍ
Stavba:
Oprava staničních kolejí v žst. Čáslav
Objekt:
O2 - Přeprava mechanizace
Místo: | [5 empty] | Datum: | 24. 6. 2020
Zadavatel: |  |  | Ing.Toláš Josef |  |  | Projektant:
Uchazeč: |  |  | Vyplň údaj |  |  | Zpracovatel: | Šubr Pavel
Kód dílu - Popis | [5 empty] | Materiál [CZK] | Montáž [CZK] | Cena celkem [CZK]
Náklady ze soupisu prací | [5 empty] | 0 | 0 | 0 | [14 empty] | -1
| VRN - Vedlejší rozpočtové náklady |  |  |  |  | 0 | 0 | 0
SOUPIS PRACÍ
Stavba:
Oprava staničních kolejí v žst. Čáslav
Objekt:
O2 - Přeprava mechanizace
Místo: | [5 empty] | Datum: | 24. 6. 2020
Zadavatel: |  |  | Ing.Toláš Josef |  |  | Projektant:
Uchazeč: |  |  | Vyplň údaj |  |  | Zpracovatel: | Šubr Pavel
PČ | Typ | Kód | Popis | MJ | Množství | J. materiál [CZK] | J. montáž [CZK] | Cena celkem [CZK] | Cenová soustava |  | DPH | J.cena [CZK] | Materiál celkem [CZK] | Montáž celkem [CZK] | J. Nh [h] | Nh celkem [h] | J. hmotnost [t] | Hmotnost celkem [t] | J. suť [t] | Suť Celkem [t]
Náklady soupisu celkem | [7 empty] | 0 |  |  |  |  | 0 | 0 |  | 0 |  | 0 |  | 0 |  | D | -1 | [10 empty] | 0
| D | VRN | Vedlejší rozpočtové náklady |  |  |  |  | 0 |  |  |  |  | 0 | 0 |  | 0 |  | 0 |  | 0 | 5 | D | 0 |  |  |  | ROZPOCET | [6 empty] | 0
1 | K | 9903100100 | Přeprava mechanizace na místo prováděných prací o hmotnosti do 12 t přes 50 do 100 km | kus | 3 |  |  | 0 | Sborník UOŽI 01 2020 |  | základní | 0 | 0 | 0 |  | 0 | 0 | 0 | 0 | 0 | 4 | K | 1 |  |  |  | ROZPOCET | 0 | 0 | 0 | 0 | 0 | 1 | 0 | 4 | 631633893
| PP |  | Přeprava mechanizace na místo prováděných prací o hmotnosti do 12 t přes 50 do 100 km . Poznámka: 1. Ceny jsou určeny pro dopravu mechanizmů na místo prováděných prací po silnici i po kolejích.2. V ceně jsou započteny i náklady na zpáteční cestu dopravního prostředku. Měrnou jednotkou je kus přepravovaného stroje. | [18 empty] | PP | 1
| VV |  | řezačka asfaltu | [18 empty] | VV | 1 | 1 | True | 0 | ROZPOCET
| VV |  | 1 |  | 1 | [16 empty] | VV | 1 | 2 | True | 0 | ROZPOCET
| VV |  | vibrační deska | [18 empty] | VV | 1 | 1 | True | 0 | ROZPOCET
| VV |  | 1 |  | 1 | [16 empty] | VV | 1 | 2 | True | 0 | ROZPOCET
| VV |  | válec | [18 empty] | VV | 1 | 1 | True | 0 | ROZPOCET
| VV |  | 1 |  | 1 | [16 empty] | VV | 1 | 2 | True | 0 | ROZPOCET
| VV |  | Součet |  | 3 | [16 empty] | VV | 1 | 4 | True | 1 | ROZPOCET
2 | K | 9903200100 | Přeprava mechanizace na místo prováděných prací o hmotnosti přes 12 t přes 50 do 100 km | kus | 7 |  |  | 0 | Sborník UOŽI 01 2020 |  | základní | 0 | 0 | 0 |  | 0 | 0 | 0 | 0 | 0 | 4 | K | 1 |  |  |  | ROZPOCET | 0 | 0 | 0 | 0 | 0 | 1 | 0 | 4 | -1397261028
| PP |  | Přeprava mechanizace na místo prováděných prací o hmotnosti přes 12 t přes 50 do 100 km . Poznámka: 1. Ceny jsou určeny pro dopravu mechanizmů na místo prováděných prací po silnici i po kolejích.2. V ceně jsou započteny i náklady na zpáteční cestu dopravního prostředku. Měrnou jednotkou je kus přepravovaného stroje. | [18 empty] | PP | 1
| VV |  | dvoucestný bagr | [18 empty] | VV | 1 | 1 | True | 0 | ROZPOCET
| VV |  | 2 |  | 2 | [16 empty] | VV | 1 | 2 | True | 0 | ROZPOCET
| VV |  | ASP | [18 empty] | VV | 1 | 1 | True | 0 | ROZPOCET
| VV |  | 1 |  | 1 | [16 empty] | VV | 1 | 2 | True | 0 | ROZPOCET
| VV |  | DGS | [18 empty] | VV | 1 | 1 | True | 0 | ROZPOCET
| VV |  | 1 |  | 1 | [16 empty] | VV | 1 | 2 | True | 0 | ROZPOCET
| VV |  | SSP | [18 empty] | VV | 1 | 1 | True | 0 | ROZPOCET
| VV |  | 1 |  | 1 | [16 empty] | VV | 1 | 2 | True | 0 | ROZPOCET
| VV |  | loko traktor | [18 empty] | VV | 1 | 1 | True | 0 | ROZPOCET
| VV |  | 1 |  | 1 | [16 empty] | VV | 1 | 2 | True | 0 | ROZPOCET
| VV |  | kolejový jeřáb | [18 empty] | VV | 1 | 1 | True | 0 | ROZPOCET
| VV |  | 1 |  | 1 | [16 empty] | VV | 1 | 2 | True | 0 | ROZPOCET
| VV |  | Součet |  | 7 | [16 empty] | VV | 1 | 4 | True | 1 | ROZPOCET

## O3 - VON
{ef59ea47-e43b-4ed6-aeda-e7931b908ce2}
2
| KRYCÍ LIST SOUPISU PRACÍ | [8 empty] | v --- níže se nacházejí doplnkové a pomocné údaje k sestavám --- v | [11 empty] | False
Stavba:
Oprava staničních kolejí v žst. Čáslav
Objekt:
O3 - VON
| KSO: |  |  |  |  | CC-CZ:
| Místo: |  |  |  |  | Datum: | 24. 6. 2020
| Zadavatel: |  |  |  |  | IČ:
|  | Ing.Toláš Josef |  |  |  | DIČ:
| Uchazeč: |  |  |  |  | IČ: | Vyplň údaj
|  | Vyplň údaj |  |  |  | DIČ: | Vyplň údaj
| Projektant: |  |  |  |  | IČ:
DIČ:
| Zpracovatel: |  |  |  |  | IČ:
|  | Šubr Pavel |  |  |  | DIČ:
Poznámka:
|  | Materiál | [5 empty] | 0
|  | Montáž | [5 empty] | 0
| Cena bez DPH | [6 empty] | 0
|  |  | Základ daně |  |  | Sazba daně |  | Výše daně
| DPH | základní | 0 |  |  | 21% |  | 0
|  | snížená | 0 |  |  | 15% |  | 0
|  | zákl. přenesená | 0 |  |  | 21% |  | 0
|  | sníž. přenesená | 0 |  |  | 15% |  | 0
|  | nulová | 0 |  |  | 0% |  | 0
| Cena s DPH |  |  | v | CZK |  |  | 0
| Projektant |  |  | Zpracovatel
| Datum a podpis: |  | Razítko | Datum a podpis: |  |  | Razítko
| Objednavatel |  |  | Uchazeč
| Datum a podpis: |  | Razítko | Datum a podpis: |  |  | Razítko
REKAPITULACE ČLENĚNÍ SOUPISU PRACÍ
Stavba:
Oprava staničních kolejí v žst. Čáslav
Objekt:
O3 - VON
Místo: | [5 empty] | Datum: | 24. 6. 2020
Zadavatel: |  |  | Ing.Toláš Josef |  |  | Projektant:
Uchazeč: |  |  | Vyplň údaj |  |  | Zpracovatel: | Šubr Pavel
Kód dílu - Popis | [5 empty] | Materiál [CZK] | Montáž [CZK] | Cena celkem [CZK]
Náklady ze soupisu prací | [5 empty] | 0 | 0 | 0 | [14 empty] | -1
| VRN - Vedlejší rozpočtové náklady |  |  |  |  | 0 | 0 | 0
SOUPIS PRACÍ
Stavba:
Oprava staničních kolejí v žst. Čáslav
Objekt:
O3 - VON
Místo: | [5 empty] | Datum: | 24. 6. 2020
Zadavatel: |  |  | Ing.Toláš Josef |  |  | Projektant:
Uchazeč: |  |  | Vyplň údaj |  |  | Zpracovatel: | Šubr Pavel
PČ | Typ | Kód | Popis | MJ | Množství | J. materiál [CZK] | J. montáž [CZK] | Cena celkem [CZK] | Cenová soustava |  | DPH | J.cena [CZK] | Materiál celkem [CZK] | Montáž celkem [CZK] | J. Nh [h] | Nh celkem [h] | J. hmotnost [t] | Hmotnost celkem [t] | J. suť [t] | Suť Celkem [t]
Náklady soupisu celkem | [7 empty] | 0 |  |  |  |  | 0 | 0 |  | 0 |  | 0 |  | 0 |  | D | -1 | [10 empty] | 0
| D | VRN | Vedlejší rozpočtové náklady |  |  |  |  | 0 |  |  |  |  | 0 | 0 |  | 0 |  | 0 |  | 0 | 5 | D | 0 |  |  |  | ROZPOCET | [6 empty] | 0
1 | K | 021201001 | Průzkumné práce pro opravy Průzkum výskytu škodlivin kontaminace kameniva ropnými látkami | kus | 1 |  |  | 0 | Sborník UOŽI 01 2020 |  | základní | 0 | 0 | 0 |  | 0 | 0 | 0 | 0 | 0 | 4 | K | 1 |  |  |  | ROZPOCET | 0 | 0 | 0 | 0 | 0 | 1 | 0 | 4 | -1517461445
| PP |  | Průzkumné práce pro opravy Průzkum výskytu škodlivin kontaminace kameniva ropnými látkami | [18 empty] | PP | 1
| VV |  | 1 |  | 1 | [16 empty] | VV | 1 | 2 | True | 0 | ROZPOCET
| VV |  | Součet |  | 1 | [16 empty] | VV | 1 | 4 | True | 1 | ROZPOCET
2 | K | 022101001 | Geodetické práce Geodetické práce před opravou | kus | 1 |  |  | 0 | Sborník UOŽI 01 2020 |  | základní | 0 | 0 | 0 |  | 0 | 0 | 0 | 0 | 0 | 4 | K | 1 |  |  |  | ROZPOCET | 0 | 0 | 0 | 0 | 0 | 1 | 0 | 4 | -584532368
| PP |  | Geodetické práce Geodetické práce před opravou | [18 empty] | PP | 1
| VV |  | 1 |  | 1 | [16 empty] | VV | 1 | 2 | True | 0 | ROZPOCET
| VV |  | Součet |  | 1 | [16 empty] | VV | 1 | 4 | True | 1 | ROZPOCET
3 | K | 022101021 | Geodetické práce Geodetické práce po ukončení opravy | kus | 1 |  |  | 0 | Sborník UOŽI 01 2020 |  | základní | 0 | 0 | 0 |  | 0 | 0 | 0 | 0 | 0 | 4 | K | 1 |  |  |  | ROZPOCET | 0 | 0 | 0 | 0 | 0 | 1 | 0 | 4 | 1112763714
| PP |  | Geodetické práce Geodetické práce po ukončení opravy | [18 empty] | PP | 1
| VV |  | 1 |  | 1 | [16 empty] | VV | 1 | 2 | True | 0 | ROZPOCET
| VV |  | Součet |  | 1 | [16 empty] | VV | 1 | 4 | True | 1 | ROZPOCET
4 | K | 022121001 | Geodetické práce Diagnostika technické infrastruktury Vytýčení trasy inženýrských sítí | hod | 30 |  |  | 0 | Sborník UOŽI 01 2020 |  | základní | 0 | 0 | 0 |  | 0 | 0 | 0 | 0 | 0 | 1024 | K | 1 |  |  |  | ROZPOCET | 0 | 0 | 0 | 0 | 0 | 1 | 0 | 1024 | -172719604
| PP |  | Geodetické práce Diagnostika technické infrastruktury Vytýčení trasy inženýrských sítí - V sazbě jsou započteny náklady na vyhledání trasy detektorem, zaměření a zobrazení trasy a předání výstupu zaměření. V sazbě nejsou obsaženy náklady na vytýčení sítí ve správě provozovatele. | [18 empty] | PP | 1
| VV |  | 30 |  | 30 | [16 empty] | VV | 1 | 2 | True | 0 | ROZPOCET
| VV |  | Součet |  | 30 | [16 empty] | VV | 1 | 4 | True | 1 | ROZPOCET
5 | K | 023101031 | Projektové práce Projektové práce v rozsahu ZRN (vyjma dále jmenované práce) přes 5 do 20 mil. Kč | kus | 2 |  |  | 0 | Sborník UOŽI 01 2020 |  | základní | 0 | 0 | 0 |  | 0 | 0 | 0 | 0 | 0 | 4 | K | 1 |  |  |  | ROZPOCET | 0 | 0 | 0 | 0 | 0 | 1 | 0 | 4 | 1946698637
| PP |  | Projektové práce Projektové práce v rozsahu ZRN (vyjma dále jmenované práce) přes 5 do 20 mil. Kč | [18 empty] | PP | 1
| VV |  | 1 |  | 1 | [16 empty] | VV | 1 | 2 | True | 0 | ROZPOCET
| VV |  | návrh BK, schválení BK, provedení BK | [18 empty] | VV | 1 | 1 | True | 0 | ROZPOCET
| VV |  | 1 |  | 1 | [16 empty] | VV | 1 | 2 | True | 0 | ROZPOCET
| VV |  | Součet |  | 2 | [16 empty] | VV | 1 | 4 | True | 1 | ROZPOCET
6 | K | 031101031 | Zařízení a vybavení staveniště vyjma dále jmenované práce včetně opatření na ochranu sousedních pozemků, včetně opatření na ochranu sousedních pozemků, informační tabule, dopravního značení na staveništi aj. při velikosti nákladů přes 5 do 20 mil. Kč | kus | 2 |  |  | 0 | Sborník UOŽI 01 2020 |  | základní | 0 | 0 | 0 |  | 0 | 0 | 0 | 0 | 0 | 1024 | K | 1 |  |  |  | ROZPOCET | 0 | 0 | 0 | 0 | 0 | 1 | 0 | 1024 | 1465127565
| PP |  | Zařízení a vybavení staveniště vyjma dále jmenované práce včetně opatření na ochranu sousedních pozemků, včetně opatření na ochranu sousedních pozemků, informační tabule, dopravního značení na staveništi aj. při velikosti nákladů přes 5 do 20 mil. Kč | [18 empty] | PP | 1
| VV |  | 1 |  | 1 | [16 empty] | VV | 1 | 2 | True | 0 | ROZPOCET
| VV |  | zabezpečení staveniště | [18 empty] | VV | 1 | 1 | True | 0 | ROZPOCET
| VV |  | 1 |  | 1 | [16 empty] | VV | 1 | 2 | True | 0 | ROZPOCET
| VV |  | Součet |  | 2 | [16 empty] | VV | 1 | 4 | True | 1 | ROZPOCET
7 | K | 033111001 | Provozní vlivy Výluka silničního provozu se zajištěním objížďky | kus | 1 |  |  | 0 | Sborník UOŽI 01 2020 |  | základní | 0 | 0 | 0 |  | 0 | 0 | 0 | 0 | 0 | 1024 | K | 1 |  |  |  | ROZPOCET | 0 | 0 | 0 | 0 | 0 | 1 | 0 | 1024 | -382252996
| PP |  | Provozní vlivy Výluka silničního provozu se zajištěním objížďky | [18 empty] | PP | 1
| VV |  | P3729 | [18 empty] | VV | 1 | 1 | True | 0 | ROZPOCET
| VV |  | 1 |  | 1 | [16 empty] | VV | 1 | 2 | True | 0 | ROZPOCET
| VV |  | Součet |  | 1 | [16 empty] | VV | 1 | 4 | True | 1 | ROZPOCET