## Rekapitulace
Rekapitulace ceny
5213710002 | Modernizace trati Sudoměřice-Votice, V=200 |  |  |  | Aspe
IV
Celková cena bez DPH:
Celková cena s DPH:
Objekt | Popis | Cena bez DPH | DPH | Cena s DPH | Počet neoceněných položek
D.1 | ŽELEZNIČNÍ ZABEZPEČOVACÍ ZAŘÍZENÍ
PS 71-01-01 | Sudoměřice - Červený Újezd, traťové zab. zař.
PS 72-01-01 | ŽST Červený Újezd, staniční zab. zař.
PS 73-01-01 | Červený Újezd - Votice, traťové zab. zař.
D.2 | ŽELEZNIČNÍ SDĚLOVACÍ ZAŘÍZENÍ
PS 71-02-23 | Zast.Mezno, kamerový systém
PS 71-02-25 | Zast.Střezimíř, kamerový systém
PS 72-02-22 | Zast. Červený Újezd zastávka, kamerový systém
PS 73-02-23 | Zast.Ješetice, kamerový systém
PS 73-02-25 | Zast.Heřmaničky, kamerový systém
E.1.1 | ŽELEZNIČNÍ SPODEK A SVRŠEK
SO 71-10-01 | Sudoměřice - Červený Újezd, železniční svršek
SO 71-11-01 | Sudoměřice - Červený Újezd, železniční spodek
SO 72-10-01 | ŽST Červený Újezd, železniční svršek
SO 72-11-01 | ŽST Červený Újezd, železniční spodek
SO 73-10-01 | Červený Újezd - Votice, železniční svršek
SO 73-11-01 | Červený Újezd - Votice, železniční spodek
E.1.10 | PROTIHLUKOVÉ OBJEKTY
SO 71-50-04 | Protihluková stěna Zast. Mezno vlevo (km 99,2)
E.1.2 | NÁSTUPIŠTĚ
SO 71-14-01 | Zast. Mezno, nástupiště
SO 71-14-01.1 | Zast. Mezno, orientační systém
SO 71-14-02 | Zast. Střezimíř, nástupiště
SO 71-14-02.1 | Zast. Střezimíř, orientační systém
SO 72-14-01 | Zast. Červený Újezd zastávka, nástupiště
SO 72-14-01.1 | Zast. Červený Újezd zastávka, orientační systém
SO 73-14-01 | Zast. Ješetice, nástupiště
SO 73-14-01.1 | Zast. Ješetice, orientační systém
SO 73-14-02 | Zast. Heřmaničky, nástupiště
SO 73-14-02.1 | Zast. Heřmaničky, orientační systém
E.1.4 | MOSTY, PROPUSTKY A ZDI
SO 71-20-04 | Železniční most v km 100,956
SO 71-26-02 | Návěstní krakorec v km 98,475
SO 73-20-03 | Železniční most v km 105,312 - podchod Ješetice
SO 73-20-12 | Železniční most v km 108,368 - podchod Heřmaničky
E.1.6 | POTRUBNÍ VEDENÍ
SO 73-70-01 | Červený Újezd - Votice, odvodnění před tunelem Deboreč
E.2 | POZEMNÍ STAVEBNÍ OBJEKTY A TECHNICKÉ VYBAVENÍ POZEMNÍCH OBJEKTŮ
SO 71-41-01 | Zast. Mezno, přístřešky na nástupišti
SO 71-41-02 | Zast. Střezimíř, přístřešky na nástupišti
SO 72-41-01 | Zast. Červený Újezd zastávka, přístřešky na nástupišti
SO 73-41-01 | Zast. Ješetice, přístřešky na nástupišti
SO 73-41-02 | Zast. Heřmaničky, přístřešky na nástupišti
E.3.1 | TRAKČNÍ VEDENÍ
SO 71-60-01 | Sudoměřice - Červený Újezd, TV
SO 72-60-01 | ŽST Červený Újezd, TV
SO 73-60-01 | Červený Újezd - Votice, TV
SO 73-60-03 | SpS Heřmaničky, připojení spínací stanice na TV
E.3.6 | ROZVODY VN, NN, OSVĚTLENÍ A DÁLKOVÉ OVLÁDÁNÍ ODPOJOVAČŮ
SO 71-62-03 | Zast. Mezno, venkovní osvětlení a rozvody nn
SO 71-62-08 | Zast. Střezimíř, venkovní osvětlení a rozvody nn
SO 72-62-02 | ŽST Červený Újezd, venkovní osvětlení a rozvody nn
SO 73-62-04 | Zast. Ješetice,venkovní osvětlení a rozvody nn
SO 73-62-11 | Zast. Heřmaničky, venkovní osvětlení a rozvody nn
SO 73-62-13 | SpS Heřmaničky, DOÚO
VRN | Ostatní a vedlejší rozpočtové náklady
SO 98-98-00 | Všeobecný objekt

## PS 71-01-01
SŽDC05 |  |  |  | Soupis prací objektu | [10 empty] | 3
3
S | Stavba: | 5213710002 |  | Modernizace trati Sudoměřice-Votice, V=200 | [6 empty] | D.1 |  | Aspe | 0,00 | 2
O | Objekt: | D.1 |  | ŽELEZNIČNÍ ZABEZPEČOVACÍ ZAŘÍZENÍ | [9 empty] | 15,00 | 2
Typ | Poř. číslo | Kód položky | Varianta | Název položky | MJ | Množství | Jednotková hmotnost | Celková hmotnost |  |  | Jednotková cena |  | Cenové soustavy | 21,00 | 2
Dodávka
[9 empty] | Jednotková | Celkem | Jednotková | Celkem |  |  |  | Počet položek s nulovou cenou
O1 |  | PS 71-01-01 |  | Sudoměřice - Červený Újezd, traťové zab. zař.
SD |  | M22 |  | Zabezpečovací zařízení
P | 15 | 75A161 |  | Kabel metalický se stíněním přes 12 párů - dodávka | KMPÁR | 135 | 0 |  |  |  | 0 |  | nabídka zhotovitele |  | 2
PP
VV |  |  |  | viz Tabulka kabelů
TS |  |  |  | 1. Položka obsahuje: – dodání kabelů podle typu od výrobců včetně mimostaveništní dopravy 2. Položka neobsahuje: X 3. Způsob měření: Měří se n-násobky páru vodičů na kilometr.
P | 19 | 75A247 |  | Zatažení a spojkování kabelů se stíněním přes 12 párů - montáž | KMPÁR | 135 | 0 |  |  |  | 0 |  | nabídka zhotovitele |  | 2
PP
VV |  |  |  | viz Tabulka kabelů
TS |  |  |  | 1. Položka obsahuje: – uložení kabelu zatažením, zhotovení plastové spojky v počtu 2 kusy na 1 km kabelu, příprava spojovacího přípravku, spojení žil kabelu, kontrola správnosti spojení žil, vysušení, zajištění přívodu el.energie, zatavení konců kabelu a svaření středu spojky – zhotovení kabelové formy v počtu 5 kusů na 1 km kabelu – kontrolní a závěrečné měření na kabelu pro rozvod signalizace, zapojení po měření – montáž štítku průběhu v počtu 2 ks na 1 km kabelu včetně montáže, montáž označovacího štítku kabelové spojky a kabelové formy – veškeré potřebné mechanizmy, jejich obsluhu a pořízení všech potřebných materiálů, přesun hmot 2. Položka neobsahuje: X 3. Způsob měření: Měří se n-násobky páru vodičů na kilometr.

## PS 72-01-01
SŽDC05 |  |  |  | Soupis prací objektu | [10 empty] | 3
3
S | Stavba: | 5213710002 |  | Modernizace trati Sudoměřice-Votice, V=200 | [6 empty] | D.1 |  | Aspe | 0,00 | 2
O | Objekt: | D.1 |  | ŽELEZNIČNÍ ZABEZPEČOVACÍ ZAŘÍZENÍ | [9 empty] | 15,00 | 2
Typ | Poř. číslo | Kód položky | Varianta | Název položky | MJ | Množství | Jednotková hmotnost | Celková hmotnost |  |  | Jednotková cena |  | Cenové soustavy | 21,00 | 2
Dodávka
[9 empty] | Jednotková | Celkem | Jednotková | Celkem |  |  |  | Počet položek s nulovou cenou
O1 |  | PS 72-01-01 |  | ŽST Červený Újezd, staniční zab. zař.
SD |  | M22A |  | Zabezpečovací zařízení
P | 1 | 132201 |  | Hloubení rýh tř. těžitelnosti II. | M3 | 110 | 0 |  |  |  | 0 |  | nabídka zhotovitele |  | 2
PP
VV |  |  |  | viz Tabulka kabelových tras
TS |  |  |  | 1. Položka obsahuje: – kompletní provedení hloubené vykopávky nezapažené i zapažené – ošetření výkopiště po celou dobu práce v něm vč. klimatických opatření – ztížení vykopávek v blízkosti podzemního vedení, konstrukcí a objektů vč. jejich dočasného zajištění – ztížení pod vodou, v okolí výbušnin, ve stísněných prostorech ap. – příplatek za lepivost – těžení po vrstvách, pásech a po jiných nutných částech (figurách) – čerpání vody vč. čerpacích jímek, potrubí a pohotovostní čerpací soupravy, odvedení nebo obvedení vody v okolí výkopiště a ve výkopišti – potřebné snížení hladiny podzemní vody – těžení a rozpojování jednotlivých balvanů, eventuelně nutné druhotné rozpojení odstřelené horniny – ruční vykopávky, odstranění kořenů a napadávek – vytahování a nošení výkopku – svahování a přesvahování svahů do konečného tvaru, výměnu hornin v podloží a v pláni znehodnocené klimatickými vlivy – pažení, vzepření a rozepření vč. přepažování – hradící a štětové stěny dočasné (adekvátně platí ustanovení k pol. 1151,2) – úpravu, ochranu a očištění dna, základové spáry, stěn a svahů – zhutnění podloží, případně i svahů vč. svahování – třídění výkopku – veškeré pomocné konstrukce umožňující provedení vykopávky (příjezdy, sjezdy, nájezdy, lešení, podpěrné konstrukce, přemostění, zpevněné plochy, zakrytí a pod.) – naložení výkopku na dopravní prostředek 2. Položka neobsahuje: – hradící a štětové stěny – zřízení stupňů v podloží a lavic na svazích – dolamování – odvoz výkopku na mezideponii, likvidaci nebo jiné určené místo – poplatky za likvidaci odpadů, nacení se položkami ze ssd 0 3. Způsob měření: Měří se metr krychlový výkopku v ulehlém (původním) stavu.
P | 2 | 174123 |  | Zásypy ze zemin propustných se zhutněním z vyzískaného materiálu | M3 | 110 | 0 |  |  |  | 0 |  | nabídka zhotovitele |  | 2
PP
VV |  |  |  | viz Tabulka kabelových tras
TS |  |  |  | 1. Položka obsahuje: – kompletní provedení zemní konstrukce – přezkoušení kvality upraveného materiálu – naložení upraveného materiálu na dopravní prostředek a jeho dovoz na místo uložení včetně případných překládek a meziskladování – úprava ukládaného materiálu vlhčením, tříděním, promícháním nebo vysoušením, příp. jiné úpravy za účelem zlepšení jeho mechanických vlastností – výměna částí zemní konstrukce znehodnocené klimatickými vlivy – ošetření a udržování úložiště po celou dobu práce v něm vč. klimatických opatření a jeho ochrana proti vodě – spouštění a nošení materiálu – ukládání po vrstvách a po jiných nutných částech (figurách) vč. dosypávek a zhutnění na požadovanou míru zhutněn, a to i ručního a výplně jam a prohlubní v podloží – úprava, očištění a ochrana, případně zhutnění podloží a svahů, svahování, hutnění a uzavírání povrchů svahů – zřízení lavic na svazích a zásyp rýh – ztížení v okolí vedení, konstrukcí a objektů a jejich dočasné zajištění – ztížení provádění vč. hutnění ve ztížených podmínkách a stísněných prostorech – ztížené ukládání sypaniny pod vodu – odvedení nebo obvedení vody v okolí úložiště a v úložišti – veškeré pomocné konstrukce umožňující provedení zemní konstrukce (příjezdy, sjezdy, nájezdy, lešení, podpěrné konstrukce, přemostění, zpevněné plochy, zakrytí ap.) 2. Položka neobsahuje: X 3. Způsob měření: Měří se metr krychlový zemní konstrukce ve finálním stavu, tj. zpravidla po zhutnění.
P | 5 | 702212 |  | Kabelová chránička zemní DN přes 100 do 200 mm | M | 759 | 0 |  |  |  | 0 |  | nabídka zhotovitele |  | 2
PP
VV |  |  |  | viz Tabulka kabelových tras
TS |  |  |  | 1. Položka obsahuje: – přípravu podkladu pro osazení 2. Položka neobsahuje: X 3. Způsob měření: Měří se metr délkový.
P | 6 | 702312 |  | Zakrytí kabelů výstražnou fólií šířky přes 20 do 40 cm | M | 169 | 0 |  |  |  | 0 |  | nabídka zhotovitele |  | 2
PP
VV |  |  |  | viz Tabulka kabelových tras
TS |  |  |  | 1. Položka obsahuje: – přípravu podkladu pro osazení 2. Položka neobsahuje: X 3. Způsob měření: Měří se metr délkový.
P | 15 | 75A161 |  | Kabel metalický se stíněním přes 12 párů - dodávka | KMPÁR | 265 | 0 |  |  |  | 0 |  | nabídka zhotovitele |  | 2
PP
VV |  |  |  | viz Tabulka kabelů
TS |  |  |  | 1. Položka obsahuje: – dodání kabelů podle typu od výrobců včetně mimostaveništní dopravy 2. Položka neobsahuje: X 3. Způsob měření: Měří se n-násobky páru vodičů na kilometr.
P | 19 | 75A247 |  | Zatažení a spojkování kabelů se stíněním přes 12 párů - montáž | KMPÁR | 265 | 0 |  |  |  | 0 |  | nabídka zhotovitele |  | 2
PP
VV |  |  |  | viz Tabulka kabelů
TS |  |  |  | 1. Položka obsahuje: – uložení kabelu zatažením, zhotovení plastové spojky v počtu 2 kusy na 1 km kabelu, příprava spojovacího přípravku, spojení žil kabelu, kontrola správnosti spojení žil, vysušení, zajištění přívodu el.energie, zatavení konců kabelu a svaření středu spojky – zhotovení kabelové formy v počtu 5 kusů na 1 km kabelu – kontrolní a závěrečné měření na kabelu pro rozvod signalizace, zapojení po měření – montáž štítku průběhu v počtu 2 ks na 1 km kabelu včetně montáže, montáž označovacího štítku kabelové spojky a kabelové formy – veškeré potřebné mechanizmy, jejich obsluhu a pořízení všech potřebných materiálů, přesun hmot 2. Položka neobsahuje: X 3. Způsob měření: Měří se n-násobky páru vodičů na kilometr.
P | 81 | 75C811 |  | Stykový transformátor DT 075 - dodávka | KUS | 1 | 0 |  |  |  | 0 |  | nabídka zhotovitele |  | 2
PP
VV |  |  |  | viz Schéma izolace kolejiště
TS |  |  |  | 1. Položka obsahuje: – dodávka stykového transformátoru, potřebného pomocného materiálu a dopravy do staveništního skladu – dodávku stykového transformátoru včetně pomocného materiálu, dopravu do staveništního skladu 2. Položka neobsahuje: X 3. Způsob měření: Udává se počet kusů kompletní konstrukce nebo práce.
P | 82 | 75C847 |  | Stykový transformátor - montáž | KUS | 1 | 0 |  |  |  | 0 |  | nabídka zhotovitele |  | 2
PP
VV |  |  |  | viz Schéma izolace kolejiště
TS |  |  |  | 1. Položka obsahuje: – usazení jednoho stykového transformátoru, montáž ochranné trubky, zapojení kabelových forem (včetně měření a zapojení po měření) – regulace a zkoušení kolejového obvodu – montáž stykového transformátoru se všemi pomocnými a doplňujícími pracemi a součástmi, případné použití mechanizmů, včetně dopravy ze skladu k místu montáže 2. Položka neobsahuje: X 3. Způsob měření: Udává se počet kusů kompletní konstrukce nebo práce.

## PS 73-01-01
SŽDC05 |  |  |  | Soupis prací objektu | [10 empty] | 3
3
S | Stavba: | 5213710002 |  | Modernizace trati Sudoměřice-Votice, V=200 | [6 empty] | D.1 |  | Aspe | 0,00 | 2
O | Objekt: | D.1 |  | ŽELEZNIČNÍ ZABEZPEČOVACÍ ZAŘÍZENÍ | [9 empty] | 15,00 | 2
Typ | Poř. číslo | Kód položky | Varianta | Název položky | MJ | Množství | Jednotková hmotnost | Celková hmotnost |  |  | Jednotková cena |  | Cenové soustavy | 21,00 | 2
Dodávka
[9 empty] | Jednotková | Celkem | Jednotková | Celkem |  |  |  | Počet položek s nulovou cenou
O1 |  | PS 73-01-01 |  | Červený Újezd - Votice, traťové zab. zař.
SD |  | M22 |  | Zabezpečovací zařízení
P | 3 | 702111 |  | Kabelový žlab zemní včetně krytu světlé šířky do 120 mm | M | 90 | 0 |  |  |  | 0 |  | nabídka zhotovitele |  | 2
PP
VV |  |  |  | viz Tabulka kabelových tras
TS |  |  |  | 1. Položka obsahuje: – přípravu podkladu pro osazení 2. Položka neobsahuje: X 3. Způsob měření: Měří se metr délkový.
P | 5 | 702212 |  | Kabelová chránička zemní DN přes 100 do 200 mm | M | 52 | 0 |  |  |  | 0 |  | nabídka zhotovitele |  | 2
PP
VV |  |  |  | viz Tabulka kabelových tras
TS |  |  |  | 1. Položka obsahuje: – přípravu podkladu pro osazení 2. Položka neobsahuje: X 3. Způsob měření: Měří se metr délkový.
P | 9 | 709400 |  | Zatažení lanka do chráničky nebo žlabu | M | 52 | 0 |  |  |  | 0 |  | nabídka zhotovitele |  | 2
PP
VV |  |  |  | viz Tabulka kabelových tras
TS |  |  |  | 1. Položka obsahuje: – odvinutí, napojení a zatažení lana do kanálku nebo tvárnicové trasy – pomocné mechanismy 2. Položka neobsahuje: X 3. Způsob měření: Měří se metr délkový.
P | 53 | 75C811 |  | Stykový transformátor DT 075 - dodávka | KUS | 2 | 0 |  |  |  | 0 |  | nabídka zhotovitele |  | 2
PP
VV |  |  |  | viz Schéma izolace kolejiště
TS |  |  |  | 1. Položka obsahuje: – dodávka stykového transformátoru, potřebného pomocného materiálu a dopravy do staveništního skladu – dodávku stykového transformátoru včetně pomocného materiálu, dopravu do staveništního skladu 2. Položka neobsahuje: X 3. Způsob měření: Udává se počet kusů kompletní konstrukce nebo práce.
P | 54 | 75C847 |  | Stykový transformátor - montáž | KUS | 2 | 0 |  |  |  | 0 |  | nabídka zhotovitele |  | 2
PP
VV |  |  |  | viz Schéma izolace kolejiště
TS |  |  |  | 1. Položka obsahuje: – usazení jednoho stykového transformátoru, montáž ochranné trubky, zapojení kabelových forem (včetně měření a zapojení po měření) – regulace a zkoušení kolejového obvodu – montáž stykového transformátoru se všemi pomocnými a doplňujícími pracemi a součástmi, případné použití mechanizmů, včetně dopravy ze skladu k místu montáže 2. Položka neobsahuje: X 3. Způsob měření: Udává se počet kusů kompletní konstrukce nebo práce.
P | 73 | 141114 |  | Protlačování potrubí metodou neřízenou, potrubí ocelové DN do 200 mm, třída vrtatelnosti IV | M | 24 | 0 |  |  |  | 0 |  | OTSKP_ŽS_2013 |  | 2
PP
VV
TS |  |  |  | 1. Položka obsahuje: – startovací zařízení, vodicí bloky, dodávku protlačovaného potrubí, pomocné práce 2. Položka neobsahuje: – startovací a cílovou jámu 3. Způsob měření: Měří se metr délkový osy protlačovaného potrubí zeminou.

## PS 71-02-23
SŽDC05 |  |  |  | Soupis prací objektu | [10 empty] | 3
3
S | Stavba: | 5213710002 |  | Modernizace trati Sudoměřice-Votice, V=200 | [6 empty] | D.2 |  | Aspe | 0,00 | 2
O | Objekt: | D.2 |  | ŽELEZNIČNÍ SDĚLOVACÍ ZAŘÍZENÍ | [9 empty] | 15,00 | 2
Typ | Poř. číslo | Kód položky | Varianta | Název položky | MJ | Množství | Jednotková hmotnost | Celková hmotnost |  |  | Jednotková cena |  | Cenové soustavy | 21,00 | 2
Dodávka
[9 empty] | Jednotková | Celkem | Jednotková | Celkem |  |  |  | Počet položek s nulovou cenou
O1 |  | PS 71-02-23 |  | Zast.Mezno, kamerový systém
SD |  | 01 |  | ZEMNÍ PRÁCE
P | 2 | 702112 |  | KABELOVÝ ŽLAB ZEMNÍ VČETNĚ KRYTU SVĚTLÉ ŠÍŘKY PŘES 120 DO 250 MM | M | 5 | 0 |  |  |  | 0 |  | nabídka zhotovitele |  | 2
PP
VV |  |  |  | 2: 115; viz textová a výkresová část projektové dokumentace
TS |  |  |  | 1. Položka obsahuje: – přípravu podkladu pro osazení 2. Položka neobsahuje: X 3. Způsob měření: Měří se metr délkový.
P | 4 | 702312 |  | ZAKRYTÍ KABELŮ VÝSTRAŽNOU FÓLIÍ ŠÍŘKY PŘES 20 DO 40 CM | M | 5 | 0 |  |  |  | 0 |  | nabídka zhotovitele |  | 2
PP
VV |  |  |  | 4: 115; viz textová a výkresová část projektové dokumentace
TS |  |  |  | 1. Položka obsahuje: – přípravu podkladu pro osazení 2. Položka neobsahuje: X 3. Způsob měření: Měří se metr délkový.
P | 6 | 131738 |  | HLOUBENÍ JAM ZAPAŽ I NEPAŽ TŘ. I, ODVOZ DO 20KM | M3 | 3 | 0 |  |  |  | 0 |  | OTSKP_2020 |  | 2
PP
VV |  |  |  | 3: 3; viz textová a výkresová část projektové dokumentace
TS |  |  |  | položka zahrnuje: - vodorovná a svislá doprava, přemístění, přeložení, manipulace s výkopkem - kompletní provedení vykopávky nezapažené i zapažené - ošetření výkopiště po celou dobu práce v něm vč. klimatických opatření - ztížení vykopávek v blízkosti podzemního vedení, konstrukcí a objektů vč. jejich dočasného zajištění - ztížení pod vodou, v okolí výbušnin, ve stísněných prostorech a pod. - příplatek za lepivost - těžení po vrstvách, pásech a po jiných nutných částech (figurách) - čerpání vody vč. čerpacích jímek, potrubí a pohotovostní čerpací soupravy (viz ustanovení k pol. 1151,2) - potřebné snížení hladiny podzemní vody - těžení a rozpojování jednotlivých balvanů - vytahování a nošení výkopku - svahování a přesvah. svahů do konečného tvaru, výměna hornin v podloží a v pláni znehodnocené klimatickými vlivy - ruční vykopávky, odstranění kořenů a napadávek - pažení, vzepření a rozepření vč. přepažování (vyjma štětových stěn) - úpravu, ochranu a očištění dna, základové spáry, stěn a svahů - odvedení nebo obvedení vody v okolí výkopiště a ve výkopišti - třídění výkopku - veškeré pomocné konstrukce umožňující provedení vykopávky (příjezdy, sjezdy, nájezdy, lešení, podpěr. konstr., přemostění, zpevněné plochy, zakrytí a pod.) - nezahrnuje uložení zeminy (na skládku, do násypu) ani poplatky za skládku, vykazují se v položce č.0141**
P | 7 | 702902 |  | ZASYPÁNÍ KABELOVÉHO ŽLABU VRSTVOU Z PŘESÁTÉHO PÍSKU SVĚTLÉ ŠÍŘKY PŘES 120 DO 250 MM | M | 5 | 0 |  |  |  | 0 |  | nabídka zhotovitele |  | 2
PP
VV |  |  |  | 6: 115; viz textová a výkresová část projektové dokumentace
TS |  |  |  | 1. Položka obsahuje: – veškeré zemní práce včetně dodání zásypového materiálu 2. Položka neobsahuje: X 3. Způsob měření: Měří se metr délkový.
P | 8 | 17421 |  | ZÁSYP JAM A RÝH ZEMINOU BEZ ZHUTNĚNÍ | M3 | 1 | 0 |  |  |  | 0 |  | nabídka zhotovitele |  | 2
PP
VV |  |  |  | 7: 50; viz textová a výkresová část projektové dokumentace
TS |  |  |  | položka zahrnuje: - kompletní provedení zemní konstrukce vč. výběru vhodného materiálu - úprava ukládaného materiálu vlhčením, tříděním, promícháním nebo vysoušením, příp. jiné úpravy za účelem zlepšení jeho mech. vlastností - ošetření úložiště po celou dobu práce v něm vč. klimatických opatření - ztížení v okolí vedení, konstrukcí a objektů a jejich dočasné zajištění - ztížení provádění vč. hutnění ve ztížených podmínkách a stísněných prostorech - ztížené ukládání sypaniny pod vodu - ukládání po vrstvách a po jiných nutných částech (figurách) vč. dosypávek - spouštění a nošení materiálu - výměna částí zemní konstrukce znehodnocené klimatickými vlivy - udržování úložiště a jeho ochrana proti vodě - odvedení nebo obvedení vody v okolí úložiště a v úložišti - veškeré pomocné konstrukce umožňující provedení zemní konstrukce (příjezdy, sjezdy, nájezdy, lešení, podpěrné konstrukce, přemostění, zpevněné plochy, zakrytí a pod.)
P | 10 | 701ADCR |  | Geodetické zaměření trasy | KM | 0.005 | 0 |  |  |  | 0 |  | nabídka zhotovitele |  | 2
PP
VV |  |  |  | 9: 0,115; viz textová a výkresová část projektové dokumentace
TS |  |  |  | 1. Položka obsahuje: – naložení vybouraného materiálu na dopravní prostředek 2. Položka neobsahuje: – odvoz vybouraného materiálu – poplatky za likvidaci odpadů, nacení se položkami ze ssd 0 3. Způsob měření: Měří se metr krychlový bourané konstrukce.
SD |  | 02 |  | DODÁVKY - NOSNÝ MATERIÁL + MONTÁŽE
P | 36 | 75I911 |  | Optotrubka HDPE průměru do 40 mm | M | 15 | 0 |  |  |  | 0 |  | nabídka zhotovitele |  | 2
PP
VV |  |  |  | 35: 130; viz textová a výkresová část projektové dokumentace
TS |  |  |  | 1. Položka obsahuje: – dodávku specifikované kabelizace včetně potřebného drobného montážního materiálu – dopravu a skladování 2. Položka neobsahuje: X 3. Způsob měření: Dodávka specifikované kabelizace se měří v délce udané v metrech.
P | 37 | 75I914 |  | Optotrubka HDPE - uložení | M | 15 | 0 |  |  |  | 0 |  | nabídka zhotovitele |  | 2
PP
VV |  |  |  | 36: 115; viz textová a výkresová část projektové dokumentace
TS |  |  |  | 1. Položka obsahuje: – práce spojené s montáží specifikované kabelizace specifikovaným způsobem – veškeré potřebné mechanizmy, včetně obsluhy, náklady na mzdy a přibližné (průměrné) náklady na pořízení potřebných materiálů 2. Položka neobsahuje: X 3. Způsob měření: Práce specifikovaného se měří délce kabelizace udané v metrech.
P | 44 | 75I962 |  | Optotrubka - kalibrace | M | 15 | 0 |  |  |  | 0 |  | nabídka zhotovitele |  | 2
PP
VV |  |  |  | 43: 130; viz textová a výkresová část projektové dokumentace
TS |  |  |  | 1. Položka obsahuje: – práce spojené s měřením specifikované kabelizace specifikovaným způsobem včetně potřebného drobného montážního materiálu – veškeré potřebné mechanizmy (měřicí přístroje a měřící příslušenství), včetně obsluhy, náklady na mzdy a přibližné (průměrné) náklady na pořízení potřebných materiálů včetně všech ostatních vedlejších nákladů 2. Položka neobsahuje: X 3. Způsob měření: Měřící práce se udávají počtem metrů.
P | 49 | 75I811 |  | Kabel optický singlemode do 12 vláken | KMVLÁKNO | 0.4 | 0 |  |  |  | 0 |  | nabídka zhotovitele |  | 2
PP
VV |  |  |  | 48: 1,2; viz textová a výkresová část projektové dokumentace
TS |  |  |  | 1. Položka obsahuje: – dodávku specifikované kabelizace včetně potřebného drobného montážního materiálu – dopravu a skladování 2. Položka neobsahuje: X 3. Způsob měření: Dodávka specifikované kabelizace se měří v délce udané v kmvláknech.
P | 54 | 742G11 |  | KABEL NN DVOU- A TŘÍŽÍLOVÝ CU S PLASTOVOU IZOLACÍ DO 2,5 MM2 | M | 50 | 0 |  |  |  | 0 |  | nabídka zhotovitele |  | 2
PP
VV |  |  |  | 53: 160; viz textová a výkresová část projektové dokumentace
TS |  |  |  | 1. Položka obsahuje: – manipulace a uložení kabelu (do země, chráničky, kanálu, na rošty, na TV a pod.) 2. Položka neobsahuje: – příchytky, spojky, koncovky, chráničky apod. 3. Způsob měření: Měří se metr délkový.
P | 56 | 75H141 |  | Stožár (sloup) ocelový do 10 m | KUS | 3 | 0 |  |  |  | 0 |  | OTSKP_2020 |  | 2
PP
VV
TS |  |  |  | 1. Položka obsahuje: – dodávku specifikovaného bloku/zařízení včetně potřebného drobného montážního materiálu – dodávku souvisejícího příslušenství pro specifikovaný blok/zařízení – dopravu a skladování 2. Položka neobsahuje: X 3. Způsob měření: Udává se počet kusů kompletní konstrukce nebo práce.
P | 57 | 75H14X |  | Stožár (sloup) ocelový - montáž | KUS | 3 | 0 |  |  |  | 0 |  | OTSKP_2020 |  | 2
PP
VV
TS |  |  |  | 1. Položka obsahuje: – kompletní montáž specifikovaného bloku/zařízení a souvisejícího příslušenství včetně potřebného drobného montážního materiálu – veškeré potřebné mechanizmy, včetně obsluhy, náklady na mzdy a přibližné (průměrné) náklady na pořízení potřebných materiálů včetně všech ostatních vedlejších nákladů 2. Položka neobsahuje: X 3. Způsob měření: Udává se počet kusů kompletní konstrukce nebo práce.
P | 58 | 272314 |  | ZÁKLADY Z PROSTÉHO BETONU DO C25/30 (B30) | M3 | 3 | 0 |  |  |  | 0 |  | OTSKP_2020 |  | 2
PP
VV
TS |  |  |  | – dodání čerstvého betonu (betonové směsi) požadované kvality, jeho uložení do požadovaného tvaru při jakékoliv hustotě výztuže, konzistenci čerstvého betonu a způsobu hutnění, ošetření a ochranu betonu, - zhotovení nepropustného, mrazuvzdorného betonu a betonu požadované trvanlivosti a vlastností, - užití potřebných přísad a technologií výroby betonu, - zřízení pracovních a dilatačních spar, včetně potřebných úprav, výplně, vložek, opracování, očištění a ošetření, - bednění požadovaných konstr. (i ztracené) s úpravou dle požadované kvality povrchu betonu, včetně odbedňovacích a odskružovacích prostředků, - podpěrné konstr. (skruže) a lešení všech druhů pro bednění, uložení čerstvého betonu, výztuže a doplňkových konstr., vč. požadovaných otvorů, ochranných a bezpečnostních opatření a základů těchto konstrukcí a lešení, - vytvoření kotevních čel, kapes, nálitků, a sedel, - zřízení všech požadovaných otvorů, kapes, výklenků, prostupů, dutin, drážek a pod., vč. ztížení práce a úprav kolem nich, - úpravy pro osazení výztuže, doplňkových konstrukcí a vybavení, - úpravy povrchu pro položení požadované izolace, povlaků a nátěrů, případně vyspravení, - ztížení práce u kabelových a injektážních trubek a ostatních zařízení osazovaných do betonu, - konstrukce betonových kloubů, upevnění kotevních prvků a doplňkových konstrukcí, - nátěry zabraňující soudržnost betonu a bednění, - výplň, těsnění a tmelení spar a spojů, - opatření povrchů betonu izolací proti zemní vlhkosti v částech, kde přijdou do styku se zeminou nebo kamenivem, - případné zřízení spojovací vrstvy u základů, - úpravy pro osazení zařízení ochrany konstrukce proti vlivu bludných proudů,
P | 59 | 75IG11 |  | Tyč uzemňovací - dodávka | KUS | 6 | 0 |  |  |  | 0 |  | OTSKP_2020 |  | 2
PP
VV |  |  |  | 30: 2; viz textová a výkresová část projektové dokumentace
TS |  |  |  | 1. Položka obsahuje: – dodávku specifikovaného bloku/zařízení včetně potřebného drobného montážního materiálu – dopravu a skladování 2. Položka neobsahuje: X 3. Způsob měření: Udává se počet kusů kompletní konstrukce nebo práce.
P | 60 | 75IG1X |  | Tyč uzemňovací - montáž | KUS | 6 | 0 |  |  |  | 0 |  | OTSKP_2020 |  | 2
PP
VV |  |  |  | 31: 2; viz textová a výkresová část projektové dokumentace
TS |  |  |  | 1. Položka obsahuje: – kompletní montáž specifikovaného bloku/zařízení a souvisejícího příslušenství včetně potřebného drobného montážního materiálu – veškeré potřebné mechanizmy, včetně obsluhy, náklady na mzdy a přibližné (průměrné) náklady na pořízení potřebných materiálů včetně všech ostatních vedlejších nákladů 2. Položka neobsahuje: X 3. Způsob měření: Udává se počet kusů kompletní konstrukce nebo práce.
P | 61 | 75IG21 |  | Svorka rozpojovací zkušební - dodávka | KUS | 3 | 0 |  |  |  | 0 |  | OTSKP_2020 |  | 2
PP
VV |  |  |  | 32: 2; viz textová a výkresová část projektové dokumentace
TS |  |  |  | 1. Položka obsahuje: – dodávku specifikovaného bloku/zařízení včetně potřebného drobného montážního materiálu – dodávku souvisejícího příslušenství pro specifikovaný blok/zařízení – dopravu a skladování 2. Položka neobsahuje: X 3. Způsob měření: Udává se počet kusů kompletní konstrukce nebo práce.
P | 62 | 75IG2X |  | Svorka rozpojovací zkušební - montáž | KUS | 3 | 0 |  |  |  | 0 |  | OTSKP_2020 |  | 2
PP
VV |  |  |  | 33: 2; viz textová a výkresová část projektové dokumentace
TS |  |  |  | 1. Položka obsahuje: – kompletní montáž specifikovaného bloku/zařízení a souvisejícího příslušenství včetně potřebného drobného montážního materiálu – veškeré potřebné mechanizmy, včetně obsluhy, náklady na mzdy a přibližné (průměrné) náklady na pořízení potřebných materiálů včetně všech ostatních vedlejších nákladů 2. Položka neobsahuje: X 3. Způsob měření: Udává se počet kusů kompletní konstrukce nebo práce.
P | 63 | 741C01 |  | Ekvipotenciální přípojnice | KUS | 3 | 0 |  |  |  | 0 |  | OTSKP_2020 |  | 2
PP
VV |  |  |  | 34: 1; viz textová a výkresová část projektové dokumentace
TS |  |  |  | 1. Položka obsahuje: – veškeré práce a materiál obsažený v názvu položky 2. Položka neobsahuje: X 3. Způsob měření: Udává se počet kusů kompletní konstrukce nebo práce.
P | 64 | 75IG61 |  | Vedení uzemňovací v zemi z FeZn drátu do 120 mm2 - dodávka | M | 60 | 0 |  |  |  | 0 |  | OTSKP_2020 |  | 2
PP
VV |  |  |  | 35: 30; viz textová a výkresová část projektové dokumentace
TS |  |  |  | 1. Položka obsahuje: – dodávku specifikované kabelizace včetně potřebného drobného montážního materiálu – dopravu a skladování 2. Položka neobsahuje: X 3. Způsob měření: Dodávka specifikované kabelizace se měří v délce udané v metrech.
P | 65 | 75IG6X |  | Vedení uzemňovací v zemi z FeZn drátu do 120 mm2 - montáž | M | 60 | 0 |  |  |  | 0 |  | OTSKP_2020 |  | 2
PP
VV |  |  |  | 36: 30; viz textová a výkresová část projektové dokumentace
TS |  |  |  | 1. Položka obsahuje: – práce spojené s montáží specifikované kabelizace specifikovaným způsobem – veškeré potřebné mechanizmy, včetně obsluhy, náklady na mzdy a přibližné (průměrné) náklady na pořízení potřebných materiálů 2. Položka neobsahuje: X 3. Způsob měření: Práce specifikovaného se měří délce kabelizace udané v metrech.

## PS 71-02-25
SŽDC05 |  |  |  | Soupis prací objektu | [10 empty] | 3
3
S | Stavba: | 5213710002 |  | Modernizace trati Sudoměřice-Votice, V=200 | [6 empty] | D.2 |  | Aspe | 0,00 | 2
O | Objekt: | D.2 |  | ŽELEZNIČNÍ SDĚLOVACÍ ZAŘÍZENÍ | [9 empty] | 15,00 | 2
Typ | Poř. číslo | Kód položky | Varianta | Název položky | MJ | Množství | Jednotková hmotnost | Celková hmotnost |  |  | Jednotková cena |  | Cenové soustavy | 21,00 | 2
Dodávka
[9 empty] | Jednotková | Celkem | Jednotková | Celkem |  |  |  | Počet položek s nulovou cenou
O1 |  | PS 71-02-25 |  | Zast.Střezimíř, kamerový systém
SD |  | 01 |  | ZEMNÍ PRÁCE
P | 2 | 702112 |  | KABELOVÝ ŽLAB ZEMNÍ VČETNĚ KRYTU SVĚTLÉ ŠÍŘKY PŘES 120 DO 250 MM | M | 35 | 0 |  |  |  | 0 |  | nabídka zhotovitele |  | 2
PP
VV |  |  |  | 2: 185; viz textová a výkresová část projektové dokumentace
TS |  |  |  | 1. Položka obsahuje: – přípravu podkladu pro osazení 2. Položka neobsahuje: X 3. Způsob měření: Měří se metr délkový.
P | 4 | 702312 |  | ZAKRYTÍ KABELŮ VÝSTRAŽNOU FÓLIÍ ŠÍŘKY PŘES 20 DO 40 CM | M | 35 | 0 |  |  |  | 0 |  | nabídka zhotovitele |  | 2
PP
VV |  |  |  | 4: 185; viz textová a výkresová část projektové dokumentace
TS |  |  |  | 1. Položka obsahuje: – přípravu podkladu pro osazení 2. Položka neobsahuje: X 3. Způsob měření: Měří se metr délkový.
P | 6 | 131738 |  | HLOUBENÍ JAM ZAPAŽ I NEPAŽ TŘ. I, ODVOZ DO 20KM | M3 | 4 | 0 |  |  |  | 0 |  | OTSKP_2020 |  | 2
PP
VV |  |  |  | 3: 3; viz textová a výkresová část projektové dokumentace
TS |  |  |  | položka zahrnuje: - vodorovná a svislá doprava, přemístění, přeložení, manipulace s výkopkem - kompletní provedení vykopávky nezapažené i zapažené - ošetření výkopiště po celou dobu práce v něm vč. klimatických opatření - ztížení vykopávek v blízkosti podzemního vedení, konstrukcí a objektů vč. jejich dočasného zajištění - ztížení pod vodou, v okolí výbušnin, ve stísněných prostorech a pod. - příplatek za lepivost - těžení po vrstvách, pásech a po jiných nutných částech (figurách) - čerpání vody vč. čerpacích jímek, potrubí a pohotovostní čerpací soupravy (viz ustanovení k pol. 1151,2) - potřebné snížení hladiny podzemní vody - těžení a rozpojování jednotlivých balvanů - vytahování a nošení výkopku - svahování a přesvah. svahů do konečného tvaru, výměna hornin v podloží a v pláni znehodnocené klimatickými vlivy - ruční vykopávky, odstranění kořenů a napadávek - pažení, vzepření a rozepření vč. přepažování (vyjma štětových stěn) - úpravu, ochranu a očištění dna, základové spáry, stěn a svahů - odvedení nebo obvedení vody v okolí výkopiště a ve výkopišti - třídění výkopku - veškeré pomocné konstrukce umožňující provedení vykopávky (příjezdy, sjezdy, nájezdy, lešení, podpěr. konstr., přemostění, zpevněné plochy, zakrytí a pod.) - nezahrnuje uložení zeminy (na skládku, do násypu) ani poplatky za skládku, vykazují se v položce č.0141**
P | 7 | 702902 |  | ZASYPÁNÍ KABELOVÉHO ŽLABU VRSTVOU Z PŘESÁTÉHO PÍSKU SVĚTLÉ ŠÍŘKY PŘES 120 DO 250 MM | M | 35 | 0 |  |  |  | 0 |  | nabídka zhotovitele |  | 2
PP
VV |  |  |  | 6: 185; viz textová a výkresová část projektové dokumentace
TS |  |  |  | 1. Položka obsahuje: – veškeré zemní práce včetně dodání zásypového materiálu 2. Položka neobsahuje: X 3. Způsob měření: Měří se metr délkový.
P | 8 | 17421 |  | ZÁSYP JAM A RÝH ZEMINOU BEZ ZHUTNĚNÍ | M3 | 3 | 0 |  |  |  | 0 |  | nabídka zhotovitele |  | 2
PP
VV |  |  |  | 7: 70; viz textová a výkresová část projektové dokumentace
TS |  |  |  | položka zahrnuje: - kompletní provedení zemní konstrukce vč. výběru vhodného materiálu - úprava ukládaného materiálu vlhčením, tříděním, promícháním nebo vysoušením, příp. jiné úpravy za účelem zlepšení jeho mech. vlastností - ošetření úložiště po celou dobu práce v něm vč. klimatických opatření - ztížení v okolí vedení, konstrukcí a objektů a jejich dočasné zajištění - ztížení provádění vč. hutnění ve ztížených podmínkách a stísněných prostorech - ztížené ukládání sypaniny pod vodu - ukládání po vrstvách a po jiných nutných částech (figurách) vč. dosypávek - spouštění a nošení materiálu - výměna částí zemní konstrukce znehodnocené klimatickými vlivy - udržování úložiště a jeho ochrana proti vodě - odvedení nebo obvedení vody v okolí úložiště a v úložišti - veškeré pomocné konstrukce umožňující provedení zemní konstrukce (příjezdy, sjezdy, nájezdy, lešení, podpěrné konstrukce, přemostění, zpevněné plochy, zakrytí a pod.)
P | 10 | 701ADCR |  | Geodetické zaměření trasy | KM | 0.02 | 0 |  |  |  | 0 |  | nabídka zhotovitele |  | 2
PP
VV |  |  |  | 9: 0,2; viz textová a výkresová část projektové dokumentace
TS |  |  |  | 1. Položka obsahuje: – naložení vybouraného materiálu na dopravní prostředek 2. Položka neobsahuje: – odvoz vybouraného materiálu – poplatky za likvidaci odpadů, nacení se položkami ze ssd 0 3. Způsob měření: Měří se metr krychlový bourané konstrukce.
SD |  | 02 |  | DODÁVKY - NOSNÝ MATERIÁL + MONTÁŽE
P | 36 | 75I911 |  | Optotrubka HDPE průměru do 40 mm | M | 25 | 0 |  |  |  | 0 |  | nabídka zhotovitele |  | 2
PP
VV |  |  |  | 35: 220; viz textová a výkresová část projektové dokumentace
TS |  |  |  | 1. Položka obsahuje: – dodávku specifikované kabelizace včetně potřebného drobného montážního materiálu – dopravu a skladování 2. Položka neobsahuje: X 3. Způsob měření: Dodávka specifikované kabelizace se měří v délce udané v metrech.
P | 37 | 75I914 |  | Optotrubka HDPE - uložení | M | 25 | 0 |  |  |  | 0 |  | nabídka zhotovitele |  | 2
PP
VV |  |  |  | 36: 205; viz textová a výkresová část projektové dokumentace
TS |  |  |  | 1. Položka obsahuje: – práce spojené s montáží specifikované kabelizace specifikovaným způsobem – veškeré potřebné mechanizmy, včetně obsluhy, náklady na mzdy a přibližné (průměrné) náklady na pořízení potřebných materiálů 2. Položka neobsahuje: X 3. Způsob měření: Práce specifikovaného se měří délce kabelizace udané v metrech.
P | 44 | 75I962 |  | Optotrubka - kalibrace | M | 35 | 0 |  |  |  | 0 |  | nabídka zhotovitele |  | 2
PP
VV |  |  |  | 43: 185; viz textová a výkresová část projektové dokumentace
TS |  |  |  | 1. Položka obsahuje: – práce spojené s měřením specifikované kabelizace specifikovaným způsobem včetně potřebného drobného montážního materiálu – veškeré potřebné mechanizmy (měřicí přístroje a měřící příslušenství), včetně obsluhy, náklady na mzdy a přibližné (průměrné) náklady na pořízení potřebných materiálů včetně všech ostatních vedlejších nákladů 2. Položka neobsahuje: X 3. Způsob měření: Měřící práce se udávají počtem metrů.
P | 49 | 75I811 |  | Kabel optický singlemode do 12 vláken | KMVLÁKNO | 0.48 | 0 |  |  |  | 0 |  | nabídka zhotovitele |  | 2
PP
VV |  |  |  | 48: 1,84; viz textová a výkresová část projektové dokumentace
TS |  |  |  | 1. Položka obsahuje: – dodávku specifikované kabelizace včetně potřebného drobného montážního materiálu – dopravu a skladování 2. Položka neobsahuje: X 3. Způsob měření: Dodávka specifikované kabelizace se měří v délce udané v kmvláknech.
P | 56 | 75H141 |  | Stožár (sloup) ocelový do 10 m | KUS | 4 | 0 |  |  |  | 0 |  | OTSKP_2020 |  | 2
PP
VV
TS |  |  |  | 1. Položka obsahuje: – dodávku specifikovaného bloku/zařízení včetně potřebného drobného montážního materiálu – dodávku souvisejícího příslušenství pro specifikovaný blok/zařízení – dopravu a skladování 2. Položka neobsahuje: X 3. Způsob měření: Udává se počet kusů kompletní konstrukce nebo práce.
P | 57 | 75H14X |  | Stožár (sloup) ocelový - montáž | KUS | 4 | 0 |  |  |  | 0 |  | OTSKP_2020 |  | 2
PP
VV
TS |  |  |  | 1. Položka obsahuje: – kompletní montáž specifikovaného bloku/zařízení a souvisejícího příslušenství včetně potřebného drobného montážního materiálu – veškeré potřebné mechanizmy, včetně obsluhy, náklady na mzdy a přibližné (průměrné) náklady na pořízení potřebných materiálů včetně všech ostatních vedlejších nákladů 2. Položka neobsahuje: X 3. Způsob měření: Udává se počet kusů kompletní konstrukce nebo práce.
P | 58 | 272314 |  | ZÁKLADY Z PROSTÉHO BETONU DO C25/30 (B30) | M3 | 4 | 0 |  |  |  | 0 |  | OTSKP_2020 |  | 2
PP
VV
TS |  |  |  | – dodání čerstvého betonu (betonové směsi) požadované kvality, jeho uložení do požadovaného tvaru při jakékoliv hustotě výztuže, konzistenci čerstvého betonu a způsobu hutnění, ošetření a ochranu betonu, - zhotovení nepropustného, mrazuvzdorného betonu a betonu požadované trvanlivosti a vlastností, - užití potřebných přísad a technologií výroby betonu, - zřízení pracovních a dilatačních spar, včetně potřebných úprav, výplně, vložek, opracování, očištění a ošetření, - bednění požadovaných konstr. (i ztracené) s úpravou dle požadované kvality povrchu betonu, včetně odbedňovacích a odskružovacích prostředků, - podpěrné konstr. (skruže) a lešení všech druhů pro bednění, uložení čerstvého betonu, výztuže a doplňkových konstr., vč. požadovaných otvorů, ochranných a bezpečnostních opatření a základů těchto konstrukcí a lešení, - vytvoření kotevních čel, kapes, nálitků, a sedel, - zřízení všech požadovaných otvorů, kapes, výklenků, prostupů, dutin, drážek a pod., vč. ztížení práce a úprav kolem nich, - úpravy pro osazení výztuže, doplňkových konstrukcí a vybavení, - úpravy povrchu pro položení požadované izolace, povlaků a nátěrů, případně vyspravení, - ztížení práce u kabelových a injektážních trubek a ostatních zařízení osazovaných do betonu, - konstrukce betonových kloubů, upevnění kotevních prvků a doplňkových konstrukcí, - nátěry zabraňující soudržnost betonu a bednění, - výplň, těsnění a tmelení spar a spojů, - opatření povrchů betonu izolací proti zemní vlhkosti v částech, kde přijdou do styku se zeminou nebo kamenivem, - případné zřízení spojovací vrstvy u základů, - úpravy pro osazení zařízení ochrany konstrukce proti vlivu bludných proudů,
P | 59 | 75IG11 |  | Tyč uzemňovací - dodávka | KUS | 8 | 0 |  |  |  | 0 |  | OTSKP_2020 |  | 2
PP
VV |  |  |  | 30: 2; viz textová a výkresová část projektové dokumentace
TS |  |  |  | 1. Položka obsahuje: – dodávku specifikovaného bloku/zařízení včetně potřebného drobného montážního materiálu – dopravu a skladování 2. Položka neobsahuje: X 3. Způsob měření: Udává se počet kusů kompletní konstrukce nebo práce.
P | 60 | 75IG1X |  | Tyč uzemňovací - montáž | KUS | 8 | 0 |  |  |  | 0 |  | OTSKP_2020 |  | 2
PP
VV |  |  |  | 31: 2; viz textová a výkresová část projektové dokumentace
TS |  |  |  | 1. Položka obsahuje: – kompletní montáž specifikovaného bloku/zařízení a souvisejícího příslušenství včetně potřebného drobného montážního materiálu – veškeré potřebné mechanizmy, včetně obsluhy, náklady na mzdy a přibližné (průměrné) náklady na pořízení potřebných materiálů včetně všech ostatních vedlejších nákladů 2. Položka neobsahuje: X 3. Způsob měření: Udává se počet kusů kompletní konstrukce nebo práce.
P | 61 | 75IG21 |  | Svorka rozpojovací zkušební - dodávka | KUS | 4 | 0 |  |  |  | 0 |  | OTSKP_2020 |  | 2
PP
VV |  |  |  | 32: 2; viz textová a výkresová část projektové dokumentace
TS |  |  |  | 1. Položka obsahuje: – dodávku specifikovaného bloku/zařízení včetně potřebného drobného montážního materiálu – dodávku souvisejícího příslušenství pro specifikovaný blok/zařízení – dopravu a skladování 2. Položka neobsahuje: X 3. Způsob měření: Udává se počet kusů kompletní konstrukce nebo práce.
P | 62 | 75IG2X |  | Svorka rozpojovací zkušební - montáž | KUS | 4 | 0 |  |  |  | 0 |  | OTSKP_2020 |  | 2
PP
VV |  |  |  | 33: 2; viz textová a výkresová část projektové dokumentace
TS |  |  |  | 1. Položka obsahuje: – kompletní montáž specifikovaného bloku/zařízení a souvisejícího příslušenství včetně potřebného drobného montážního materiálu – veškeré potřebné mechanizmy, včetně obsluhy, náklady na mzdy a přibližné (průměrné) náklady na pořízení potřebných materiálů včetně všech ostatních vedlejších nákladů 2. Položka neobsahuje: X 3. Způsob měření: Udává se počet kusů kompletní konstrukce nebo práce.
P | 63 | 741C01 |  | Ekvipotenciální přípojnice | KUS | 4 | 0 |  |  |  | 0 |  | OTSKP_2020 |  | 2
PP
VV |  |  |  | 34: 1; viz textová a výkresová část projektové dokumentace
TS |  |  |  | 1. Položka obsahuje: – veškeré práce a materiál obsažený v názvu položky 2. Položka neobsahuje: X 3. Způsob měření: Udává se počet kusů kompletní konstrukce nebo práce.
P | 64 | 75IG61 |  | Vedení uzemňovací v zemi z FeZn drátu do 120 mm2 - dodávka | M | 80 | 0 |  |  |  | 0 |  | OTSKP_2020 |  | 2
PP
VV |  |  |  | 35: 30; viz textová a výkresová část projektové dokumentace
TS |  |  |  | 1. Položka obsahuje: – dodávku specifikované kabelizace včetně potřebného drobného montážního materiálu – dopravu a skladování 2. Položka neobsahuje: X 3. Způsob měření: Dodávka specifikované kabelizace se měří v délce udané v metrech.
P | 65 | 75IG6X |  | Vedení uzemňovací v zemi z FeZn drátu do 120 mm2 - montáž | M | 80 | 0 |  |  |  | 0 |  | OTSKP_2020 |  | 2
PP
VV |  |  |  | 36: 30; viz textová a výkresová část projektové dokumentace
TS |  |  |  | 1. Položka obsahuje: – práce spojené s montáží specifikované kabelizace specifikovaným způsobem – veškeré potřebné mechanizmy, včetně obsluhy, náklady na mzdy a přibližné (průměrné) náklady na pořízení potřebných materiálů 2. Položka neobsahuje: X 3. Způsob měření: Práce specifikovaného se měří délce kabelizace udané v metrech.

## PS 72-02-22
SŽDC05 |  |  |  | Soupis prací objektu | [10 empty] | 3
3
S | Stavba: | 5213710002 |  | Modernizace trati Sudoměřice-Votice, V=200 | [6 empty] | D.2 |  | Aspe | 0,00 | 2
O | Objekt: | D.2 |  | ŽELEZNIČNÍ SDĚLOVACÍ ZAŘÍZENÍ | [9 empty] | 15,00 | 2
Typ | Poř. číslo | Kód položky | Varianta | Název položky | MJ | Množství | Jednotková hmotnost | Celková hmotnost |  |  | Jednotková cena |  | Cenové soustavy | 21,00 | 2
Dodávka
[9 empty] | Jednotková | Celkem | Jednotková | Celkem |  |  |  | Počet položek s nulovou cenou
O1 |  | PS 72-02-22 |  | Zast. Červený Újezd zastávka, kamerový systém
SD |  | 01 |  | ZEMNÍ PRÁCE
P | 2 | 702112 |  | KABELOVÝ ŽLAB ZEMNÍ VČETNĚ KRYTU SVĚTLÉ ŠÍŘKY PŘES 120 DO 250 MM | M | 65 | 0 |  |  |  | 0 |  | nabídka zhotovitele |  | 2
PP
VV |  |  |  | 2: 75; viz textová a výkresová část projektové dokumentace
TS |  |  |  | 1. Položka obsahuje: – přípravu podkladu pro osazení 2. Položka neobsahuje: X 3. Způsob měření: Měří se metr délkový.
P | 4 | 702312 |  | ZAKRYTÍ KABELŮ VÝSTRAŽNOU FÓLIÍ ŠÍŘKY PŘES 20 DO 40 CM | M | 65 | 0 |  |  |  | 0 |  | nabídka zhotovitele |  | 2
PP
VV |  |  |  | 4: 75; viz textová a výkresová část projektové dokumentace
TS |  |  |  | 1. Položka obsahuje: – přípravu podkladu pro osazení 2. Položka neobsahuje: X 3. Způsob měření: Měří se metr délkový.
P | 6 | 131738 |  | HLOUBENÍ JAM ZAPAŽ I NEPAŽ TŘ. I, ODVOZ DO 20KM | M3 | 2 | 0 |  |  |  | 0 |  | OTSKP_2020 |  | 2
PP
VV |  |  |  | 3: 3; viz textová a výkresová část projektové dokumentace
TS |  |  |  | položka zahrnuje: - vodorovná a svislá doprava, přemístění, přeložení, manipulace s výkopkem - kompletní provedení vykopávky nezapažené i zapažené - ošetření výkopiště po celou dobu práce v něm vč. klimatických opatření - ztížení vykopávek v blízkosti podzemního vedení, konstrukcí a objektů vč. jejich dočasného zajištění - ztížení pod vodou, v okolí výbušnin, ve stísněných prostorech a pod. - příplatek za lepivost - těžení po vrstvách, pásech a po jiných nutných částech (figurách) - čerpání vody vč. čerpacích jímek, potrubí a pohotovostní čerpací soupravy (viz ustanovení k pol. 1151,2) - potřebné snížení hladiny podzemní vody - těžení a rozpojování jednotlivých balvanů - vytahování a nošení výkopku - svahování a přesvah. svahů do konečného tvaru, výměna hornin v podloží a v pláni znehodnocené klimatickými vlivy - ruční vykopávky, odstranění kořenů a napadávek - pažení, vzepření a rozepření vč. přepažování (vyjma štětových stěn) - úpravu, ochranu a očištění dna, základové spáry, stěn a svahů - odvedení nebo obvedení vody v okolí výkopiště a ve výkopišti - třídění výkopku - veškeré pomocné konstrukce umožňující provedení vykopávky (příjezdy, sjezdy, nájezdy, lešení, podpěr. konstr., přemostění, zpevněné plochy, zakrytí a pod.) - nezahrnuje uložení zeminy (na skládku, do násypu) ani poplatky za skládku, vykazují se v položce č.0141**
P | 7 | 702902 |  | ZASYPÁNÍ KABELOVÉHO ŽLABU VRSTVOU Z PŘESÁTÉHO PÍSKU SVĚTLÉ ŠÍŘKY PŘES 120 DO 250 MM | M | 65 | 0 |  |  |  | 0 |  | nabídka zhotovitele |  | 2
PP
VV |  |  |  | 6: 75; viz textová a výkresová část projektové dokumentace
TS |  |  |  | 1. Položka obsahuje: – veškeré zemní práce včetně dodání zásypového materiálu 2. Položka neobsahuje: X 3. Způsob měření: Měří se metr délkový.
P | 8 | 17421 |  | ZÁSYP JAM A RÝH ZEMINOU BEZ ZHUTNĚNÍ | M3 | 2 | 0 |  |  |  | 0 |  | nabídka zhotovitele |  | 2
PP
VV |  |  |  | 7: 38; viz textová a výkresová část projektové dokumentace
TS |  |  |  | položka zahrnuje: - kompletní provedení zemní konstrukce vč. výběru vhodného materiálu - úprava ukládaného materiálu vlhčením, tříděním, promícháním nebo vysoušením, příp. jiné úpravy za účelem zlepšení jeho mech. vlastností - ošetření úložiště po celou dobu práce v něm vč. klimatických opatření - ztížení v okolí vedení, konstrukcí a objektů a jejich dočasné zajištění - ztížení provádění vč. hutnění ve ztížených podmínkách a stísněných prostorech - ztížené ukládání sypaniny pod vodu - ukládání po vrstvách a po jiných nutných částech (figurách) vč. dosypávek - spouštění a nošení materiálu - výměna částí zemní konstrukce znehodnocené klimatickými vlivy - udržování úložiště a jeho ochrana proti vodě - odvedení nebo obvedení vody v okolí úložiště a v úložišti - veškeré pomocné konstrukce umožňující provedení zemní konstrukce (příjezdy, sjezdy, nájezdy, lešení, podpěrné konstrukce, přemostění, zpevněné plochy, zakrytí a pod.)
P | 10 | 701ADCR |  | Geodetické zaměření trasy | KM | 0.05 | 0 |  |  |  | 0 |  | nabídka zhotovitele |  | 2
PP
VV |  |  |  | 9: 0,09; viz textová a výkresová část projektové dokumentace
TS |  |  |  | 1. Položka obsahuje: – naložení vybouraného materiálu na dopravní prostředek 2. Položka neobsahuje: – odvoz vybouraného materiálu – poplatky za likvidaci odpadů, nacení se položkami ze ssd 0 3. Způsob měření: Měří se metr krychlový bourané konstrukce.
SD |  | 02 |  | DODÁVKY - NOSNÝ MATERIÁL + MONTÁŽE
P | 36 | 75I911 |  | Optotrubka HDPE průměru do 40 mm | M | 40 | 0 |  |  |  | 0 |  | nabídka zhotovitele |  | 2
PP
VV |  |  |  | 35: 100; viz textová a výkresová část projektové dokumentace
TS |  |  |  | 1. Položka obsahuje: – dodávku specifikované kabelizace včetně potřebného drobného montážního materiálu – dopravu a skladování 2. Položka neobsahuje: X 3. Způsob měření: Dodávka specifikované kabelizace se měří v délce udané v metrech.
P | 37 | 75I914 |  | Optotrubka HDPE - uložení | M | 40 | 0 |  |  |  | 0 |  | nabídka zhotovitele |  | 2
PP
VV |  |  |  | 36: 85; viz textová a výkresová část projektové dokumentace
TS |  |  |  | 1. Položka obsahuje: – práce spojené s montáží specifikované kabelizace specifikovaným způsobem – veškeré potřebné mechanizmy, včetně obsluhy, náklady na mzdy a přibližné (průměrné) náklady na pořízení potřebných materiálů 2. Položka neobsahuje: X 3. Způsob měření: Práce specifikovaného se měří délce kabelizace udané v metrech.
P | 44 | 75I962 |  | Optotrubka - kalibrace | M | 40 | 0 |  |  |  | 0 |  | nabídka zhotovitele |  | 2
PP
VV |  |  |  | 43: 100; viz textová a výkresová část projektové dokumentace
TS |  |  |  | 1. Položka obsahuje: – práce spojené s měřením specifikované kabelizace specifikovaným způsobem včetně potřebného drobného montážního materiálu – veškeré potřebné mechanizmy (měřicí přístroje a měřící příslušenství), včetně obsluhy, náklady na mzdy a přibližné (průměrné) náklady na pořízení potřebných materiálů včetně všech ostatních vedlejších nákladů 2. Položka neobsahuje: X 3. Způsob měření: Měřící práce se udávají počtem metrů.
P | 45 | 75IB11 |  | Mikrotrubička do 10/8 mm - dodávka | M | 30 | 0 |  |  |  | 0 |  | nabídka zhotovitele |  | 2
PP
VV |  |  |  | 44: 250; viz textová a výkresová část projektové dokumentace
TS |  |  |  | 1. Položka obsahuje: – dodávku specifikované kabelizace včetně potřebného drobného montážního materiálu – dopravu a skladování 2. Položka neobsahuje: X 3. Způsob měření: Dodávka specifikované kabelizace se měří v délce udané v metrech.
P | 46 | 75IB14 |  | Mikrotrubička do 10/8 mm - zafouknutí | M | 30 | 0 |  |  |  | 0 |  | nabídka zhotovitele |  | 2
PP
VV |  |  |  | 45: 250; viz textová a výkresová část projektové dokumentace
TS |  |  |  | 1. Položka obsahuje: – práce spojené s montáží specifikované kabelizace specifikovaným způsobem – veškeré potřebné mechanizmy, včetně obsluhy, náklady na mzdy a přibližné (průměrné) náklady na pořízení potřebných materiálů 2. Položka neobsahuje: X 3. Způsob měření: Práce specifikovaného se měří délce kabelizace udané v metrech.
P | 49 | 75I811 |  | Kabel optický singlemode do 12 vláken | KMVLÁKNO | 0.48 | 0 |  |  |  | 0 |  | nabídka zhotovitele |  | 2
PP
VV |  |  |  | 48: 1,12; viz textová a výkresová část projektové dokumentace
TS |  |  |  | 1. Položka obsahuje: – dodávku specifikované kabelizace včetně potřebného drobného montážního materiálu – dopravu a skladování 2. Položka neobsahuje: X 3. Způsob měření: Dodávka specifikované kabelizace se měří v délce udané v kmvláknech.
P | 50 | 75I816 |  | Kabel optický singlemode - zafouknutí | M | 150 | 0 |  |  |  | 0 |  | nabídka zhotovitele |  | 2
PP
VV |  |  |  | 49: 250; viz textová a výkresová část projektové dokumentace
TS |  |  |  | 1. Položka obsahuje: – práce spojené s montáží specifikované kabelizace specifikovaným způsobem – veškeré potřebné mechanizmy, včetně obsluhy, náklady na mzdy a přibližné (průměrné) náklady na pořízení potřebných materiálů 2. Položka neobsahuje: X 3. Způsob měření: Práce specifikovaného se měří délce kabelizace udané v metrech.
P | 54 | 742G11 |  | KABEL NN DVOU- A TŘÍŽÍLOVÝ CU S PLASTOVOU IZOLACÍ DO 2,5 MM2 | M | 50 | 0 |  |  |  | 0 |  | nabídka zhotovitele |  | 2
PP
VV |  |  |  | 53: 140; viz textová a výkresová část projektové dokumentace
TS |  |  |  | 1. Položka obsahuje: – manipulace a uložení kabelu (do země, chráničky, kanálu, na rošty, na TV a pod.) 2. Položka neobsahuje: – příchytky, spojky, koncovky, chráničky apod. 3. Způsob měření: Měří se metr délkový.
P | 56 | 75H141 |  | Stožár (sloup) ocelový do 10 m | KUS | 2 | 0 |  |  |  | 0 |  | OTSKP_2020 |  | 2
PP
VV
TS |  |  |  | 1. Položka obsahuje: – dodávku specifikovaného bloku/zařízení včetně potřebného drobného montážního materiálu – dodávku souvisejícího příslušenství pro specifikovaný blok/zařízení – dopravu a skladování 2. Položka neobsahuje: X 3. Způsob měření: Udává se počet kusů kompletní konstrukce nebo práce.
P | 57 | 75H14X |  | Stožár (sloup) ocelový - montáž | KUS | 2 | 0 |  |  |  | 0 |  | OTSKP_2020 |  | 2
PP
VV
TS |  |  |  | 1. Položka obsahuje: – kompletní montáž specifikovaného bloku/zařízení a souvisejícího příslušenství včetně potřebného drobného montážního materiálu – veškeré potřebné mechanizmy, včetně obsluhy, náklady na mzdy a přibližné (průměrné) náklady na pořízení potřebných materiálů včetně všech ostatních vedlejších nákladů 2. Položka neobsahuje: X 3. Způsob měření: Udává se počet kusů kompletní konstrukce nebo práce.
P | 58 | 272314 |  | ZÁKLADY Z PROSTÉHO BETONU DO C25/30 (B30) | M3 | 2 | 0 |  |  |  | 0 |  | OTSKP_2020 |  | 2
PP
VV
TS |  |  |  | – dodání čerstvého betonu (betonové směsi) požadované kvality, jeho uložení do požadovaného tvaru při jakékoliv hustotě výztuže, konzistenci čerstvého betonu a způsobu hutnění, ošetření a ochranu betonu, - zhotovení nepropustného, mrazuvzdorného betonu a betonu požadované trvanlivosti a vlastností, - užití potřebných přísad a technologií výroby betonu, - zřízení pracovních a dilatačních spar, včetně potřebných úprav, výplně, vložek, opracování, očištění a ošetření, - bednění požadovaných konstr. (i ztracené) s úpravou dle požadované kvality povrchu betonu, včetně odbedňovacích a odskružovacích prostředků, - podpěrné konstr. (skruže) a lešení všech druhů pro bednění, uložení čerstvého betonu, výztuže a doplňkových konstr., vč. požadovaných otvorů, ochranných a bezpečnostních opatření a základů těchto konstrukcí a lešení, - vytvoření kotevních čel, kapes, nálitků, a sedel, - zřízení všech požadovaných otvorů, kapes, výklenků, prostupů, dutin, drážek a pod., vč. ztížení práce a úprav kolem nich, - úpravy pro osazení výztuže, doplňkových konstrukcí a vybavení, - úpravy povrchu pro položení požadované izolace, povlaků a nátěrů, případně vyspravení, - ztížení práce u kabelových a injektážních trubek a ostatních zařízení osazovaných do betonu, - konstrukce betonových kloubů, upevnění kotevních prvků a doplňkových konstrukcí, - nátěry zabraňující soudržnost betonu a bednění, - výplň, těsnění a tmelení spar a spojů, - opatření povrchů betonu izolací proti zemní vlhkosti v částech, kde přijdou do styku se zeminou nebo kamenivem, - případné zřízení spojovací vrstvy u základů, - úpravy pro osazení zařízení ochrany konstrukce proti vlivu bludných proudů,
P | 59 | 75IG11 |  | Tyč uzemňovací - dodávka | KUS | 4 | 0 |  |  |  | 0 |  | OTSKP_2020 |  | 2
PP
VV |  |  |  | 30: 2; viz textová a výkresová část projektové dokumentace
TS |  |  |  | 1. Položka obsahuje: – dodávku specifikovaného bloku/zařízení včetně potřebného drobného montážního materiálu – dopravu a skladování 2. Položka neobsahuje: X 3. Způsob měření: Udává se počet kusů kompletní konstrukce nebo práce.
P | 60 | 75IG1X |  | Tyč uzemňovací - montáž | KUS | 4 | 0 |  |  |  | 0 |  | OTSKP_2020 |  | 2
PP
VV |  |  |  | 31: 2; viz textová a výkresová část projektové dokumentace
TS |  |  |  | 1. Položka obsahuje: – kompletní montáž specifikovaného bloku/zařízení a souvisejícího příslušenství včetně potřebného drobného montážního materiálu – veškeré potřebné mechanizmy, včetně obsluhy, náklady na mzdy a přibližné (průměrné) náklady na pořízení potřebných materiálů včetně všech ostatních vedlejších nákladů 2. Položka neobsahuje: X 3. Způsob měření: Udává se počet kusů kompletní konstrukce nebo práce.
P | 61 | 75IG21 |  | Svorka rozpojovací zkušební - dodávka | KUS | 2 | 0 |  |  |  | 0 |  | OTSKP_2020 |  | 2
PP
VV |  |  |  | 32: 2; viz textová a výkresová část projektové dokumentace
TS |  |  |  | 1. Položka obsahuje: – dodávku specifikovaného bloku/zařízení včetně potřebného drobného montážního materiálu – dodávku souvisejícího příslušenství pro specifikovaný blok/zařízení – dopravu a skladování 2. Položka neobsahuje: X 3. Způsob měření: Udává se počet kusů kompletní konstrukce nebo práce.
P | 62 | 75IG2X |  | Svorka rozpojovací zkušební - montáž | KUS | 2 | 0 |  |  |  | 0 |  | OTSKP_2020 |  | 2
PP
VV |  |  |  | 33: 2; viz textová a výkresová část projektové dokumentace
TS |  |  |  | 1. Položka obsahuje: – kompletní montáž specifikovaného bloku/zařízení a souvisejícího příslušenství včetně potřebného drobného montážního materiálu – veškeré potřebné mechanizmy, včetně obsluhy, náklady na mzdy a přibližné (průměrné) náklady na pořízení potřebných materiálů včetně všech ostatních vedlejších nákladů 2. Položka neobsahuje: X 3. Způsob měření: Udává se počet kusů kompletní konstrukce nebo práce.
P | 63 | 741C01 |  | Ekvipotenciální přípojnice | KUS | 2 | 0 |  |  |  | 0 |  | OTSKP_2020 |  | 2
PP
VV |  |  |  | 34: 1; viz textová a výkresová část projektové dokumentace
TS |  |  |  | 1. Položka obsahuje: – veškeré práce a materiál obsažený v názvu položky 2. Položka neobsahuje: X 3. Způsob měření: Udává se počet kusů kompletní konstrukce nebo práce.
P | 64 | 75IG61 |  | Vedení uzemňovací v zemi z FeZn drátu do 120 mm2 - dodávka | M | 40 | 0 |  |  |  | 0 |  | OTSKP_2020 |  | 2
PP
VV |  |  |  | 35: 30; viz textová a výkresová část projektové dokumentace
TS |  |  |  | 1. Položka obsahuje: – dodávku specifikované kabelizace včetně potřebného drobného montážního materiálu – dopravu a skladování 2. Položka neobsahuje: X 3. Způsob měření: Dodávka specifikované kabelizace se měří v délce udané v metrech.
P | 65 | 75IG6X |  | Vedení uzemňovací v zemi z FeZn drátu do 120 mm2 - montáž | M | 40 | 0 |  |  |  | 0 |  | OTSKP_2020 |  | 2
PP
VV |  |  |  | 36: 30; viz textová a výkresová část projektové dokumentace
TS |  |  |  | 1. Položka obsahuje: – práce spojené s montáží specifikované kabelizace specifikovaným způsobem – veškeré potřebné mechanizmy, včetně obsluhy, náklady na mzdy a přibližné (průměrné) náklady na pořízení potřebných materiálů 2. Položka neobsahuje: X 3. Způsob měření: Práce specifikovaného se měří délce kabelizace udané v metrech.

## PS 73-02-23
SŽDC05 |  |  |  | Soupis prací objektu | [10 empty] | 3
3
S | Stavba: | 5213710002 |  | Modernizace trati Sudoměřice-Votice, V=200 | [6 empty] | D.2 |  | Aspe | 0,00 | 2
O | Objekt: | D.2 |  | ŽELEZNIČNÍ SDĚLOVACÍ ZAŘÍZENÍ | [9 empty] | 15,00 | 2
Typ | Poř. číslo | Kód položky | Varianta | Název položky | MJ | Množství | Jednotková hmotnost | Celková hmotnost |  |  | Jednotková cena |  | Cenové soustavy | 21,00 | 2
Dodávka
[9 empty] | Jednotková | Celkem | Jednotková | Celkem |  |  |  | Počet položek s nulovou cenou
O1 |  | PS 73-02-23 |  | Zast.Ješetice, kamerový systém
SD |  | 01 |  | ZEMNÍ PRÁCE
P | 2 | 702112 |  | KABELOVÝ ŽLAB ZEMNÍ VČETNĚ KRYTU SVĚTLÉ ŠÍŘKY PŘES 120 DO 250 MM | M | 50 | 0 |  |  |  | 0 |  | nabídka zhotovitele |  | 2
PP
VV |  |  |  | 2: 220; viz textová a výkresová část projektové dokumentace
TS |  |  |  | 1. Položka obsahuje: – přípravu podkladu pro osazení 2. Položka neobsahuje: X 3. Způsob měření: Měří se metr délkový.
P | 4 | 702312 |  | ZAKRYTÍ KABELŮ VÝSTRAŽNOU FÓLIÍ ŠÍŘKY PŘES 20 DO 40 CM | M | 50 | 0 |  |  |  | 0 |  | nabídka zhotovitele |  | 2
PP
VV |  |  |  | 4: 220; viz textová a výkresová část projektové dokumentace
TS |  |  |  | 1. Položka obsahuje: – přípravu podkladu pro osazení 2. Položka neobsahuje: X 3. Způsob měření: Měří se metr délkový.
P | 5 | 132738 |  | HLOUBENÍ RÝH ŠÍŘ DO 2M PAŽ I NEPAŽ TŘ. I, ODVOZ DO 20KM | M3 | 16 | 0 |  |  |  | 0 |  | nabídka zhotovitele |  | 2
PP
VV |  |  |  | 5: 70; viz textová a výkresová část projektové dokumentace
TS |  |  |  | položka zahrnuje: - vodorovná a svislá doprava, přemístění, přeložení, manipulace s výkopkem - kompletní provedení vykopávky nezapažené i zapažené - ošetření výkopiště po celou dobu práce v něm vč. klimatických opatření - ztížení vykopávek v blízkosti podzemního vedení, konstrukcí a objektů vč. jejich dočasného zajištění - ztížení pod vodou, v okolí výbušnin, ve stísněných prostorech a pod. - příplatek za lepivost - těžení po vrstvách, pásech a po jiných nutných částech (figurách) - čerpání vody vč. čerpacích jímek, potrubí a pohotovostní čerpací soupravy (viz ustanovení k pol. 1151,2) - potřebné snížení hladiny podzemní vody - těžení a rozpojování jednotlivých balvanů - vytahování a nošení výkopku - svahování a přesvah. svahů do konečného tvaru, výměna hornin v podloží a v pláni znehodnocené klimatickými vlivy - ruční vykopávky, odstranění kořenů a napadávek - pažení, vzepření a rozepření vč. přepažování (vyjma štětových stěn) - úpravu, ochranu a očištění dna, základové spáry, stěn a svahů - odvedení nebo obvedení vody v okolí výkopiště a ve výkopišti - třídění výkopku - veškeré pomocné konstrukce umožňující provedení vykopávky (příjezdy, sjezdy, nájezdy, lešení, podpěr. konstr., přemostění, zpevněné plochy, zakrytí a pod.) - nezahrnuje uložení zeminy (na skládku, do násypu) ani poplatky za skládku, vykazují se v položce č.0141**
P | 6 | 131738 |  | HLOUBENÍ JAM ZAPAŽ I NEPAŽ TŘ. I, ODVOZ DO 20KM | M3 | 3 | 0 |  |  |  | 0 |  | OTSKP_2020 |  | 2
PP
VV |  |  |  | 3: 3; viz textová a výkresová část projektové dokumentace
TS |  |  |  | položka zahrnuje: - vodorovná a svislá doprava, přemístění, přeložení, manipulace s výkopkem - kompletní provedení vykopávky nezapažené i zapažené - ošetření výkopiště po celou dobu práce v něm vč. klimatických opatření - ztížení vykopávek v blízkosti podzemního vedení, konstrukcí a objektů vč. jejich dočasného zajištění - ztížení pod vodou, v okolí výbušnin, ve stísněných prostorech a pod. - příplatek za lepivost - těžení po vrstvách, pásech a po jiných nutných částech (figurách) - čerpání vody vč. čerpacích jímek, potrubí a pohotovostní čerpací soupravy (viz ustanovení k pol. 1151,2) - potřebné snížení hladiny podzemní vody - těžení a rozpojování jednotlivých balvanů - vytahování a nošení výkopku - svahování a přesvah. svahů do konečného tvaru, výměna hornin v podloží a v pláni znehodnocené klimatickými vlivy - ruční vykopávky, odstranění kořenů a napadávek - pažení, vzepření a rozepření vč. přepažování (vyjma štětových stěn) - úpravu, ochranu a očištění dna, základové spáry, stěn a svahů - odvedení nebo obvedení vody v okolí výkopiště a ve výkopišti - třídění výkopku - veškeré pomocné konstrukce umožňující provedení vykopávky (příjezdy, sjezdy, nájezdy, lešení, podpěr. konstr., přemostění, zpevněné plochy, zakrytí a pod.) - nezahrnuje uložení zeminy (na skládku, do násypu) ani poplatky za skládku, vykazují se v položce č.0141**
P | 7 | 702902 |  | ZASYPÁNÍ KABELOVÉHO ŽLABU VRSTVOU Z PŘESÁTÉHO PÍSKU SVĚTLÉ ŠÍŘKY PŘES 120 DO 250 MM | M | 50 | 0 |  |  |  | 0 |  | nabídka zhotovitele |  | 2
PP
VV |  |  |  | 6: 220; viz textová a výkresová část projektové dokumentace
TS |  |  |  | 1. Položka obsahuje: – veškeré zemní práce včetně dodání zásypového materiálu 2. Položka neobsahuje: X 3. Způsob měření: Měří se metr délkový.
P | 8 | 17421 |  | ZÁSYP JAM A RÝH ZEMINOU BEZ ZHUTNĚNÍ | M3 | 17 | 0 |  |  |  | 0 |  | nabídka zhotovitele |  | 2
PP
VV |  |  |  | 7: 63; viz textová a výkresová část projektové dokumentace
TS |  |  |  | položka zahrnuje: - kompletní provedení zemní konstrukce vč. výběru vhodného materiálu - úprava ukládaného materiálu vlhčením, tříděním, promícháním nebo vysoušením, příp. jiné úpravy za účelem zlepšení jeho mech. vlastností - ošetření úložiště po celou dobu práce v něm vč. klimatických opatření - ztížení v okolí vedení, konstrukcí a objektů a jejich dočasné zajištění - ztížení provádění vč. hutnění ve ztížených podmínkách a stísněných prostorech - ztížené ukládání sypaniny pod vodu - ukládání po vrstvách a po jiných nutných částech (figurách) vč. dosypávek - spouštění a nošení materiálu - výměna částí zemní konstrukce znehodnocené klimatickými vlivy - udržování úložiště a jeho ochrana proti vodě - odvedení nebo obvedení vody v okolí úložiště a v úložišti - veškeré pomocné konstrukce umožňující provedení zemní konstrukce (příjezdy, sjezdy, nájezdy, lešení, podpěrné konstrukce, přemostění, zpevněné plochy, zakrytí a pod.)
P | 10 | 701ADCR |  | Geodetické zaměření trasy | KM | 0.05 | 0 |  |  |  | 0 |  | nabídka zhotovitele |  | 2
PP
VV |  |  |  | 9: 0,22; viz textová a výkresová část projektové dokumentace
TS |  |  |  | 1. Položka obsahuje: – naložení vybouraného materiálu na dopravní prostředek 2. Položka neobsahuje: – odvoz vybouraného materiálu – poplatky za likvidaci odpadů, nacení se položkami ze ssd 0 3. Způsob měření: Měří se metr krychlový bourané konstrukce.
SD |  | 02 |  | DODÁVKY - NOSNÝ MATERIÁL + MONTÁŽE
P | 54 | 742G11 |  | KABEL NN DVOU- A TŘÍŽÍLOVÝ CU S PLASTOVOU IZOLACÍ DO 2,5 MM2 | M | 30 | 0 |  |  |  | 0 |  | nabídka zhotovitele |  | 2
PP
VV |  |  |  | 53: 370; viz textová a výkresová část projektové dokumentace
TS |  |  |  | 1. Položka obsahuje: – manipulace a uložení kabelu (do země, chráničky, kanálu, na rošty, na TV a pod.) 2. Položka neobsahuje: – příchytky, spojky, koncovky, chráničky apod. 3. Způsob měření: Měří se metr délkový.
P | 56 | 75H141 |  | Stožár (sloup) ocelový do 10 m | KUS | 3 | 0 |  |  |  | 0 |  | OTSKP_2020 |  | 2
PP
VV
TS |  |  |  | 1. Položka obsahuje: – dodávku specifikovaného bloku/zařízení včetně potřebného drobného montážního materiálu – dodávku souvisejícího příslušenství pro specifikovaný blok/zařízení – dopravu a skladování 2. Položka neobsahuje: X 3. Způsob měření: Udává se počet kusů kompletní konstrukce nebo práce.
P | 57 | 75H14X |  | Stožár (sloup) ocelový - montáž | KUS | 3 | 0 |  |  |  | 0 |  | OTSKP_2020 |  | 2
PP
VV
TS |  |  |  | 1. Položka obsahuje: – kompletní montáž specifikovaného bloku/zařízení a souvisejícího příslušenství včetně potřebného drobného montážního materiálu – veškeré potřebné mechanizmy, včetně obsluhy, náklady na mzdy a přibližné (průměrné) náklady na pořízení potřebných materiálů včetně všech ostatních vedlejších nákladů 2. Položka neobsahuje: X 3. Způsob měření: Udává se počet kusů kompletní konstrukce nebo práce.
P | 58 | 272314 |  | ZÁKLADY Z PROSTÉHO BETONU DO C25/30 (B30) | M3 | 3 | 0 |  |  |  | 0 |  | OTSKP_2020 |  | 2
PP
VV
TS |  |  |  | – dodání čerstvého betonu (betonové směsi) požadované kvality, jeho uložení do požadovaného tvaru při jakékoliv hustotě výztuže, konzistenci čerstvého betonu a způsobu hutnění, ošetření a ochranu betonu, - zhotovení nepropustného, mrazuvzdorného betonu a betonu požadované trvanlivosti a vlastností, - užití potřebných přísad a technologií výroby betonu, - zřízení pracovních a dilatačních spar, včetně potřebných úprav, výplně, vložek, opracování, očištění a ošetření, - bednění požadovaných konstr. (i ztracené) s úpravou dle požadované kvality povrchu betonu, včetně odbedňovacích a odskružovacích prostředků, - podpěrné konstr. (skruže) a lešení všech druhů pro bednění, uložení čerstvého betonu, výztuže a doplňkových konstr., vč. požadovaných otvorů, ochranných a bezpečnostních opatření a základů těchto konstrukcí a lešení, - vytvoření kotevních čel, kapes, nálitků, a sedel, - zřízení všech požadovaných otvorů, kapes, výklenků, prostupů, dutin, drážek a pod., vč. ztížení práce a úprav kolem nich, - úpravy pro osazení výztuže, doplňkových konstrukcí a vybavení, - úpravy povrchu pro položení požadované izolace, povlaků a nátěrů, případně vyspravení, - ztížení práce u kabelových a injektážních trubek a ostatních zařízení osazovaných do betonu, - konstrukce betonových kloubů, upevnění kotevních prvků a doplňkových konstrukcí, - nátěry zabraňující soudržnost betonu a bednění, - výplň, těsnění a tmelení spar a spojů, - opatření povrchů betonu izolací proti zemní vlhkosti v částech, kde přijdou do styku se zeminou nebo kamenivem, - případné zřízení spojovací vrstvy u základů, - úpravy pro osazení zařízení ochrany konstrukce proti vlivu bludných proudů,
P | 59 | 75IG11 |  | Tyč uzemňovací - dodávka | KUS | 6 | 0 |  |  |  | 0 |  | OTSKP_2020 |  | 2
PP
VV |  |  |  | 30: 2; viz textová a výkresová část projektové dokumentace
TS |  |  |  | 1. Položka obsahuje: – dodávku specifikovaného bloku/zařízení včetně potřebného drobného montážního materiálu – dopravu a skladování 2. Položka neobsahuje: X 3. Způsob měření: Udává se počet kusů kompletní konstrukce nebo práce.
P | 60 | 75IG1X |  | Tyč uzemňovací - montáž | KUS | 6 | 0 |  |  |  | 0 |  | OTSKP_2020 |  | 2
PP
VV |  |  |  | 31: 2; viz textová a výkresová část projektové dokumentace
TS |  |  |  | 1. Položka obsahuje: – kompletní montáž specifikovaného bloku/zařízení a souvisejícího příslušenství včetně potřebného drobného montážního materiálu – veškeré potřebné mechanizmy, včetně obsluhy, náklady na mzdy a přibližné (průměrné) náklady na pořízení potřebných materiálů včetně všech ostatních vedlejších nákladů 2. Položka neobsahuje: X 3. Způsob měření: Udává se počet kusů kompletní konstrukce nebo práce.
P | 61 | 75IG21 |  | Svorka rozpojovací zkušební - dodávka | KUS | 3 | 0 |  |  |  | 0 |  | OTSKP_2020 |  | 2
PP
VV |  |  |  | 32: 2; viz textová a výkresová část projektové dokumentace
TS |  |  |  | 1. Položka obsahuje: – dodávku specifikovaného bloku/zařízení včetně potřebného drobného montážního materiálu – dodávku souvisejícího příslušenství pro specifikovaný blok/zařízení – dopravu a skladování 2. Položka neobsahuje: X 3. Způsob měření: Udává se počet kusů kompletní konstrukce nebo práce.
P | 62 | 75IG2X |  | Svorka rozpojovací zkušební - montáž | KUS | 3 | 0 |  |  |  | 0 |  | OTSKP_2020 |  | 2
PP
VV |  |  |  | 33: 2; viz textová a výkresová část projektové dokumentace
TS |  |  |  | 1. Položka obsahuje: – kompletní montáž specifikovaného bloku/zařízení a souvisejícího příslušenství včetně potřebného drobného montážního materiálu – veškeré potřebné mechanizmy, včetně obsluhy, náklady na mzdy a přibližné (průměrné) náklady na pořízení potřebných materiálů včetně všech ostatních vedlejších nákladů 2. Položka neobsahuje: X 3. Způsob měření: Udává se počet kusů kompletní konstrukce nebo práce.
P | 63 | 741C01 |  | Ekvipotenciální přípojnice | KUS | 3 | 0 |  |  |  | 0 |  | OTSKP_2020 |  | 2
PP
VV |  |  |  | 34: 1; viz textová a výkresová část projektové dokumentace
TS |  |  |  | 1. Položka obsahuje: – veškeré práce a materiál obsažený v názvu položky 2. Položka neobsahuje: X 3. Způsob měření: Udává se počet kusů kompletní konstrukce nebo práce.
P | 64 | 75IG61 |  | Vedení uzemňovací v zemi z FeZn drátu do 120 mm2 - dodávka | M | 60 | 0 |  |  |  | 0 |  | OTSKP_2020 |  | 2
PP
VV |  |  |  | 35: 30; viz textová a výkresová část projektové dokumentace
TS |  |  |  | 1. Položka obsahuje: – dodávku specifikované kabelizace včetně potřebného drobného montážního materiálu – dopravu a skladování 2. Položka neobsahuje: X 3. Způsob měření: Dodávka specifikované kabelizace se měří v délce udané v metrech.
P | 65 | 75IG6X |  | Vedení uzemňovací v zemi z FeZn drátu do 120 mm2 - montáž | M | 60 | 0 |  |  |  | 0 |  | OTSKP_2020 |  | 2
PP
VV |  |  |  | 36: 30; viz textová a výkresová část projektové dokumentace
TS |  |  |  | 1. Položka obsahuje: – práce spojené s montáží specifikované kabelizace specifikovaným způsobem – veškeré potřebné mechanizmy, včetně obsluhy, náklady na mzdy a přibližné (průměrné) náklady na pořízení potřebných materiálů 2. Položka neobsahuje: X 3. Způsob měření: Práce specifikovaného se měří délce kabelizace udané v metrech.

## PS 73-02-25
SŽDC05 |  |  |  | Soupis prací objektu | [10 empty] | 3
3
S | Stavba: | 5213710002 |  | Modernizace trati Sudoměřice-Votice, V=200 | [6 empty] | D.2 |  | Aspe | 0,00 | 2
O | Objekt: | D.2 |  | ŽELEZNIČNÍ SDĚLOVACÍ ZAŘÍZENÍ | [9 empty] | 15,00 | 2
Typ | Poř. číslo | Kód položky | Varianta | Název položky | MJ | Množství | Jednotková hmotnost | Celková hmotnost |  |  | Jednotková cena |  | Cenové soustavy | 21,00 | 2
Dodávka
[9 empty] | Jednotková | Celkem | Jednotková | Celkem |  |  |  | Počet položek s nulovou cenou
O1 |  | PS 73-02-25 |  | Zast.Heřmaničky, kamerový systém
SD |  | 01 |  | ZEMNÍ PRÁCE
P | 2 | 702112 |  | KABELOVÝ ŽLAB ZEMNÍ VČETNĚ KRYTU SVĚTLÉ ŠÍŘKY PŘES 120 DO 250 MM | M | 110 | 0 |  |  |  | 0 |  | nabídka zhotovitele |  | 2
PP
VV |  |  |  | 2: 140; viz textová a výkresová část projektové dokumentace
TS |  |  |  | 1. Položka obsahuje: – přípravu podkladu pro osazení 2. Položka neobsahuje: X 3. Způsob měření: Měří se metr délkový.
P | 4 | 702312 |  | ZAKRYTÍ KABELŮ VÝSTRAŽNOU FÓLIÍ ŠÍŘKY PŘES 20 DO 40 CM | M | 110 | 0 |  |  |  | 0 |  | nabídka zhotovitele |  | 2
PP
VV |  |  |  | 4: 140; viz textová a výkresová část projektové dokumentace
TS |  |  |  | 1. Položka obsahuje: – přípravu podkladu pro osazení 2. Položka neobsahuje: X 3. Způsob měření: Měří se metr délkový.
P | 5 | 132738 |  | HLOUBENÍ RÝH ŠÍŘ DO 2M PAŽ I NEPAŽ TŘ. I, ODVOZ DO 20KM | M3 | 17 | 0 |  |  |  | 0 |  | nabídka zhotovitele |  | 2
PP
VV |  |  |  | 5: 62; viz textová a výkresová část projektové dokumentace
TS |  |  |  | položka zahrnuje: - vodorovná a svislá doprava, přemístění, přeložení, manipulace s výkopkem - kompletní provedení vykopávky nezapažené i zapažené - ošetření výkopiště po celou dobu práce v něm vč. klimatických opatření - ztížení vykopávek v blízkosti podzemního vedení, konstrukcí a objektů vč. jejich dočasného zajištění - ztížení pod vodou, v okolí výbušnin, ve stísněných prostorech a pod. - příplatek za lepivost - těžení po vrstvách, pásech a po jiných nutných částech (figurách) - čerpání vody vč. čerpacích jímek, potrubí a pohotovostní čerpací soupravy (viz ustanovení k pol. 1151,2) - potřebné snížení hladiny podzemní vody - těžení a rozpojování jednotlivých balvanů - vytahování a nošení výkopku - svahování a přesvah. svahů do konečného tvaru, výměna hornin v podloží a v pláni znehodnocené klimatickými vlivy - ruční vykopávky, odstranění kořenů a napadávek - pažení, vzepření a rozepření vč. přepažování (vyjma štětových stěn) - úpravu, ochranu a očištění dna, základové spáry, stěn a svahů - odvedení nebo obvedení vody v okolí výkopiště a ve výkopišti - třídění výkopku - veškeré pomocné konstrukce umožňující provedení vykopávky (příjezdy, sjezdy, nájezdy, lešení, podpěr. konstr., přemostění, zpevněné plochy, zakrytí a pod.) - nezahrnuje uložení zeminy (na skládku, do násypu) ani poplatky za skládku, vykazují se v položce č.0141**
P | 6 | 131738 |  | HLOUBENÍ JAM ZAPAŽ I NEPAŽ TŘ. I, ODVOZ DO 20KM | M3 | 3 | 0 |  |  |  | 0 |  | OTSKP_2020 |  | 2
PP
VV |  |  |  | 3: 3; viz textová a výkresová část projektové dokumentace
TS |  |  |  | položka zahrnuje: - vodorovná a svislá doprava, přemístění, přeložení, manipulace s výkopkem - kompletní provedení vykopávky nezapažené i zapažené - ošetření výkopiště po celou dobu práce v něm vč. klimatických opatření - ztížení vykopávek v blízkosti podzemního vedení, konstrukcí a objektů vč. jejich dočasného zajištění - ztížení pod vodou, v okolí výbušnin, ve stísněných prostorech a pod. - příplatek za lepivost - těžení po vrstvách, pásech a po jiných nutných částech (figurách) - čerpání vody vč. čerpacích jímek, potrubí a pohotovostní čerpací soupravy (viz ustanovení k pol. 1151,2) - potřebné snížení hladiny podzemní vody - těžení a rozpojování jednotlivých balvanů - vytahování a nošení výkopku - svahování a přesvah. svahů do konečného tvaru, výměna hornin v podloží a v pláni znehodnocené klimatickými vlivy - ruční vykopávky, odstranění kořenů a napadávek - pažení, vzepření a rozepření vč. přepažování (vyjma štětových stěn) - úpravu, ochranu a očištění dna, základové spáry, stěn a svahů - odvedení nebo obvedení vody v okolí výkopiště a ve výkopišti - třídění výkopku - veškeré pomocné konstrukce umožňující provedení vykopávky (příjezdy, sjezdy, nájezdy, lešení, podpěr. konstr., přemostění, zpevněné plochy, zakrytí a pod.) - nezahrnuje uložení zeminy (na skládku, do násypu) ani poplatky za skládku, vykazují se v položce č.0141**
P | 7 | 702902 |  | ZASYPÁNÍ KABELOVÉHO ŽLABU VRSTVOU Z PŘESÁTÉHO PÍSKU SVĚTLÉ ŠÍŘKY PŘES 120 DO 250 MM | M | 110 | 0 |  |  |  | 0 |  | nabídka zhotovitele |  | 2
PP
VV |  |  |  | 6: 140; viz textová a výkresová část projektové dokumentace
TS |  |  |  | 1. Položka obsahuje: – veškeré zemní práce včetně dodání zásypového materiálu 2. Položka neobsahuje: X 3. Způsob měření: Měří se metr délkový.
P | 8 | 17421 |  | ZÁSYP JAM A RÝH ZEMINOU BEZ ZHUTNĚNÍ | M3 | 18 | 0 |  |  |  | 0 |  | nabídka zhotovitele |  | 2
PP
VV |  |  |  | 7: 56; viz textová a výkresová část projektové dokumentace
TS |  |  |  | položka zahrnuje: - kompletní provedení zemní konstrukce vč. výběru vhodného materiálu - úprava ukládaného materiálu vlhčením, tříděním, promícháním nebo vysoušením, příp. jiné úpravy za účelem zlepšení jeho mech. vlastností - ošetření úložiště po celou dobu práce v něm vč. klimatických opatření - ztížení v okolí vedení, konstrukcí a objektů a jejich dočasné zajištění - ztížení provádění vč. hutnění ve ztížených podmínkách a stísněných prostorech - ztížené ukládání sypaniny pod vodu - ukládání po vrstvách a po jiných nutných částech (figurách) vč. dosypávek - spouštění a nošení materiálu - výměna částí zemní konstrukce znehodnocené klimatickými vlivy - udržování úložiště a jeho ochrana proti vodě - odvedení nebo obvedení vody v okolí úložiště a v úložišti - veškeré pomocné konstrukce umožňující provedení zemní konstrukce (příjezdy, sjezdy, nájezdy, lešení, podpěrné konstrukce, přemostění, zpevněné plochy, zakrytí a pod.)
P | 10 | 701ADCR |  | Geodetické zaměření trasy | KM | 0.11 | 0 |  |  |  | 0 |  | nabídka zhotovitele |  | 2
PP
VV |  |  |  | 9: 0,14; viz textová a výkresová část projektové dokumentace
TS |  |  |  | 1. Položka obsahuje: – naložení vybouraného materiálu na dopravní prostředek 2. Položka neobsahuje: – odvoz vybouraného materiálu – poplatky za likvidaci odpadů, nacení se položkami ze ssd 0 3. Způsob měření: Měří se metr krychlový bourané konstrukce.
SD |  | 02 |  | DODÁVKY - NOSNÝ MATERIÁL + MONTÁŽE
P | 36 | 75I911 |  | Optotrubka HDPE průměru do 40 mm | M | 120 | 0 |  |  |  | 0 |  | nabídka zhotovitele |  | 2
PP
VV |  |  |  | 35: 170; viz textová a výkresová část projektové dokumentace
TS |  |  |  | 1. Položka obsahuje: – dodávku specifikované kabelizace včetně potřebného drobného montážního materiálu – dopravu a skladování 2. Položka neobsahuje: X 3. Způsob měření: Dodávka specifikované kabelizace se měří v délce udané v metrech.
P | 37 | 75I914 |  | Optotrubka HDPE - uložení | M | 120 | 0 |  |  |  | 0 |  | nabídka zhotovitele |  | 2
PP
VV |  |  |  | 36: 155; viz textová a výkresová část projektové dokumentace
TS |  |  |  | 1. Položka obsahuje: – práce spojené s montáží specifikované kabelizace specifikovaným způsobem – veškeré potřebné mechanizmy, včetně obsluhy, náklady na mzdy a přibližné (průměrné) náklady na pořízení potřebných materiálů 2. Položka neobsahuje: X 3. Způsob měření: Práce specifikovaného se měří délce kabelizace udané v metrech.
P | 44 | 75I962 |  | Optotrubka - kalibrace | M | 120 | 0 |  |  |  | 0 |  | nabídka zhotovitele |  | 2
PP
VV |  |  |  | 43: 170; viz textová a výkresová část projektové dokumentace
TS |  |  |  | 1. Položka obsahuje: – práce spojené s měřením specifikované kabelizace specifikovaným způsobem včetně potřebného drobného montážního materiálu – veškeré potřebné mechanizmy (měřicí přístroje a měřící příslušenství), včetně obsluhy, náklady na mzdy a přibližné (průměrné) náklady na pořízení potřebných materiálů včetně všech ostatních vedlejších nákladů 2. Položka neobsahuje: X 3. Způsob měření: Měřící práce se udávají počtem metrů.
P | 45 | 75IB11 |  | Mikrotrubička do 10/8 mm - dodávka | M | 230 | 0 |  |  |  | 0 |  | nabídka zhotovitele |  | 2
PP
VV |  |  |  | 44: 380; viz textová a výkresová část projektové dokumentace
TS |  |  |  | 1. Položka obsahuje: – dodávku specifikované kabelizace včetně potřebného drobného montážního materiálu – dopravu a skladování 2. Položka neobsahuje: X 3. Způsob měření: Dodávka specifikované kabelizace se měří v délce udané v metrech.
P | 46 | 75IB14 |  | Mikrotrubička do 10/8 mm - zafouknutí | M | 230 | 0 |  |  |  | 0 |  | nabídka zhotovitele |  | 2
PP
VV |  |  |  | 45: 380; viz textová a výkresová část projektové dokumentace
TS |  |  |  | 1. Položka obsahuje: – práce spojené s montáží specifikované kabelizace specifikovaným způsobem – veškeré potřebné mechanizmy, včetně obsluhy, náklady na mzdy a přibližné (průměrné) náklady na pořízení potřebných materiálů 2. Položka neobsahuje: X 3. Způsob měření: Práce specifikovaného se měří délce kabelizace udané v metrech.
P | 49 | 75I811 |  | Kabel optický singlemode do 12 vláken | KMVLÁKNO | 1.36 | 0 |  |  |  | 0 |  | nabídka zhotovitele |  | 2
PP
VV |  |  |  | 48: 1,64; viz textová a výkresová část projektové dokumentace
TS |  |  |  | 1. Položka obsahuje: – dodávku specifikované kabelizace včetně potřebného drobného montážního materiálu – dopravu a skladování 2. Položka neobsahuje: X 3. Způsob měření: Dodávka specifikované kabelizace se měří v délce udané v kmvláknech.
P | 50 | 75I816 |  | Kabel optický singlemode - zafouknutí | M | 370 | 0 |  |  |  | 0 |  | nabídka zhotovitele |  | 2
PP
VV |  |  |  | 49: 380; viz textová a výkresová část projektové dokumentace
TS |  |  |  | 1. Položka obsahuje: – práce spojené s montáží specifikované kabelizace specifikovaným způsobem – veškeré potřebné mechanizmy, včetně obsluhy, náklady na mzdy a přibližné (průměrné) náklady na pořízení potřebných materiálů 2. Položka neobsahuje: X 3. Způsob měření: Práce specifikovaného se měří délce kabelizace udané v metrech.
P | 54 | 742G11 |  | KABEL NN DVOU- A TŘÍŽÍLOVÝ CU S PLASTOVOU IZOLACÍ DO 2,5 MM2 | M | 100 | 0 |  |  |  | 0 |  | nabídka zhotovitele |  | 2
PP
VV |  |  |  | 53: 250; viz textová a výkresová část projektové dokumentace
TS |  |  |  | 1. Položka obsahuje: – manipulace a uložení kabelu (do země, chráničky, kanálu, na rošty, na TV a pod.) 2. Položka neobsahuje: – příchytky, spojky, koncovky, chráničky apod. 3. Způsob měření: Měří se metr délkový.
P | 56 | 75H141 |  | Stožár (sloup) ocelový do 10 m | KUS | 3 | 0 |  |  |  | 0 |  | OTSKP_2020 |  | 2
PP
VV
TS |  |  |  | 1. Položka obsahuje: – dodávku specifikovaného bloku/zařízení včetně potřebného drobného montážního materiálu – dodávku souvisejícího příslušenství pro specifikovaný blok/zařízení – dopravu a skladování 2. Položka neobsahuje: X 3. Způsob měření: Udává se počet kusů kompletní konstrukce nebo práce.
P | 57 | 75H14X |  | Stožár (sloup) ocelový - montáž | KUS | 3 | 0 |  |  |  | 0 |  | OTSKP_2020 |  | 2
PP
VV
TS |  |  |  | 1. Položka obsahuje: – kompletní montáž specifikovaného bloku/zařízení a souvisejícího příslušenství včetně potřebného drobného montážního materiálu – veškeré potřebné mechanizmy, včetně obsluhy, náklady na mzdy a přibližné (průměrné) náklady na pořízení potřebných materiálů včetně všech ostatních vedlejších nákladů 2. Položka neobsahuje: X 3. Způsob měření: Udává se počet kusů kompletní konstrukce nebo práce.
P | 58 | 272314 |  | ZÁKLADY Z PROSTÉHO BETONU DO C25/30 (B30) | M3 | 3 | 0 |  |  |  | 0 |  | OTSKP_2020 |  | 2
PP
VV
TS |  |  |  | – dodání čerstvého betonu (betonové směsi) požadované kvality, jeho uložení do požadovaného tvaru při jakékoliv hustotě výztuže, konzistenci čerstvého betonu a způsobu hutnění, ošetření a ochranu betonu, - zhotovení nepropustného, mrazuvzdorného betonu a betonu požadované trvanlivosti a vlastností, - užití potřebných přísad a technologií výroby betonu, - zřízení pracovních a dilatačních spar, včetně potřebných úprav, výplně, vložek, opracování, očištění a ošetření, - bednění požadovaných konstr. (i ztracené) s úpravou dle požadované kvality povrchu betonu, včetně odbedňovacích a odskružovacích prostředků, - podpěrné konstr. (skruže) a lešení všech druhů pro bednění, uložení čerstvého betonu, výztuže a doplňkových konstr., vč. požadovaných otvorů, ochranných a bezpečnostních opatření a základů těchto konstrukcí a lešení, - vytvoření kotevních čel, kapes, nálitků, a sedel, - zřízení všech požadovaných otvorů, kapes, výklenků, prostupů, dutin, drážek a pod., vč. ztížení práce a úprav kolem nich, - úpravy pro osazení výztuže, doplňkových konstrukcí a vybavení, - úpravy povrchu pro položení požadované izolace, povlaků a nátěrů, případně vyspravení, - ztížení práce u kabelových a injektážních trubek a ostatních zařízení osazovaných do betonu, - konstrukce betonových kloubů, upevnění kotevních prvků a doplňkových konstrukcí, - nátěry zabraňující soudržnost betonu a bednění, - výplň, těsnění a tmelení spar a spojů, - opatření povrchů betonu izolací proti zemní vlhkosti v částech, kde přijdou do styku se zeminou nebo kamenivem, - případné zřízení spojovací vrstvy u základů, - úpravy pro osazení zařízení ochrany konstrukce proti vlivu bludných proudů,
P | 59 | 75IG11 |  | Tyč uzemňovací - dodávka | KUS | 6 | 0 |  |  |  | 0 |  | OTSKP_2020 |  | 2
PP
VV |  |  |  | 30: 2; viz textová a výkresová část projektové dokumentace
TS |  |  |  | 1. Položka obsahuje: – dodávku specifikovaného bloku/zařízení včetně potřebného drobného montážního materiálu – dopravu a skladování 2. Položka neobsahuje: X 3. Způsob měření: Udává se počet kusů kompletní konstrukce nebo práce.
P | 60 | 75IG1X |  | Tyč uzemňovací - montáž | KUS | 6 | 0 |  |  |  | 0 |  | OTSKP_2020 |  | 2
PP
VV |  |  |  | 31: 2; viz textová a výkresová část projektové dokumentace
TS |  |  |  | 1. Položka obsahuje: – kompletní montáž specifikovaného bloku/zařízení a souvisejícího příslušenství včetně potřebného drobného montážního materiálu – veškeré potřebné mechanizmy, včetně obsluhy, náklady na mzdy a přibližné (průměrné) náklady na pořízení potřebných materiálů včetně všech ostatních vedlejších nákladů 2. Položka neobsahuje: X 3. Způsob měření: Udává se počet kusů kompletní konstrukce nebo práce.
P | 61 | 75IG21 |  | Svorka rozpojovací zkušební - dodávka | KUS | 3 | 0 |  |  |  | 0 |  | OTSKP_2020 |  | 2
PP
VV |  |  |  | 32: 2; viz textová a výkresová část projektové dokumentace
TS |  |  |  | 1. Položka obsahuje: – dodávku specifikovaného bloku/zařízení včetně potřebného drobného montážního materiálu – dodávku souvisejícího příslušenství pro specifikovaný blok/zařízení – dopravu a skladování 2. Položka neobsahuje: X 3. Způsob měření: Udává se počet kusů kompletní konstrukce nebo práce.
P | 62 | 75IG2X |  | Svorka rozpojovací zkušební - montáž | KUS | 3 | 0 |  |  |  | 0 |  | OTSKP_2020 |  | 2
PP
VV |  |  |  | 33: 2; viz textová a výkresová část projektové dokumentace
TS |  |  |  | 1. Položka obsahuje: – kompletní montáž specifikovaného bloku/zařízení a souvisejícího příslušenství včetně potřebného drobného montážního materiálu – veškeré potřebné mechanizmy, včetně obsluhy, náklady na mzdy a přibližné (průměrné) náklady na pořízení potřebných materiálů včetně všech ostatních vedlejších nákladů 2. Položka neobsahuje: X 3. Způsob měření: Udává se počet kusů kompletní konstrukce nebo práce.
P | 63 | 741C01 |  | Ekvipotenciální přípojnice | KUS | 3 | 0 |  |  |  | 0 |  | OTSKP_2020 |  | 2
PP
VV |  |  |  | 34: 1; viz textová a výkresová část projektové dokumentace
TS |  |  |  | 1. Položka obsahuje: – veškeré práce a materiál obsažený v názvu položky 2. Položka neobsahuje: X 3. Způsob měření: Udává se počet kusů kompletní konstrukce nebo práce.
P | 64 | 75IG61 |  | Vedení uzemňovací v zemi z FeZn drátu do 120 mm2 - dodávka | M | 60 | 0 |  |  |  | 0 |  | OTSKP_2020 |  | 2
PP
VV |  |  |  | 35: 30; viz textová a výkresová část projektové dokumentace
TS |  |  |  | 1. Položka obsahuje: – dodávku specifikované kabelizace včetně potřebného drobného montážního materiálu – dopravu a skladování 2. Položka neobsahuje: X 3. Způsob měření: Dodávka specifikované kabelizace se měří v délce udané v metrech.
P | 65 | 75IG6X |  | Vedení uzemňovací v zemi z FeZn drátu do 120 mm2 - montáž | M | 60 | 0 |  |  |  | 0 |  | OTSKP_2020 |  | 2
PP
VV |  |  |  | 36: 30; viz textová a výkresová část projektové dokumentace
TS |  |  |  | 1. Položka obsahuje: – práce spojené s montáží specifikované kabelizace specifikovaným způsobem – veškeré potřebné mechanizmy, včetně obsluhy, náklady na mzdy a přibližné (průměrné) náklady na pořízení potřebných materiálů 2. Položka neobsahuje: X 3. Způsob měření: Práce specifikovaného se měří délce kabelizace udané v metrech.

## SO 71-10-01
SŽDC05 |  |  |  | Soupis prací objektu | [10 empty] | 3
3
S | Stavba: | 5213710002 |  | Modernizace trati Sudoměřice-Votice, V=200 | [6 empty] | E.1.1 |  | Aspe | 0,00 | 2
O | Objekt: | E.1.1 |  | ŽELEZNIČNÍ SPODEK A SVRŠEK | [9 empty] | 15,00 | 2
Typ | Poř. číslo | Kód položky | Varianta | Název položky | MJ | Množství | Jednotková hmotnost | Celková hmotnost |  |  | Jednotková cena |  | Cenové soustavy | 21,00 | 2
Dodávka
[9 empty] | Jednotková | Celkem | Jednotková | Celkem |  |  |  | Počet položek s nulovou cenou
O1 |  | SO 71-10-01 |  | Sudoměřice - Červený Újezd, železniční svršek
SD |  | 5 |  | Komunikace
P | 504 | 513550 |  | KOLEJOVÉ LOŽE - DOPLNĚNÍ Z KAMENIVA HRUBÉHO DRCENÉHO (ŠTĚRK) | M3 | 4099.26 | 0 |  |  |  | 0 |  | [bez vazby na CS] |  | 0
PP
VV
TS |  |  |  | 1. Položka obsahuje: – dodávku, dopravu a uložení kameniva předepsané specifikace a frakce v požadované míře zhutnění 2. Položka neobsahuje: X 3. Způsob měření: Měří se objem kolejového lože v projektovaném profilu.
P | 505 | 542312 |  | NÁSLEDNÁ ÚPRAVA SMĚROVÉHO A VÝŠKOVÉHO USPOŘÁDÁNÍ KOLEJE - PRAŽCE BETONOVÉ | M | 13664.2 | 0 |  |  |  | 0 |  | [bez vazby na CS] |  | 0
PP
VV
TS |  |  |  | Položka obsahuje: - geodetické měření koleje pro následnou směrovou a výškovou úpravu koleje do předepsané polohy - následnou směrovou a výškovou úpravu koleje do předepsané polohy - kontrolní geodetické měření koleje a posouzení odchylek od předepsané polohy vzhledem k příslušným technickým normám Způsob měření: - Měří se délka koleje ve smyslu ČSN 73 6360, tj. v ose koleje.
SD |  | 52 |  | Zřízení drážního svršku:
P | 10 | 545112R201s |  | SVAR KOLEJNIC (STEJNÉHO TVARU) 60 E2, R 65 SPOJITĚ | KUS | 2 | 0 |  |  |  | 0 |  | nabídka zhotovitele |  | 2
PP
VV |  |  |  | 1: 384; dle VK/31, bezstykovka, vykázány pouze svary á 75 m 4: -94; odpočet jednotlivých, bez LIS 5: 2; navýšení při v200
TS |  |  |  | Jednotlivým svarem se rozumí svar, který splňuje některé z následujících kriterií: – počet svarů v jednom objektu je menší než 20 ks – při vevařování lepených izolovaných styků a dilatačních zařízení do kolejí – závěrný svar při zřizování bezstykové koleje ve smyslu předpisu S3/2 Svar, který nesplňuje ani jedno z výše uvedených kriterií, je svar průběžný 1. Položka obsahuje: – úpravu koleje nebo výhybky, tj. povolení upevňovadel do vzdálenosti předepsané předpisem S3/2, jejich případná ojedinělá výměna, úprava dilatačních spar, vyrovnání kolejnic výškové a směrové, podbití stykových pražců, demontáž spojek a jejich odvoz na určené místo nebo do šrotu, případné obroušení nutných ploch apod., tak, aby mohl být vyhotoven svar, utažení upevňovadel – úpravu kolejového lože pro nasazení formy, zpětnou úprava do profilu – svaření kolejnic nebo části výhybek, opracování a obroušení svaru – úprava koleje nebo výhybkové konstrukce do stavu před svařováním – příplatky za ztížené podmínky při práci v koleji, např. překážky po stranách koleje, práci v tunelu ap. 2. Položka neobsahuje: – případné řezání koleje 3. Způsob měření: Udává se počet kusů kompletní konstrukce nebo práce.
P | 12 | 549111 |  | BROUŠENÍ KOLEJE A VÝHYBEK | M | 2 | 0 |  |  |  | 0 |  | nabídka zhotovitele |  | 2
PP
VV |  |  |  | 1: 13741,0; dle VK/19 2: 2; navýšení při v200
TS |  |  |  | 1. Položka obsahuje: – přípravné práce, zejména odstraňování překážek v koleji a výhybce, např. odstranění kolejových propojek, ukolejnění ap. – vlastní broušení a související práce a materiál, např. brusivo – dokončovací práce, zejména zpětná montáž odstraněného zařízení, např. kolejových propojek, ukolejnění ap. – dopravu brousící soupravy a doprovodných vozů na místo broušení a zpět – příplatky za ztížené podmínky při práci v koleji, např. překážky po stranách koleje, práci v tunelu ap. 2. Položka neobsahuje: X 3. Způsob měření: Měří se délka koleje ve smyslu ČSN 73 6360, tj. v ose koleje.
P | 28 | 52A721 |  | KOLEJ 49 E1 REGENEROVANÁ, ROZD. "U", STYKOVANÁ, PR. DŘ. UŽITÝ, UP. TUHÉ | M | 9.7 | 0 |  |  |  | 0 |  | nabídka zhotovitele |  | 2
PP
VV |  |  |  | 1: 14,4; dle VK/18 2: MZ v Heřmaničkách, z místa stavby prům. 12 km 3: srovnatelně pro bezstykovou 4: 9,7; navýšení při v200
TS |  |  |  | 1. Položka obsahuje: – ověření kvality vyzískaných materiálů s případnou regenerací do předpisového stavu – defektoskopické zkoušky kolejnic, jsou-li vyžadovány – dodávku uvedeného typu kolejnic, pražců (popř. mostnic), upevňovadel a drobného kolejiva v uvedeném rozdělení koleje pro normální rozchod kolejí (1435 mm) – montáž kolejových polí ze součástí železničního svršku uvedených typů na montážní základně, popř. přímo na staveništi nebo strojní linkou – dopravu smontovaných kolejových polí nebo součástí z montážní základny na místo určení, pokud si to zvolená technologie pokládky vyžaduje – zřízení koleje pomocí kolejových polí za použití vhodného kladecího prostředku – sespojkování kolejových polí bez jejich svaření – směrovou a výškovou úpravu koleje na rychlost určenou projektem nebo jiným zadáním – konečnou výškovou a směrovou úpravu koleje do předepsané polohy projektem nebo jiným zadáním včetně stabilizace kolejového lože – očištění a naolejování spojkových a svěrkových šroubů před zahájením provozu – pomocné a dokončovací práce – případné ztížení práce při překážách na jedné nebo obou stranách, v tunelu i při rekonstrukcích 2. Položka neobsahuje: – zřízení kolejového lože – broušení koleje – případnou dodávku a montáž pražcových kotev 3. Způsob měření: Měří se délka koleje ve smyslu ČSN 73 6360, tj. v ose koleje.
P | 501 | 527352 |  | KOLEJ 60 E2 DLOUHÉ PASY TEPELNĚ OPRACOVANÉ, ROZD. "U", BEZSTYKOVÁ, PR. BET. BEZPODKLADNICOVÝ, UP. PRUŽNÉ | M | 2400 | 0 |  |  |  | 0 |  | R 201 |  | 2
PP
VV |  |  |  | 1: 2400; dle VK/47, nová položka při v200
TS |  |  |  | 1. Položka obsahuje: – defektoskopické zkoušky kolejnic, jsou-li vyžadovány – dodávku uvedeného typu kolejnic, pražců (popř. mostnic), upevňovadel a drobného kolejiva v uvedeném rozdělení koleje pro normální rozchod kolejí (1435 mm) – montáž kolejových polí ze součástí železničního svršku uvedených typů na montážní základně, popř. přímo na staveništi nebo strojní linkou – dopravu smontovaných kolejových polí nebo součástí z montážní základny na místo určení, pokud si to zvolená technologie pokládky vyžaduje – zřízení koleje pomocí kolejových polí za použití vhodného kladecího prostředku – sespojkování kolejových polí bez jejich svaření – dopravu dlouhých kolejnicových pasů na místo určení – následnou výměnu inventárních kolejnic dlouhými kolejnicovými pasy pomocí vhodného zařízení – směrovou a výškovou úpravu koleje na rychlost určenou projektem nebo jiným zadáním – konečnou výškovou a směrovou úpravu koleje do předepsané polohy projektem nebo jiným zadáním včetně stabilizace kolejového lože – očištění a naolejování spojkových a svěrkových šroubů před zahájením provozu – pomocné a dokončovací práce – případné ztížení práce při překážách na jedné nebo obou stranách, v tunelu i při rekonstrukcích 2. Položka neobsahuje: – zřízení kolejového lože – svařování kolejnic do bezstykové koleje – broušení koleje – případnou dodávku a montáž pražcových kotev 3. Způsob měření: Měří se délka koleje ve smyslu ČSN 73 6360, tj. v ose koleje.
P | 502 | 544311R201psc |  | IZOLOVANÝ STYK LEPENÝ STANDARDNÍ DÉLKY (3,4-8,0 M), TEPELNĚ OPRACOVANÝ, TVARU 60 E2 z kolejnic R350HT | KUS | 8 | 0 |  |  |  | 0 |  | R 201 |  | 2
PP
VV |  |  |  | 1 4*2; dle VK/48, nová položka při v200
TS |  |  |  | 1. Položka obsahuje: – dodání a zabudování LISu požadované délky – výměnu nebo doplnění podložek, spojkových šroubů, svěrkových šroubů, matic a dvojitých pružných kroužků ap. – defektoskopickou zkoušku kolejnic lepeného izolovaného styku, je-li požadována 2. Položka neobsahuje: – demontáž stávajícího lepeného izolovaného styku nebo běžné kolejnice, nacení se položkami sd 965 – řezání koleje – případnou úpravu pražců – zavaření LISu do bezstykové koleje, nacení se položkami sd 545 pro svary jednotlivé 3. Způsob měření: Udává se počet kusů izolovaného styku libovolné délky v každém kolejnicovém pasu. V běžné koleji jsou tyto IS zpravidla v párech.
P | 503 | 545111R201psc |  | SVAR KOLEJNIC (STEJNÉHO TVARU) 60 E2, R350HT | KUS | 60 | 0 |  |  |  | 0 |  | R 201 |  | 2
PP
VV |  |  |  | 1: 44; dle VK/, bezstykovka, vykázány pouze svary á 120 m 2: 16; jednotlivých, LIS 60 E2 R350HT 3: 60; navýšení při v200
TS |  |  |  | Jednotlivým svarem se rozumí svar, který splňuje některé z následujících kriterií: – počet svarů v jednom objektu je menší než 20 ks – při vevařování lepených izolovaných styků a dilatačních zařízení do kolejí – závěrný svar při zřizování bezstykové koleje ve smyslu předpisu S3/2 Svar, který nesplňuje ani jedno z výše uvedených kriterií, je svar průběžný 1. Položka obsahuje: – úpravu koleje nebo výhybky, tj. povolení upevňovadel do vzdálenosti předepsané předpisem S3/2, jejich případná ojedinělá výměna, úprava dilatačních spar, vyrovnání kolejnic výškové a směrové, podbití stykových pražců, demontáž spojek a jejich odvoz na určené místo nebo do šrotu, případné obroušení nutných ploch apod., tak, aby mohl být vyhotoven svar, utažení upevňovadel – úpravu kolejového lože pro nasazení formy, zpětnou úprava do profilu – svaření kolejnic nebo části výhybek, opracování a obroušení svaru – úprava koleje nebo výhybkové konstrukce do stavu před svařováním – příplatky za ztížené podmínky při práci v koleji, např. překážky po stranách koleje, práci v tunelu ap. 2. Položka neobsahuje: – případné řezání koleje 3. Způsob měření: Udává se počet kusů kompletní konstrukce nebo práce.
SD |  | 92 |  | Doplňující konstrukce a práce na železnici:
P | 43 | 925110R201cmj |  | DRÁŽNÍ STEZKY Z DRTI TL. PŘES 50 MM | M3 | 63.4 | 0 |  |  |  | 0 |  | nabídka zhotovitele |  | 2
PP
VV |  |  |  | 1: 397,4; dle VK/12 2: 64,0; dle VK/44 3: +63,4, navýšení VK/12 při v200
TS |  |  |  | 1. Položka obsahuje: – kompletní provedení konstrukce s dodáním materiálu – urovnání povrchu do předepsaného tvaru, případně i ruční hutnění a výplň nerovností a prohlubní – zhutnění na předepsanou míru bez ohledu na způsob provádění – příplatky za ztížené podmínky vyskytující se při zřízení drážních stezek, např. za překážky na straně koleje ap. 2. Položka neobsahuje: – výplň pod drážní stezkou mezi kolejovým ložem sousedních kolejí, nacení se položkami ve sd 51 3. Způsob měření: Měří se objem v m3 určený z projektovaných nebo zaměřených příčných řezů a vzdálenosti mezi těmito řezy.

## SO 71-11-01
SŽDC05 |  |  |  | Soupis prací objektu | [10 empty] | 3
3
S | Stavba: | 5213710002 |  | Modernizace trati Sudoměřice-Votice, V=200 | [6 empty] | E.1.1 |  | Aspe | 0,00 | 2
O | Objekt: | E.1.1 |  | ŽELEZNIČNÍ SPODEK A SVRŠEK | [9 empty] | 15,00 | 2
Typ | Poř. číslo | Kód položky | Varianta | Název položky | MJ | Množství | Jednotková hmotnost | Celková hmotnost |  |  | Jednotková cena |  | Cenové soustavy | 21,00 | 2
Dodávka
[9 empty] | Jednotková | Celkem | Jednotková | Celkem |  |  |  | Počet položek s nulovou cenou
O1 |  | SO 71-11-01 |  | Sudoměřice - Červený Újezd, železniční spodek
SD |  | 10 |  | Zemní práce:
P | 3 | 12373A |  | ODKOP PRO SPOD STAVBU SILNIC A ŽELEZNIC TŘ. I - BEZ DOPRAVY | M3 | 7491.68 | 0 |  |  |  | 0 |  | nabídka zhotovitele |  | 2
PP
VV |  |  |  | 1: 6114,2; dle VK/1, navýšení při v200 2: 2295,800*0,6; 60% dle VK/2, navýšení při v200
TS |  |  |  | položka zahrnuje: - svislá doprava, přemístění, přeložení, manipulace s výkopkem - kompletní provedení vykopávky nezapažené i zapažené - ošetření výkopiště po celou dobu práce v něm vč. klimatických opatření - ztížení vykopávek v blízkosti podzemního vedení, konstrukcí a objektů vč. jejich dočasného zajištění - ztížení pod vodou, v okolí výbušnin, ve stísněných prostorech a pod. - příplatek za lepivost - těžení po vrstvách, pásech a po jiných nutných částech (figurách) - čerpání vody vč. čerpacích jímek, potrubí a pohotovostní čerpací soupravy (viz ustanovení k pol. 1151,2) - potřebné snížení hladiny podzemní vody - těžení a rozpojování jednotlivých balvanů - vytahování a nošení výkopku - svahování a přesvah. svahů do konečného tvaru, výměna hornin v podloží a v pláni znehodnocené klimatickými vlivy - ruční vykopávky, odstranění kořenů a napadávek - pažení, vzepření a rozepření vč. přepažování (vyjma štětových stěn) - úpravu, ochranu a očištění dna, základové spáry, stěn a svahů - zhutnění podloží, případně i svahů vč. svahování - zřízení stupňů v podloží a lavic na svazích, není-li pro tyto práce zřízena samostatná položka - udržování výkopiště a jeho ochrana proti vodě - odvedení nebo obvedení vody v okolí výkopiště a ve výkopišti - třídění výkopku - veškeré pomocné konstrukce umožňující provedení vykopávky (příjezdy, sjezdy, nájezdy, lešení, podpěr. konstr., přemostění, zpevněné plochy, zakrytí a pod.) - nezahrnuje uložení zeminy (na skládku, do násypu) ani poplatky za skládku, vykazují se v položce č.0141**
P | 5 | 12373B |  | ODKOP PRO SPOD STAVBU SILNIC A ŽELEZNIC TŘ. I - DOPRAVA | M3KM | 64138.872 | 0 |  |  |  | 0 |  | nabídka zhotovitele |  | 2
PP
VV |  |  |  | 1: (6114,2+0,6*2295,8-36,0)*8,4; dle VK/1+2+7, max. rozvozná vzdálenost 8,4 km, navýšení při v200 2: ( 159,3+20,6 )*8,4; , navýšení při v200 pro šachty, rýhy dle pč.14+17
TS |  |  |  | Položka zahrnuje samostatnou dopravu zeminy. Množství se určí jako součin kubatutry [m3] a požadované vzdálenosti [km].
P | 7 | 12841A |  | DOLAMOVÁNÍ ODKOPÁVEK TŘ. II - BEZ DOPRAVY | M3 | 1106.9 | 0 |  |  |  | 0 |  | nabídka zhotovitele |  | 2
PP
VV |  |  |  | 1: 1106,9; dle VK/5, navýšení při v200
TS |  |  |  | - dolamování označuje těžení výkopu bez použití trhavin. položka zahrnuje: - svislá doprava, přemístění, přeložení, manipulace s výkopkem - kompletní provedení vykopávky nezapažené i zapažené - ošetření výkopiště po celou dobu práce v něm vč. klimatických opatření - ztížení vykopávek v blízkosti podzemního vedení, konstrukcí a objektů vč. jejich dočasného zajištění - ztížení pod vodou, v okolí výbušnin, ve stísněných prostorech a pod. - těžení po vrstvách, pásech a po jiných nutných částech (figurách) - čerpání vody vč. čerpacích jímek, potrubí a pohotovostní čerpací soupravy (viz ustanovení k pol. 1151,2) - potřebné snížení hladiny podzemní vody - těžení a rozpojování jednotlivých balvanů - vytahování a nošení výkopku - svahování a přesvah. svahů do konečného tvaru, výměna hornin v podloží a v pláni znehodnocené klimatickými vlivy - ruční vykopávky, odstranění kořenů a napadávek - pažení, vzepření a rozepření vč. přepažování (vyjma štětových stěn) - úpravu, ochranu a očištění dna, základové spáry, stěn a svahů - zhutnění podloží, případně i svahů vč. svahování - udržování výkopiště a jeho ochrana proti vodě - odvedení nebo obvedení vody v okolí výkopiště a ve výkopišti - třídění výkopku - veškeré pomocné konstrukce umožňující provedení vykopávky (příjezdy, sjezdy, nájezdy, lešení, podpěr. konstr., přemostění, zpevněné plochy, zakrytí a pod.) - nezahrnuje uložení zeminy (na skládku, do násypu) ani poplatky za skládku, vykazují se v položce č.0141
P | 8 | 12383B |  | ODKOP PRO SPOD STAVBU SILNIC A ŽELEZNIC TŘ. II - DOPRAVA | M3KM | 8112.888 | 0 |  |  |  | 0 |  | nabídka zhotovitele |  | 2
PP
VV |  |  |  | 1: (0,4*2295,8-2173,3+1106,9)*8,4; dle VK/2 40% + VK/3+VK/5, max. rozvozná vzdálenost 8,4 km, navýšení při v200 2: 1106,9*8,4;navýšení při v200, dtto, pro dolamování pč.7 3: 7,0*8,4;navýšení při v200, dtto, pro šachty tř. II pč. 18
TS |  |  |  | Položka zahrnuje samostatnou dopravu zeminy. Množství se určí jako součin kubatutry [m3] a požadované vzdálenosti [km].
P | 10 | 12891A |  | DOLAMOVÁNÍ ODKOPÁVEK TŘ. III - BEZ DOPRAVY | M3 | 2582.7 | 0 |  |  |  | 0 |  | nabídka zhotovitele |  | 2
PP
VV |  |  |  | 1: 2582,7; dle VK/6, navýšení při v200
TS |  |  |  | - dolamování označuje těžení výkopu bez použití trhavin. položka zahrnuje: - svislá doprava, přemístění, přeložení, manipulace s výkopkem - kompletní provedení vykopávky nezapažené i zapažené - ošetření výkopiště po celou dobu práce v něm vč. klimatických opatření - ztížení vykopávek v blízkosti podzemního vedení, konstrukcí a objektů vč. jejich dočasného zajištění - ztížení pod vodou, v okolí výbušnin, ve stísněných prostorech a pod. - těžení po vrstvách, pásech a po jiných nutných částech (figurách) - čerpání vody vč. čerpacích jímek, potrubí a pohotovostní čerpací soupravy (viz ustanovení k pol. 1151,2) - potřebné snížení hladiny podzemní vody - těžení a rozpojování jednotlivých balvanů - vytahování a nošení výkopku - svahování a přesvah. svahů do konečného tvaru, výměna hornin v podloží a v pláni znehodnocené klimatickými vlivy - ruční vykopávky, odstranění kořenů a napadávek - pažení, vzepření a rozepření vč. přepažování (vyjma štětových stěn) - úpravu, ochranu a očištění dna, základové spáry, stěn a svahů - zhutnění podloží, případně i svahů vč. svahování - udržování výkopiště a jeho ochrana proti vodě - odvedení nebo obvedení vody v okolí výkopiště a ve výkopišti - třídění výkopku - veškeré pomocné konstrukce umožňující provedení vykopávky (příjezdy, sjezdy, nájezdy, lešení, podpěr. konstr., přemostění, zpevněné plochy, zakrytí a pod.) - nezahrnuje uložení zeminy (na skládku, do násypu) ani poplatky za skládku, vykazují se v položce č.0141
P | 11 | 12393B |  | ODKOP PRO SPOD STAVBU SILNIC A ŽELEZNIC TŘ. III - DOPRAVA | M3KM | 6180.8 | 0 |  |  |  | 0 |  | nabídka zhotovitele |  | 2
PP
VV |  |  |  | 1: (-3260,0+2582,7)*3,2; dle VK/4+6, max rozvozná vzdálenost 3,2 km, ponížení při v200 2: 2582,7*3,2; navýšení při v200, dtto, pro dolamování tř. III dle pč.10 3: (0,5+25,6)*3,2; navýšení při v200, dtto, pro rýchy a šachty tř. III pč 16+19
TS |  |  |  | Položka zahrnuje samostatnou dopravu zeminy. Množství se určí jako součin kubatutry [m3] a požadované vzdálenosti [km].
P | 14 | 13273A |  | HLOUBENÍ RÝH ŠÍŘ DO 2M PAŽ I NEPAŽ TŘ. I - BEZ DOPRAVY | M3 | 159.3 | 0 |  |  |  | 0 |  | nabídka zhotovitele |  | 2
PP
VV |  |  |  | 1: 56,3+0+0+103,0+0; dle VK/65+80+81+99+139, navýšení při v200
TS |  |  |  | položka zahrnuje: - svislá doprava, přemístění, přeložení, manipulace s výkopkem - kompletní provedení vykopávky nezapažené i zapažené - ošetření výkopiště po celou dobu práce v něm vč. klimatických opatření - ztížení vykopávek v blízkosti podzemního vedení, konstrukcí a objektů vč. jejich dočasného zajištění - ztížení pod vodou, v okolí výbušnin, ve stísněných prostorech a pod. - příplatek za lepivost - těžení po vrstvách, pásech a po jiných nutných částech (figurách) - čerpání vody vč. čerpacích jímek, potrubí a pohotovostní čerpací soupravy (viz ustanovení k pol. 1151,2) - potřebné snížení hladiny podzemní vody - těžení a rozpojování jednotlivých balvanů - vytahování a nošení výkopku - svahování a přesvah. svahů do konečného tvaru, výměna hornin v podloží a v pláni znehodnocené klimatickými vlivy - ruční vykopávky, odstranění kořenů a napadávek - pažení, vzepření a rozepření vč. přepažování (vyjma štětových stěn) - úpravu, ochranu a očištění dna, základové spáry, stěn a svahů - odvedení nebo obvedení vody v okolí výkopiště a ve výkopišti - třídění výkopku - veškeré pomocné konstrukce umožňující provedení vykopávky (příjezdy, sjezdy, nájezdy, lešení, podpěr. konstr., přemostění, zpevněné plochy, zakrytí a pod.) - nezahrnuje uložení zeminy (na skládku, do násypu) ani poplatky za skládku, vykazují se v položce č.0141**
P | 16 | 13293A |  | HLOUBENÍ RÝH ŠÍŘ DO 2M PAŽ I NEPAŽ TŘ. III - BEZ DOPRAVY | M3 | 0.5 | 0 |  |  |  | 0 |  | nabídka zhotovitele |  | 2
PP
VV |  |  |  | 1: 0+0+0,5; dle VK/66+83+100, navýšení při v200
TS |  |  |  | položka zahrnuje: - svislá doprava, přemístění, přeložení, manipulace s výkopkem - kompletní provedení vykopávky nezapažené i zapažené - ošetření výkopiště po celou dobu práce v něm vč. klimatických opatření - ztížení vykopávek v blízkosti podzemního vedení, konstrukcí a objektů vč. jejich dočasného zajištění - ztížení pod vodou, v okolí výbušnin, ve stísněných prostorech a pod. - těžení po vrstvách, pásech a po jiných nutných částech (figurách) - čerpání vody vč. čerpacích jímek, potrubí a pohotovostní čerpací soupravy (viz ustanovení k pol. 1151,2) - potřebné snížení hladiny podzemní vody - těžení a rozpojování jednotlivých balvanů - vytahování a nošení výkopku - svahování a přesvah. svahů do konečného tvaru, výměna hornin v podloží a v pláni znehodnocené klimatickými vlivy - eventuelně nutné druhotné rozpojení odstřelené horniny - ruční vykopávky, odstranění kořenů a napadávek - pažení, vzepření a rozepření vč. přepažování (vyjma štětových stěn) - úpravu, ochranu a očištění dna, základové spáry, stěn a svahů - odvedení nebo obvedení vody v okolí výkopiště a ve výkopišti - třídění výkopku - veškeré pomocné konstrukce umožňující provedení vykopávky (příjezdy, sjezdy, nájezdy, lešení, podpěr. konstr., přemostění, zpevněné plochy, zakrytí a pod.) - nezahrnuje uložení zeminy (na skládku, do násypu) ani poplatky za skládku, vykazují se v položce č.0141**
P | 17 | 13373A |  | HLOUBENÍ ŠACHET ZAPAŽ I NEPAŽ TŘ. I - BEZ DOPRAVY | M3 | 20.6 | 0 |  |  |  | 0 |  | nabídka zhotovitele |  | 2
PP
VV |  |  |  | 1: 24,6-4; dle VK/35+152, navýšení při v200
TS |  |  |  | položka zahrnuje: - svislá doprava, přemístění, přeložení, manipulace s výkopkem - kompletní provedení vykopávky nezapažené i zapažené - ošetření výkopiště po celou dobu práce v něm vč. klimatických opatření - ztížení vykopávek v blízkosti podzemního vedení, konstrukcí a objektů vč. jejich dočasného zajištění - ztížení pod vodou, v okolí výbušnin, ve stísněných prostorech a pod. - příplatek za lepivost - těžení po vrstvách, pásech a po jiných nutných částech (figurách) - čerpání vody vč. čerpacích jímek, potrubí a pohotovostní čerpací soupravy (viz ustanovení k pol. 1151,2) - potřebné snížení hladiny podzemní vody - těžení a rozpojování jednotlivých balvanů - vytahování a nošení výkopku - svahování a přesvah. svahů do konečného tvaru, výměna hornin v podloží a v pláni znehodnocené klimatickými vlivy - ruční vykopávky, odstranění kořenů a napadávek - pažení, vzepření a rozepření vč. přepažování (vyjma štětových stěn) - úpravu, ochranu a očištění dna, základové spáry, stěn a svahů - odvedení nebo obvedení vody v okolí výkopiště a ve výkopišti - třídění výkopku - veškeré pomocné konstrukce umožňující provedení vykopávky (příjezdy, sjezdy, nájezdy, lešení, podpěr. konstr., přemostění, zpevněné plochy, zakrytí a pod.) - nezahrnuje uložení zeminy (na skládku, do násypu) ani poplatky za skládku, vykazují se v položce č.0141**
P | 18 | 13383A |  | HLOUBENÍ ŠACHET ZAPAŽ I NEPAŽ TŘ. II - BEZ DOPRAVY | M3 | 7 | 0 |  |  |  | 0 |  | nabídka zhotovitele |  | 2
PP
VV |  |  |  | 1: 7,0; dle VK/36, navýšení při v200
TS |  |  |  | položka zahrnuje: - svislá doprava, přemístění, přeložení, manipulace s výkopkem - kompletní provedení vykopávky nezapažené i zapažené - ošetření výkopiště po celou dobu práce v něm vč. klimatických opatření - ztížení vykopávek v blízkosti podzemního vedení, konstrukcí a objektů vč. jejich dočasného zajištění - ztížení pod vodou, v okolí výbušnin, ve stísněných prostorech a pod. - těžení po vrstvách, pásech a po jiných nutných částech (figurách) - čerpání vody vč. čerpacích jímek, potrubí a pohotovostní čerpací soupravy (viz ustanovení k pol. 1151,2) - potřebné snížení hladiny podzemní vody - těžení a rozpojování jednotlivých balvanů - vytahování a nošení výkopku - svahování a přesvah. svahů do konečného tvaru, výměna hornin v podloží a v pláni znehodnocené klimatickými vlivy - eventuelně nutné druhotné rozpojení odstřelené horniny - ruční vykopávky, odstranění kořenů a napadávek - pažení, vzepření a rozepření vč. přepažování (vyjma štětových stěn) - úpravu, ochranu a očištění dna, základové spáry, stěn a svahů - odvedení nebo obvedení vody v okolí výkopiště a ve výkopišti - třídění výkopku - veškeré pomocné konstrukce umožňující provedení vykopávky (příjezdy, sjezdy, nájezdy, lešení, podpěr. konstr., přemostění, zpevněné plochy, zakrytí a pod.) - nezahrnuje uložení zeminy (na skládku, do násypu) ani poplatky za skládku, vykazují se v položce č.0141**
P | 19 | 13393A |  | HLOUBENÍ ŠACHET ZAPAŽ I NEPAŽ TŘ. III - BEZ DOPRAVY | M3 | 25.6 | 0 |  |  |  | 0 |  | nabídka zhotovitele |  | 2
PP
VV |  |  |  | 1: 25,6; dle VK/37, navýšení při v200
TS |  |  |  | položka zahrnuje: - svislá doprava, přemístění, přeložení, manipulace s výkopkem - kompletní provedení vykopávky nezapažené i zapažené - ošetření výkopiště po celou dobu práce v něm vč. klimatických opatření - ztížení vykopávek v blízkosti podzemního vedení, konstrukcí a objektů vč. jejich dočasného zajištění - ztížení pod vodou, v okolí výbušnin, ve stísněných prostorech a pod. - těžení po vrstvách, pásech a po jiných nutných částech (figurách) - čerpání vody vč. čerpacích jímek, potrubí a pohotovostní čerpací soupravy (viz ustanovení k pol. 1151,2) - potřebné snížení hladiny podzemní vody - těžení a rozpojování jednotlivých balvanů - vytahování a nošení výkopku - svahování a přesvah. svahů do konečného tvaru, výměna hornin v podloží a v pláni znehodnocené klimatickými vlivy - eventuelně nutné druhotné rozpojení odstřelené horniny - ruční vykopávky, odstranění kořenů a napadávek - pažení, vzepření a rozepření vč. přepažování (vyjma štětových stěn) - úpravu, ochranu a očištění dna, základové spáry, stěn a svahů - odvedení nebo obvedení vody v okolí výkopiště a ve výkopišti - třídění výkopku - veškeré pomocné konstrukce umožňující provedení vykopávky (příjezdy, sjezdy, nájezdy, lešení, podpěr. konstr., přemostění, zpevněné plochy, zakrytí a pod.) - nezahrnuje uložení zeminy (na skládku, do násypu) ani poplatky za skládku, vykazují se v položce č.0141**
P | 26 | 17250 |  | ZŘÍZENÍ TĚSNĚNÍ ZE ZEMIN NEPROPUSTNÝCH | M3 | 2.9 | 0 |  |  |  | 0 |  | nabídka zhotovitele |  | 2
PP
VV |  |  |  | 1: 2,9; dle VK/61, navýšení při v200
TS |  |  |  | položka zahrnuje: - kompletní provedení zemní konstrukce vč. výběru vhodného materiálu - úprava ukládaného materiálu vlhčením, tříděním, promícháním nebo vysoušením, příp. jiné úpravy za účelem zlepšení jeho mech. vlastností - hutnění i různé míry hutnění - ošetření úložiště po celou dobu práce v něm vč. klimatických opatření - ztížení v okolí vedení, konstrukcí a objektů a jejich dočasné zajištění - ztížení provádění vč. hutnění ve ztížených podmínkách a stísněných prostorech - ztížené ukládání sypaniny pod vodu - ukládání po vrstvách a po jiných nutných částech (figurách) vč. dosypávek - spouštění a nošení materiálu - výměna částí zemní konstrukce znehodnocené klimatickými vlivy - ruční hutnění a výplň jam a prohlubní v podloží - úprava, očištění, ochrana a zhutnění podloží - svahování, hutnění a uzavírání povrchů svahů - zřízení lavic na svazích - udržování úložiště a jeho ochrana proti vodě - odvedení nebo obvedení vody v okolí úložiště a v úložišti - veškeré pomocné konstrukce umožňující provedení zemní konstrukce (příjezdy, sjezdy, nájezdy, lešení, podpěrné konstrukce, přemostění, zpevněné plochy, zakrytí a pod.)
P | 27 | 17411 |  | ZÁSYP JAM A RÝH ZEMINOU SE ZHUTNĚNÍM | M3 | 9 | 0 |  |  |  | 0 |  | nabídka zhotovitele |  | 2
PP
VV |  |  |  | 1: 0+0; dle VK/130+149, použit výkopek,, navýšení při v200 2: 36,4-18,6; dle VK/69+84, použit výkopek, navýšení při v200 3: -8,8; dle VK/153, z hromady vedle, ponížení při v200
TS |  |  |  | položka zahrnuje: - kompletní provedení zemní konstrukce vč. výběru vhodného materiálu - úprava ukládaného materiálu vlhčením, tříděním, promícháním nebo vysoušením, příp. jiné úpravy za účelem zlepšení jeho mech. vlastností - hutnění i různé míry hutnění - ošetření úložiště po celou dobu práce v něm vč. klimatických opatření - ztížení v okolí vedení, konstrukcí a objektů a jejich dočasné zajištění - ztížení provádění vč. hutnění ve ztížených podmínkách a stísněných prostorech - ztížené ukládání sypaniny pod vodu - ukládání po vrstvách a po jiných nutných částech (figurách) vč. dosypávek - spouštění a nošení materiálu - výměna částí zemní konstrukce znehodnocené klimatickými vlivy - ruční hutnění - udržování úložiště a jeho ochrana proti vodě - odvedení nebo obvedení vody v okolí úložiště a v úložišti - veškeré pomocné konstrukce umožňující provedení zemní konstrukce (příjezdy, sjezdy, nájezdy, lešení, podpěrné konstrukce, přemostění, zpevněné plochy, zakrytí a pod.)
P | 31 | 18110 |  | ÚPRAVA PLÁNĚ SE ZHUTNĚNÍM V HORNINĚ TŘ. I | M2 | 2245 | 0 |  |  |  | 0 |  | nabídka zhotovitele |  | 2
PP
VV |  |  |  | 1: 2245,0; dle VK/17, navýšení při v200
TS |  |  |  | položka zahrnuje úpravu pláně včetně vyrovnání výškových rozdílů. Míru zhutnění určuje projekt.
SD |  | 11 |  | Příprava území:
P | 33 | 121101 |  | SEJMUTÍ ORNICE NEBO LESNÍ PŮDY S ODVOZEM DO 1KM | M3 | 122.1 | 0 |  |  |  | 0 |  | nabídka zhotovitele |  | 2
PP
VV |  |  |  | 1: 105,9; dle VK/19, ornice, navýšení při v200 2: 18,2; dle VK/20, biologická vrstva, navýšení při v200 3: -2; dle VK/21, biologická vrstva ve svahu nad 1:5, ponížení při v200
TS |  |  |  | položka zahrnuje sejmutí ornice bez ohledu na tloušťku vrstvy a její vodorovnou dopravu nezahrnuje uložení na trvalou skládku
SD |  | 18 |  | Vegetační ochrana:
P | 39 | 18245 |  | ZALOŽENÍ TRÁVNÍKU ZATRAVŇOVACÍ TEXTILIÍ (ROHOŽÍ) | M2 | 195.7 | 0 |  |  |  | 0 |  | nabídka zhotovitele |  | 2
PP
VV |  |  |  | 1: 195,7; dle VK/24, biodegradační rohož s travním semenem, navýšení při v200
TS |  |  |  | Zahrnuje dodání a položení předepsané zatravňovací textilie bez ohledu na sklon terénu, zalévání, první pokosení
P | 40 | 18247 |  | OŠETŘOVÁNÍ TRÁVNÍKU | M2 | 195.7 | 0 |  |  |  | 0 |  | nabídka zhotovitele |  | 2
PP
VV |  |  |  | 1: 195,7; dle VK/24, biodegradační rohož s travním semenem, navýšení při v200
TS |  |  |  | Zahrnuje pokosení se shrabáním, naložení shrabků na dopravní prostředek, s odvozem a se složením, to vše bez ohledu na sklon terénu
P | 41 | 18600 |  | ZALÉVÁNÍ VODOU | M3 | 2.936 | 0 |  |  |  | 0 |  | nabídka zhotovitele |  | 2
PP
VV |  |  |  | 2: 195,7*3*0,005; dle položky 18247, včetně rohoží a vyztužených zemin, trojí zalití plochy v množství min. 5l/m2, navýšení při v200
TS |  |  |  | položka zahrnuje veškerý materiál, výrobky a polotovary, včetně mimostaveništní a vnitrostaveništní dopravy (rovněž přesuny), včetně naložení a složení, případně s uložením
SD |  | 20 |  | Základy:
P | 45 | 212637 |  | TRATIVODY KOMPL Z TRUB Z PLAST HM DN DO 150MM, RÝHA TŘ III | M | 301.9 | 0 |  |  |  | 0 |  | nabídka zhotovitele |  | 2
PP
VV |  |  |  | 1: -(12,1+31,6+37,6+36,9+8,9); dle VK/58 a přílohy 4 2: (120+121+100+88); dtto, navýšení při v200
TS |  |  |  | Položka platí pro kompletní konstrukce trativodů a zahrnuje zejména: - výkop rýhy předepsaného tvaru v dané třídě těžitelnosti, výplň, zásyp trativodu včetně dopravy, uložení přebytečného materiálu, dodávky předepsaného materiálu pro výplň a zásyp - zřízení spojovací vrstvy - zřízení podkladu a lože trativodu z předepsaného materiálu - dodávka a uložení trativodu předepsaného materiálu a profilu - obsyp trativodu předepsaným materiálem, případně vložení separační nebo drenážní vložky - ukončení trativodu zaústěním do potrubí nebo vodoteče, případně vybudování ukončujícího objektu (kapličky) dle VL - veškerý materiál, výrobky a polotovary, včetně mimostaveništní a vnitrostaveništní dopravy - nezahrnuje opláštění z geotextilie, fólie
P | 48 | 289920R |  | TROJROZMĚRNÁ PROTIEROZNÍ PLASTOVÁ GEOROHOŽ | M2 | 2 | 0 |  |  |  | 0 |  | nabídka zhotovitele |  | 2
PP
VV |  |  |  | 1: 2; dle VK/27, trojrozměrná plastová georohož, navýšení při v200
TS |  |  |  | Položka zpevnění stavů protierozními rohožemi zahrnuje úpravu, očištění a ochranu podkladu, odvoz a uložení odpadního materiálu na skládku, dodávku hlavního a pomocného materiálu, přichycení k podkladu, případně zatížení, úpravy spojů a zajištění okrajů, úpravy pro odvodnění, nutné přesahy. Popisy prací zahrnují veškerý materiál, výrobky a polotovary, včetně mimostaveništní a vnitrostaveništní dopravy(rovněž přesuny), včetně naložení a složení,případně s uložením.Popisy prací zahrnují veškerý materiál, výrobky a polotovary, včetně mimostaveništní a vnitrostaveništní dopravy.
P | 201 | 21197 |  | OPLÁŠTĚNÍ ODVODŇOVACÍCH ŽEBER Z GEOTEXTILIE | M2 | 10324 | 0 |  |  |  | 0 |  | nabídka zhotovitele |  | 2
PP
VV |  |  |  | 1: 8829,2; dle VK/63, navýšení při v200 2: 1494,8; dle VK/170
TS |  |  |  | položka zahrnuje dodávku předepsané geotextilie, mimostaveništní a vnitrostaveništní dopravu a její uložení včetně potřebných přesahů (nezapočítávají se do výměry)
P | 301 | 212645R |  | TRATIVODY KOMPL Z TRUB Z PLAST HM DN DO 200MM, RÝHA TŘ I | M | 2585.8 | 0 |  |  |  | 0 |  | R |  | 2
PP
VV |  |  |  | 1: 2785,8; dle VK/220, navýšení při v200, nová položka 2: -200; odpočet dle tab. 4 a 2 pro rýhu tř. III, navýšení při v200
TS |  |  |  | Položka platí pro kompletní konstrukce trativodů a zahrnuje zejména: - výkop rýhy předepsaného tvaru v dané třídě těžitelnosti, výplň, zásyp trativodu včetně dopravy, uložení přebytečného materiálu, dodávky předepsaného materiálu pro výplň a zásyp - zřízení spojovací vrstvy - zřízení podkladu a lože trativodu z předepsaného materiálu - dodávka a uložení trativodu předepsaného materiálu a profilu - obsyp trativodu předepsaným materiálem - ukončení trativodu zaústěním do potrubí nebo vodoteče, případně vybudování ukončujícího objektu (kapličky) dle VL - veškerý materiál, výrobky a polotovary, včetně mimostaveništní a vnitrostaveništní dopravy - nezahrnuje opláštění z geotextilie, fólie
P | 302 | 212647R |  | TRATIVODY KOMPL Z TRUB Z PLAST HM DN DO 200MM, RÝHA TŘ III | M | 200 | 0 |  |  |  | 0 |  | R |  | 2
PP
VV |  |  |  | 1: 200; dle tab. 4 a 2 pro rýhu tř. III, navýšení při v200
TS |  |  |  | Položka platí pro kompletní konstrukce trativodů a zahrnuje zejména: - výkop rýhy předepsaného tvaru v dané třídě těžitelnosti, výplň, zásyp trativodu včetně dopravy, uložení přebytečného materiálu, dodávky předepsaného materiálu pro výplň a zásyp - zřízení spojovací vrstvy - zřízení podkladu a lože trativodu z předepsaného materiálu - dodávka a uložení trativodu předepsaného materiálu a profilu - obsyp trativodu předepsaným materiálem - ukončení trativodu zaústěním do potrubí nebo vodoteče, případně vybudování ukončujícího objektu (kapličky) dle VL - veškerý materiál, výrobky a polotovary, včetně mimostaveništní a vnitrostaveništní dopravy - nezahrnuje opláštění z geotextilie, fólie
P | 303 | 212655R |  | TRATIVODY KOMPL Z TRUB Z PLAST HM DN DO 300MM, RÝHA TŘ I | M | 457.1 | 0 |  |  |  | 0 |  | R |  | 2
PP
VV |  |  |  | 1: 457,1; dle VK/221, navýšení při v200
TS |  |  |  | Položka platí pro kompletní konstrukce trativodů a zahrnuje zejména: - výkop rýhy předepsaného tvaru v dané třídě těžitelnosti, výplň, zásyp trativodu včetně dopravy, uložení přebytečného materiálu, dodávky předepsaného materiálu pro výplň a zásyp - zřízení spojovací vrstvy - zřízení podkladu a lože trativodu z předepsaného materiálu - dodávka a uložení trativodu předepsaného materiálu a profilu - obsyp trativodu předepsaným materiálem - ukončení trativodu zaústěním do potrubí nebo vodoteče, případně vybudování ukončujícího objektu (kapličky) dle VL - veškerý materiál, výrobky a polotovary, včetně mimostaveništní a vnitrostaveništní dopravy - nezahrnuje opláštění z geotextilie, fólie
SD |  | 26 |  | Vrty:
P | 314 | 264128R |  | VRTY PRO PILOTY TŘ. I D DO 600MM | M | 5495 | 0 |  |  |  | 0 |  | OTSKP 2020 |  | 2
PP
VV |  |  |  | 1: 5495; dle VK/231 a přílohy 10- D328, navýšení při v200- nová položka
TS |  |  |  | položka zahrnuje: - zřízení vrtu, svislou a vodorovnou dopravu zeminy bez uložení na skládku, vrtací práce zapaž. i nepaž. vrtu - čerpání vody z vrtu, vyčištění vrtu - zabezpečení vrtacích prací - dopravu, nájem, provoz a přemístění, montáž a demontáž vrtacích zařízení a dalších mechanismů - lešení a podpěrné konstrukce pro práci a manipulaci s vrtacím zařízení a dalších mechanismů - vrtací plošiny vč. zemních prací, zpevnění, odvodnění a pod. - v případě zapažení dočasnými pažnicemi jejich opotřebení - v případě zapažení suspenzí veškeré hospodaření s ní - nezahrnuje zapažení trvalými pažnicemi - nezahrnuje uložení zeminy na skládku a poplatek za skládku nevykazuje se hluché vrtání
SD |  | 28 |  | Zvláštní zakládání:
P | 51 | 28711 |  | JEHLY V PODZEMÍ D DO 25MM DÉLKY DO 3M | KUS | 660 | 0 |  |  |  | 0 |  | nabídka zhotovitele |  | 2
PP
VV |  |  |  | 1: 660; dle VK/28, zarážené pomocné trny tvaru L délky 1,15 m, D 8 mm, na upevnění rohoží, navýšení při v200 2: srovnatelná položka i pro zarážení na povrchu
TS |  |  |  | Zahrnuje kompletní dodávku a osazení jehly délky do 3,00m prům. do 25mm včetně příslušenství; - tyč z betonářské oceli; - opatření tyče na jednom konci hrotem; - zaražení tyče do horniny nebo zeminy v podzemí; - potřebnou mechanizaci a pomocné konstrukce.
P | 315 | 22452R |  | PILOTY Z KAMENIVA DRCENÉHO | M3 | 1553.7 | 0 |  |  |  | 0 |  | OTSKP 2020 |  | 2
PP
VV |  |  |  | 1: 1553,7; dle VK/231, navýšení při v200- nová položka 2: včetně VK/232, ale předchozí výměra je na hotové konstrukci- po zavibrování
TS |  |  |  | položka zahrnuje zahrnuje dodávku kameniva předepsané frakce, včetně mimostaveništní a vnitrostaveništní dopravy, výplň piloty se zhutněním není-li v zadávací dokumentaci uvedeno jinak, jedná se o nakupovaný materiál nezahrnuje vrty
SD |  | 40 |  | Vodorovné konstrukce:
P | 53 | 451311 |  | PODKL A VÝPLŇ VRSTVY Z PROST BET DO B12,5 | M3 | 126.259 | 0 |  |  |  | 0 |  | nabídka zhotovitele |  | 2
PP
VV |  |  |  | 1: 18,6; dle VK/198, výplň výkopu příkopových žlabů betonem, navýšení při v200 2: 107,659; dle VK/219, navýšení při v200- nový VK
TS |  |  |  | - dodání čerstvého betonu (betonové směsi) požadované kvality, jeho uložení do požadovaného tvaru při jakékoliv hustotě výztuže, konzistenci čerstvého betonu a způsobu hutnění, ošetření a ochranu betonu, - zhotovení nepropustného, mrazuvzdorného betonu a betonu požadované trvanlivosti a vlastností, - užití potřebných přísad a technologií výroby betonu, - zřízení pracovních a dilatačních spar, včetně potřebných úprav, výplně, vložek, opracování, očištění a ošetření, - bednění požadovaných konstr. (i ztracené) s úpravou dle požadované kvality povrchu betonu, včetně odbedňovacích a odskružovacích prostředků, - podpěrné konstr. (skruže) a lešení všech druhů pro bednění, uložení čerstvého betonu, výztuže a doplňkových konstr., vč. požadovaných otvorů, ochranných a bezpečnostních opatření a základů těchto konstrukcí a lešení, - vytvoření kotevních čel, kapes, nálitků, a sedel, - zřízení všech požadovaných otvorů, kapes, výklenků, prostupů, dutin, drážek a pod., vč. ztížení práce a úprav kolem nich, - úpravy pro osazení výztuže, doplňkových konstrukcí a vybavení, - úpravy povrchu pro položení požadované izolace, povlaků a nátěrů, případně vyspravení, - ztížení práce u kabelových a injektážních trubek a ostatních zařízení osazovaných do betonu, - konstrukce betonových kloubů, upevnění kotevních prvků a doplňkových konstrukcí, - nátěry zabraňující soudržnost betonu a bednění, - výplň, těsnění a tmelení spar a spojů, - opatření povrchů betonu izolací proti zemní vlhkosti v částech, kde přijdou do styku se zeminou nebo kamenivem, - případné zřízení spojovací vrstvy u základů, - úpravy pro osazení zařízení ochrany konstrukce proti vlivu bludných proudů
P | 54 | 451312 |  | PODKLADNÍ A VÝPLŇOVÉ VRSTVY Z PROSTÉHO BETONU C12/15 | M3 | 0.5 | 0 |  |  |  | 0 |  | nabídka zhotovitele |  | 2
PP
VV |  |  |  | 1: - 2: - 3: 0,5; dle VK/117
TS |  |  |  | - dodání čerstvého betonu (betonové směsi) požadované kvality, jeho uložení do požadovaného tvaru při jakékoliv hustotě výztuže, konzistenci čerstvého betonu a způsobu hutnění, ošetření a ochranu betonu, - zhotovení nepropustného, mrazuvzdorného betonu a betonu požadované trvanlivosti a vlastností, - užití potřebných přísad a technologií výroby betonu, - zřízení pracovních a dilatačních spar, včetně potřebných úprav, výplně, vložek, opracování, očištění a ošetření, - bednění požadovaných konstr. (i ztracené) s úpravou dle požadované kvality povrchu betonu, včetně odbedňovacích a odskružovacích prostředků, - podpěrné konstr. (skruže) a lešení všech druhů pro bednění, uložení čerstvého betonu, výztuže a doplňkových konstr., vč. požadovaných otvorů, ochranných a bezpečnostních opatření a základů těchto konstrukcí a lešení, - vytvoření kotevních čel, kapes, nálitků, a sedel, - zřízení všech požadovaných otvorů, kapes, výklenků, prostupů, dutin, drážek a pod., vč. ztížení práce a úprav kolem nich, - úpravy pro osazení výztuže, doplňkových konstrukcí a vybavení, - úpravy povrchu pro položení požadované izolace, povlaků a nátěrů, případně vyspravení, - ztížení práce u kabelových a injektážních trubek a ostatních zařízení osazovaných do betonu, - konstrukce betonových kloubů, upevnění kotevních prvků a doplňkových konstrukcí, - nátěry zabraňující soudržnost betonu a bednění, - výplň, těsnění a tmelení spar a spojů, - opatření povrchů betonu izolací proti zemní vlhkosti v částech, kde přijdou do styku se zeminou nebo kamenivem, - případné zřízení spojovací vrstvy u základů, - úpravy pro osazení zařízení ochrany konstrukce proti vlivu bludných proudů
P | 55 | 451314 |  | PODKLADNÍ A VÝPLŇOVÉ VRSTVY Z PROSTÉHO BETONU C25/30 | M3 | 52.5 | 0 |  |  |  | 0 |  | nabídka zhotovitele |  | 2
PP
VV |  |  |  | 1: 52,5; dle VK/126, XF3, XA2, úprava akumulačních prostor, navýšení při v200
TS |  |  |  | - dodání čerstvého betonu (betonové směsi) požadované kvality, jeho uložení do požadovaného tvaru při jakékoliv hustotě výztuže, konzistenci čerstvého betonu a způsobu hutnění, ošetření a ochranu betonu, - zhotovení nepropustného, mrazuvzdorného betonu a betonu požadované trvanlivosti a vlastností, - užití potřebných přísad a technologií výroby betonu, - zřízení pracovních a dilatačních spar, včetně potřebných úprav, výplně, vložek, opracování, očištění a ošetření, - bednění požadovaných konstr. (i ztracené) s úpravou dle požadované kvality povrchu betonu, včetně odbedňovacích a odskružovacích prostředků, - podpěrné konstr. (skruže) a lešení všech druhů pro bednění, uložení čerstvého betonu, výztuže a doplňkových konstr., vč. požadovaných otvorů, ochranných a bezpečnostních opatření a základů těchto konstrukcí a lešení, - vytvoření kotevních čel, kapes, nálitků, a sedel, - zřízení všech požadovaných otvorů, kapes, výklenků, prostupů, dutin, drážek a pod., vč. ztížení práce a úprav kolem nich, - úpravy pro osazení výztuže, doplňkových konstrukcí a vybavení, - úpravy povrchu pro položení požadované izolace, povlaků a nátěrů, případně vyspravení, - ztížení práce u kabelových a injektážních trubek a ostatních zařízení osazovaných do betonu, - konstrukce betonových kloubů, upevnění kotevních prvků a doplňkových konstrukcí, - nátěry zabraňující soudržnost betonu a bednění, - výplň, těsnění a tmelení spar a spojů, - opatření povrchů betonu izolací proti zemní vlhkosti v částech, kde přijdou do styku se zeminou nebo kamenivem, - případné zřízení spojovací vrstvy u základů, - úpravy pro osazení zařízení ochrany konstrukce proti vlivu bludných proudů
P | 57 | 45152 |  | PODKLADNÍ A VÝPLŇOVÉ VRSTVY Z KAMENIVA DRCENÉHO | M3 | 4.1 | 0 |  |  |  | 0 |  | nabídka zhotovitele |  | 2
PP
VV |  |  |  | 1: - 2: - 3: 4,1; dle VK/225, navýšení při v200- nový VK
TS |  |  |  | Položka zahrnuje veškerý materiál, výrobky a polotovary, včetně mimostaveništní a vnitrostaveništní dopravy (rovněž přesuny), včetně naložení a složení, případně s uložením.
P | 60 | 465512 |  | DLAŽBY Z LOMOVÉHO KAMENE NA MC | M3 | 0.62 | 0 |  |  |  | 0 |  | nabídka zhotovitele |  | 2
PP
VV |  |  |  | 1: 3,1*0,20; dle VK/101, převod z m2 na m3, navýšení při v200
TS |  |  |  | položka zahrnuje: - nutné zemní práce (svahování, úpravu pláně a pod.) - zřízení spojovací vrstvy - zřízení lože dlažby z cementové malty předepsané kvality a předepsané tloušťky - dodávku a položení dlažby z lomového kamene do předepsaného tvaru - spárování, těsnění, tmelení a vyplnění spar MC případně s vyklínováním - úprava povrchu pro odvedení srážkové vody - nezahrnuje podklad pod dlažbu, vykazuje se samostatně položkami SD 45
P | 61 | 466921 |  | DLAŽBY VEGETAČNÍ Z BETONOVÝCH DLAŽDIC NA SUCHO | M2 | 41.04 | 0 |  |  |  | 0 |  | nabídka zhotovitele |  | 2
PP
VV |  |  |  | 1: 171*(0,6*0,4); dle VK/119, převod z ks na m2, navýšení při v200
TS |  |  |  | položka zahrnuje: - povrchovou úpravu podkladu - zřízení spojovací vrstvy - dodávku a uložení předepsaných dlažebních prvků do předepsaného tvaru - spárování, těsnění, tmelení a vyplnění spar případně s vyklínováním - úprava povrchu pro odvedení srážkové vody - výplň otvorů drnem nebo ornicí s osetím, případně kamenivem - výplň spar předepsaným materiálem - nutné zemní práce (svahování, úpravu pláně a pod.) - nezahrnuje podklad pod dlažbu, vykazuje se samostatně položkami SD 45
P | 62 | 467385 |  | STUPNĚ A PRAHY VOD KORYT ZE ŽELBET DO C30/37 (B37) VČET VÝZT | M3 | 9.8 | 0 |  |  |  | 0 |  | nabídka zhotovitele |  | 2
PP
VV |  |  |  | 2: 0,3; dle VK/110, XC4, XF3, XA2, zaústění příkopů do UC žlabů, navýšení při v200 3: 9,5; dle VK/109 4: včetně VK/111
TS |  |  |  | položka zahrnuje: - nutné zemní práce (hloubení rýh apod.) - dodání čerstvého betonu (betonové směsi) požadované kvality, jeho uložení do požadovaného tvaru při jakékoliv hustotě výztuže, konzistenci čerstvého betonu a způsobu hutnění, ošetření a ochranu betonu, - zhotovení nepropustného, mrazuvzdorného betonu a betonu požadované trvanlivosti a vlastností, - užití potřebných přísad a technologií výroby betonu, - zřízení pracovních a dilatačních spar, včetně potřebných úprav, výplně, vložek, opracování, očištění a ošetření, - bednění požadovaných konstr. (i ztracené) s úpravou dle požadované kvality povrchu betonu, včetně odbedňovacích a odskružovacích prostředků, - podpěrné konstr. (skruže) a lešení všech druhů pro bednění, uložení čerstvého betonu, výztuže a doplňkových konstr., vč. požadovaných otvorů, ochranných a bezpečnostních opatření a základů těchto konstrukcí a lešení, - vytvoření kotevních čel, kapes, nálitků, a sedel, - zřízení všech požadovaných otvorů, kapes, výklenků, prostupů, dutin, drážek a pod., vč. ztížení práce a úprav kolem nich, - úpravy pro osazení výztuže, doplňkových konstrukcí a vybavení, - úpravy povrchu pro položení požadované izolace, povlaků a nátěrů, případně vyspravení, - konstrukce betonových kloubů, upevnění kotevních prvků a doplňkových konstrukcí, - nátěry zabraňující soudržnost betonu a bednění, - výplň, těsnění a tmelení spar a spojů, - opatření povrchů betonu izolací proti zemní vlhkosti v částech, kde přijdou do styku se zeminou nebo kamenivem, - případné zřízení spojovací vrstvy u základů, - úpravy pro osazení zařízení ochrany konstrukce proti vlivu bludných proudů - dodání betonářské výztuže v požadované kvalitě, stříhání, řezání, ohýbání a spojování do všech požadovaných tvarů (vč. armakošů) a uložení s požadovaným zajištěním polohy a krytí výztuže betonem, - veškeré svary nebo jiné spoje výztuže, - pomocné konstrukce a práce pro osazení a upevnění výztuže, - zednické výpomoci pro montáž betonářské výztuže, - úpravy výztuže pro osazení doplňkových konstrukcí, - ochranu výztuže do doby jejího zabetonování, - úpravy výztuže pro zřízení železobetonových kloubů, kotevních prvků, závěsných ok a doplňkových konstrukcí, - veškerá opatření pro zajištění soudržnosti výztuže a betonu, - povrchovou antikorozní úpravu výztuže, - separaci výztuže
P | 312 | 451366R |  | VÝZTUŽ PODKL VRSTEV Z KARI-SÍTÍ | T | 14.8 | 0 |  |  |  | 0 |  | R |  | 2
PP
VV |  |  |  | 1: 14,8; dle VK/226, navýšení při v200- nová položka
TS |  |  |  | položka zahrnuje: - dodání betonářské výztuže v požadované kvalitě, stříhání, řezání, ohýbání a spojování do všech požadovaných tvarů (vč. armakošů) a uložení s požadovaným zajištěním polohy a krytí výztuže betonem - veškeré svary nebo jiné spoje výztuže - pomocné konstrukce a práce pro osazení a upevnění výztuže - zednické výpomoci pro montáž betonářské výztuže - úpravy výztuže pro osazení doplňkových konstrukcí - ochranu výztuže do doby jejího zabetonování - veškerá opatření pro zajištění soudržnosti výztuže a betonu - vodivé propojení výztuže, které je součástí ochrany konstrukce proti vlivům bludných proudů, vyvedení do měřících skříní nebo míst pro měření bludných proudů - povrchovou antikorozní úpravu výztuže - separaci výztuže
SD |  | 50 |  | Komunikace:
P | 65 | 501201R |  | ZŘÍZENÍ KONSTRUKČNÍ VRSTVY TĚLESA ŽELEZNIČNÍHO SPODKU Z DRCENÉHO KAMENIVA NOVÉ FR. 0/125 | M3 | 10946.9 | 0 |  |  |  | 0 |  | R |  | 2
PP
VV |  |  |  | 1: -1152,0; dle VK/34, nakupovaný materiál fr. 0/125, ponížení při v200 2: 2728,6; dle VK/59, pomocně pro přesyp trativodů na úroveň pláně žel. spodku kamenivem fr. 8/16 nebo 16/32, navýšení při v200 3: 9860,6; dle VK/208, navýšení při v200- nový VK 4: -(1183,8+251,3+402,2); dle VK/55+56+57,odpočet materiálu, který je jako výplň součástí trativodů pol. 212x 5: 1347; dle VK/229, frakce 16/64, navýšení při v200- nový VK
TS |  |  |  | 1. Položka obsahuje: – nákup a dodání drceného kameniva v požadované kvalitě podle zadávací dokumentace – očištění podkladu, případně zřízení spojovací vrstvy – uložení drceného kameniva dle předepsaného technologického předpisu – zřízení podkladní nebo konstrukční vrstvy z drceného kameniva bez rozlišení šířky, pokládání vrstvy po etapách, případně dílčích vrstvách, včetně pracovních spar a spojů – hutnění na předepsanou míru hutnění – průkazní zkoušky, kontrolní zkoušky a kontrolní měření – úpravu napojení, ukončení a těsnění podél odvodňovacích zařízení, vpustí, šachet apod. – těsnění, tmelení a výplň spar a otvorů – ošetření úložiště po celou dobu práce v něm vč. klimatických opatření – ztížení v okolí inženýrských vedení, konstrukcí a objektů a jejich dočasné zajištění – ztížení provádění včetně hutnění ve ztížených podmínkách a stísněných prostorech – úpravu povrchu vrstvy 2. Položka neobsahuje: X 3. Způsob měření: Měří se metr krychlový.
P | 66 | 501410 |  | ZŘÍZENÍ KONSTRUKČNÍ VRSTVY TĚLESA ŽELEZNIČNÍHO SPODKU ZE ZEMINY ZLEPŠENÉ (STABILIZOVANÉ) CEMENTEM | M3 | 7547.398 | 0 |  |  |  | 0 |  | nabídka zhotovitele |  | 2
PP
VV |  |  |  | 1: 371*0,60; dle VK/33, převod z m2 na m3, navýšení při v200 2: 1300,98*(0,6-0,5); dle VK/33 původní výměry pro rozdíl tl. 3: 7194,7; dle VK/209, navýšení při v200- nový VK
TS |  |  |  | 1. Položka obsahuje: – nákup a dodání materiálů pro uvedenou stabilizaci v požadované kvalitě podle zadávací dokumentace, včetně pojiva – očištění podkladu případně zřízení spojovací vrstvy – uložení materiálů pro stabilizaci dle předepsaného technologického předpisu – zřízení vrstvy na místě nebo z dovezeného materiálu (z mísícího centra), bez rozlišení šířky, pokládání vrstvy po etapách, příp. dílčích vrstvách, včetně pracovních spar a spojů – hutnění na předepsanou míru hutnění – průkazní zkoušky, kontrolní zkoušky a kontrolní měření – úpravu napojení, ukončení a těsnění podél odvodňovacích zařízení, vpustí, šachet apod. – těsnění, tmelení a výplň spar a otvorů – ošetření úložiště po celou dobu práce v něm včetně klimatických opatření – ztížení v okolí vedení, konstrukcí a objektů a jejich dočasné zajištění – ztížení provádění vč. hutnění ve ztížených podmínkách a stísněných prostorech – úpravu povrchu vrstvy 2. Položka neobsahuje: X 3. Způsob měření: Měří se metr krychlový.
P | 70 | 572123 |  | INFILTRAČNÍ POSTŘIK Z EMULZE DO 1,0KG/M2 | M2 | 21593.8 | 0 |  |  |  | 0 |  | nabídka zhotovitele |  | 2
PP
VV |  |  |  | 1: 21593,8; dle VK/213, navýšení při v200- nový VK
TS |  |  |  | - dodání všech předepsaných materiálů pro postřiky v předepsaném množství - provedení dle předepsaného technologického předpisu - zřízení vrstvy bez rozlišení šířky, pokládání vrstvy po etapách - úpravu napojení, ukončení
P | 304 | 501101R |  | ZŘÍZENÍ KONSTRUKČNÍ VRSTVY TĚLESA ŽELEZNIČNÍHO SPODKU ZE ŠTĚRKODRTI NOVÉ FR. 0/63 | M3 | 16025.7 | 0 |  |  |  | 0 |  | R |  | 2
PP
VV |  |  |  | 1: 14799,8; dle VK/207, navýšení při v200- nová položka 2: 552,4; dle VK/216, dtto 3: 673,5; dle VK/228, navýšení při v200- nové VK
TS |  |  |  | 1. Položka obsahuje: – nákup a dodání štěrkodrtě v požadované kvalitě podle zadávací dokumentace – očištění podkladu, případně zřízení spojovací vrstvy – uložení štěrkodrtě dle předepsaného technologického předpisu – zřízení podkladní nebo konstrukční vrstvy ze štěrkodrtě bez rozlišení šířky, pokládání vrstvy po etapách, případně dílčích vrstvách, včetně pracovních spar a spojů – hutnění na předepsanou míru hutnění – průkazní zkoušky, kontrolní zkoušky a kontrolní měření – úpravu napojení, ukončení a těsnění podél odvodňovacích zařízení, vpustí, šachet apod. – těsnění, tmelení a výplň spar a otvorů – ošetření úložiště po celou dobu práce v něm vč. klimatických opatření – ztížení v okolí inženýrských vedení, konstrukcí a objektů a jejich dočasné zajištění – ztížení provádění včetně hutnění ve ztížených podmínkách a stísněných prostorech – úpravu povrchu vrstvy 2. Položka neobsahuje: X 3. Způsob měření: Měří se metr krychlový.
P | 305 | 501420R |  | ZŘÍZENÍ KONSTRUKČNÍ VRSTVY TĚLESA ŽELEZNIČNÍHO SPODKU ZE ZEMINY ZLEPŠENÉ (STABILIZOVANÉ) VÁPNEM | M3 | 7694.16 | 0 |  |  |  | 0 |  | R |  | 2
PP
VV |  |  |  | 1: 19235,4*0,4; dle VK/210, navýšení při v200- nová položka
TS |  |  |  | 1. Položka obsahuje: – nákup a dodání materiálů pro uvedenou stabilizaci v požadované kvalitě podle zadávací dokumentace, včetně pojiva – očištění podkladu případně zřízení spojovací vrstvy – uložení materiálů pro stabilizaci dle předepsaného technologického předpisu – zřízení vrstvy na místě nebo z dovezeného materiálu (z mísícího centra), bez rozlišení šířky, pokládání vrstvy po etapách, příp. dílčích vrstvách, včetně pracovních spar a spojů – hutnění na předepsanou míru hutnění – průkazní zkoušky, kontrolní zkoušky a kontrolní měření – úpravu napojení, ukončení a těsnění podél odvodňovacích zařízení, vpustí, šachet apod. – těsnění, tmelení a výplň spar a otvorů – ošetření úložiště po celou dobu práce v něm včetně klimatických opatření – ztížení v okolí vedení, konstrukcí a objektů a jejich dočasné zajištění – ztížení provádění vč. hutnění ve ztížených podmínkách a stísněných prostorech – úpravu povrchu vrstvy 2. Položka neobsahuje: X 3. Způsob měření: Měří se metr krychlový.
P | 306 | 501600R |  | ZŘÍZENÍ KONSTRUKČNÍ VRSTVY TĚLESA ŽELEZNIČNÍHO SPODKU Z ASFALTOVÉHO BETONU | M3 | 2660.226 | 0 |  |  |  | 0 |  | R |  | 2
PP
VV |  |  |  | 1: 2299*2*0,075; dle VK/211, přepočet na m3 při tl. 2* 75 mm, navýšení při v200- nová položka 2: 19294,8*2*0,06; dle VK/212, dtto
TS |  |  |  | 1. Položka obsahuje: – nákup a dodání materiálu v požadované kvalitě podle zadávací dokumentace – očištění podkladu, případně zřízení spojovací vrstvy – uložení materiálu dle předepsaného technologického předpisu – zřízení podkladní nebo konstrukční vrstvy bez rozlišení šířky, pokládání vrstvy po etapách, případně dílčích vrstvách, včetně pracovních spar a spojů – hutnění na předepsanou míru hutnění – průkazní zkoušky, kontrolní zkoušky a kontrolní měření – úpravu napojení, ukončení a těsnění podél odvodňovacích zařízení, vpustí, šachet apod. – těsnění, tmelení a výplň spar a otvorů – ošetření úložiště po celou dobu práce v něm vč. klimatických opatření – ztížení v okolí inženýrských vedení, konstrukcí a objektů a jejich dočasné zajištění – ztížení provádění včetně hutnění ve ztížených podmínkách a stísněných prostorech – úpravu povrchu vrstvy 2. Položka neobsahuje: X 3. Způsob měření: Měří se metr krychlový.
P | 307 | 572214R |  | SPOJOVACÍ POSTŘIK Z MODIFIK EMULZE DO 0,5KG/M2 | M2 | 21593.8 | 0 |  |  |  | 0 |  | R |  | 2
PP
VV |  |  |  | 1: 21593,8; dle VK/214, navýšení při v200- nová položka
TS |  |  |  | - dodání všech předepsaných materiálů pro postřiky v předepsaném množství - provedení dle předepsaného technologického předpisu - zřízení vrstvy bez rozlišení šířky, pokládání vrstvy po etapách - úpravu napojení, ukončení
P | 308 | 56361R |  | VOZOVKOVÉ VRSTVY Z RECYKLOVANÉHO MATERIÁLU TL DO 50MM | M2 | 23678 | 0 |  |  |  | 0 |  | R |  | 2
PP
VV |  |  |  | 1: 1183,9/0,05; dle VK/215, přepočet na tl. 0,05 m, navýšení při v200- nová položka
TS |  |  |  | - dodání recyklátu v požadované kvalitě - očištění podkladu - uložení recyklátu dle předepsaného technologického předpisu, zhutnění vrstvy v předepsané tloušťce - zřízení vrstvy bez rozlišení šířky, pokládání vrstvy po etapách, včetně pracovních spar a spojů - úpravu napojení, ukončení - nezahrnuje postřiky, nátěry
P | 309 | 56960R |  | ZPEVNĚNÍ KRAJNIC Z RECYKLOVANÉHO MATERIÁLU | M3 | 128.4 | 0 |  |  |  | 0 |  | R |  | 2
PP
VV |  |  |  | 1: 128,4; dle VK/217, navýšení při v200- nová položka
TS |  |  |  | - dodání recyklátu v požadované kvalitě - očištění podkladu - uložení recyklátu dle předepsaného technologického předpisu, zhutnění vrstvy v předepsané tloušťce - zřízení vrstvy bez rozlišení šířky, pokládání vrstvy po etapách, včetně pracovních spar a spojů - úpravu napojení, ukončení - nezahrnuje postřiky, nátěry
P | 313 | 502942R |  | ZŘÍZENÍ KONSTRUKČNÍ VRSTVY TĚLESA ŽELEZNIČNÍHO SPODKU Z GEOMŘÍŽKY | M2 | 4490 | 0 |  |  |  | 0 |  | R |  | 2
PP
VV |  |  |  | 1: 4490; dle VK/230, navýšení při v200- nová položka
TS |  |  |  | 1. Položka obsahuje: – nákup a dodání geosyntetika v požadované kvalitě – očištění a urovnání podkladu – uložení geosyntetika dle předepsaného technologického předpisu – zřízení konstrukční vrstvy z geosyntetika bez rozlišení šířky, pokládání vrstvy po etapách, včetně pracovních spar a spojů – průkazní zkoušky, kontrolní zkoušky a kontrolní měření – úpravu napojení, ukončení a těsnění podél trativodů, vpustí, šachet a pod. – úpravu povrchu vrstvy 2. Položka neobsahuje: X 3. Způsob měření: Měří se metr čtverečný projektované nebo skutečné plochy, přičemž do výměry je již zahrnuto ztratné, přesahy, prořezy.
SD |  | 80 |  | Trubní vedení:
P | 79 | 87434 |  | POTRUBÍ Z TRUB PLASTOVÝCH ODPADNÍCH DN DO 200MM | M | 73.4 | 0 |  |  |  | 0 |  | nabídka zhotovitele |  | 2
PP
VV |  |  |  | 1: 64,9; dle VK/67, svodné potrubí, navýšení při v200 2: 8,5; dle VK/114 srovnatelně
TS |  |  |  | položky pro zhotovení potrubí platí bez ohledu na sklon zahrnuje: - výrobní dokumentaci (včetně technologického předpisu) - dodání veškerého trubního a pomocného materiálu (trouby, trubky, tvarovky, spojovací a těsnící materiál a pod.), podpěrných, závěsných a upevňovacích prvků, včetně potřebných úprav - úprava a příprava podkladu a podpěr, očištění a ošetření podkladu a podpěr - zřízení plně funkčního potrubí, kompletní soustavy, podle příslušného technologického předpisu - zřízení potrubí i jednotlivých částí po etapách, včetně pracovních spar a spojů, pracovního zaslepení konců a pod. - úprava prostupů, průchodů šachtami a komorami, okolí podpěr a vyústění, zaústění, napojení, vyvedení a upevnění odpad. výustí - ochrana potrubí nátěrem (vč. úpravy povrchu), případně izolací, nejsou-li tyto práce předmětem jiné položky - úprava, očištění a ošetření prostoru kolem potrubí - položky platí pro práce prováděné v prostoru zapaženém i nezapaženém a i v kolektorech, chráničkách - položky zahrnují i práce spojené s nutnými obtoky, převáděním a čerpáním vody nezahrnuje zkoušky vodotěsnosti a televizní prohlídku
P | 80 | 87446 |  | POTRUBÍ Z TRUB PLASTOVÝCH ODPADNÍCH DN DO 400MM | M | 0.4 | 0 |  |  |  | 0 |  | nabídka zhotovitele |  | 2
PP
VV |  |  |  | 1: 0,4; dle VK/68, svodné potrubí, svařované, navýšení při v200
TS |  |  |  | položky pro zhotovení potrubí platí bez ohledu na sklon zahrnuje: - výrobní dokumentaci (včetně technologického předpisu) - dodání veškerého trubního a pomocného materiálu (trouby, trubky, tvarovky, spojovací a těsnící materiál a pod.), podpěrných, závěsných a upevňovacích prvků, včetně potřebných úprav - úprava a příprava podkladu a podpěr, očištění a ošetření podkladu a podpěr - zřízení plně funkčního potrubí, kompletní soustavy, podle příslušného technologického předpisu - zřízení potrubí i jednotlivých částí po etapách, včetně pracovních spar a spojů, pracovního zaslepení konců a pod. - úprava prostupů, průchodů šachtami a komorami, okolí podpěr a vyústění, zaústění, napojení, vyvedení a upevnění odpad. výustí - ochrana potrubí nátěrem (vč. úpravy povrchu), případně izolací, nejsou-li tyto práce předmětem jiné položky - úprava, očištění a ošetření prostoru kolem potrubí - položky platí pro práce prováděné v prostoru zapaženém i nezapaženém a i v kolektorech, chráničkách - položky zahrnují i práce spojené s nutnými obtoky, převáděním a čerpáním vody nezahrnuje zkoušky vodotěsnosti a televizní prohlídku
P | 87 | 895810R201nc |  | DRENÁŽNÍ ŠACHTICE Z PLAST DÍLCŮ ŠN 40 | KUS | 92 | 0 |  |  |  | 0 |  | nabídka zhotovitele |  | 2
PP
VV |  |  |  | 1: 9; dle VK/42, navýšení při v200 2: 10+73; dle VK/40+41, navýšení při v200
TS |  |  |  | položka zahrnuje: - poklopy s rámem z předepsaného materiálu a tvaru - předepsané plastové skruže, dno a není-li uvedeno jinak i podkladní vrstvu (z kameniva nebo betonu). - výplň, těsnění a tmelení spár a spojů, - očištění a ošetření úložných ploch, - předepsané podkladní konstrukce
P | 88 | 89536 |  | DRENÁŽNÍ VÝUSŤ Z PROST BETONU | KUS | 9 | 0 |  |  |  | 0 |  | nabídka zhotovitele |  | 2
PP
VV |  |  |  | 1: 9; dle přílohy 9, beton C 30/37, XC4, XF3, XA2, navýšení při v200
TS |  |  |  | položka zahrnuje: - dodání čerstvého betonu (betonové směsi) požadované kvality, jeho uložení do požadovaného tvaru, ošetření a ochranu betonu, - bednění požadovaných konstr. (i ztracené) s úpravou dle požadované kvality povrchu betonu, včetně odbedňovacích a odskružovacích prostředků, - zřízení všech požadovaných otvorů, kapes, výklenků, prostupů, dutin, drážek a pod., vč. ztížení práce a úprav kolem nich, - úpravy povrchu pro položení požadované izolace, povlaků a nátěrů, případně vyspravení, - nátěry zabraňující soudržnost betonu a bednění, - opatření povrchů betonu izolací proti zemní vlhkosti v částech, kde přijdou do styku se zeminou nebo kamenivem
P | 91 | 899524 |  | OBETONOVÁNÍ POTRUBÍ Z PROSTÉHO BETONU DO C25/30 (B30) | M3 | 55.2 | 0 |  |  |  | 0 |  | nabídka zhotovitele |  | 2
PP
VV |  |  |  | 1: 13,6; dle VK/71, XF3, XA2, svodné potrubí, navýšení při v200 2: 40,5; dle VK/222, navýšení při v200- nový VK 3: 1,1; dle VK/175
TS |  |  |  | - dodání čerstvého betonu (betonové směsi) požadované kvality, jeho uložení do požadovaného tvaru při jakékoliv hustotě výztuže, konzistenci čerstvého betonu a způsobu hutnění, ošetření a ochranu betonu, - zhotovení nepropustného, mrazuvzdorného betonu a betonu požadované trvanlivosti a vlastností, - užití potřebných přísad a technologií výroby betonu, - zřízení pracovních a dilatačních spar, včetně potřebných úprav, výplně, vložek, opracování, očištění a ošetření, - bednění požadovaných konstr. (i ztracené) s úpravou dle požadované kvality povrchu betonu, včetně odbedňovacích a odskružovacích prostředků, - podpěrné konstr. (skruže) a lešení všech druhů pro bednění, uložení čerstvého betonu, výztuže a doplňkových konstr., vč. požadovaných otvorů, ochranných a bezpečnostních opatření a základů těchto konstrukcí a lešení, - vytvoření kotevních čel, kapes, nálitků, a sedel, - zřízení všech požadovaných otvorů, kapes, výklenků, prostupů, dutin, drážek a pod., vč. ztížení práce a úprav kolem nich, - úpravy pro osazení výztuže, doplňkových konstrukcí a vybavení, - úpravy povrchu pro položení požadované izolace, povlaků a nátěrů, případně vyspravení, - ztížení práce u kabelových a injektážních trubek a ostatních zařízení osazovaných do betonu, - konstrukce betonových kloubů, upevnění kotevních prvků a doplňkových konstrukcí, - nátěry zabraňující soudržnost betonu a bednění, - výplň, těsnění a tmelení spar a spojů, - opatření povrchů betonu izolací proti zemní vlhkosti v částech, kde přijdou do styku se zeminou nebo kamenivem, - případné zřízení spojovací vrstvy u základů, - úpravy pro osazení zařízení ochrany konstrukce proti vlivu bludných proudů
P | 310 | 899522R |  | OBETONOVÁNÍ POTRUBÍ Z PROSTÉHO BETONU DO C12/15 (B15) | M3 | 57 | 0 |  |  |  | 0 |  | R |  | 2
PP
VV |  |  |  | 1: 57; dle VK/62, navýšení při v200
TS |  |  |  | - dodání čerstvého betonu (betonové směsi) požadované kvality, jeho uložení do požadovaného tvaru při jakékoliv hustotě výztuže, konzistenci čerstvého betonu a způsobu hutnění, ošetření a ochranu betonu, - zhotovení nepropustného, mrazuvzdorného betonu a betonu požadované trvanlivosti a vlastností, - užití potřebných přísad a technologií výroby betonu, - zřízení pracovních a dilatačních spar, včetně potřebných úprav, výplně, vložek, opracování, očištění a ošetření, - bednění požadovaných konstr. (i ztracené) s úpravou dle požadované kvality povrchu betonu, včetně odbedňovacích a odskružovacích prostředků, - podpěrné konstr. (skruže) a lešení všech druhů pro bednění, uložení čerstvého betonu, výztuže a doplňkových konstr., vč. požadovaných otvorů, ochranných a bezpečnostních opatření a základů těchto konstrukcí a lešení, - vytvoření kotevních čel, kapes, nálitků, a sedel, - zřízení všech požadovaných otvorů, kapes, výklenků, prostupů, dutin, drážek a pod., vč. ztížení práce a úprav kolem nich, - úpravy pro osazení výztuže, doplňkových konstrukcí a vybavení, - úpravy povrchu pro položení požadované izolace, povlaků a nátěrů, případně vyspravení, - ztížení práce u kabelových a injektážních trubek a ostatních zařízení osazovaných do betonu, - konstrukce betonových kloubů, upevnění kotevních prvků a doplňkových konstrukcí, - nátěry zabraňující soudržnost betonu a bednění, - výplň, těsnění a tmelení spar a spojů, - opatření povrchů betonu izolací proti zemní vlhkosti v částech, kde přijdou do styku se zeminou nebo kamenivem, - případné zřízení spojovací vrstvy u základů, - úpravy pro osazení zařízení ochrany konstrukce proti vlivu bludných proudů
P | 311 | 87427R |  | POTRUBÍ Z TRUB PLASTOVÝCH ODPADNÍCH DN DO 100MM | M | 0.6 | 0 |  |  |  | 0 |  | R |  | 2
PP
VV |  |  |  | 1: 0,6; dle VK/115 srovnatelně
TS |  |  |  | položky pro zhotovení potrubí platí bez ohledu na sklon zahrnuje: - výrobní dokumentaci (včetně technologického předpisu) - dodání veškerého trubního a pomocného materiálu (trouby, trubky, tvarovky, spojovací a těsnící materiál a pod.), podpěrných, závěsných a upevňovacích prvků, včetně potřebných úprav - úprava a příprava podkladu a podpěr, očištění a ošetření podkladu a podpěr - zřízení plně funkčního potrubí, kompletní soustavy, podle příslušného technologického předpisu - zřízení potrubí i jednotlivých částí po etapách, včetně pracovních spar a spojů, pracovního zaslepení konců a pod. - úprava prostupů, průchodů šachtami a komorami, okolí podpěr a vyústění, zaústění, napojení, vyvedení a upevnění odpad. výustí - ochrana potrubí nátěrem (vč. úpravy povrchu), případně izolací, nejsou-li tyto práce předmětem jiné položky - úprava, očištění a ošetření prostoru kolem potrubí - položky platí pro práce prováděné v prostoru zapaženém i nezapaženém a i v kolektorech, chráničkách - položky zahrnují i práce spojené s nutnými obtoky, převáděním a čerpáním vody nezahrnuje zkoušky vodotěsnosti a televizní prohlídku
SD |  | 90 |  | Ostatní konstrukce a práce:
P | 95 | 919113 |  | ŘEZÁNÍ ASFALTOVÉHO KRYTU VOZOVEK TL DO 150MM | M | 1925 | 0 |  |  |  | 0 |  | nabídka zhotovitele |  | 2
PP
VV |  |  |  | 1: 1925; dle VK/218, navýšení při v200- nový VK
TS |  |  |  | položka zahrnuje řezání vozovkové vrstvy v předepsané tloušťce, včetně spotřeby vody
P | 96 | 931313 |  | TĚSNĚNÍ DILATAČ SPAR ASF ZÁLIVKOU PRŮŘ DO 300MM2 | M | 4621.3 | 0 |  |  |  | 0 |  | nabídka zhotovitele |  | 2
PP
VV |  |  |  | 1: 1925; dle VK/218, navýšení při v200- nový VK 2: 296,3; dle VK/224, navýšení při v200- nový VK 3: 2400; dle VK/227, navýšení při v200- nový VK
TS |  |  |  | položka zahrnuje dodávku a osazení předepsaného materiálu, očištění ploch spáry před úpravou, očištění okolí spáry po úpravě nezahrnuje těsnící profil
P | 98 | 935232 |  | PŘÍKOPOVÉ ŽLABY Z BETON TVÁRNIC ŠÍŘ DO 1200MM DO BETONU TL 100MM | M | 80.1 | 0 |  |  |  | 0 |  | nabídka zhotovitele |  | 2
PP
VV |  |  |  | 1: (267+0)*0,30; dle VK/72+103, TZZ 3, převod z ks na m, navýšení při v200
TS |  |  |  | položka zahrnuje: - dodávku a uložení příkopových tvárnic předepsaného rozměru a kvality - dodání a rozprostření lože z předepsaného materiálu v předepsané kvalitěa v předepsané tloušťce - veškerou manipulaci s materiálem, vnitrostaveništní i mimostaveništní dopravu - ukončení, patky, spárování - měří se v metrech běžných délky osy žlabu
P | 103 | 93530 |  | ŽLABY A RIGOLY MONOLITICKÉ BETONOVÉ | M3 | 0.235 | 0 |  |  |  | 0 |  | nabídka zhotovitele |  | 2
PP
VV |  |  |  | 1: - 2: 0,235; dle VK/97, C 30/37, XC4, XF3, XA2 3: VČETNĚ VÝZTUŽE!! (VK/98+201+202)
TS |  |  |  | položka zahrnuje: - dodání a uložení betonové směsi předepsané kvality do předepsaného tvaru - provedení spar (smršťovacích, vkládaných, řezaných) - postřiky povrchu (proti odpařování, ochranné)

## SO 72-10-01
SŽDC05 |  |  |  | Soupis prací objektu | [10 empty] | 3
3
S | Stavba: | 5213710002 |  | Modernizace trati Sudoměřice-Votice, V=200 | [6 empty] | E.1.1 |  | Aspe | 0,00 | 2
O | Objekt: | E.1.1 |  | ŽELEZNIČNÍ SPODEK A SVRŠEK | [9 empty] | 15,00 | 2
Typ | Poř. číslo | Kód položky | Varianta | Název položky | MJ | Množství | Jednotková hmotnost | Celková hmotnost |  |  | Jednotková cena |  | Cenové soustavy | 21,00 | 2
Dodávka
[9 empty] | Jednotková | Celkem | Jednotková | Celkem |  |  |  | Počet položek s nulovou cenou
O1 |  | SO 72-10-01 |  | ŽST Červený Újezd, železniční svršek
SD |  | 5 |  | Komunikace
P | 43 | 513550 |  | KOLEJOVÉ LOŽE - DOPLNĚNÍ Z KAMENIVA HRUBÉHO DRCENÉHO (ŠTĚRK) | M3 | 2122.11 | 0 |  |  |  | 0 |  | [bez vazby na CS] |  | 0
PP
VV
TS |  |  |  | 1. Položka obsahuje: – dodávku, dopravu a uložení kameniva předepsané specifikace a frakce v požadované míře zhutnění 2. Položka neobsahuje: X 3. Způsob měření: Měří se objem kolejového lože v projektovaném profilu.
P | 44 | 542322 |  | NÁSLEDNÁ ÚPRAVA SMĚROVÉHO A VÝŠKOVÉHO USPOŘÁDÁNÍ VÝHYBKOVÉ KONSTRUKCE - PRAŽCE BETONOVÉ | M | 3350.75 | 0 |  |  |  | 0 |  | [bez vazby na CS] |  | 0
PP
VV
TS |  |  |  | Položka obsahuje: - geodetické měření koleje pro následnou směrovou a výškovou úpravu koleje do předepsané polohy - následnou směrovou a výškovou úpravu koleje do předepsané polohy - kontrolní geodetické měření koleje a posouzení odchylek od předepsané polohy vzhledem k příslušným technickým normám Způsob měření: - Měří se délka koleje ve smyslu ČSN 73 6360, tj. v ose koleje.
P | 45 | 542312 |  | NÁSLEDNÁ ÚPRAVA SMĚROVÉHO A VÝŠKOVÉHO USPOŘÁDÁNÍ KOLEJE - PRAŽCE BETONOVÉ | M | 3722.94 | 0 |  |  |  | 0 |  | [bez vazby na CS] |  | 0
PP
VV
TS |  |  |  | Položka obsahuje: - geodetické měření koleje pro následnou směrovou a výškovou úpravu koleje do předepsané polohy - následnou směrovou a výškovou úpravu koleje do předepsané polohy - kontrolní geodetické měření koleje a posouzení odchylek od předepsané polohy vzhledem k příslušným technickým normám Způsob měření: - Měří se délka koleje ve smyslu ČSN 73 6360, tj. v ose koleje.
SD |  | 52 |  | Zřízení drážního svršku:
P | 3 | 521263R |  | 60 E2 DLOUHÝ PÁS, "U", BEZSTYKOVÁ, PR. BET. VÝHYBKOVÝ KRÁTKÝ, UP. PRUŽNÉ | M | 141.604 | 0 |  |  |  | 0 |  | R 201 MN |  | 2
PP
VV |  |  |  | 1: 48,0; dle VK/5, kolej č. 1 2: 52,8; dle VK/12, kolej č. 2 3: 4,2; dle VK/18, kolej č. 3 4: 8,4; dle VK/29, kolej č. 4 5: 28,204; dle VK/40, kolejové spojky 6: DZ/MZ předpokládána v žst. Sudoměřice, z místa stavby 9 km
TS |  |  |  | Zřízení koleje tvaru UIC 60 pomocí dlouhých kolejnicových pasů .Montáž kolejových polí ze součástí železničního svršku uvedených typů pro normální rozchod kolejí (1435 mm) na montážní základně za pomocí inventárních kolejnic s jejich dopravou do místa zřízení koleje, zřízení koleje pomocí kolejových polí za použití vhodného kladecího prostředku, sespojkování kolejových polí bez jejich svaření, směrová a výšková úprava koleje na rychlost určenou projektem nebo jiným zadáním, následná výměna inventárních kolejnic dlouhými kolejnicovými pasy pomocí vhodného zařízení, konečná výšková a směrová úprava koleje do předepsané polohy projektem nebo jiným zadáním. Položka zahrnuje i příplatky za ztížené podmínky vyskytující se při zřízení koleje (např. za překážky na straně koleje, práci v tunelu). Položka zahrnuje náklady na dodávku kolejnic železničního svršku uvedeného typu, včetně upevňovadel a drobného kolejiva, včetně daného typu pražců.
P | 4 | 521283R |  | 60 E2 DLOUHÝ PÁS, "U", BEZSTYKOVÁ, PR. BET. VÝHYBKOVÝ DLOUHÝ, UP. PRUŽNÉ | M | 115.856 | 0 |  |  |  | 0 |  | R 201 MN |  | 2
PP
VV |  |  |  | 1: 28,964; dle VK/6, kolej č. 1 2: 28,964; dle VK/13, kolej č. 2 3: 9,66; dle VK/19, kolej č. 3 4: 9,66; dle VK/30, kolej č. 4 5: 38,608; dle VK/41, kolejové spojky 6: DZ/MZ předpokládána v žst. Sudoměřice, z místa stavby 9 km
TS |  |  |  | Zřízení koleje tvaru UIC 60 pomocí dlouhých kolejnicových pasů .Montáž kolejových polí ze součástí železničního svršku uvedených typů pro normální rozchod kolejí (1435 mm) na montážní základně za pomocí inventárních kolejnic s jejich dopravou do místa zřízení koleje, zřízení koleje pomocí kolejových polí za použití vhodného kladecího prostředku, sespojkování kolejových polí bez jejich svaření, směrová a výšková úprava koleje na rychlost určenou projektem nebo jiným zadáním, následná výměna inventárních kolejnic dlouhými kolejnicovými pasy pomocí vhodného zařízení, konečná výšková a směrová úprava koleje do předepsané polohy projektem nebo jiným zadáním. Položka zahrnuje i příplatky za ztížené podmínky vyskytující se při zřízení koleje (např. za překážky na straně koleje, práci v tunelu). Položka zahrnuje náklady na dodávku kolejnic železničního svršku uvedeného typu, včetně upevňovadel a drobného kolejiva, včetně daného typu pražců.
P | 5 | 525263R |  | 49 E1 DLOUHÝ PÁS, "U", BEZSTYKOVÁ, PR. BET. VÝHYBKOVÝ KRÁTKÝ, UP. PRUŽNÉ | M | 11.374 | 0 |  |  |  | 0 |  | R 201 MN |  | 2
PP
VV |  |  |  | 1: 8,37; dle VK/20, kolej č. 3 2: 3,004; dle VK/36, kolej č. 5 3: DZ/MZ předpokládána v žst. Sudoměřice, z místa stavby 9 km
TS |  |  |  | Zřízení koleje ze součástí železničního svršku tvaru S 49 pomocí kolejových polí.Montáž kolejových polí ze součástí železničního svršku uvedených typů pro normální rozchod kolejí (1435 mm) na montážní základně s jejich dopravou do místa zřízení koleje, zřízení koleje z kolejových polí za použití vhodného kladecího prostředku, sespojkování kolejových polí bez jejich svaření, směrová a výšková úprava koleje na rychlost určenou projektem nebo jiným zadáním. Položka zahrnuje i příplatky za ztížené podmínky vyskytující se při zřízení koleje (např. za překážky na straně koleje, práci v tunelu). Položka zahrnuje náklady na dodávku kolejnic železničního svršku uvedeného typu, včetně upevňovadel a drobného kolejiva, včetně daného typu pražců.
P | 6 | 525283R |  | 49 E1 DLOUHÝ PÁS, "U", BEZSTYKOVÁ, PR. BET. VÝHYBKOVÝ DLOUHÝ, UP. PRUŽNÉ | M | 2.494 | 0 |  |  |  | 0 |  | R 201 MN |  | 2
PP
VV |  |  |  | 1: 1,247; dle VK/21, kolej č. 3 2: 1,247; dle VK/37, kolej č. 5 3: DZ/MZ předpokládána v žst. Sudoměřice, z místa stavby 9 km
TS |  |  |  | Zřízení koleje ze součástí železničního svršku tvaru S 49 pomocí kolejových polí.Montáž kolejových polí ze součástí železničního svršku uvedených typů pro normální rozchod kolejí (1435 mm) na montážní základně s jejich dopravou do místa zřízení koleje, zřízení koleje z kolejových polí za použití vhodného kladecího prostředku, sespojkování kolejových polí bez jejich svaření, směrová a výšková úprava koleje na rychlost určenou projektem nebo jiným zadáním. Položka zahrnuje i příplatky za ztížené podmínky vyskytující se při zřízení koleje (např. za překážky na straně koleje, práci v tunelu). Položka zahrnuje náklady na dodávku kolejnic železničního svršku uvedeného typu, včetně upevňovadel a drobného kolejiva, včetně daného typu pražců.
P | 8 | 52A432 |  | UIC V ZÁKLADNÍ DÉLCE - ROZDĚLENÍ "U", BEZSTYKOVOU, BET.BEZPODKLADNIC U94/1, B91 S/1+SKL14, Z KOLEJ.P - OLÍ, MZ DO 20 KM, POKLADAČEM | M | 39.66 | 0 |  |  |  | 0 |  | nabídka zhotovitele |  | 2
PP
VV |  |  |  | 1: 234,77; dle VK/4, kolej č. 1 2: 166,555; dle VK/11, kolej č. 2 3: 5,0; dle VK/16, kolej č. 3 4: 10,0; dle VK/27, kolej č. 4 5: 2*5,0; dle VK/23, přechodová kolej v koleji č. 3 6: 2*4,83; dle VK/24, přechodová kolej v koleji č. 3 7: 4*5,0; dle VK/32, přechodová kolej v koleji č. 3 8: DZ/MZ předpokládána v žst. Sudoměřice, z místa stavby 9 km
TS |  |  |  | Zřízení koleje ze součástí železničního svršku tvaru UIC 60 pomocí kolejových polí.Montáž kolejových polí ze součástí železničního svršku uvedených typů pro normální rozchod kolejí (1435 mm) na montážní základně s jejich dopravou do místa zřízení koleje, zřízení koleje z kolejových polí za použití vhodného kladecího prostředku, sespojkování kolejových polí bez jejich svaření, směrová a výšková úprava koleje na rychlost určenou projektem nebo jiným zadáním. Položka zahrnuje i příplatky za ztížené podmínky vyskytující se při zřízení koleje (např. za překážky na straně koleje, práci v tunelu). Položka zahrnuje náklady na dopravu materiálu z výrobního závodu nebo místa nákupu až na místo zřízení koleje.Položka zahrnuje náklady na dodávku kolejnic železničního svršku uvedeného typu, včetně upevňovadel a drobného kolejiva, včetně daného typu pražců.
P | 10 | 52C412R |  | S49 V ZÁKLADNÍ DÉLCE - ROZDĚLENÍ "U", BEZSTYKOVOU, BETONOVÝ, BEZPODKLADNICOVÉ PRUŽNÉ UPEVNĚNÍ, Z KOL - EJ.POLÍ, MZ DO 20 KM, POKLADAČEM | M | 41.94 | 0 |  |  |  | 0 |  | R 201 MN |  | 2
PP
VV |  |  |  | 1: 2*5,0; dle VK/23, přechodová kolej v koleji č. 3 2: 2*5,97; dle VK/24, přechodová kolej v koleji č. 3 3: 4*5,0; dle VK/32, přechodová kolej v koleji č. 3 4: DZ/MZ předpokládána v žst. Sudoměřice, z místa stavby 9 km
TS |  |  |  | Zřízení koleje ze součástí železničního svršku tvaru S 49 pomocí kolejových polí.Montáž kolejových polí ze součástí železničního svršku uvedených typů pro normální rozchod kolejí (1435 mm) na montážní základně s jejich dopravou do místa zřízení koleje, zřízení koleje z kolejových polí za použití vhodného kladecího prostředku, sespojkování kolejových polí bez jejich svaření, směrová a výšková úprava koleje na rychlost určenou projektem nebo jiným zadáním. Položka zahrnuje i příplatky za ztížené podmínky vyskytující se při zřízení koleje (např. za překážky na straně koleje, práci v tunelu). Položka zahrnuje náklady na dodávku kolejnic železničního svršku uvedeného typu, včetně upevňovadel a drobného kolejiva, včetně daného typu pražců.
P | 13 | 53B251R |  | VÝHYBKA J 60 - NA BETONOVÝCH PRAŽCÍCH, PRUŽNÉ UPEVNĚNÍ, TV. 1:12 - 500, MONTÁŽ Z MONTÁŽ Z PŘEDMONTOV - ANÝCH POLÍ + ZÁSUN | KUS | 8 | 0 |  |  |  | 0 |  | R 201 MN |  | 2
PP
VV |  |  |  | 1: 1*8; dle VK/83-88+90+91 2: DZ/MZ předpokládána v žst. Sudoměřice, z místa stavby 9 km
TS |  |  |  | Zřízení kolejového rozvětvení z výhybek tvaru UIC 60 z předmontovaných částí u výrobce nebo na montážním místě.Montáž výhybek ze součástí železničního svršku uvedených typů pro normální rozchod kolejí (1435 mm), přímo v místě za použití pokladačů a kolejových jeřábů, sespojkování z dalšími výhybkami příp. kolejí bez jejich svaření, směrová a výšková úprava výhybky na rychlost určenou projektem nebo jiným zadáním. Položka zahrnuje i příplatky za ztížené podmínky vyskytující se při zřízení kolejového rozvětvení (např. za překážky na straně koleje, práci v tunelu). Položka zahrnuje náklady na dodávku všech součástí výhybky železničního svršku uvedeného typu, včetně upevňovadel a drobného kolejiva včetně daného typu pražců.Položka zahrnuje náklady na dopravu materiálu z výrobního závodu nebo místa nákupu až na místo montáže výhybky resp., kolejového rozvětvení.
P | 14 | 53B261R |  | VÝHYBKA J 60 - NA BETONOVÝCH PRAŽCÍCH, PRUŽNÉ UPEVNĚNÍ, TV. 1:14 - 760, MONTÁŽ Z PŘEDMONTOVANÝCH POL - Í + ZÁSUN | KUS | 4 | 0 |  |  |  | 0 |  | R 201 MN |  | 2
PP
VV |  |  |  | 1: 1*4; dle VK/92-95 2: DZ/MZ předpokládána v žst. Sudoměřice, z místa stavby 9 km
TS |  |  |  | Zřízení kolejového rozvětvení z výhybek tvaru UIC 60 z předmontovaných částí u výrobce nebo na montážním místě.Montáž výhybek ze součástí železničního svršku uvedených typů pro normální rozchod kolejí (1435 mm), přímo v místě za použití pokladačů a kolejových jeřábů, sespojkování z dalšími výhybkami příp. kolejí bez jejich svaření, směrová a výšková úprava výhybky na rychlost určenou projektem nebo jiným zadáním. Položka zahrnuje i příplatky za ztížené podmínky vyskytující se při zřízení kolejového rozvětvení (např. za překážky na straně koleje, práci v tunelu). Položka zahrnuje náklady na dodávku všech součástí výhybky železničního svršku uvedeného typu, včetně upevňovadel a drobného kolejiva včetně daného typu pražců.Položka zahrnuje náklady na dopravu materiálu z výrobního závodu nebo místa nákupu až na místo montáže výhybky resp., kolejového rozvětvení.
P | 15 | 53C211R |  | VÝHYBKA J S49 (DRUHÁ GENERACE) - NA BETONOVÝCH PRAŽCÍCH, PRUŽNÉ UPEVNĚNÍ, TV. 1:7,5 - 190, MONTÁŽ Z - PŘEDMONTOVANÝCH POLÍ + ZÁSUN | KUS | 1 | 0 |  |  |  | 0 |  | R 201 MN |  | 2
PP
VV |  |  |  | 1: 1; dle VK/89 2: DZ/MZ předpokládána v žst. Sudoměřice, z místa stavby 9 km
TS |  |  |  | Zřízení kolejového rozvětvení z výhybek tvaru S49 z předmontovaných částí u výrobce nebo na montážním místě.Montáž výhybek ze součástí železničního svršku uvedených typů pro normální rozchod kolejí (1435 mm), přímo v místě za použití pokladačů a kolejových jeřábů, sespojkování z dalšími výhybkami příp. kolejí bez jejich svaření, směrová a výšková úprava výhybky na rychlost určenou projektem nebo jiným zadáním. Položka zahrnuje i příplatky za ztížené podmínky vyskytující se při zřízení kolejového rozvětvení (např. za překážky na straně koleje, práci v tunelu). Položka zahrnuje náklady na dodávku všech součástí výhybky železničního svršku uvedeného typu, včetně upevňovadel a drobného kolejiva včetně daného typu pražců.Položka zahrnuje náklady na dopravu materiálu z výrobního závodu nebo místa nákupu až na místo montáže výhybky resp., kolejového rozvětvení.
P | 16 | 53J130R |  | PŘIPOČET KE STANDARDNÍMU VYBAVENÍ - VÝROBA OBLOUKOVÉ VÝHYBKY, SKUPINA OV (TRANSFORMACE), | KUS | 1 | 0 |  |  |  | 0 |  | R 201 MN |  | 2
PP
VV |  |  |  | 1: 1; dle VK/89
TS
P | 17 | 53J230R |  | PŘIPOČET KE STANDARDNÍMU VYBAVENÍ - KONSTRUKČNÍ ZPRACOVÁNÍ, SKUPINA OV (TRANSFORMACE), | KUS | 1 | 0 |  |  |  | 0 |  | R 201 MN |  | 2
PP
VV |  |  |  | 1: 1; dle VK/89
TS
P | 18 | 53J411R |  | PŘIPOČET KE STANDARDNÍMU VYBAVENÍ - PRAŽCE, ŽLABOVÉ, 1 KS | SADA | 1 | 0 |  |  |  | 0 |  | R 201 MN |  | 2
PP
VV |  |  |  | 1: 1; dle VK/103
TS
P | 19 | 53J412R |  | PŘIPOČET KE STANDARDNÍMU VYBAVENÍ - PRAŽCE, ŽLABOVÉ, 2 KS | SADA | 8 | 0 |  |  |  | 0 |  | R 201 MN |  | 2
PP
VV |  |  |  | 1: 8; dle VK/104
TS
P | 20 | 53J413R |  | PŘIPOČET KE STANDARDNÍMU VYBAVENÍ - PRAŽCE, ŽLABOVÉ, 3 KS | SADA | 4 | 0 |  |  |  | 0 |  | R 201 MN |  | 2
PP
VV |  |  |  | 1: 4; dle VK/105
TS
P | 21 | 53J512R |  | PŘIPOČET KE STANDARDNÍMU VYBAVENÍ - LIS, UIC, ZUŠLECHTĚNÝ OHNUTÝ | za 2 ks | 12 | 0 |  |  |  | 0 |  | R 201 MN |  | 2
PP
VV |  |  |  | 1: 12; dle VK/99
TS
P | 22 | 53J522R |  | PŘIPOČET KE STANDARDNÍMU VYBAVENÍ - LIS, S49, ZUŠLECHTĚNÝ OHNUTÝ | za 2 ks | 1 | 0 |  |  |  | 0 |  | R 201 MN |  | 2
PP
VV |  |  |  | 1: 1; dle VK/98
TS
P | 23 | 53J611R |  | PŘIPOČET KE STANDARDNÍMU VYBAVENÍ - STOLIČKY, VÁLEČKOVÁ, ZDVOJENÁ AŽS - 2 KS | za 2 ks | 52 | 0 |  |  |  | 0 |  | R 201 MN |  | 2
PP
VV |  |  |  | 1: 13*4; dle VK/83-95
TS
P | 24 | 53J621R |  | PŘIPOČET KE STANDARDNÍMU VYBAVENÍ - STOLIČKY, KLUZNÁ, PRODLOUŽENÁ PRO SNÍMAČ POLOHY JAZYKA - 1 KS | KUS | 43 | 0 |  |  |  | 0 |  | R 201 MN |  | 2
PP
VV |  |  |  | 1: 43; dle VK/102
TS
P | 35 | 548519R |  | SVARY VÝHYBEK PRŮBĚŽNĚ S49 TERMITEM 7515 | KUS | 14 | 0 |  |  |  | 0 |  | R 201 MN |  | 2
PP
VV |  |  |  | 1: 1*14; dle VK/60, bezstykovka
TS |  |  |  | Svařování kolejnic a výhybek v koleji.Úpravu koleje nebo výhybky (povolení upevňovadel, jejich případná výměna, úprava dilatačních spar, vyrovnání kolejnic výškové a směrové, případné obroušení nutných ploch apod.) tak, aby mohl být vyhotoven svar, svaření kolejnic nebo části výhybek, úprava svaru a úprava koleje do normového stavu do parametrů jako před svařením. Položka zahrnuje i příplatky za ztížené podmínky vyskytující se při zřízení svaru (např. za překážky na straně koleje, práci v tunelu). Zařízení staveniště se předpokládá do 5 km od místa zřízení svaru. Položka zahrnuje náklady na dopravu materiálu z výrobního závodu nebo místa nákupu až na místo zřízení svaru a odvoz demontovaného materiálu na určené místo do 5 km.Položka zahrnuje náklady na dodávku veškerého materiálu k vyhotovení daného typů sváru.
P | 36 | 548539R |  | SVARY VÝHYBEK PRŮBĚŽNĚ UIC TERMITEM 7515 | KUS | 168 | 0 |  |  |  | 0 |  | R 201 MN |  | 2
PP
VV |  |  |  | 1: 12*14; dle VK/60, bezstykovka
TS |  |  |  | Svařování kolejnic a výhybek v koleji.Úpravu koleje nebo výhybky (povolení upevňovadel, jejich případná výměna, úprava dilatačních spar, vyrovnání kolejnic výškové a směrové, případné obroušení nutných ploch apod.) tak, aby mohl být vyhotoven svar, svaření kolejnic nebo části výhybek, úprava svaru a úprava koleje do normového stavu do parametrů jako před svařením. Položka zahrnuje i příplatky za ztížené podmínky vyskytující se při zřízení svaru (např. za překážky na straně koleje, práci v tunelu). Zařízení staveniště se předpokládá do 5 km od místa zřízení svaru. Položka zahrnuje náklady na dopravu materiálu z výrobního závodu nebo místa nákupu až na místo zřízení svaru a odvoz demontovaného materiálu na určené místo do 5 km.Položka zahrnuje náklady na dodávku veškerého materiálu k vyhotovení daného typů sváru.
P | 38 | 549110R |  | BROUŠENÍ KOLEJE | M | 2448.464 | 0 |  |  |  | 0 |  | R 201 MN |  | 2
PP
VV |  |  |  | 1: (58.8+6+70.801+762.558+174+148.473+3.6)+(3.6+123.6+12+739.223+268.572+6+71.237); dle VK/67
TS |  |  |  | 1. Položka obsahuje: – přípravné práce, zejména odstraňování překážek v koleji a výhybce, např. odstranění kolejových propojek, ukolejnění ap. – vlastní broušení a související práce a materiál, např. brusivo – dokončovací práce, zejména zpětná montáž odstraněného zařízení, např. kolejových propojek, ukolejnění ap. – dopravu brousící soupravy a doprovodných vozů na místo broušení a zpět – též zahrnuje veškeré náklady na ztížené podmínky vyskytujících se při broušení kolejnic 2. Položka neobsahuje: – 3. Měrná jednotka: metr délkový 4. Způsob měření: – měří se délka broušené koleje nebo rozvinutá délka výhybkové konstrukce, tj. vždy oba kolejnicové pásy 5. Hlavní materiál: (položka je nemateriálová)
P | 39 | 549120R |  | BROUŠENÍ VÝHYBEK | M | 1175.367 | 0 |  |  |  | 0 |  | R 201 MN |  | 2
PP
VV |  |  |  | 1: (42.794+42.771)*8+(54.216+54.195)*4+57.203; dle VK/68
TS |  |  |  | 1. Položka obsahuje: – přípravné práce, zejména odstraňování překážek v koleji a výhybce, např. odstranění kolejových propojek, ukolejnění ap. – vlastní broušení a související práce a materiál, např. brusivo – dokončovací práce, zejména zpětná montáž odstraněného zařízení, např. kolejových propojek, ukolejnění ap. – dopravu brousící soupravy a doprovodných vozů na místo broušení a zpět – též zahrnuje veškeré náklady na ztížené podmínky vyskytujících se při broušení kolejnic 2. Položka neobsahuje: – 3. Měrná jednotka: metr délkový 4. Způsob měření: – měří se délka broušené koleje nebo rozvinutá délka výhybkové konstrukce, tj. vždy oba kolejnicové pásy 5. Hlavní materiál: (položka je nemateriálová)
SD |  | 75 |  | Informační a orientační systémy:
P | 41 | 75C118 |  | DODÁVKA SNÍMAČE POLOHY JAZYKŮ | KUS | 43 | 0 |  |  |  | 0 |  | R 201 MN |  | 2
PP
VV |  |  |  | 1: 43; dle VK/101
TS |  |  |  | Dodání snímače polohy jazyků podle typu včetně potřebného pomocného materiálu a jeho dopravy do staveništního skladu.Snímač polohy jazyků se měří v kusech (ks).Položka obsahuje všechny náklady na dodání elektromotorického přestavníku nebo výkolejky podle typu včetně pomocného materiálu, na dopravu do staveništního skladu.
P | 42 | 75C176 |  | MONTÁŽ SNÍMAČE POLOHY JAZYKŮ | KUS | 43 | 0 |  |  |  | 0 |  | R 201 MN |  | 2
PP
VV |  |  |  | 1: 43; dle VK/101
TS |  |  |  | Vyměření místa snímače polohy jazyků a kabelového závěru, připevnění snímače, montáž kabelového závěru, zapojení 2 kusů kabelové formy (včetně měření a zapojení po měření), přezkoušení.Snímač polohy jazyků se měří v kusech (ks).Položka obsahuje všechny náklady na montáž pomocného satvědla se všemi pomocnými a doplňujícími pracemi a součástmi, případné použití mechanizmů, včetně dopravy ze skladu k místu montáže, náklady na mzdy.

## SO 72-11-01
SŽDC05 |  |  |  | Soupis prací objektu | [10 empty] | 3
3
S | Stavba: | 5213710002 |  | Modernizace trati Sudoměřice-Votice, V=200 | [6 empty] | E.1.1 |  | Aspe | 0,00 | 2
O | Objekt: | E.1.1 |  | ŽELEZNIČNÍ SPODEK A SVRŠEK | [9 empty] | 15,00 | 2
Typ | Poř. číslo | Kód položky | Varianta | Název položky | MJ | Množství | Jednotková hmotnost | Celková hmotnost |  |  | Jednotková cena |  | Cenové soustavy | 21,00 | 2
Dodávka
[9 empty] | Jednotková | Celkem | Jednotková | Celkem |  |  |  | Počet položek s nulovou cenou
O1 |  | SO 72-11-01 |  | ŽST Červený Újezd, železniční spodek
SD |  | 10 |  | Zemní práce:
P | 19 | 17581 |  | OBSYP POTRUBÍ A OBJEKTŮ Z NAKUPOVANÝCH MATERIÁLŮ | M3 | 545.053 | 0 |  |  |  | 0 |  | nabídka zhotovitele |  | 2
PP
VV |  |  |  | 1: 2801.873; dle VK/32, obsyp svodného potrubí ŠD 16/32
TS |  |  |  | položka zahrnuje: - kompletní provedení zemní konstrukce včetně nákupu a dopravy materiálu dle zadávací dokumentace - úprava ukládaného materiálu vlhčením, tříděním, promícháním nebo vysoušením, příp. jiné úpravy za účelem zlepšení jeho mech. vlastností - hutnění i různé míry hutnění - ošetření úložiště po celou dobu práce v něm vč. klimatických opatření - ztížení v okolí vedení, konstrukcí a objektů a jejich dočasné zajištění - ztížení provádění vč. hutnění ve ztížených podmínkách a stísněných prostorech - ztížené ukládání sypaniny pod vodu - ukládání po vrstvách a po jiných nutných částech (figurách) vč. dosypávek - spouštění a nošení materiálu - výměna částí zemní konstrukce znehodnocené klimatickými vlivy - ruční hutnění a výplň jam a prohlubní v podloží - úprava, očištění, ochrana a zhutnění podloží - svahování, hutnění a uzavírání povrchů svahů - zřízení lavic na svazích - udržování úložiště a jeho ochrana proti vodě - odvedení nebo obvedení vody v okolí úložiště a v úložišti - veškeré pomocné konstrukce umožňující provedení zemní konstrukce (příjezdy, sjezdy, nájezdy, lešení, podpěrné konstrukce, přemostění, zpevněné plochy, zakrytí a pod.)
P | 106 | 12373A |  | ODKOP PRO SPOD STAVBU SILNIC A ŽELEZNIC TŘ. I - BEZ DOPRAVY | M3 | 2029.4 | 0 |  |  |  | 0 |  | nabídka zhotovitele |  | 2
PP
VV |  |  |  | 1: 10597.6+8743.02; dle VK/6+VK/7, odvoz na mezideponii
TS |  |  |  | položka zahrnuje: - svislá doprava, přemístění, přeložení, manipulace s výkopkem - kompletní provedení vykopávky nezapažené i zapažené - ošetření výkopiště po celou dobu práce v něm vč. klimatických opatření - ztížení vykopávek v blízkosti podzemního vedení, konstrukcí a objektů vč. jejich dočasného zajištění - ztížení pod vodou, v okolí výbušnin, ve stísněných prostorech a pod. - příplatek za lepivost - těžení po vrstvách, pásech a po jiných nutných částech (figurách) - čerpání vody vč. čerpacích jímek, potrubí a pohotovostní čerpací soupravy (viz ustanovení k pol. 1151,2) - potřebné snížení hladiny podzemní vody - těžení a rozpojování jednotlivých balvanů - vytahování a nošení výkopku - svahování a přesvah. svahů do konečného tvaru, výměna hornin v podloží a v pláni znehodnocené klimatickými vlivy - ruční vykopávky, odstranění kořenů a napadávek - pažení, vzepření a rozepření vč. přepažování (vyjma štětových stěn) - úpravu, ochranu a očištění dna, základové spáry, stěn a svahů - zhutnění podloží, případně i svahů vč. svahování - zřízení stupňů v podloží a lavic na svazích, není-li pro tyto práce zřízena samostatná položka - udržování výkopiště a jeho ochrana proti vodě - odvedení nebo obvedení vody v okolí výkopiště a ve výkopišti - třídění výkopku - veškeré pomocné konstrukce umožňující provedení vykopávky (příjezdy, sjezdy, nájezdy, lešení, podpěr. konstr., přemostění, zpevněné plochy, zakrytí a pod.) - nezahrnuje uložení zeminy (na skládku, do násypu) ani poplatky za skládku, vykazují se v položce č.0141**
P | 107 | 12383A |  | ODKOP PRO SPOD STAVBU SILNIC A ŽELEZNIC TŘ. II - BEZ DOPRAVY | M3 | 750.6 | 0 |  |  |  | 0 |  | nabídka zhotovitele |  | 2
PP
VV |  |  |  | 1: 7153.38; dle VK/8, odvoz na mezideponii
TS |  |  |  | položka zahrnuje: - svislá doprava, přemístění, přeložení, manipulace s výkopkem - kompletní provedení vykopávky nezapažené i zapažené - ošetření výkopiště po celou dobu práce v něm vč. klimatických opatření - ztížení vykopávek v blízkosti podzemního vedení, konstrukcí a objektů vč. jejich dočasného zajištění - ztížení pod vodou, v okolí výbušnin, ve stísněných prostorech a pod. - těžení po vrstvách, pásech a po jiných nutných částech (figurách) - čerpání vody vč. čerpacích jímek, potrubí a pohotovostní čerpací soupravy (viz ustanovení k pol. 1151,2) - potřebné snížení hladiny podzemní vody - těžení a rozpojování jednotlivých balvanů - vytahování a nošení výkopku - svahování a přesvah. svahů do konečného tvaru, výměna hornin v podloží a v pláni znehodnocené klimatickými vlivy - eventuelně nutné druhotné rozpojení odstřelené horniny - ruční vykopávky, odstranění kořenů a napadávek - pažení, vzepření a rozepření vč. přepažování (vyjma štětových stěn) - úpravu, ochranu a očištění dna, základové spáry, stěn a svahů - zhutnění podloží, případně i svahů vč. svahování - zřízení stupňů v podloží a lavic na svazích, není-li pro tyto práce zřízena samostatná položka - udržování výkopiště a jeho ochrana proti vodě - odvedení nebo obvedení vody v okolí výkopiště a ve výkopišti - třídění výkopku - veškeré pomocné konstrukce umožňující provedení vykopávky (příjezdy, sjezdy, nájezdy, lešení, podpěr. konstr., přemostění, zpevněné plochy, zakrytí a pod.) - nezahrnuje uložení zeminy (na skládku, do násypu) ani poplatky za skládku, vykazují se v položce č.0141**
P | 110 | 13273A |  | HLOUBENÍ RÝH ŠÍŘ DO 2M PAŽ I NEPAŽ TŘ. I - BEZ DOPRAVY | M3 | 120.375 | 0 |  |  |  | 0 |  | nabídka zhotovitele |  | 2
PP
VV |  |  |  | 1: 1248.62+541.15; dle VK/9+VK/10, odvoz na mezideponii, doprava u odkopávek
TS |  |  |  | položka zahrnuje: - svislá doprava, přemístění, přeložení, manipulace s výkopkem - kompletní provedení vykopávky nezapažené i zapažené - ošetření výkopiště po celou dobu práce v něm vč. klimatických opatření - ztížení vykopávek v blízkosti podzemního vedení, konstrukcí a objektů vč. jejich dočasného zajištění - ztížení pod vodou, v okolí výbušnin, ve stísněných prostorech a pod. - příplatek za lepivost - těžení po vrstvách, pásech a po jiných nutných částech (figurách) - čerpání vody vč. čerpacích jímek, potrubí a pohotovostní čerpací soupravy (viz ustanovení k pol. 1151,2) - potřebné snížení hladiny podzemní vody - těžení a rozpojování jednotlivých balvanů - vytahování a nošení výkopku - svahování a přesvah. svahů do konečného tvaru, výměna hornin v podloží a v pláni znehodnocené klimatickými vlivy - ruční vykopávky, odstranění kořenů a napadávek - pažení, vzepření a rozepření vč. přepažování (vyjma štětových stěn) - úpravu, ochranu a očištění dna, základové spáry, stěn a svahů - odvedení nebo obvedení vody v okolí výkopiště a ve výkopišti - třídění výkopku - veškeré pomocné konstrukce umožňující provedení vykopávky (příjezdy, sjezdy, nájezdy, lešení, podpěr. konstr., přemostění, zpevněné plochy, zakrytí a pod.) - nezahrnuje uložení zeminy (na skládku, do násypu) ani poplatky za skládku, vykazují se v položce č.0141**
P | 111 | 13283A |  | HLOUBENÍ RÝH ŠÍŘ DO 2M PAŽ I NEPAŽ TŘ. II - BEZ DOPRAVY | M3 | 57.45 | 0 |  |  |  | 0 |  | nabídka zhotovitele |  | 2
PP
VV |  |  |  | 1: 541.15; dle VK/11, odvoz na mezideponii, doprava u odkopávek
TS |  |  |  | položka zahrnuje: - svislá doprava, přemístění, přeložení, manipulace s výkopkem - kompletní provedení vykopávky nezapažené i zapažené - ošetření výkopiště po celou dobu práce v něm vč. klimatických opatření - ztížení vykopávek v blízkosti podzemního vedení, konstrukcí a objektů vč. jejich dočasného zajištění - ztížení pod vodou, v okolí výbušnin, ve stísněných prostorech a pod. - těžení po vrstvách, pásech a po jiných nutných částech (figurách) - čerpání vody vč. čerpacích jímek, potrubí a pohotovostní čerpací soupravy (viz ustanovení k pol. 1151,2) - potřebné snížení hladiny podzemní vody - těžení a rozpojování jednotlivých balvanů - vytahování a nošení výkopku - svahování a přesvah. svahů do konečného tvaru, výměna hornin v podloží a v pláni znehodnocené klimatickými vlivy - eventuelně nutné druhotné rozpojení odstřelené horniny - ruční vykopávky, odstranění kořenů a napadávek - pažení, vzepření a rozepření vč. přepažování (vyjma štětových stěn) - úpravu, ochranu a očištění dna, základové spáry, stěn a svahů - odvedení nebo obvedení vody v okolí výkopiště a ve výkopišti - třídění výkopku - veškeré pomocné konstrukce umožňující provedení vykopávky (příjezdy, sjezdy, nájezdy, lešení, podpěr. konstr., přemostění, zpevněné plochy, zakrytí a pod.) - nezahrnuje uložení zeminy (na skládku, do násypu) ani poplatky za skládku, vykazují se v položce č.0141**
P | 112 | 13373A |  | HLOUBENÍ ŠACHET ZAPAŽ I NEPAŽ TŘ. I - BEZ DOPRAVY | M3 | 13.5 | 0 |  |  |  | 0 |  | nabídka zhotovitele |  | 2
PP
VV |  |  |  | 1: 36.75+18.375; dle VK/12+VK/13, odvoz na mezideponii, doprava u odkopávek
TS |  |  |  | položka zahrnuje: - svislá doprava, přemístění, přeložení, manipulace s výkopkem - kompletní provedení vykopávky nezapažené i zapažené - ošetření výkopiště po celou dobu práce v něm vč. klimatických opatření - ztížení vykopávek v blízkosti podzemního vedení, konstrukcí a objektů vč. jejich dočasného zajištění - ztížení pod vodou, v okolí výbušnin, ve stísněných prostorech a pod. - příplatek za lepivost - těžení po vrstvách, pásech a po jiných nutných částech (figurách) - čerpání vody vč. čerpacích jímek, potrubí a pohotovostní čerpací soupravy (viz ustanovení k pol. 1151,2) - potřebné snížení hladiny podzemní vody - těžení a rozpojování jednotlivých balvanů - vytahování a nošení výkopku - svahování a přesvah. svahů do konečného tvaru, výměna hornin v podloží a v pláni znehodnocené klimatickými vlivy - ruční vykopávky, odstranění kořenů a napadávek - pažení, vzepření a rozepření vč. přepažování (vyjma štětových stěn) - úpravu, ochranu a očištění dna, základové spáry, stěn a svahů - odvedení nebo obvedení vody v okolí výkopiště a ve výkopišti - třídění výkopku - veškeré pomocné konstrukce umožňující provedení vykopávky (příjezdy, sjezdy, nájezdy, lešení, podpěr. konstr., přemostění, zpevněné plochy, zakrytí a pod.) - nezahrnuje uložení zeminy (na skládku, do násypu) ani poplatky za skládku, vykazují se v položce č.0141**
P | 113 | 13383A |  | HLOUBENÍ ŠACHET ZAPAŽ I NEPAŽ TŘ. II - BEZ DOPRAVY | M3 | 4.5 | 0 |  |  |  | 0 |  | nabídka zhotovitele |  | 2
PP
VV |  |  |  | 1: 18.375; dle VK/14, odvoz na mezideponii, doprava u odkopávek
TS |  |  |  | položka zahrnuje: - svislá doprava, přemístění, přeložení, manipulace s výkopkem - kompletní provedení vykopávky nezapažené i zapažené - ošetření výkopiště po celou dobu práce v něm vč. klimatických opatření - ztížení vykopávek v blízkosti podzemního vedení, konstrukcí a objektů vč. jejich dočasného zajištění - ztížení pod vodou, v okolí výbušnin, ve stísněných prostorech a pod. - těžení po vrstvách, pásech a po jiných nutných částech (figurách) - čerpání vody vč. čerpacích jímek, potrubí a pohotovostní čerpací soupravy (viz ustanovení k pol. 1151,2) - potřebné snížení hladiny podzemní vody - těžení a rozpojování jednotlivých balvanů - vytahování a nošení výkopku - svahování a přesvah. svahů do konečného tvaru, výměna hornin v podloží a v pláni znehodnocené klimatickými vlivy - eventuelně nutné druhotné rozpojení odstřelené horniny - ruční vykopávky, odstranění kořenů a napadávek - pažení, vzepření a rozepření vč. přepažování (vyjma štětových stěn) - úpravu, ochranu a očištění dna, základové spáry, stěn a svahů - odvedení nebo obvedení vody v okolí výkopiště a ve výkopišti - třídění výkopku - veškeré pomocné konstrukce umožňující provedení vykopávky (příjezdy, sjezdy, nájezdy, lešení, podpěr. konstr., přemostění, zpevněné plochy, zakrytí a pod.) - nezahrnuje uložení zeminy (na skládku, do násypu) ani poplatky za skládku, vykazují se v položce č.0141**
P | 207 | 12841A |  | DOLAMOVÁNÍ ODKOPÁVEK TŘ. II - BEZ DOPRAVY | M3 | 75.06 | 0 |  |  |  | 0 |  | nabídka zhotovitele |  | 2
PP
VV |  |  |  | 1: 0,1*7153.38; 10% dle VK/8, odvoz na mezideponii
TS |  |  |  | - dolamování označuje těžení výkopu bez použití trhavin. položka zahrnuje: - svislá doprava, přemístění, přeložení, manipulace s výkopkem - kompletní provedení vykopávky nezapažené i zapažené - ošetření výkopiště po celou dobu práce v něm vč. klimatických opatření - ztížení vykopávek v blízkosti podzemního vedení, konstrukcí a objektů vč. jejich dočasného zajištění - ztížení pod vodou, v okolí výbušnin, ve stísněných prostorech a pod. - těžení po vrstvách, pásech a po jiných nutných částech (figurách) - čerpání vody vč. čerpacích jímek, potrubí a pohotovostní čerpací soupravy (viz ustanovení k pol. 1151,2) - potřebné snížení hladiny podzemní vody - těžení a rozpojování jednotlivých balvanů - vytahování a nošení výkopku - svahování a přesvah. svahů do konečného tvaru, výměna hornin v podloží a v pláni znehodnocené klimatickými vlivy - ruční vykopávky, odstranění kořenů a napadávek - pažení, vzepření a rozepření vč. přepažování (vyjma štětových stěn) - úpravu, ochranu a očištění dna, základové spáry, stěn a svahů - zhutnění podloží, případně i svahů vč. svahování - udržování výkopiště a jeho ochrana proti vodě - odvedení nebo obvedení vody v okolí výkopiště a ve výkopišti - třídění výkopku - veškeré pomocné konstrukce umožňující provedení vykopávky (příjezdy, sjezdy, nájezdy, lešení, podpěr. konstr., přemostění, zpevněné plochy, zakrytí a pod.) - nezahrnuje uložení zeminy (na skládku, do násypu) ani poplatky za skládku, vykazují se v položce č.0141
SD |  | 20 |  | Základy:
P | 101 | 21197 |  | OPLÁŠTĚNÍ ODVODŇOVACÍCH ŽEBER Z GEOTEXTILIE | M2 | 1588.2 | 0 |  |  |  | 0 |  | nabídka zhotovitele |  | 2
PP
VV |  |  |  | 1: 12589.2; dle VK/29, opláštění trativodů 2: oprava 1 5.6.2017, dotaz 100
TS |  |  |  | položka zahrnuje dodávku předepsané geotextilie, mimostaveništní a vnitrostaveništní dopravu a její uložení včetně potřebných přesahů (nezapočítávají se do výměry)
P | 403 | 212635R |  | TRATIVODY KOMPL Z TRUB Z PLAST HM DN DO 150MM | M | 430 | 0 |  |  |  | 0 |  | nabídka zhotovitele |  | 2
PP
VV |  |  |  | 1: 1984.0; dle VK/40 2: 182,0; dle VK/3, sběrný drén
TS |  |  |  | Položka platí pro kompletní konstrukce trativodů a zahrnuje zejména: - výplň, zásyp trativodu včetně dopravy, dodávky předepsaného materiálu pro výplň a zásyp - zřízení spojovací vrstvy - zřízení podkladu a lože trativodu z předepsaného materiálu - dodávka a uložení trativodu předepsaného materiálu a profilu - obsyp trativodu předepsaným materiálem, případně vložení separační nebo drenážní vložky - ukončení trativodu zaústěním do potrubí nebo vodoteče, případně vybudování ukončujícího objektu (kapličky) dle VL - veškerý materiál, výrobky a polotovary, včetně mimostaveništní a vnitrostaveništní dopravy - nezahrnuje výkop rýhy, opláštění z geotextilie, fólie
SD |  | 40 |  | Vodorovné konstrukce:
P | 45 | 465512 |  | DLAŽBY Z LOMOVÉHO KAMENE NA MC | M3 | 1.2 | 0 |  |  |  | 0 |  | nabídka zhotovitele |  | 2
PP
VV |  |  |  | 1: 195,0*0,20; dle VK/50, dlažba u monolitické vpusti, převod z m2 na m3
TS |  |  |  | položka zahrnuje: - nutné zemní práce (svahování, úpravu pláně a pod.) - zřízení spojovací vrstvy - zřízení lože dlažby z cementové malty předepsané kvality a předepsané tloušťky - dodávku a položení dlažby z lomového kamene do předepsaného tvaru - spárování, těsnění, tmelení a vyplnění spar MC případně s vyklínováním - úprava povrchu pro odvedení srážkové vody - nezahrnuje podklad pod dlažbu, vykazuje se samostatně položkami SD 45
P | 46 | 467385 |  | STUPNĚ A PRAHY VOD KORYT ZE ŽELBET DO C30/37 (B37) VČET VÝZT | M3 | 0.92 | 0 |  |  |  | 0 |  | nabídka zhotovitele |  | 2
PP
VV |  |  |  | 1: 6.02; dle VK/49, drobné objekty
TS |  |  |  | položka zahrnuje: - nutné zemní práce (hloubení rýh apod.) - dodání čerstvého betonu (betonové směsi) požadované kvality, jeho uložení do požadovaného tvaru při jakékoliv hustotě výztuže, konzistenci čerstvého betonu a způsobu hutnění, ošetření a ochranu betonu, - zhotovení nepropustného, mrazuvzdorného betonu a betonu požadované trvanlivosti a vlastností, - užití potřebných přísad a technologií výroby betonu, - zřízení pracovních a dilatačních spar, včetně potřebných úprav, výplně, vložek, opracování, očištění a ošetření, - bednění požadovaných konstr. (i ztracené) s úpravou dle požadované kvality povrchu betonu, včetně odbedňovacích a odskružovacích prostředků, - podpěrné konstr. (skruže) a lešení všech druhů pro bednění, uložení čerstvého betonu, výztuže a doplňkových konstr., vč. požadovaných otvorů, ochranných a bezpečnostních opatření a základů těchto konstrukcí a lešení, - vytvoření kotevních čel, kapes, nálitků, a sedel, - zřízení všech požadovaných otvorů, kapes, výklenků, prostupů, dutin, drážek a pod., vč. ztížení práce a úprav kolem nich, - úpravy pro osazení výztuže, doplňkových konstrukcí a vybavení, - úpravy povrchu pro položení požadované izolace, povlaků a nátěrů, případně vyspravení, - konstrukce betonových kloubů, upevnění kotevních prvků a doplňkových konstrukcí, - nátěry zabraňující soudržnost betonu a bednění, - výplň, těsnění a tmelení spar a spojů, - opatření povrchů betonu izolací proti zemní vlhkosti v částech, kde přijdou do styku se zeminou nebo kamenivem, - případné zřízení spojovací vrstvy u základů, - úpravy pro osazení zařízení ochrany konstrukce proti vlivu bludných proudů - dodání betonářské výztuže v požadované kvalitě, stříhání, řezání, ohýbání a spojování do všech požadovaných tvarů (vč. armakošů) a uložení s požadovaným zajištěním polohy a krytí výztuže betonem, - veškeré svary nebo jiné spoje výztuže, - pomocné konstrukce a práce pro osazení a upevnění výztuže, - zednické výpomoci pro montáž betonářské výztuže, - úpravy výztuže pro osazení doplňkových konstrukcí, - ochranu výztuže do doby jejího zabetonování, - úpravy výztuže pro zřízení železobetonových kloubů, kotevních prvků, závěsných ok a doplňkových konstrukcí, - veškerá opatření pro zajištění soudržnosti výztuže a betonu, - povrchovou antikorozní úpravu výztuže, - separaci výztuže
P | 501 | 451314R |  | PODKLADNÍ A VÝPLŇOVÉ VRSTVY Z PROSTÉHO BETONU C25/30 | M3 | 44.4 | 0 |  |  |  | 0 |  | R |  | 2
PP
VV |  |  |  | 1:444*0.1=44.4 bet. C25/30-XF2, podklad pod dlažbu viz pol.č. 502
TS |  |  |  | - dodání čerstvého betonu (betonové směsi) požadované kvality, jeho uložení do požadovaného tvaru při jakékoliv hustotě výztuže, konzistenci čerstvého betonu a způsobu hutnění, ošetření a ochranu betonu, - zhotovení nepropustného, mrazuvzdorného betonu a betonu požadované trvanlivosti a vlastností, - užití potřebných přísad a technologií výroby betonu, - zřízení pracovních a dilatačních spar, včetně potřebných úprav, výplně, vložek, opracování, očištění a ošetření, - bednění požadovaných konstr. (i ztracené) s úpravou dle požadované kvality povrchu betonu, včetně odbedňovacích a odskružovacích prostředků, - podpěrné konstr. (skruže) a lešení všech druhů pro bednění, uložení čerstvého betonu, výztuže a doplňkových konstr., vč. požadovaných otvorů, ochranných a bezpečnostních opatření a základů těchto konstrukcí a lešení, - vytvoření kotevních čel, kapes, nálitků, a sedel, - zřízení všech požadovaných otvorů, kapes, výklenků, prostupů, dutin, drážek a pod., vč. ztížení práce a úprav kolem nich, - úpravy pro osazení výztuže, doplňkových konstrukcí a vybavení, - úpravy povrchu pro položení požadované izolace, povlaků a nátěrů, případně vyspravení, - ztížení práce u kabelových a injektážních trubek a ostatních zařízení osazovaných do betonu, - konstrukce betonových kloubů, upevnění kotevních prvků a doplňkových konstrukcí, - nátěry zabraňující soudržnost betonu a bednění, - výplň, těsnění a tmelení spar a spojů, - opatření povrchů betonu izolací proti zemní vlhkosti v částech, kde přijdou do styku se zeminou nebo kamenivem, - případné zřízení spojovací vrstvy u základů, - úpravy pro osazení zařízení ochrany konstrukce proti vlivu bludných proudů
P | 502 | 465921R |  | DLAŽBY Z BETONOVÝCH DLAŽDIC DO BETON.LOŽE | M2 | 444 | 0 |  |  |  | 0 |  | R |  | 2
PP
VV |  |  |  | 1: 370*0.6*2=444m2; km 101,720 - 102,090 vlevo, spáry CM20
TS |  |  |  | - úpravu podkladu - zřízení spojovací vrstvy - zřízení lože dlažby z předepsaného materiálu - dodávku a uložení dlažby, ev. předlažby, do předepsaného tvaru z pohledové úpravy - spárování, těsnění, tmelení a vyplnění spar případně s vyklínováním - úprava povrchu pro odvedení srážkové vody
P | 601 | 46452R |  | POHOZ DNA A SVAHŮ Z KAMENIVA DRCENÉHO | M3 | 43.92 | 0 |  |  |  | 0 |  | R |  | 2
PP
VV |  |  |  | 1: 366x0.9x0.2=43.92; dle VK/63, Zhutněný štěrkový pohoz tl. 0.20 m na návodní straně hrázky
TS |  |  |  | položka zahrnuje dodávku předepsaného kameniva, mimostaveništní a vnitrostaveništní dopravu a jeho uložení není-li v zadávací dokumentaci uvedeno jinak, jedná se o nakupovaný materiál
SD |  | 50 |  | Komunikace:
P | 51 | 501430 |  | ZŘÍZENÍ KONSTRUKČNÍ VRSTVY TĚLESA ŽELEZNIČNÍHO SPODKU ZE ZEMINY ZLEPŠENÉ (STABILIZOVANÉ) VÁPNO-CEMENTEM | M3 | 643.66 | 0 |  |  |  | 0 |  | nabídka zhotovitele |  | 2
PP
VV |  |  |  | 1: 5854.2*0,4; dle VK/27a; převod z m2 na m3
TS |  |  |  | 1. Položka obsahuje: – nákup a dodání materiálů pro uvedenou stabilizaci v požadované kvalitě podle zadávací dokumentace, včetně pojiva – očištění podkladu případně zřízení spojovací vrstvy – uložení materiálů pro stabilizaci dle předepsaného technologického předpisu – zřízení vrstvy na místě nebo z dovezeného materiálu (z mísícího centra), bez rozlišení šířky, pokládání vrstvy po etapách, příp. dílčích vrstvách, včetně pracovních spar a spojů – hutnění na předepsanou míru hutnění – průkazní zkoušky, kontrolní zkoušky a kontrolní měření – úpravu napojení, ukončení a těsnění podél odvodňovacích zařízení, vpustí, šachet apod. – těsnění, tmelení a výplň spar a otvorů – ošetření úložiště po celou dobu práce v něm včetně klimatických opatření – ztížení v okolí vedení, konstrukcí a objektů a jejich dočasné zajištění – ztížení provádění vč. hutnění ve ztížených podmínkách a stísněných prostorech – úpravu povrchu vrstvy 2. Položka neobsahuje: X 3. Způsob měření: Měří se metr krychlový.
P | 602 | 501101R |  | ZŘÍZENÍ KONSTRUKČNÍ VRSTVY TĚLESA ŽELEZNIČNÍHO SPODKU ZE ŠTĚRKODRTI NOVÉ FR. 0/63 | M3 | 10136.7 | 0 |  |  |  | 0 |  | R |  | 2
PP
VV |  |  |  | 1:10136.7; dle VK/66, štěrkodrť fr. 0/63
TS |  |  |  | 1. Položka obsahuje: – nákup a dodání štěrkodrtě v požadované kvalitě podle zadávací dokumentace – očištění podkladu, případně zřízení spojovací vrstvy – uložení štěrkodrtě dle předepsaného technologického předpisu – zřízení podkladní nebo konstrukční vrstvy ze štěrkodrtě bez rozlišení šířky, pokládání vrstvy po etapách, případně dílčích vrstvách, včetně pracovních spar a spojů – hutnění na předepsanou míru hutnění – průkazní zkoušky, kontrolní zkoušky a kontrolní měření – úpravu napojení, ukončení a těsnění podél odvodňovacích zařízení, vpustí, šachet apod. – těsnění, tmelení a výplň spar a otvorů – ošetření úložiště po celou dobu práce v něm vč. klimatických opatření – ztížení v okolí inženýrských vedení, konstrukcí a objektů a jejich dočasné zajištění – ztížení provádění včetně hutnění ve ztížených podmínkách a stísněných prostorech – úpravu povrchu vrstvy 2. Položka neobsahuje: X 3. Způsob měření: Měří se metr krychlový.
P | 603 | 501201R |  | ZŘÍZENÍ KONSTRUKČNÍ VRSTVY TĚLESA ŽELEZNIČNÍHO SPODKU Z DRCENÉHO KAMENIVA NOVÉ FR. 0/125 | M3 | 3937.1 | 0 |  |  |  | 0 |  | R |  | 2
PP
VV |  |  |  | 1: 3937.1; dle VK/65, drcené kamenivo fr. 0/125
TS |  |  |  | 1. Položka obsahuje: – nákup a dodání drceného kameniva v požadované kvalitě podle zadávací dokumentace – očištění podkladu, případně zřízení spojovací vrstvy – uložení drceného kameniva dle předepsaného technologického předpisu – zřízení podkladní nebo konstrukční vrstvy z drceného kameniva bez rozlišení šířky, pokládání vrstvy po etapách, případně dílčích vrstvách, včetně pracovních spar a spojů – hutnění na předepsanou míru hutnění – průkazní zkoušky, kontrolní zkoušky a kontrolní měření – úpravu napojení, ukončení a těsnění podél odvodňovacích zařízení, vpustí, šachet apod. – těsnění, tmelení a výplň spar a otvorů – ošetření úložiště po celou dobu práce v něm vč. klimatických opatření – ztížení v okolí inženýrských vedení, konstrukcí a objektů a jejich dočasné zajištění – ztížení provádění včetně hutnění ve ztížených podmínkách a stísněných prostorech – úpravu povrchu vrstvy 2. Položka neobsahuje: X 3. Způsob měření: Měří se metr krychlový.
P | 604 | 501410R |  | ZŘÍZENÍ KONSTRUKČNÍ VRSTVY TĚLESA ŽELEZNIČNÍHO SPODKU ZE ZEMINY ZLEPŠENÉ (STABILIZOVANÉ) CEMENTEM | M3 | 2526.7 | 0 |  |  |  | 0 |  | R |  | 2
PP
VV |  |  |  | 1: 2526.7; dle VK/64, cementová stabilizace z centra
TS |  |  |  | 1. Položka obsahuje: – nákup a dodání materiálů pro uvedenou stabilizaci v požadované kvalitě podle zadávací dokumentace, včetně pojiva – očištění podkladu případně zřízení spojovací vrstvy – uložení materiálů pro stabilizaci dle předepsaného technologického předpisu – zřízení vrstvy na místě nebo z dovezeného materiálu (z mísícího centra), bez rozlišení šířky, pokládání vrstvy po etapách, příp. dílčích vrstvách, včetně pracovních spar a spojů – hutnění na předepsanou míru hutnění – průkazní zkoušky, kontrolní zkoušky a kontrolní měření – úpravu napojení, ukončení a těsnění podél odvodňovacích zařízení, vpustí, šachet apod. – těsnění, tmelení a výplň spar a otvorů – ošetření úložiště po celou dobu práce v něm včetně klimatických opatření – ztížení v okolí vedení, konstrukcí a objektů a jejich dočasné zajištění – ztížení provádění vč. hutnění ve ztížených podmínkách a stísněných prostorech – úpravu povrchu vrstvy 2. Položka neobsahuje: X 3. Způsob měření: Měří se metr krychlový.
SD |  | 80 |  | Trubní vedení:
P | 54 | 87434 |  | POTRUBÍ Z TRUB PLASTOVÝCH ODPADNÍCH DN DO 200MM | M | 18.9 | 0 |  |  |  | 0 |  | nabídka zhotovitele |  | 2
PP
VV |  |  |  | 1: 70.6; dle VK/41b, svodné potrubí
TS |  |  |  | položky pro zhotovení potrubí platí bez ohledu na sklon zahrnuje: - výrobní dokumentaci (včetně technologického předpisu) - dodání veškerého trubního a pomocného materiálu (trouby, trubky, tvarovky, spojovací a těsnící materiál a pod.), podpěrných, závěsných a upevňovacích prvků, včetně potřebných úprav - úprava a příprava podkladu a podpěr, očištění a ošetření podkladu a podpěr - zřízení plně funkčního potrubí, kompletní soustavy, podle příslušného technologického předpisu - zřízení potrubí i jednotlivých částí po etapách, včetně pracovních spar a spojů, pracovního zaslepení konců a pod. - úprava prostupů, průchodů šachtami a komorami, okolí podpěr a vyústění, zaústění, napojení, vyvedení a upevnění odpad. výustí - ochrana potrubí nátěrem (vč. úpravy povrchu), případně izolací, nejsou-li tyto práce předmětem jiné položky - úprava, očištění a ošetření prostoru kolem potrubí - položky platí pro práce prováděné v prostoru zapaženém i nezapaženém a i v kolektorech, chráničkách - položky zahrnují i práce spojené s nutnými obtoky, převáděním a čerpáním vody nezahrnuje zkoušky vodotěsnosti a televizní prohlídku
P | 56 | 895131R |  | DRENÁŽNÍ PLASTOVÁ ŠACHTICE DN 400 S JEDNÍM VSTUPEM | KUS | 3.666 | 0 |  |  |  | 0 |  | nabídka zhotovitele |  | 2
PP
VV |  |  |  | 1: 52/3; dle VK/45, odhadnuto rozdělení na jednotlivé vstupy
TS |  |  |  | položky pro konstrukce na trubním vedení zahrnují kompletní konstrukce trubního vedení a to buď ve spojení spotrubím nebo samostatně. Zahrnují rovněž úpravy typových konstrukcí, spojovací a těsnící materiál, předepsanépovrchové úpravy, máčení cihel, vyspárování a pod. Šachty, vpustě, kabelové komory zahrnují i poklopy s rámem,mříže s rámem, koše na bahno, stupadla, žebříky, stropy z bet. dílců a pod.- dodání dílce požadovaného tvaru a vlastností, jeho skladování, doprava a osazení do definitivní polohy,včetně komplexní technologie výroby a montáže dílců, ošetření a ochrana dílců,- u dílců železobetonových a předpjatých veškerá výztuž, případně i tuhé kovové prvky a závěsná oka,- úpravy a zařízení pro uložení a transport dílce,- veškeré požadované úpravy dílců, včetně doplňkových konstrukcí a vybavení,- sestavení dílce na stavbě včetně montážních zařízení,plošin a prahů a pod.,- výplň, těsnění a tmelení spár a spojů,- očištění a ošetření úložných ploch,- zednické výpomoce pro montáž dílců,- označení dílce výrobním štítkem nebo jiným způsobem,- úpravy dílce pro dodržení požadované přesnosti jeho osazení, včetně případných měření,- veškerá zařízení pro zajištění stability v každém okamžiku,- další práce dané případně specifikací k příslušnému prefabrik. dílci (úprava pohledových ploch, příp. rubových ploch,osazení měřících zařízení, zkoušení a měření dílců a pod.).Viz : - Předpis S4 Železniční spodek- Vzorové listy železničního spodku Ž1, Ž 2, Ž3, Ž4.- Technické kvalitativní podmínky staveb Státních drah, kap. 1, 2, 3, 4, 14, 17, 22.
P | 57 | 895132R |  | DRENÁŽNÍ PLASTOVÁ ŠACHTICE DN 400 SE DVĚMA VSTUPY | KUS | 3.666 | 0 |  |  |  | 0 |  | nabídka zhotovitele |  | 2
PP
VV |  |  |  | 1: 52/3; dle VK/45, odhadnuto rozdělení na jednotlivé vstupy
TS |  |  |  | položky pro konstrukce na trubním vedení zahrnují kompletní konstrukce trubního vedení a to buď ve spojení spotrubím nebo samostatně. Zahrnují rovněž úpravy typových konstrukcí, spojovací a těsnící materiál, předepsanépovrchové úpravy, máčení cihel, vyspárování a pod. Šachty, vpustě, kabelové komory zahrnují i poklopy s rámem,mříže s rámem, koše na bahno, stupadla, žebříky, stropy z bet. dílců a pod.- dodání dílce požadovaného tvaru a vlastností, jeho skladování, doprava a osazení do definitivní polohy,včetně komplexní technologie výroby a montáže dílců, ošetření a ochrana dílců,- u dílců železobetonových a předpjatých veškerá výztuž, případně i tuhé kovové prvky a závěsná oka,- úpravy a zařízení pro uložení a transport dílce,- veškeré požadované úpravy dílců, včetně doplňkových konstrukcí a vybavení,- sestavení dílce na stavbě včetně montážních zařízení,plošin a prahů a pod.,- výplň, těsnění a tmelení spár a spojů,- očištění a ošetření úložných ploch,- zednické výpomoce pro montáž dílců,- označení dílce výrobním štítkem nebo jiným způsobem,- úpravy dílce pro dodržení požadované přesnosti jeho osazení, včetně případných měření,- veškerá zařízení pro zajištění stability v každém okamžiku,- další práce dané případně specifikací k příslušnému prefabrik. dílci (úprava pohledových ploch, příp. rubových ploch,osazení měřících zařízení, zkoušení a měření dílců a pod.).Viz : - Předpis S4 Železniční spodek- Vzorové listy železničního spodku Ž1, Ž 2, Ž3, Ž4.- Technické kvalitativní podmínky staveb Státních drah, kap. 1, 2, 3, 4, 14, 17, 22.
P | 58 | 895133R |  | DRENÁŽNÍ PLASTOVÁ ŠACHTICE DN 400 SE TŘEMI VSTUPY | KUS | 3.666 | 0 |  |  |  | 0 |  | nabídka zhotovitele |  | 2
PP
VV |  |  |  | 1: 52/3; dle VK/45, odhadnuto rozdělení na jednotlivé vstupy
TS |  |  |  | položky pro konstrukce na trubním vedení zahrnují kompletní konstrukce trubního vedení a to buď ve spojení spotrubím nebo samostatně. Zahrnují rovněž úpravy typových konstrukcí, spojovací a těsnící materiál, předepsanépovrchové úpravy, máčení cihel, vyspárování a pod. Šachty, vpustě, kabelové komory zahrnují i poklopy s rámem,mříže s rámem, koše na bahno, stupadla, žebříky, stropy z bet. dílců a pod.- dodání dílce požadovaného tvaru a vlastností, jeho skladování, doprava a osazení do definitivní polohy,včetně komplexní technologie výroby a montáže dílců, ošetření a ochrana dílců,- u dílců železobetonových a předpjatých veškerá výztuž, případně i tuhé kovové prvky a závěsná oka,- úpravy a zařízení pro uložení a transport dílce,- veškeré požadované úpravy dílců, včetně doplňkových konstrukcí a vybavení,- sestavení dílce na stavbě včetně montážních zařízení,plošin a prahů a pod.,- výplň, těsnění a tmelení spár a spojů,- očištění a ošetření úložných ploch,- zednické výpomoce pro montáž dílců,- označení dílce výrobním štítkem nebo jiným způsobem,- úpravy dílce pro dodržení požadované přesnosti jeho osazení, včetně případných měření,- veškerá zařízení pro zajištění stability v každém okamžiku,- další práce dané případně specifikací k příslušnému prefabrik. dílci (úprava pohledových ploch, příp. rubových ploch,osazení měřících zařízení, zkoušení a měření dílců a pod.).Viz : - Předpis S4 Železniční spodek- Vzorové listy železničního spodku Ž1, Ž 2, Ž3, Ž4.- Technické kvalitativní podmínky staveb Státních drah, kap. 1, 2, 3, 4, 14, 17, 22.
P | 62 | 899524 |  | OBETONOVÁNÍ POTRUBÍ Z PROSTÉHO BETONU DO C25/30 (B30) | M3 | 121.402 | 0 |  |  |  | 0 |  | nabídka zhotovitele |  | 2
PP
VV |  |  |  | 1: 13.6258; dle VK/42, příčné svody
TS |  |  |  | - dodání čerstvého betonu (betonové směsi) požadované kvality, jeho uložení do požadovaného tvaru při jakékoliv hustotě výztuže, konzistenci čerstvého betonu a způsobu hutnění, ošetření a ochranu betonu, - zhotovení nepropustného, mrazuvzdorného betonu a betonu požadované trvanlivosti a vlastností, - užití potřebných přísad a technologií výroby betonu, - zřízení pracovních a dilatačních spar, včetně potřebných úprav, výplně, vložek, opracování, očištění a ošetření, - bednění požadovaných konstr. (i ztracené) s úpravou dle požadované kvality povrchu betonu, včetně odbedňovacích a odskružovacích prostředků, - podpěrné konstr. (skruže) a lešení všech druhů pro bednění, uložení čerstvého betonu, výztuže a doplňkových konstr., vč. požadovaných otvorů, ochranných a bezpečnostních opatření a základů těchto konstrukcí a lešení, - vytvoření kotevních čel, kapes, nálitků, a sedel, - zřízení všech požadovaných otvorů, kapes, výklenků, prostupů, dutin, drážek a pod., vč. ztížení práce a úprav kolem nich, - úpravy pro osazení výztuže, doplňkových konstrukcí a vybavení, - úpravy povrchu pro položení požadované izolace, povlaků a nátěrů, případně vyspravení, - ztížení práce u kabelových a injektážních trubek a ostatních zařízení osazovaných do betonu, - konstrukce betonových kloubů, upevnění kotevních prvků a doplňkových konstrukcí, - nátěry zabraňující soudržnost betonu a bednění, - výplň, těsnění a tmelení spar a spojů, - opatření povrchů betonu izolací proti zemní vlhkosti v částech, kde přijdou do styku se zeminou nebo kamenivem, - případné zřízení spojovací vrstvy u základů, - úpravy pro osazení zařízení ochrany konstrukce proti vlivu bludných proudů
SD |  | 90 |  | Ostatní konstrukce a práce:
P | 63 | 935222 |  | PŘÍKOPOVÉ ŽLABY Z BETON TVÁRNIC ŠÍŘ DO 900MM DO BETONU TL 100MM | M | 86 | 0 |  |  |  | 0 |  | nabídka zhotovitele |  | 2
PP
VV |  |  |  | 1: 415,0; dle VK/48, TZZ 4a
TS |  |  |  | položka zahrnuje: - dodávku a uložení příkopových tvárnic předepsaného rozměru a kvality - dodání a rozprostření lože z předepsaného materiálu v předepsané kvalitěa v předepsané tloušťce - veškerou manipulaci s materiálem, vnitrostaveništní i mimostaveništní dopravu - ukončení, patky, spárování - měří se v metrech běžných délky osy žlabu

## SO 73-10-01
SŽDC05 |  |  |  | Soupis prací objektu | [10 empty] | 3
3
S | Stavba: | 5213710002 |  | Modernizace trati Sudoměřice-Votice, V=200 | [6 empty] | E.1.1 |  | Aspe | 0,00 | 2
O | Objekt: | E.1.1 |  | ŽELEZNIČNÍ SPODEK A SVRŠEK | [9 empty] | 15,00 | 2
Typ | Poř. číslo | Kód položky | Varianta | Název položky | MJ | Množství | Jednotková hmotnost | Celková hmotnost |  |  | Jednotková cena |  | Cenové soustavy | 21,00 | 2
Dodávka
[9 empty] | Jednotková | Celkem | Jednotková | Celkem |  |  |  | Počet položek s nulovou cenou
O1 |  | SO 73-10-01 |  | Červený Újezd - Votice, železniční svršek
SD |  | 5 |  | Komunikace
P | 15 | 513550 |  | KOLEJOVÉ LOŽE - DOPLNĚNÍ Z KAMENIVA HRUBÉHO DRCENÉHO (ŠTĚRK) | M3 | 5128.55 | 0 |  |  |  | 0 |  | [bez vazby na CS] |  | 0
PP
VV
TS |  |  |  | 1. Položka obsahuje: – dodávku, dopravu a uložení kameniva předepsané specifikace a frakce v požadované míře zhutnění 2. Položka neobsahuje: X 3. Způsob měření: Měří se objem kolejového lože v projektovaném profilu.
P | 16 | 542312 |  | NÁSLEDNÁ ÚPRAVA SMĚROVÉHO A VÝŠKOVÉHO USPOŘÁDÁNÍ KOLEJE - PRAŽCE BETONOVÉ | M | 17095.15 | 0 |  |  |  | 0 |  | [bez vazby na CS] |  | 0
PP
VV
TS |  |  |  | Položka obsahuje: - geodetické měření koleje pro následnou směrovou a výškovou úpravu koleje do předepsané polohy - následnou směrovou a výškovou úpravu koleje do předepsané polohy - kontrolní geodetické měření koleje a posouzení odchylek od předepsané polohy vzhledem k příslušným technickým normám Způsob měření: - Měří se délka koleje ve smyslu ČSN 73 6360, tj. v ose koleje.
SD |  | 52 |  | Zřízení drážního svršku:
P | 2 | 512550 |  | KOLEJOVÉ LOŽE - ZŘÍZENÍ Z KAMENIVA HRUBÉHO DRCENÉHO (ŠTĚRK) | M3 | 25 | 0 |  |  |  | 0 |  | nabídka zhotovitele |  | 2
PP
VV |  |  |  | 1: 44262,9+25; dle VK/7, navýšení při v200
TS |  |  |  | 1. Položka obsahuje: – dodávku a osazení panelů – urovnání povrchu podkladu živičnou směsí – vyčištění spar mezi panely stlačeným vzduchem a jejich výplň zálivkou 2. Položka neobsahuje: X 3. Způsob měření: Měří se metr krychlový kolejového lože v projektovaném profilu.
SD |  | 92 |  | Doplňující konstrukce a práce na železnici:
P | 13 | 925110R201cmj |  | DRÁŽNÍ STEZKY Z DRTI TL. PŘES 50 MM | M3 | 12.4 | 0 |  |  |  | 0 |  | nabídka zhotovitele |  | 2
PP
VV |  |  |  | 1: 480,1+12,4; dle VK/11, navýšeno při v200
TS |  |  |  | 1. Položka obsahuje: – kompletní provedení konstrukce s dodáním materiálu – urovnání povrchu do předepsaného tvaru, případně i ruční hutnění a výplň nerovností a prohlubní – zhutnění na předepsanou míru bez ohledu na způsob provádění – příplatky za ztížené podmínky vyskytující se při zřízení drážních stezek, např. za překážky na straně koleje ap. 2. Položka neobsahuje: – výplň pod drážní stezkou mezi kolejovým ložem sousedních kolejí, nacení se položkami ve sd 51 3. Způsob měření: Měří se objem v m3 určený z projektovaných nebo zaměřených příčných řezů a vzdálenosti mezi těmito řezy.
P | 14 | 925110 |  | DRÁŽNÍ STEZKY Z DRTI TL. DO 50 MM | M2 | 54 | 0 |  |  |  | 0 |  | nabídka zhotovitele |  | 2
PP
VV |  |  |  | 1: 105,4/0,05+2,7/0,05; dle VK/12, převod z m3 na m2, navýšeno při v200
TS |  |  |  | 1. Položka obsahuje: – kompletní provedení konstrukce s dodáním materiálu – urovnání povrchu do předepsaného tvaru, případně i ruční hutnění a výplň nerovností a prohlubní – zhutnění na předepsanou míru bez ohledu na způsob provádění – příplatky za ztížené podmínky vyskytující se při zřízení drážních stezek, např. za překážky na straně koleje ap. 2. Položka neobsahuje: – výplň pod drážní stezkou mezi kolejovým ložem sousedních kolejí, nacení se položkami ve sd 51 3. Způsob měření: Měří se horní pochozí plocha bez ohledu na tvar dosypávek pod drážní stezkou.

## SO 73-11-01
SŽDC05 |  |  |  | Soupis prací objektu | [10 empty] | 3
3
S | Stavba: | 5213710002 |  | Modernizace trati Sudoměřice-Votice, V=200 | [6 empty] | E.1.1 |  | Aspe | 0,00 | 2
O | Objekt: | E.1.1 |  | ŽELEZNIČNÍ SPODEK A SVRŠEK | [9 empty] | 15,00 | 2
Typ | Poř. číslo | Kód položky | Varianta | Název položky | MJ | Množství | Jednotková hmotnost | Celková hmotnost |  |  | Jednotková cena |  | Cenové soustavy | 21,00 | 2
Dodávka
[9 empty] | Jednotková | Celkem | Jednotková | Celkem |  |  |  | Počet položek s nulovou cenou
O1 |  | SO 73-11-01 |  | Červený Újezd - Votice, železniční spodek
SD |  | 10 |  | Zemní práce:
P | 3 | 12373A |  | ODKOP PRO SPOD STAVBU SILNIC A ŽELEZNIC TŘ. I - BEZ DOPRAVY | M3 | 8307.92 | 0 |  |  |  | 0 |  | nabídka zhotovitele |  | 2
PP
VV |  |  |  | 1: 109391,8+7624,9=117 016,7000 [A],9; dle VK/1, změna V200 2: (76642.3+1833.2)*0,6=47 085,3000 [B]; 60% dle VK/2, změna V200 3: 2591,8-416,9=2 174,9000 [C]; dle VK/50, pro ZKPP, změna V200 4: 13,8*0,6=8,2800 [D]; dle VK/170, výkop pro obtoky, 60%, dalších 40% ve tř. II 5: 20,8=20,8000 [E]; dle VK/192, výkop pro komunikace Celkem: A+B+C+D+E=166 305,9800 [F]
TS |  |  |  | položka zahrnuje: - svislá doprava, přemístění, přeložení, manipulace s výkopkem - kompletní provedení vykopávky nezapažené i zapažené - ošetření výkopiště po celou dobu práce v něm vč. klimatických opatření - ztížení vykopávek v blízkosti podzemního vedení, konstrukcí a objektů vč. jejich dočasného zajištění - ztížení pod vodou, v okolí výbušnin, ve stísněných prostorech a pod. - příplatek za lepivost - těžení po vrstvách, pásech a po jiných nutných částech (figurách) - čerpání vody vč. čerpacích jímek, potrubí a pohotovostní čerpací soupravy (viz ustanovení k pol. 1151,2) - potřebné snížení hladiny podzemní vody - těžení a rozpojování jednotlivých balvanů - vytahování a nošení výkopku - svahování a přesvah. svahů do konečného tvaru, výměna hornin v podloží a v pláni znehodnocené klimatickými vlivy - ruční vykopávky, odstranění kořenů a napadávek - pažení, vzepření a rozepření vč. přepažování (vyjma štětových stěn) - úpravu, ochranu a očištění dna, základové spáry, stěn a svahů - zhutnění podloží, případně i svahů vč. svahování - zřízení stupňů v podloží a lavic na svazích, není-li pro tyto práce zřízena samostatná položka - udržování výkopiště a jeho ochrana proti vodě - odvedení nebo obvedení vody v okolí výkopiště a ve výkopišti - třídění výkopku - veškeré pomocné konstrukce umožňující provedení vykopávky (příjezdy, sjezdy, nájezdy, lešení, podpěr. konstr., přemostění, zpevněné plochy, zakrytí a pod.) - nezahrnuje uložení zeminy (na skládku, do násypu) ani poplatky za skládku, vykazují se v položce č.0141**
P | 5 | 12373B |  | ODKOP PRO SPOD STAVBU SILNIC A ŽELEZNIC TŘ. I - DOPRAVA | M3KM | 13317.68 | 0 |  |  |  | 0 |  | nabídka zhotovitele |  | 2
PP
VV |  |  |  | 1: včetně odvozu výkopku ze zřízení stupňů, jam šachet a rýh 2: 1530*0,1; dle hmotnice, z km (103,2- 103,75) do násypu SO 72-11-01 (103,15-103,2) 3: 4820*0,1; dle hmotnice, z km (103,2- 103,75) do násypu (103,2- 103,75) 4: 6000*2,8; dle hmotnice, z km (103,2- 103,75) na mzdp km 100,780 5: 2790*0,1; dle hmotnice, z km (103,75-104,5) do násypu km 104,1- 104,5 6: 12220*0,3; dle hmotnice, z km (103,75-104,5) na mzdp 104,4 7: 750*0,1; dle hmotnice, z km (105,2- 106,0) do násypu km (105,15-105,4) 8: 8000*0,2; dle hmotnice, z km (105,2- 106,0) na mzdp 105,8 9: 6920*0,1; dle hmotnice, z km (103,75-104,5) do násypu km (105,4-105,95) 10: 16000*1,1;dle hmotnice, z km (106,2- 107,65) na mzdp km 105,8 11: 15010*0,1;dle hmotnice, z km (106,2- 107,65) do násypu km (106,6- 107,0) 12: 330*0,1; dle hmotnice, z km (107,65-108,0) do násypu km (107,6- 108,2) 13: 6000*3,8; dle hmotnice, z km (108,0- 108,5) na mzdp km 110,6 14: 5780*0,1; dle hmotnice, z km (108,0- 108,5) do násypu km (107,6- 108,2) 15: 1470*0,1; dle hmotnice, z km (108,65- 108,85) do násypu km (108,65-108,85) 16: 7000*2,8; dle hmotnice, z km (109,05-109,9) na mzdp km 110,6 17: 6420*0,1; dle hmotnice, z km (109,05- 109,9) do násypu km (109,05-110,35) 18: 300*0,1; dle hmotnice, z km (110,0-110,1) do násypu km (109,05-110,35) 19: 7190*0,1; dle hmotnice, z km (110,2-111,2) do násypu km (109,05-110,35) 20: 7000*0,3; dle hmotnice, z km (110,2-111,2) na mzdp km 110,600 21: 390*0,1; dle hmotnice, z km (110,2-111,2) do násypu km (111,0 střed) 22: 1270*0,8; dle hmotnice, z km (111,15- 111,75) na mzdp km 110,600 23: .................. 24: 4690*0,1*0,6; dle hmotnice, z km (103,6- 103,75) do násypu (103,2- 103,75), 60%, zbytek ve tř. II 25: 7300*0,1*0,6; dle hmotnice, z km (103,75- 103,9) do násypu (103,75-104,1), 60%, zbytek ve tř. II 26: 5120*0,4*0,6; dle hmotnice, z km (104,0- 104,5) do násypu (103,75-104,1), 60%, zbytek ve tř. II 27: 4910*2,6*0,6; dle hmotnice, z km (104,0- 104,5) do násypu (105,4-105,95), 60%, zbytek ve tř. II 28: 29740*3,7*0,6; dle hmotnice, z km (104,0- 104,5) do násypu (107,6- 108,2), 60%, zbytek ve tř. II 29: 5420*0,4*0,6;dle hmotnice, z km (105,15-105,45) do násypu km (104,4-105,95), 60%, zbytek ve tř. II 30: 2220*0,2*0,6;dle hmotnice, z km (106,95-107,15) do násypu km (107,1- 107,4), 60%, zbytek ve tř. II 31: 17290*0,1*0,6;dle hmotnice, z km (109,5-110,55) 60% do násypu km (109,05-110,35), dalších 40% ve tř.II 32: 2630*0,6*0,6;dle hmotnice, z km (110,65-111,2) 60% do násypu km (109,05-110,35), dalších 40% ve tř.II 33: ....................... 34: 6090*5; dle hmotnice, z km (106,0-106,2) nepoužitelný výkop, na trvalou deponii 35: __________________________ 36: 3,8*(157998,06+15274,94+620,6+170,2-134,4-(1530+4820+6000+2790+12220+750+8000+6920+16000+15010+330+6000+5760+1470+7000+6420+300+7190+7000+390+1270) - (4690+7300+5120+4910+29740+5420+2220+17290+2630)*0,6 - (6090)); vyrovnání bilance výkopů dle hmotnice a výkopů zde vykázaných, druhá nejvyšší rozvozná vzdálenost 37: V200 navýšení o rozdíl mezi kubaturou pč. 4 před úpravou na V200 a po, průměrná rozvozná vzdálenost na mezideponie 1,6 km (166305,98-157998,06)*1,6=13 292,384 38: v200 navýšení u rých a šachet tř. I (0,2+8,2+7,3)*1,6=25,12
TS |  |  |  | Položka zahrnuje samostatnou dopravu zeminy. Množství se určí jako součin kubatutry [m3] a požadované vzdálenosti [km].
P | 6 | 12383A |  | ODKOP PRO SPOD STAVBU SILNIC A ŽELEZNIC TŘ. II - BEZ DOPRAVY | M3 | 2339.78 | 0 |  |  |  | 0 |  | nabídka zhotovitele |  | 2
PP
VV |  |  |  | 1: 0,4*(76642,3+1833,2)=31 390,2000 [A]; 40% dle VK/2, změna V200 2: 25575,4+1606,5=27 181,9000 [B]; dle VK/3, změna V200 3: 13,8*0,4=5,5200 [C]; dle VK/170, výkop pro obtoky, 40%, dalších 60% ve tř. I, bz V200 Celkem: A+B+C=58 577,6200 [D]
TS |  |  |  | položka zahrnuje: - svislá doprava, přemístění, přeložení, manipulace s výkopkem - kompletní provedení vykopávky nezapažené i zapažené - ošetření výkopiště po celou dobu práce v něm vč. klimatických opatření - ztížení vykopávek v blízkosti podzemního vedení, konstrukcí a objektů vč. jejich dočasného zajištění - ztížení pod vodou, v okolí výbušnin, ve stísněných prostorech a pod. - těžení po vrstvách, pásech a po jiných nutných částech (figurách) - čerpání vody vč. čerpacích jímek, potrubí a pohotovostní čerpací soupravy (viz ustanovení k pol. 1151,2) - potřebné snížení hladiny podzemní vody - těžení a rozpojování jednotlivých balvanů - vytahování a nošení výkopku - svahování a přesvah. svahů do konečného tvaru, výměna hornin v podloží a v pláni znehodnocené klimatickými vlivy - eventuelně nutné druhotné rozpojení odstřelené horniny - ruční vykopávky, odstranění kořenů a napadávek - pažení, vzepření a rozepření vč. přepažování (vyjma štětových stěn) - úpravu, ochranu a očištění dna, základové spáry, stěn a svahů - zhutnění podloží, případně i svahů vč. svahování - zřízení stupňů v podloží a lavic na svazích, není-li pro tyto práce zřízena samostatná položka - udržování výkopiště a jeho ochrana proti vodě - odvedení nebo obvedení vody v okolí výkopiště a ve výkopišti - třídění výkopku - veškeré pomocné konstrukce umožňující provedení vykopávky (příjezdy, sjezdy, nájezdy, lešení, podpěr. konstr., přemostění, zpevněné plochy, zakrytí a pod.) - nezahrnuje uložení zeminy (na skládku, do násypu) ani poplatky za skládku, vykazují se v položce č.0141**
P | 8 | 12841A |  | DOLAMOVÁNÍ ODKOPÁVEK TŘ. II - BEZ DOPRAVY | M3 | 160.7 | 0 |  |  |  | 0 |  | nabídka zhotovitele |  | 2
PP
VV |  |  |  | 1: 2557,5+160,7=2 718,2000 [A]; dle VK/5 navýšení V200
TS |  |  |  | - dolamování označuje těžení výkopu bez použití trhavin. položka zahrnuje: - svislá doprava, přemístění, přeložení, manipulace s výkopkem - kompletní provedení vykopávky nezapažené i zapažené - ošetření výkopiště po celou dobu práce v něm vč. klimatických opatření - ztížení vykopávek v blízkosti podzemního vedení, konstrukcí a objektů vč. jejich dočasného zajištění - ztížení pod vodou, v okolí výbušnin, ve stísněných prostorech a pod. - těžení po vrstvách, pásech a po jiných nutných částech (figurách) - čerpání vody vč. čerpacích jímek, potrubí a pohotovostní čerpací soupravy (viz ustanovení k pol. 1151,2) - potřebné snížení hladiny podzemní vody - těžení a rozpojování jednotlivých balvanů - vytahování a nošení výkopku - svahování a přesvah. svahů do konečného tvaru, výměna hornin v podloží a v pláni znehodnocené klimatickými vlivy - ruční vykopávky, odstranění kořenů a napadávek - pažení, vzepření a rozepření vč. přepažování (vyjma štětových stěn) - úpravu, ochranu a očištění dna, základové spáry, stěn a svahů - zhutnění podloží, případně i svahů vč. svahování - udržování výkopiště a jeho ochrana proti vodě - odvedení nebo obvedení vody v okolí výkopiště a ve výkopišti - třídění výkopku - veškeré pomocné konstrukce umožňující provedení vykopávky (příjezdy, sjezdy, nájezdy, lešení, podpěr. konstr., přemostění, zpevněné plochy, zakrytí a pod.) - nezahrnuje uložení zeminy (na skládku, do násypu) ani poplatky za skládku, vykazují se v položce č.0141
P | 9 | 12383B |  | ODKOP PRO SPOD STAVBU SILNIC A ŽELEZNIC TŘ. II - DOPRAVA | M3KM | 4077.74 | 0 |  |  |  | 0 |  | nabídka zhotovitele |  | 2
PP
VV |  |  |  | 1: včetně dopravy pro dolamování II a včetně odvozu výkopku z jam šachet a rýh 2: .................. 3: 4690*0,1*0,4; dle hmotnice, z km (103,6- 103,75) do násypu (103,2- 103,75), 60%, 40%, dalších 60% ve tř.I 4: 7300*0,1*0,4; dle hmotnice, z km (103,75- 103,9) do násypu (103,75-104,1), 40%, dalších 60% ve tř.I 5: 5120*0,4*0,4; dle hmotnice, z km (104,0- 104,5) do násypu (103,75-104,1), 40%, dalších 60% ve tř.I 6: 4910*2,6*0,4; dle hmotnice, z km (104,0- 104,5) do násypu (105,4-105,95), 40%, dalších 60% ve tř.I 7: 29740*3,7*0,4; dle hmotnice, z km (104,0- 104,5) do násypu (107,6- 108,2), 40%, dalších 60% ve tř.I 8: 5420*0,4*0,4;dle hmotnice, z km (105,15-105,45) do násypu km (104,4-105,95), 40%, dalších 60% ve tř.I 9: 2220*0,2*0,4;dle hmotnice, z km (106,95-107,15) do násypu km (107,1- 107,4),40%, dalších 60% ve tř.I 10: 17290*0,1*0,4;dle hmotnice, z km (109,5-110,55) 60% do násypu km (109,05-110,35), 40%, dalších 60% ve tř.I 11: 2630*0,6*0,4;dle hmotnice, z km (110,65-111,2) 60% do násypu km (109,05-110,35), 40%, dalších 60% ve tř.I 12: .............................. 13: 1440*0,5*3,8; dle hmotnice, z km (103,65-103,75) 50% k drtiči km 105,260, dalších 50% ve tř.III 14: 1480*0,5*2,6; dle hmotnice, z km (103,75-103,9) 50% k drtiči km 105,260, dalších 50% ve tř.III 15: 1790*0,5*2,3; dle hmotnice, z km (104,0- 104,2) 50% k drtiči km 105,260, dalších 50% ve tř.III 16: 1730*0,5*1,9; dle hmotnice, z km (104,4-104,5) 50% k drtiči km 105,260, dalších 50% ve tř.III 17: 7910*0,5*0,1; dle hmotnice, z km (105,65-105,75) 50% k drtiči km 105,260, dalších 50% ve tř.III 18: 3160*0,5*1,7; dle hmotnice, z km (106,95-107,15) 50% k drtiči km 106,260, dalších 50% ve tř.III 19: 2960*0,5*0,1; dle hmotnice, z km (110,25- 110,5) 50% k drtiči km 110,6, dalších 50% ve tř.III 20: 8580*0,5*0,8; dle hmotnice, z km (111,0-111,75) 50% k drtiči km 110,6, dalších 50% ve tř.III 21: .......................... 22: ((56237,84+1069,16+2557,5+93,1+95,6) -(4690+7300+5120+4910+29740+5420+2220+17290+2630)*0,4-(1440+1480+1790+1730+7910+3160+2960+8580)*0,5)*3,8; vyrovnání bilance výkopů dle hmotnice a výkopů zde vykázaných dle pč. 6+7+8+14+16, největší rozvozná vzdálenost 23: V200 navýšení o rozdíl mezi kubaturou pč. 6 před úpravou na V200 a po, průměrná rozvozná vzdálenost na mezideponie 1,6 km (58577,620-56237,84)*1,6=3 743,648 24: V200 navýšení dolamování 5 tř. 160,7*1,6=258 25: v200 nyvýšení u rýh a šachet II (28,7+19,4)*1,6=77
TS |  |  |  | Položka zahrnuje samostatnou dopravu zeminy. Množství se určí jako součin kubatutry [m3] a požadované vzdálenosti [km].
P | 10 | 12393A |  | ODKOP PRO SPOD STAVBU SILNIC A ŽELEZNIC TŘ. III - BEZ DOPRAVY | M3 | 97.4 | 0 |  |  |  | 0 |  | nabídka zhotovitele |  | 2
PP
VV |  |  |  | 1: 3459,5+97,4=3 556,9000 [A]; dle VK/4, navýšení V200
TS |  |  |  | položka zahrnuje: - svislá doprava, přemístění, přeložení, manipulace s výkopkem - kompletní provedení vykopávky nezapažené i zapažené - ošetření výkopiště po celou dobu práce v něm vč. klimatických opatření - ztížení vykopávek v blízkosti podzemního vedení, konstrukcí a objektů vč. jejich dočasného zajištění - ztížení pod vodou, v okolí výbušnin, ve stísněných prostorech a pod. - těžení po vrstvách, pásech a po jiných nutných částech (figurách) - čerpání vody vč. čerpacích jímek, potrubí a pohotovostní čerpací soupravy (viz ustanovení k pol. 1151,2) - potřebné snížení hladiny podzemní vody - těžení a rozpojování jednotlivých balvanů - vytahování a nošení výkopku - svahování a přesvah. svahů do konečného tvaru, výměna hornin v podloží a v pláni znehodnocené klimatickými vlivy - eventuelně nutné druhotné rozpojení odstřelené horniny - ruční vykopávky, odstranění kořenů a napadávek - pažení, vzepření a rozepření vč. přepažování (vyjma štětových stěn) - úpravu, ochranu a očištění dna, základové spáry, stěn a svahů - zhutnění podloží, případně i svahů vč. svahování - zřízení stupňů v podloží a lavic na svazích, není-li pro tyto práce zřízena samostatná položka - udržování výkopiště a jeho ochrana proti vodě - odvedení nebo obvedení vody v okolí výkopiště a ve výkopišti - třídění výkopku - veškeré pomocné konstrukce umožňující provedení vykopávky (příjezdy, sjezdy, nájezdy, lešení, podpěr. konstr., přemostění, zpevněné plochy, zakrytí a pod.) - nezahrnuje uložení zeminy (na skládku, do násypu) ani poplatky za skládku, vykazují se v položce č.0141**
P | 11 | 12891A |  | DOLAMOVÁNÍ ODKOPÁVEK TŘ. III - BEZ DOPRAVY | M3 | 9.7 | 0 |  |  |  | 0 |  | nabídka zhotovitele |  | 2
PP
VV |  |  |  | 1: 345,9+9,7=355,6000 [A]; dle VK/6 navýšení V200
TS |  |  |  | - dolamování označuje těžení výkopu bez použití trhavin. položka zahrnuje: - svislá doprava, přemístění, přeložení, manipulace s výkopkem - kompletní provedení vykopávky nezapažené i zapažené - ošetření výkopiště po celou dobu práce v něm vč. klimatických opatření - ztížení vykopávek v blízkosti podzemního vedení, konstrukcí a objektů vč. jejich dočasného zajištění - ztížení pod vodou, v okolí výbušnin, ve stísněných prostorech a pod. - těžení po vrstvách, pásech a po jiných nutných částech (figurách) - čerpání vody vč. čerpacích jímek, potrubí a pohotovostní čerpací soupravy (viz ustanovení k pol. 1151,2) - potřebné snížení hladiny podzemní vody - těžení a rozpojování jednotlivých balvanů - vytahování a nošení výkopku - svahování a přesvah. svahů do konečného tvaru, výměna hornin v podloží a v pláni znehodnocené klimatickými vlivy - ruční vykopávky, odstranění kořenů a napadávek - pažení, vzepření a rozepření vč. přepažování (vyjma štětových stěn) - úpravu, ochranu a očištění dna, základové spáry, stěn a svahů - zhutnění podloží, případně i svahů vč. svahování - udržování výkopiště a jeho ochrana proti vodě - odvedení nebo obvedení vody v okolí výkopiště a ve výkopišti - třídění výkopku - veškeré pomocné konstrukce umožňující provedení vykopávky (příjezdy, sjezdy, nájezdy, lešení, podpěr. konstr., přemostění, zpevněné plochy, zakrytí a pod.) - nezahrnuje uložení zeminy (na skládku, do násypu) ani poplatky za skládku, vykazují se v položce č.0141
P | 12 | 12393B |  | ODKOP PRO SPOD STAVBU SILNIC A ŽELEZNIC TŘ. III - DOPRAVA | M3KM | 55.46 | 0 |  |  |  | 0 |  | nabídka zhotovitele |  | 2
PP
VV |  |  |  | 1: včetně dopravy pro dolamování III a včetně odvozu výkopku z jam šachet a rýh 2: 1440*0,5*3,8; dle hmotnice, z km (103,65-103,75) 50% k drtiči km 105,260, dalších 50% ve tř.II 3: 1480*0,5*2,6; dle hmotnice, z km (103,75-103,9) 50% k drtiči km 105,260, dalších 50% ve tř.II 4: 1790*0,5*2,3; dle hmotnice, z km (104,0- 104,2) 50% k drtiči km 105,260, dalších 50% ve tř.II 5: 1730*0,5*1,9; dle hmotnice, z km (104,4-104,5) 50% k drtiči km 105,260, dalších 50% ve tř.II 6: 7910*0,5*0,1; dle hmotnice, z km (105,65-105,75) 50% k drtiči km 105,260, dalších 50% ve tř.II 7: 3160*0,5*1,7; dle hmotnice, z km (106,95-107,15) 50% k drtiči km 106,260, dalších 50% ve tř.II 8: 2960*0,5*0,1; dle hmotnice, z km (110,25- 110,5) 50% k drtiči km 110,6, dalších 50% ve tř.II 9: 8580*0,5*0,8; dle hmotnice, z km (111,0-111,75) 50% k drtiči km 110,6, dalších 50% ve tř.II 10: ..................................... 11: (3459,5+345,9-(1440+1480+1790+1730+7910+3160+2960+8580)*0,5)*0,1; vyrovnání bilance výkopů dle hmotnice a výkopů zde vykázaných- výkopy horniny III zde dle pč. 10+11, pro nejmenší rozvoznou vzdálenost 12: navýšení při V200: 97,4*0,5= 49 průměrně 0,9 km 13: navýšení V200 z dolamování 9,7*0,5=5
TS |  |  |  | Položka zahrnuje samostatnou dopravu zeminy. Množství se určí jako součin kubatutry [m3] a požadované vzdálenosti [km].
P | 13 | 13273A |  | HLOUBENÍ RÝH ŠÍŘ DO 2M PAŽ I NEPAŽ TŘ. I - BEZ DOPRAVY | M3 | 8.4 | 0 |  |  |  | 0 |  | nabídka zhotovitele |  | 2
PP
VV |  |  |  | 1: 134,3=134,3000 [B]; dle VK/176, na hromadu vedle, bude použito zpět, v200 bz 2: 8,9+0,2+477,4+8,2=494,7000 [A]; dle VK/89+121 + navýšení v200 Celkem: B+A=629,0000 [C]
TS |  |  |  | položka zahrnuje: - svislá doprava, přemístění, přeložení, manipulace s výkopkem - kompletní provedení vykopávky nezapažené i zapažené - ošetření výkopiště po celou dobu práce v něm vč. klimatických opatření - ztížení vykopávek v blízkosti podzemního vedení, konstrukcí a objektů vč. jejich dočasného zajištění - ztížení pod vodou, v okolí výbušnin, ve stísněných prostorech a pod. - příplatek za lepivost - těžení po vrstvách, pásech a po jiných nutných částech (figurách) - čerpání vody vč. čerpacích jímek, potrubí a pohotovostní čerpací soupravy (viz ustanovení k pol. 1151,2) - potřebné snížení hladiny podzemní vody - těžení a rozpojování jednotlivých balvanů - vytahování a nošení výkopku - svahování a přesvah. svahů do konečného tvaru, výměna hornin v podloží a v pláni znehodnocené klimatickými vlivy - ruční vykopávky, odstranění kořenů a napadávek - pažení, vzepření a rozepření vč. přepažování (vyjma štětových stěn) - úpravu, ochranu a očištění dna, základové spáry, stěn a svahů - odvedení nebo obvedení vody v okolí výkopiště a ve výkopišti - třídění výkopku - veškeré pomocné konstrukce umožňující provedení vykopávky (příjezdy, sjezdy, nájezdy, lešení, podpěr. konstr., přemostění, zpevněné plochy, zakrytí a pod.) - nezahrnuje uložení zeminy (na skládku, do násypu) ani poplatky za skládku, vykazují se v položce č.0141**
P | 14 | 13283A |  | HLOUBENÍ RÝH ŠÍŘ DO 2M PAŽ I NEPAŽ TŘ. II - BEZ DOPRAVY | M3 | 28.7 | 0 |  |  |  | 0 |  | nabídka zhotovitele |  | 2
PP
VV |  |  |  | 1: 93,1+28,7=121,8000 [A]; dle VK/90, navýšení při v200
TS |  |  |  | položka zahrnuje: - svislá doprava, přemístění, přeložení, manipulace s výkopkem - kompletní provedení vykopávky nezapažené i zapažené - ošetření výkopiště po celou dobu práce v něm vč. klimatických opatření - ztížení vykopávek v blízkosti podzemního vedení, konstrukcí a objektů vč. jejich dočasného zajištění - ztížení pod vodou, v okolí výbušnin, ve stísněných prostorech a pod. - těžení po vrstvách, pásech a po jiných nutných částech (figurách) - čerpání vody vč. čerpacích jímek, potrubí a pohotovostní čerpací soupravy (viz ustanovení k pol. 1151,2) - potřebné snížení hladiny podzemní vody - těžení a rozpojování jednotlivých balvanů - vytahování a nošení výkopku - svahování a přesvah. svahů do konečného tvaru, výměna hornin v podloží a v pláni znehodnocené klimatickými vlivy - eventuelně nutné druhotné rozpojení odstřelené horniny - ruční vykopávky, odstranění kořenů a napadávek - pažení, vzepření a rozepření vč. přepažování (vyjma štětových stěn) - úpravu, ochranu a očištění dna, základové spáry, stěn a svahů - odvedení nebo obvedení vody v okolí výkopiště a ve výkopišti - třídění výkopku - veškeré pomocné konstrukce umožňující provedení vykopávky (příjezdy, sjezdy, nájezdy, lešení, podpěr. konstr., přemostění, zpevněné plochy, zakrytí a pod.) - nezahrnuje uložení zeminy (na skládku, do násypu) ani poplatky za skládku, vykazují se v položce č.0141**
P | 15 | 13373A |  | HLOUBENÍ ŠACHET ZAPAŽ I NEPAŽ TŘ. I - BEZ DOPRAVY | M3 | 7.3 | 0 |  |  |  | 0 |  | nabídka zhotovitele |  | 2
PP
VV |  |  |  | 1: 11,6+7,3+40,0+106,6=165,5000 [A]; dle VK/51+180+208.4, navýšeno u VK/51 při v200 2: 12=12,0000 [B];dle přílohy 9, pro vsakovací jámy z drceného kameniva fr. 32/63, bz v200 Celkem: A+B=177,5000 [C]
TS |  |  |  | položka zahrnuje: - svislá doprava, přemístění, přeložení, manipulace s výkopkem - kompletní provedení vykopávky nezapažené i zapažené - ošetření výkopiště po celou dobu práce v něm vč. klimatických opatření - ztížení vykopávek v blízkosti podzemního vedení, konstrukcí a objektů vč. jejich dočasného zajištění - ztížení pod vodou, v okolí výbušnin, ve stísněných prostorech a pod. - příplatek za lepivost - těžení po vrstvách, pásech a po jiných nutných částech (figurách) - čerpání vody vč. čerpacích jímek, potrubí a pohotovostní čerpací soupravy (viz ustanovení k pol. 1151,2) - potřebné snížení hladiny podzemní vody - těžení a rozpojování jednotlivých balvanů - vytahování a nošení výkopku - svahování a přesvah. svahů do konečného tvaru, výměna hornin v podloží a v pláni znehodnocené klimatickými vlivy - ruční vykopávky, odstranění kořenů a napadávek - pažení, vzepření a rozepření vč. přepažování (vyjma štětových stěn) - úpravu, ochranu a očištění dna, základové spáry, stěn a svahů - odvedení nebo obvedení vody v okolí výkopiště a ve výkopišti - třídění výkopku - veškeré pomocné konstrukce umožňující provedení vykopávky (příjezdy, sjezdy, nájezdy, lešení, podpěr. konstr., přemostění, zpevněné plochy, zakrytí a pod.) - nezahrnuje uložení zeminy (na skládku, do násypu) ani poplatky za skládku, vykazují se v položce č.0141**
P | 16 | 13383A |  | HLOUBENÍ ŠACHET ZAPAŽ I NEPAŽ TŘ. II - BEZ DOPRAVY | M3 | 19.4 | 0 |  |  |  | 0 |  | nabídka zhotovitele |  | 2
PP
VV |  |  |  | 1: 74,8+19,4+20,8=115,0000 [A]; dle VK/53+144, navýšeno u VK/53 při v200
TS |  |  |  | položka zahrnuje: - svislá doprava, přemístění, přeložení, manipulace s výkopkem - kompletní provedení vykopávky nezapažené i zapažené - ošetření výkopiště po celou dobu práce v něm vč. klimatických opatření - ztížení vykopávek v blízkosti podzemního vedení, konstrukcí a objektů vč. jejich dočasného zajištění - ztížení pod vodou, v okolí výbušnin, ve stísněných prostorech a pod. - těžení po vrstvách, pásech a po jiných nutných částech (figurách) - čerpání vody vč. čerpacích jímek, potrubí a pohotovostní čerpací soupravy (viz ustanovení k pol. 1151,2) - potřebné snížení hladiny podzemní vody - těžení a rozpojování jednotlivých balvanů - vytahování a nošení výkopku - svahování a přesvah. svahů do konečného tvaru, výměna hornin v podloží a v pláni znehodnocené klimatickými vlivy - eventuelně nutné druhotné rozpojení odstřelené horniny - ruční vykopávky, odstranění kořenů a napadávek - pažení, vzepření a rozepření vč. přepažování (vyjma štětových stěn) - úpravu, ochranu a očištění dna, základové spáry, stěn a svahů - odvedení nebo obvedení vody v okolí výkopiště a ve výkopišti - třídění výkopku - veškeré pomocné konstrukce umožňující provedení vykopávky (příjezdy, sjezdy, nájezdy, lešení, podpěr. konstr., přemostění, zpevněné plochy, zakrytí a pod.) - nezahrnuje uložení zeminy (na skládku, do násypu) ani poplatky za skládku, vykazují se v položce č.0141**
P | 25 | 17411 |  | ZÁSYP JAM A RÝH ZEMINOU SE ZHUTNĚNÍM | M3 | 84.8 | 0 |  |  |  | 0 |  | nabídka zhotovitele |  | 2
PP
VV |  |  |  | 1: 12,0=12,0000 [A]; dle VK/191, použit výkopek 2: 56,4+112,8+9,7+31,5+72,6+18,8=301,8000 [B]; dle VK/56+94+143+158+208.5+208.6, použit výkopek 3: 134,3=134,3000 [C]; dle VK/177, z hromady vedle, bez dopravy 4: 56,4+22,1+6,3=84,8000 [D] ; navýšení při v200 pro VK/56+VK/94+ VK/158 Celkem: A+B+C+D=532,9000 [E]
TS |  |  |  | položka zahrnuje: - kompletní provedení zemní konstrukce vč. výběru vhodného materiálu - úprava ukládaného materiálu vlhčením, tříděním, promícháním nebo vysoušením, příp. jiné úpravy za účelem zlepšení jeho mech. vlastností - hutnění i různé míry hutnění - ošetření úložiště po celou dobu práce v něm vč. klimatických opatření - ztížení v okolí vedení, konstrukcí a objektů a jejich dočasné zajištění - ztížení provádění vč. hutnění ve ztížených podmínkách a stísněných prostorech - ztížené ukládání sypaniny pod vodu - ukládání po vrstvách a po jiných nutných částech (figurách) vč. dosypávek - spouštění a nošení materiálu - výměna částí zemní konstrukce znehodnocené klimatickými vlivy - ruční hutnění - udržování úložiště a jeho ochrana proti vodě - odvedení nebo obvedení vody v okolí úložiště a v úložišti - veškeré pomocné konstrukce umožňující provedení zemní konstrukce (příjezdy, sjezdy, nájezdy, lešení, podpěrné konstrukce, přemostění, zpevněné plochy, zakrytí a pod.)
P | 28 | 18110 |  | ÚPRAVA PLÁNĚ SE ZHUTNĚNÍM V HORNINĚ TŘ. I | M2 | 4804.3 | 0 |  |  |  | 0 |  | nabídka zhotovitele |  | 2
PP
VV |  |  |  | 1: 68446,8+4804,3=73 251,1000 [A]; dle VK/19, navýšeno při v200
TS |  |  |  | položka zahrnuje úpravu pláně včetně vyrovnání výškových rozdílů. Míru zhutnění určuje projekt.
SD |  | 20 |  | Základy:
P | 39 | 21197 |  | OPLÁŠTĚNÍ ODVODŇOVACÍCH ŽEBER Z GEOTEXTILIE | M2 | 7829.3 | 0 |  |  |  | 0 |  | nabídka zhotovitele |  | 2
PP
VV |  |  |  | 1: 13306,3+7754,4=21 060,7000 [A]; dle VK/86, opláštění trativodů, navýšeno při v200 2: 173,6+10=183,6000 [B]; dle VK/117, opláštění příkopových žlabů, , navýšeno při v200 3: 1127,6=1 127,6000 [C];dle VK/136, opláštění patních drénů, bz v200 4: 1317,4+64,9=1 382,3000 [D]; dle VK/159, opláštění gabionů a matrací, , navýšeno při v200 5: 54,0=54,0000 [E]; dle přílohy 9, opláštění vsakovacích jam, bz v200 Celkem: A+B+C+D+E=23 808,2000 [F]
TS |  |  |  | položka zahrnuje dodávku předepsané geotextilie, mimostaveništní a vnitrostaveništní dopravu a její uložení včetně potřebných přesahů (nezapočítávají se do výměry)
P | 40 | 212635 |  | TRATIVODY KOMPL Z TRUB Z PLAST HM DN DO 150MM, RÝHA TŘ I | M | 109.55 | 0 |  |  |  | 0 |  | nabídka zhotovitele |  | 2
PP
VV |  |  |  | 1: 5308,7+2740,1=8 048,8000 [A]; dle VK/81, navýšení při v200 2: -(62,80+4,51+142,0+19,0+58,0+18,0+142,0+19,0+58,0+18,0+307,57+292,92+373,75+376,37+236,0+192,00+40,93+295,67+244,66+127+270,71+518,16)=-3 817,0500 [B]; odpočet trativodu vedeného ve tř. 5 dle přílohy 4, oprava při v200 3: 660,0=660,0000 [C]; dle VK/171, sběrný drén pro svedení meliorací, bz v200 Celkem: A+B+C=4 891,7500 [D]
TS |  |  |  | Položka platí pro kompletní konstrukce trativodů a zahrnuje zejména: - výkop rýhy předepsaného tvaru v dané třídě těžitelnosti, výplň, zásyp trativodu včetně dopravy, uložení přebytečného materiálu, dodávky předepsaného materiálu pro výplň a zásyp - zřízení spojovací vrstvy - zřízení podkladu a lože trativodu z předepsaného materiálu - dodávka a uložení trativodu předepsaného materiálu a profilu - obsyp trativodu předepsaným materiálem, případně vložení separační nebo drenážní vložky - ukončení trativodu zaústěním do potrubí nebo vodoteče, případně vybudování ukončujícího objektu (kapličky) dle VL - veškerý materiál, výrobky a polotovary, včetně mimostaveništní a vnitrostaveništní dopravy - nezahrnuje opláštění z geotextilie, fólie
P | 41 | 212636 |  | TRATIVODY KOMPL Z TRUB Z PLAST HM DN DO 150MM, RÝHA TŘ II | M | 2630.55 | 0 |  |  |  | 0 |  | nabídka zhotovitele |  | 2
PP
VV |  |  |  | 1: (62,80+4,51+142,0+19,0+58,0+18,0+142,0+19,0+58,0+18,0+307,57+292,92+373,75+376,37+236,0+192,00+40,93+295,67+244,66+127+270,71+518,16)=3 817,0500 [B]; část dle VK/81 a přílohy 4 2: záměna položky z původní 212637, oprava5 27.6.2017- dotaz 502 a) 3: přepočet při v200
TS |  |  |  | Položka platí pro kompletní konstrukce trativodů a zahrnuje zejména: - výkop rýhy předepsaného tvaru v dané třídě těžitelnosti, výplň, zásyp trativodu včetně dopravy, uložení přebytečného materiálu, dodávky předepsaného materiálu pro výplň a zásyp - zřízení spojovací vrstvy - zřízení podkladu a lože trativodu z předepsaného materiálu - dodávka a uložení trativodu předepsaného materiálu a profilu - obsyp trativodu předepsaným materiálem, případně vložení separační nebo drenážní vložky - ukončení trativodu zaústěním do potrubí nebo vodoteče, případně vybudování ukončujícího objektu (kapličky) dle VL - veškerý materiál, výrobky a polotovary, včetně mimostaveništní a vnitrostaveništní dopravy - nezahrnuje opláštění z geotextilie, fólie
SD |  | 30 |  | Svislé konstrukce:
P | 51 | 327214 |  | ZDI OPĚRNÉ, ZÁRUBNÍ, NÁBŘEŽNÍ Z GABIONŮ VČETNĚ KOVOVÉ KONSTRUKCE | M3 | 27 | 0 |  |  |  | 0 |  | nabídka zhotovitele |  | 2
PP
VV |  |  |  | 1: (43+10)*0,5*0,6*1,0=15,9000 [A]; dle VK/151, převod z ks na m3, navýšení při v200 2: 119*0,7*0,7*1,0=58,3100 [B]; dle VK/152, převod z ks na m3, bz v200 3: (8+24+122)*1,0*1,0*1,0=154,0000 [C]; dle VK/153+154, převod z ks na m3m navýšení v200 u VK/153 Celkem: A+B+C=228,2100 [D]
TS |  |  |  | položka zahrnuje dodávku a osazení drátěných košů s výplní lomovým kamenem (sypaným, skládaným, s úpravou líce)
SD |  | 40 |  | Vodorovné konstrukce:
P | 53 | 451312 |  | PODKLADNÍ A VÝPLŇOVÉ VRSTVY Z PROSTÉHO BETONU C12/15 | M3 | 76.6 | 0 |  |  |  | 0 |  | nabídka zhotovitele |  | 2
PP
VV |  |  |  | 1: 17,0=17,0000 [C]; dle VK/156, gabiony, matrace 2: 95,4=95,4000 [B]; dle VK/164, úprava akumulačních prostor 3: 76,6=76,6000 [A]; dle VK/130 nb Celkem: C+B+A=189,0000 [D]
TS |  |  |  | - dodání čerstvého betonu (betonové směsi) požadované kvality, jeho uložení do požadovaného tvaru při jakékoliv hustotě výztuže, konzistenci čerstvého betonu a způsobu hutnění, ošetření a ochranu betonu, - zhotovení nepropustného, mrazuvzdorného betonu a betonu požadované trvanlivosti a vlastností, - užití potřebných přísad a technologií výroby betonu, - zřízení pracovních a dilatačních spar, včetně potřebných úprav, výplně, vložek, opracování, očištění a ošetření, - bednění požadovaných konstr. (i ztracené) s úpravou dle požadované kvality povrchu betonu, včetně odbedňovacích a odskružovacích prostředků, - podpěrné konstr. (skruže) a lešení všech druhů pro bednění, uložení čerstvého betonu, výztuže a doplňkových konstr., vč. požadovaných otvorů, ochranných a bezpečnostních opatření a základů těchto konstrukcí a lešení, - vytvoření kotevních čel, kapes, nálitků, a sedel, - zřízení všech požadovaných otvorů, kapes, výklenků, prostupů, dutin, drážek a pod., vč. ztížení práce a úprav kolem nich, - úpravy pro osazení výztuže, doplňkových konstrukcí a vybavení, - úpravy povrchu pro položení požadované izolace, povlaků a nátěrů, případně vyspravení, - ztížení práce u kabelových a injektážních trubek a ostatních zařízení osazovaných do betonu, - konstrukce betonových kloubů, upevnění kotevních prvků a doplňkových konstrukcí, - nátěry zabraňující soudržnost betonu a bednění, - výplň, těsnění a tmelení spar a spojů, - opatření povrchů betonu izolací proti zemní vlhkosti v částech, kde přijdou do styku se zeminou nebo kamenivem, - případné zřízení spojovací vrstvy u základů, - úpravy pro osazení zařízení ochrany konstrukce proti vlivu bludných proudů
P | 54 | 451314 |  | PODKLADNÍ A VÝPLŇOVÉ VRSTVY Z PROSTÉHO BETONU C25/30 | M3 | 15.3 | 0 |  |  |  | 0 |  | nabídka zhotovitele |  | 2
PP
VV |  |  |  | 1: 142,4=142,4000 [A]; dle VK/163, XF3, XA2, úprava akumulačních prostor, bz v200 2: 47,5+1,0=48,5000 [B]; dle VK/113, XF3, XA2, pod příkopové a monolitické žlaby, navýšení při v200 3: 14,3=14,3000 [D]; dle VK/129 nb Celkem: A+B+D=205,2000 [E]
TS |  |  |  | - dodání čerstvého betonu (betonové směsi) požadované kvality, jeho uložení do požadovaného tvaru při jakékoliv hustotě výztuže, konzistenci čerstvého betonu a způsobu hutnění, ošetření a ochranu betonu, - zhotovení nepropustného, mrazuvzdorného betonu a betonu požadované trvanlivosti a vlastností, - užití potřebných přísad a technologií výroby betonu, - zřízení pracovních a dilatačních spar, včetně potřebných úprav, výplně, vložek, opracování, očištění a ošetření, - bednění požadovaných konstr. (i ztracené) s úpravou dle požadované kvality povrchu betonu, včetně odbedňovacích a odskružovacích prostředků, - podpěrné konstr. (skruže) a lešení všech druhů pro bednění, uložení čerstvého betonu, výztuže a doplňkových konstr., vč. požadovaných otvorů, ochranných a bezpečnostních opatření a základů těchto konstrukcí a lešení, - vytvoření kotevních čel, kapes, nálitků, a sedel, - zřízení všech požadovaných otvorů, kapes, výklenků, prostupů, dutin, drážek a pod., vč. ztížení práce a úprav kolem nich, - úpravy pro osazení výztuže, doplňkových konstrukcí a vybavení, - úpravy povrchu pro položení požadované izolace, povlaků a nátěrů, případně vyspravení, - ztížení práce u kabelových a injektážních trubek a ostatních zařízení osazovaných do betonu, - konstrukce betonových kloubů, upevnění kotevních prvků a doplňkových konstrukcí, - nátěry zabraňující soudržnost betonu a bednění, - výplň, těsnění a tmelení spar a spojů, - opatření povrchů betonu izolací proti zemní vlhkosti v částech, kde přijdou do styku se zeminou nebo kamenivem, - případné zřízení spojovací vrstvy u základů, - úpravy pro osazení zařízení ochrany konstrukce proti vlivu bludných proudů
P | 55 | 45157 |  | PODKLADNÍ A VÝPLŇOVÉ VRSTVY Z KAMENIVA TĚŽENÉHO | M3 | 44.4 | 0 |  |  |  | 0 |  | nabídka zhotovitele |  | 2
PP
VV |  |  |  | 1: 5,0+19,2+2,3=26,5000 [A]; dle VK/95+97, lože a obsyp svodného potrubí, navýšení v200 u VK/97 2: 41,5+0,6=42,1000 [B]; dle VK/127+128 nb Celkem: A+B=68,6000 [C]
TS |  |  |  | Položka zahrnuje veškerý materiál, výrobky a polotovary, včetně mimostaveništní a vnitrostaveništní dopravy (rovněž přesuny), včetně naložení a složení, případně s uložením.
P | 56 | 458312 |  | VÝPLŇ ZA OPĚRAMI A ZDMI Z PROST BETONU DO C12/15 (B15) | M3 | 1.2 | 0 |  |  |  | 0 |  | nabídka zhotovitele |  | 2
PP
VV |  |  |  | 1: 20,8+1,2=22,0000 [A]; dle VK/114, za příkopovými žlaby, navýšení při v200
TS |  |  |  | - dodání čerstvého betonu (betonové směsi) požadované kvality, jeho uložení do požadovaného tvaru při jakékoliv hustotě výztuže, konzistenci čerstvého betonu a způsobu hutnění, ošetření a ochranu betonu, - zhotovení nepropustného, mrazuvzdorného betonu a betonu požadované trvanlivosti a vlastností, - užití potřebných přísad a technologií výroby betonu, - zřízení pracovních a dilatačních spar, včetně potřebných úprav, výplně, vložek, opracování, očištění a ošetření, - bednění požadovaných konstr. (i ztracené) s úpravou dle požadované kvality povrchu betonu, včetně odbedňovacích a odskružovacích prostředků, - podpěrné konstr. (skruže) a lešení všech druhů pro bednění, uložení čerstvého betonu, výztuže a doplňkových konstr., vč. požadovaných otvorů, ochranných a bezpečnostních opatření a základů těchto konstrukcí a lešení, - vytvoření kotevních čel, kapes, nálitků, a sedel, - zřízení všech požadovaných otvorů, kapes, výklenků, prostupů, dutin, drážek a pod., vč. ztížení práce a úprav kolem nich, - úpravy pro osazení výztuže, doplňkových konstrukcí a vybavení, - úpravy povrchu pro položení požadované izolace, povlaků a nátěrů, případně vyspravení, - ztížení práce u kabelových a injektážních trubek a ostatních zařízení osazovaných do betonu, - konstrukce betonových kloubů, upevnění kotevních prvků a doplňkových konstrukcí, - nátěry zabraňující soudržnost betonu a bednění, - výplň, těsnění a tmelení spar a spojů, - opatření povrchů betonu izolací proti zemní vlhkosti v částech, kde přijdou do styku se zeminou nebo kamenivem, - případné zřízení spojovací vrstvy u základů, - úpravy pro osazení zařízení ochrany konstrukce proti vlivu bludných proudů
P | 58 | 465512 |  | DLAŽBY Z LOMOVÉHO KAMENE NA MC | M3 | 2.52 | 0 |  |  |  | 0 |  | nabídka zhotovitele |  | 2
PP
VV |  |  |  | 1: (505,1+12,6)*0,20=103,5400 [A]; dle VK/123, vyústění odvodnění, převod z m2 na m3, navýšeno při v200
TS |  |  |  | položka zahrnuje: - nutné zemní práce (svahování, úpravu pláně a pod.) - zřízení spojovací vrstvy - zřízení lože dlažby z cementové malty předepsané kvality a předepsané tloušťky - dodávku a položení dlažby z lomového kamene do předepsaného tvaru - spárování, těsnění, tmelení a vyplnění spar MC případně s vyklínováním - úprava povrchu pro odvedení srážkové vody - nezahrnuje podklad pod dlažbu, vykazuje se samostatně položkami SD 45
P | 60 | 467385 |  | STUPNĚ A PRAHY VOD KORYT ZE ŽELBET DO C30/37 (B37) VČET VÝZT | M3 | 2.1 | 0 |  |  |  | 0 |  | nabídka zhotovitele |  | 2
PP
VV |  |  |  | 1: 77,9+2,1=80,0000 [A]; dle VK/131, XC4, XF3, XA2, prahy, navýšeno při v200
TS |  |  |  | položka zahrnuje: - nutné zemní práce (hloubení rýh apod.) - dodání čerstvého betonu (betonové směsi) požadované kvality, jeho uložení do požadovaného tvaru při jakékoliv hustotě výztuže, konzistenci čerstvého betonu a způsobu hutnění, ošetření a ochranu betonu, - zhotovení nepropustného, mrazuvzdorného betonu a betonu požadované trvanlivosti a vlastností, - užití potřebných přísad a technologií výroby betonu, - zřízení pracovních a dilatačních spar, včetně potřebných úprav, výplně, vložek, opracování, očištění a ošetření, - bednění požadovaných konstr. (i ztracené) s úpravou dle požadované kvality povrchu betonu, včetně odbedňovacích a odskružovacích prostředků, - podpěrné konstr. (skruže) a lešení všech druhů pro bednění, uložení čerstvého betonu, výztuže a doplňkových konstr., vč. požadovaných otvorů, ochranných a bezpečnostních opatření a základů těchto konstrukcí a lešení, - vytvoření kotevních čel, kapes, nálitků, a sedel, - zřízení všech požadovaných otvorů, kapes, výklenků, prostupů, dutin, drážek a pod., vč. ztížení práce a úprav kolem nich, - úpravy pro osazení výztuže, doplňkových konstrukcí a vybavení, - úpravy povrchu pro položení požadované izolace, povlaků a nátěrů, případně vyspravení, - konstrukce betonových kloubů, upevnění kotevních prvků a doplňkových konstrukcí, - nátěry zabraňující soudržnost betonu a bednění, - výplň, těsnění a tmelení spar a spojů, - opatření povrchů betonu izolací proti zemní vlhkosti v částech, kde přijdou do styku se zeminou nebo kamenivem, - případné zřízení spojovací vrstvy u základů, - úpravy pro osazení zařízení ochrany konstrukce proti vlivu bludných proudů - dodání betonářské výztuže v požadované kvalitě, stříhání, řezání, ohýbání a spojování do všech požadovaných tvarů (vč. armakošů) a uložení s požadovaným zajištěním polohy a krytí výztuže betonem, - veškeré svary nebo jiné spoje výztuže, - pomocné konstrukce a práce pro osazení a upevnění výztuže, - zednické výpomoci pro montáž betonářské výztuže, - úpravy výztuže pro osazení doplňkových konstrukcí, - ochranu výztuže do doby jejího zabetonování, - úpravy výztuže pro zřízení železobetonových kloubů, kotevních prvků, závěsných ok a doplňkových konstrukcí, - veškerá opatření pro zajištění soudržnosti výztuže a betonu, - povrchovou antikorozní úpravu výztuže, - separaci výztuže
SD |  | 50 |  | Komunikace:
P | 63 | 501201R |  | ZŘÍZENÍ KONSTRUKČNÍ VRSTVY TĚLESA ŽELEZNIČNÍHO SPODKU Z DRCENÉHO KAMENIVA NOVÉ FR. 0/125 | M3 | 20123.4 | 0 |  |  |  | 0 |  | R |  | 2
PP
VV |  |  |  | 1: 1799,2+1463,4=3 262,6000 [A]; dle VK/82, pomocně pro přesyp trativodů na úroveň pláně žel. spodku kamenivem fr. 8/16 nebo 16/32, navýšení při v200 2: 18660=18 660,0000 [B] ; dle VK/44.2- nové VK při v200 Celkem: A+B=21 922,6000 [C]
TS |  |  |  | 1. Položka obsahuje: – nákup a dodání drceného kameniva v požadované kvalitě podle zadávací dokumentace – očištění podkladu, případně zřízení spojovací vrstvy – uložení drceného kameniva dle předepsaného technologického předpisu – zřízení podkladní nebo konstrukční vrstvy z drceného kameniva bez rozlišení šířky, pokládání vrstvy po etapách, případně dílčích vrstvách, včetně pracovních spar a spojů – hutnění na předepsanou míru hutnění – průkazní zkoušky, kontrolní zkoušky a kontrolní měření – úpravu napojení, ukončení a těsnění podél odvodňovacích zařízení, vpustí, šachet apod. – těsnění, tmelení a výplň spar a otvorů – ošetření úložiště po celou dobu práce v něm vč. klimatických opatření – ztížení v okolí inženýrských vedení, konstrukcí a objektů a jejich dočasné zajištění – ztížení provádění včetně hutnění ve ztížených podmínkách a stísněných prostorech – úpravu povrchu vrstvy 2. Položka neobsahuje: X 3. Způsob měření: Měří se metr krychlový.
P | 64 | 501410 |  | ZŘÍZENÍ KONSTRUKČNÍ VRSTVY TĚLESA ŽELEZNIČNÍHO SPODKU ZE ZEMINY ZLEPŠENÉ (STABILIZOVANÉ) CEMENTEM | M3 | 994.4 | 0 |  |  |  | 0 |  | nabídka zhotovitele |  | 2
PP
VV |  |  |  | 3: 2591,8-416,9=2 174,9000 [A]; dle VK/49, dovoz z centra, oprava4-21.6.2017- dotaz 371, poníženo při v200 4: 1411,3=1 411,3000 [B]; dle VK/44.3, nové VK při v200 Celkem: A+B=3 586,2000 [C]
TS |  |  |  | 1. Položka obsahuje: – nákup a dodání materiálů pro uvedenou stabilizaci v požadované kvalitě podle zadávací dokumentace, včetně pojiva – očištění podkladu případně zřízení spojovací vrstvy – uložení materiálů pro stabilizaci dle předepsaného technologického předpisu – zřízení vrstvy na místě nebo z dovezeného materiálu (z mísícího centra), bez rozlišení šířky, pokládání vrstvy po etapách, příp. dílčích vrstvách, včetně pracovních spar a spojů – hutnění na předepsanou míru hutnění – průkazní zkoušky, kontrolní zkoušky a kontrolní měření – úpravu napojení, ukončení a těsnění podél odvodňovacích zařízení, vpustí, šachet apod. – těsnění, tmelení a výplň spar a otvorů – ošetření úložiště po celou dobu práce v něm včetně klimatických opatření – ztížení v okolí vedení, konstrukcí a objektů a jejich dočasné zajištění – ztížení provádění vč. hutnění ve ztížených podmínkách a stísněných prostorech – úpravu povrchu vrstvy 2. Položka neobsahuje: X 3. Způsob měření: Měří se metr krychlový.
P | 70 | 572123 |  | INFILTRAČNÍ POSTŘIK Z EMULZE DO 1,0KG/M2 | M2 | 7937.857 | 0 |  |  |  | 0 |  | nabídka zhotovitele |  | 2
PP
VV |  |  |  | 1: 208,0=208,0000 [B]; dle VK/194, bz při v200 2: 5556,5/0,7=7 937,8571 [A]; dle VK/48.4, zpětný převod na m2 při 0,7 kg/m2, nové VK při v200 Celkem: B+A=8 145,8571 [C]
TS |  |  |  | - dodání všech předepsaných materiálů pro postřiky v předepsaném množství - provedení dle předepsaného technologického předpisu - zřízení vrstvy bez rozlišení šířky, pokládání vrstvy po etapách - úpravu napojení, ukončení
P | 301 | 501101R |  | Zřízení konstrukční vrstvy tělesa železničního spodku ze štěrkodrti nové fr. 0/63 | M3 | 31463.6 | 0 |  |  |  | 0 |  | R |  | 2
PP
VV |  |  |  | 1: 31463,6=31 463,6000 [A] ; dle VK/44.1, nová položka při v200
TS |  |  |  | 1. Položka obsahuje: – nákup a dodání štěrkodrtě v požadované kvalitě podle zadávací dokumentace – očištění podkladu případně zřízení spojovací vrstvy – uložení štěrkodrtě dle předepsaného technologického předpisu – zřízení podkladní vrstvy ze štěrkodrtě bez rozlišení šířky, pokládání vrstvy po etapách, příp. dílčích vrstvách, včetně pracovních spar a spojů – hutnění i různé míry hutnění – průkazní zkoušky, kontrolní zkoušky a kontrolní měření – úpravu napojení, ukončení a těsnění podél odvodňovacích zařízení,vpustí, šachet a pod., nestanoví –li zadávací dokumentace jinak – těsnění, tmelení a výplň spar a otvorů – ošetření úložiště po celou dobu práce v něm vč. klimatických opatření – ztížení v okolí vedení, konstrukcí a objektů a jejich dočasné zajištění – ztížení provádění vč. hutnění ve ztížených podmínkách a stísněných prostorech – úpravu povrchu vrstvyViz : – Předpis S4, příloha 4, 5, 6, 10, 14. – Vzorové listy železničního spodku Ž 4, Ž4.1, Ž 4.12. – Technické kvalitativní podmínky staveb Státních drah, kap.1, 2, 6. 2. Položka neobsahuje: X 3. Způsob měření: Měří se metr krychlový.
P | 302 | 501430R |  | Zřízení konstrukční vrstvy tělesa železničního spodku ze zeminy zlepšené (stabilizované) vápno-cementem | M3 | 8061.68 | 0 |  |  |  | 0 |  | R |  | 2
PP
VV |  |  |  | 1: 20154,2*0,4=8 061,6800 [A]; dle VK/46.1, přepočet na m3, nová položka při v200
TS |  |  |  | 1. Položka obsahuje: – nákup a dodání štěrkodrtě v požadované kvalitě podle zadávací dokumentace – očištění podkladu případně zřízení spojovací vrstvy – uložení štěrkodrtě dle předepsaného technologického předpisu – zřízení podkladní vrstvy ze štěrkodrtě bez rozlišení šířky, pokládání vrstvy po etapách, příp. dílčích vrstvách, včetně pracovních spar a spojů – hutnění i různé míry hutnění – průkazní zkoušky, kontrolní zkoušky a kontrolní měření – úpravu napojení, ukončení a těsnění podél odvodňovacích zařízení,vpustí, šachet a pod., nestanoví –li zadávací dokumentace jinak – těsnění, tmelení a výplň spar a otvorů – ošetření úložiště po celou dobu práce v něm vč. klimatických opatření – ztížení v okolí vedení, konstrukcí a objektů a jejich dočasné zajištění – ztížení provádění vč. hutnění ve ztížených podmínkách a stísněných prostorech – úpravu povrchu vrstvyViz : – Předpis S4, příloha 4, 5, 6, 10, 14. – Vzorové listy železničního spodku Ž 4, Ž4.1, Ž 4.12. – Technické kvalitativní podmínky staveb Státních drah, kap.1, 2, 6. 2. Položka neobsahuje: X 3. Způsob měření: Měří se metr krychlový.
P | 303 | 501600R |  | Zřízení konstrukční vrstvy tělesa železničního spodku z asfaltového betonu | M3 | 952.5 | 0 |  |  |  | 0 |  | R |  | 2
PP
VV |  |  |  | 1: 952,5=952,5000 [A]; dle VK/48.1, nová položka při v200
TS |  |  |  | 1. Položka obsahuje: – nákup a dodání štěrkodrtě v požadované kvalitě podle zadávací dokumentace – očištění podkladu případně zřízení spojovací vrstvy – uložení štěrkodrtě dle předepsaného technologického předpisu – zřízení podkladní vrstvy ze štěrkodrtě bez rozlišení šířky, pokládání vrstvy po etapách, příp. dílčích vrstvách, včetně pracovních spar a spojů – hutnění i různé míry hutnění – průkazní zkoušky, kontrolní zkoušky a kontrolní měření – úpravu napojení, ukončení a těsnění podél odvodňovacích zařízení,vpustí, šachet a pod., nestanoví –li zadávací dokumentace jinak – těsnění, tmelení a výplň spar a otvorů – ošetření úložiště po celou dobu práce v něm vč. klimatických opatření – ztížení v okolí vedení, konstrukcí a objektů a jejich dočasné zajištění – ztížení provádění vč. hutnění ve ztížených podmínkách a stísněných prostorech – úpravu povrchu vrstvyViz : – Předpis S4, příloha 4, 5, 6, 10, 14. – Vzorové listy železničního spodku Ž 4, Ž4.1, Ž 4.12. – Technické kvalitativní podmínky staveb Státních drah, kap.1, 2, 6. 2. Položka neobsahuje: X 3. Způsob měření: Měří se metr krychlový.
P | 304 | 56361R |  | VOZOVKOVÉ VRSTVY Z RECYKLOVANÉHO MATERIÁLU TL DO 50MM | M2 | 4076 | 0 |  |  |  | 0 |  | R |  | 2
PP
VV |  |  |  | 1: 203,8/0,05=4 076,0000 [A]; dle VK/48.2, přepočet na m2, nová položka při v200
TS |  |  |  | - dodání recyklátu v požadované kvalitě - očištění podkladu - uložení recyklátu dle předepsaného technologického předpisu, zhutnění vrstvy v předepsané tloušťce - zřízení vrstvy bez rozlišení šířky, pokládání vrstvy po etapách, včetně pracovních spar a spojů - úpravu napojení, ukončení - nezahrnuje postřiky, nátěry
P | 305 | 572214R |  | SPOJOVACÍ POSTŘIK Z MODIFIK EMULZE DO 0,5KG/M2 | M2 | 7938 | 0 |  |  |  | 0 |  | R |  | 2
PP
VV |  |  |  | 1: 2778,3/0,35=7 938,0000 [A]; dle VK/48.3, zpětný přepočet na plochu při deklarovaném 0,35 kg/m2, nová položka při v200
TS |  |  |  | - dodání všech předepsaných materiálů pro postřiky v předepsaném množství - provedení dle předepsaného technologického předpisu - zřízení vrstvy bez rozlišení šířky, pokládání vrstvy po etapách - úpravu napojení, ukončení
P | 306 | 56930R |  | ZPEVNĚNÍ KRAJNIC ZE ŠTĚRKODRTI | M3 | 95.8 | 0 |  |  |  | 0 |  | R |  | 2
PP
VV |  |  |  | 1: 95,8=95,8000 [A]; dle VK/48.5 a přílohy 12 (dosypání stezky), srovnatelně, nová položka při v200
TS |  |  |  | - dodání kameniva předepsané kvality a zrnitosti - rozprostření a zhutnění vrstvy v předepsané tloušťce - zřízení vrstvy bez rozlišení šířky, pokládání vrstvy po etapách
P | 307 | 58710R |  | VRSTVY PRO OBNOVU A OPRAVY KRYTU Z CEMENTOBETONU | M3 | 70.6 | 0 |  |  |  | 0 |  | R |  | 2
PP
VV |  |  |  | 1: 70,6=70,6000 [A]; dle VK/48.6, nová položka při v200
TS |  |  |  | - dodání směsi v požadované kvalitě - očištění podkladu - uložení směsi dle předepsaného technologického předpisu a zhutnění vrstvy v předepsané tloušťce - zřízení vrstvy bez rozlišení šířky, pokládání vrstvy po etapách, včetně pracovních spar a spojů - úpravu napojení, ukončení - úpravu dilatačních spar včetně předepsané výztuže - nezahrnuje postřiky, nátěry - nezahrnuje úpravu povrchu krytu
SD |  | 711 |  | Izolace proti vodě:
P | 75 | 711131 |  | IZOLACE BĚŽNÝCH KONSTRUKCÍ PROTI VOLNĚ STÉKAJÍCÍ VODĚ ASFALTOVÝMI NÁTĚRY | M2 | 17 | 0 |  |  |  | 0 |  | nabídka zhotovitele |  | 2
PP
VV |  |  |  | 1: 1274,4+17=1 291,4000 [A]; dle VK/118, příkopové žlaby, navýšeno při v200
TS |  |  |  | položka zahrnuje: - dodání předepsaného izolačního materiálu - očištění a ošetření podkladu, zadávací dokumentace může zahrnout i případné vyspravení - zřízení izolace jako kompletního povlaku, případně komplet. soustavy nebo systému podle příslušného technolog. předpisu - zřízení izolace i jednotlivých vrstev po etapách, včetně pracovních spár a spojů - úprava u okrajů, rohů, hran, dilatačních i pracovních spojů, kotev, obrubníků, dilatačních zařízení, odvodnění, otvorů, neizolovaných míst a pod. - zajištění odvodnění povrchu izolace, včetně odvodnění nejnižších míst, pokud dokumentace pro zadání stavby nestanoví jinak - ochrana izolace do doby zřízení definitivní ochranné vrstvy nebo konstrukce - úprava, očištění a ošetření prostoru kolem izolace - provedení požadovaných zkoušek - nezahrnuje ochranné vrstvy, např. geotextilii
SD |  | 80 |  | Trubní vedení:
P | 78 | 87434 |  | POTRUBÍ Z TRUB PLASTOVÝCH ODPADNÍCH DN DO 200MM | M | 33.6 | 0 |  |  |  | 0 |  | nabídka zhotovitele |  | 2
PP
VV |  |  |  | 1: 45,4+33,6=79,0000 [A]; dle VK/91, svodné potrubí, navýšeno při v200
TS |  |  |  | položky pro zhotovení potrubí platí bez ohledu na sklon zahrnuje: - výrobní dokumentaci (včetně technologického předpisu) - dodání veškerého trubního a pomocného materiálu (trouby, trubky, tvarovky, spojovací a těsnící materiál a pod.), podpěrných, závěsných a upevňovacích prvků, včetně potřebných úprav - úprava a příprava podkladu a podpěr, očištění a ošetření podkladu a podpěr - zřízení plně funkčního potrubí, kompletní soustavy, podle příslušného technologického předpisu - zřízení potrubí i jednotlivých částí po etapách, včetně pracovních spar a spojů, pracovního zaslepení konců a pod. - úprava prostupů, průchodů šachtami a komorami, okolí podpěr a vyústění, zaústění, napojení, vyvedení a upevnění odpad. výustí - ochrana potrubí nátěrem (vč. úpravy povrchu), případně izolací, nejsou-li tyto práce předmětem jiné položky - úprava, očištění a ošetření prostoru kolem potrubí - položky platí pro práce prováděné v prostoru zapaženém i nezapaženém a i v kolektorech, chráničkách - položky zahrnují i práce spojené s nutnými obtoky, převáděním a čerpáním vody nezahrnuje zkoušky vodotěsnosti a televizní prohlídku
P | 80 | 87446 |  | POTRUBÍ Z TRUB PLASTOVÝCH ODPADNÍCH DN DO 400MM | M | 39.5 | 0 |  |  |  | 0 |  | nabídka zhotovitele |  | 2
PP
VV |  |  |  | 1: 170,5+39,5=210,0000 [A]; dle VK/93, svodné potrubí, navýšeno při v200
TS |  |  |  | položky pro zhotovení potrubí platí bez ohledu na sklon zahrnuje: - výrobní dokumentaci (včetně technologického předpisu) - dodání veškerého trubního a pomocného materiálu (trouby, trubky, tvarovky, spojovací a těsnící materiál a pod.), podpěrných, závěsných a upevňovacích prvků, včetně potřebných úprav - úprava a příprava podkladu a podpěr, očištění a ošetření podkladu a podpěr - zřízení plně funkčního potrubí, kompletní soustavy, podle příslušného technologického předpisu - zřízení potrubí i jednotlivých částí po etapách, včetně pracovních spar a spojů, pracovního zaslepení konců a pod. - úprava prostupů, průchodů šachtami a komorami, okolí podpěr a vyústění, zaústění, napojení, vyvedení a upevnění odpad. výustí - ochrana potrubí nátěrem (vč. úpravy povrchu), případně izolací, nejsou-li tyto práce předmětem jiné položky - úprava, očištění a ošetření prostoru kolem potrubí - položky platí pro práce prováděné v prostoru zapaženém i nezapaženém a i v kolektorech, chráničkách - položky zahrnují i práce spojené s nutnými obtoky, převáděním a čerpáním vody nezahrnuje zkoušky vodotěsnosti a televizní prohlídku
P | 86 | 895810R201nc |  | DRENÁŽNÍ ŠACHTICE Z PLAST DÍLCŮ ŠN 40 | KUS | 65 | 0 |  |  |  | 0 |  | nabídka zhotovitele |  | 2
PP
VV |  |  |  | 1: 14+8=22,0000 [A]; dle VK/72, navýšeno při v200 2: 24+57=81,0000 [B]; dle VK/76, navýšeno při v200 Celkem: A+B=103,0000 [C]
TS |  |  |  | položka zahrnuje: - poklopy s rámem z předepsaného materiálu a tvaru - předepsané plastové skruže, dno a není-li uvedeno jinak i podkladní vrstvu (z kameniva nebo betonu). - výplň, těsnění a tmelení spár a spojů, - očištění a ošetření úložných ploch, - předepsané podkladní konstrukce
P | 87 | 89536 |  | DRENÁŽNÍ VÝUSŤ Z PROST BETONU | KUS | 4 | 0 |  |  |  | 0 |  | nabídka zhotovitele |  | 2
PP
VV |  |  |  | 1: 3=3,0000 [A]; dle přílohy 9, 110,366+ 105,3746+108,348 2: navýšeno při v 200: 4=4,0000 [B] ; km 103,899+107,170+107,206+107,645 Celkem: A+B=7,0000 [C]
TS |  |  |  | položka zahrnuje: - dodání čerstvého betonu (betonové směsi) požadované kvality, jeho uložení do požadovaného tvaru, ošetření a ochranu betonu, - bednění požadovaných konstr. (i ztracené) s úpravou dle požadované kvality povrchu betonu, včetně odbedňovacích a odskružovacích prostředků, - zřízení všech požadovaných otvorů, kapes, výklenků, prostupů, dutin, drážek a pod., vč. ztížení práce a úprav kolem nich, - úpravy povrchu pro položení požadované izolace, povlaků a nátěrů, případně vyspravení, - nátěry zabraňující soudržnost betonu a bednění, - opatření povrchů betonu izolací proti zemní vlhkosti v částech, kde přijdou do styku se zeminou nebo kamenivem
P | 90 | 899522 |  | OBETONOVÁNÍ POTRUBÍ Z PROSTÉHO BETONU DO C12/15 (B15) | M3 | 2 | 0 |  |  |  | 0 |  | nabídka zhotovitele |  | 2
PP
VV |  |  |  | 5: 16,4+2=18,4000 [A]; dle VK/85, lože a obetonování trativodů, C 12/15- X0, prostý beton, oprava4-21.6.2017, dotaz 370, záměna položky z 899575 + rozdělení výměr, navýšeno při v200
TS |  |  |  | ‘ dodání čerstvého betonu (betonové směsi) požadované kvality, jeho uložení do požadovaného tvaru při jakékoliv hustotě výztuže, konzistenci čerstvého betonu a způsobu hutnění, ošetření a ochranu betonu, - zhotovení nepropustného, mrazuvzdorného betonu a betonu požadované trvanlivosti a vlastností, - užití potřebných přísad a technologií výroby betonu, - zřízení pracovních a dilatačních spar, včetně potřebných úprav, výplně, vložek, opracování, očištění a ošetření, - bednění požadovaných konstr. (i ztracené) s úpravou dle požadované kvality povrchu betonu, včetně odbedňovacích a odskružovacích prostředků, - podpěrné konstr. (skruže) a lešení všech druhů pro bednění, uložení čerstvého betonu, výztuže a doplňkových konstr., vč. požadovaných otvorů, ochranných a bezpečnostních opatření a základů těchto konstrukcí a lešení, - vytvoření kotevních čel, kapes, nálitků, a sedel, - zřízení všech požadovaných otvorů, kapes, výklenků, prostupů, dutin, drážek a pod., vč. ztížení práce a úprav kolem nich, - úpravy pro osazení výztuže, doplňkových konstrukcí a vybavení, - úpravy povrchu pro položení požadované izolace, povlaků a nátěrů, případně vyspravení, - ztížení práce u kabelových a injektážních trubek a ostatních zařízení osazovaných do betonu, - konstrukce betonových kloubů, upevnění kotevních prvků a doplňkových konstrukcí, - nátěry zabraňující soudržnost betonu a bednění, - výplň, těsnění a tmelení spar a spojů, - opatření povrchů betonu izolací proti zemní vlhkosti v částech, kde přijdou do styku se zeminou nebo kamenivem, - případné zřízení spojovací vrstvy u základů, - úpravy pro osazení zařízení ochrany konstrukce proti vlivu bludných proudů
P | 201 | 899524R201n |  | OBETONOVÁNÍ POTRUBÍ Z PROSTÉHO BETONU DO C30/37 | M3 | 4.4 | 0 |  |  |  | 0 |  | nabídka zhotovitele |  | 2
PP
VV |  |  |  | 5: 9,8+4,4=14,2000 [A]; dle VK/96, bet. lože svodného potrubí, prostý beton, oprava4-21.6.2017,dotaz 370, záměna položky z 899575 + rozdělení výměr, navýšeno při v200 6: 4,4=4,4000 [B]; dle VK/202, prostý beton C30/37-XF3,XA2, oprava4-21.6.2017, dotaz 370, záměna položky z 899575 + rozdělení výměr, bz v200 Celkem: A+B=18,6000 [C]
TS |  |  |  | ‘ dodání čerstvého betonu (betonové směsi) požadované kvality, jeho uložení do požadovaného tvaru při jakékoliv hustotě výztuže, konzistenci čerstvého betonu a způsobu hutnění, ošetření a ochranu betonu, - zhotovení nepropustného, mrazuvzdorného betonu a betonu požadované trvanlivosti a vlastností, - užití potřebných přísad a technologií výroby betonu, - zřízení pracovních a dilatačních spar, včetně potřebných úprav, výplně, vložek, opracování, očištění a ošetření, - bednění požadovaných konstr. (i ztracené) s úpravou dle požadované kvality povrchu betonu, včetně odbedňovacích a odskružovacích prostředků, - podpěrné konstr. (skruže) a lešení všech druhů pro bednění, uložení čerstvého betonu, výztuže a doplňkových konstr., vč. požadovaných otvorů, ochranných a bezpečnostních opatření a základů těchto konstrukcí a lešení, - vytvoření kotevních čel, kapes, nálitků, a sedel, - zřízení všech požadovaných otvorů, kapes, výklenků, prostupů, dutin, drážek a pod., vč. ztížení práce a úprav kolem nich, - úpravy pro osazení výztuže, doplňkových konstrukcí a vybavení, - úpravy povrchu pro položení požadované izolace, povlaků a nátěrů, případně vyspravení, - ztížení práce u kabelových a injektážních trubek a ostatních zařízení osazovaných do betonu, - konstrukce betonových kloubů, upevnění kotevních prvků a doplňkových konstrukcí, - nátěry zabraňující soudržnost betonu a bednění, - výplň, těsnění a tmelení spar a spojů, - opatření povrchů betonu izolací proti zemní vlhkosti v částech, kde přijdou do styku se zeminou nebo kamenivem, - případné zřízení spojovací vrstvy u základů, - úpravy pro osazení zařízení ochrany konstrukce proti vlivu bludných proudů
SD |  | 90 |  | Ostatní konstrukce a práce:
P | 98 | 935232 |  | PŘÍKOPOVÉ ŽLABY Z BETON TVÁRNIC ŠÍŘ DO 1200MM DO BETONU TL 100MM | M | 4.5 | 0 |  |  |  | 0 |  | nabídka zhotovitele |  | 2
PP
VV |  |  |  | 1: (22687+15+204)*0,30=6 871,8000 [A]; dle VK/98+124, TZZ 3, převod z ks na m, navýšeno u VK/98 při v200
TS |  |  |  | položka zahrnuje: - dodávku a uložení příkopových tvárnic předepsaného rozměru a kvality - dodání a rozprostření lože z předepsaného materiálu v předepsané kvalitěa v předepsané tloušťce - veškerou manipulaci s materiálem, vnitrostaveništní i mimostaveništní dopravu - ukončení, patky, spárování - měří se v metrech běžných délky osy žlabu
P | 308 | 935907R |  | Žlaby a rigoly z příkopových žlabů (včetně poklopů a mříží) UCB 2 | M | 40 | 0 |  |  |  | 0 |  | R |  | 2
PP
VV |  |  |  | 1: 16*2,5=40,0000 [A]; dle VK/106, nová položka při v200
TS |  |  |  | 1. Položka obsahuje: – veškeré práce a materiál obsažený v názvu položky 2. Položka neobsahuje: X 3. Způsob měření: Měří se metr délkový.

## SO 71-50-04
SŽDC05 |  |  |  | Soupis prací objektu | [10 empty] | 3
3
S | Stavba: | 5213710002 |  | Modernizace trati Sudoměřice-Votice, V=200 | [6 empty] | E.1.10 |  | Aspe | 0,00 | 2
O | Objekt: | E.1.10 |  | PROTIHLUKOVÉ OBJEKTY | [9 empty] | 15,00 | 2
Typ | Poř. číslo | Kód položky | Varianta | Název položky | MJ | Množství | Jednotková hmotnost | Celková hmotnost |  |  | Jednotková cena |  | Cenové soustavy | 21,00 | 2
Dodávka
[9 empty] | Jednotková | Celkem | Jednotková | Celkem |  |  |  | Počet položek s nulovou cenou
O1 |  | SO 71-50-04 |  | Protihluková stěna Zast. Mezno vlevo (km 99,2)
SD |  | 02 |  | Základy
P | 1 | 631325 |  | MAZANINA ZE ŽELEZOBETONU DO C30/37 (B37) | M3 | 5.11 | 0 |  |  |  | 0 |  | nabídka zhotovitele |  | 2
PP
VV
TS |  |  |  | - dodání čerstvého betonu (betonové směsi) požadované kvality, jeho uložení do požadovaného tvaru při jakékoliv hustotě výztuže, konzistenci čerstvého betonu a způsobu hutnění, ošetření a ochranu betonu, - zhotovení nepropustného, mrazuvzdorného betonu a betonu požadované trvanlivosti a vlastností, - užití potřebných přísad a technologií výroby betonu, - zřízení pracovních a dilatačních spar, včetně potřebných úprav, výplně, vložek, opracování, očištění a ošetření, - bednění požadovaných konstr. (i ztracené) s úpravou dle požadované kvality povrchu betonu, včetně odbedňovacích a odskružovacích prostředků, - podpěrné konstr. (skruže) a lešení všech druhů pro bednění, uložení čerstvého betonu, výztuže a doplňkových konstr., vč. požadovaných otvorů, ochranných a bezpečnostních opatření a základů těchto konstrukcí a lešení, - vytvoření kotevních čel, kapes, nálitků, a sedel, - zřízení všech požadovaných otvorů, kapes, výklenků, prostupů, dutin, drážek a pod., vč. ztížení práce a úprav kolem nich, - úpravy pro osazení výztuže, doplňkových konstrukcí a vybavení, - úpravy povrchu pro položení požadované izolace, povlaků a nátěrů, případně vyspravení, - ztížení práce u kabelových a injektážních trubek a ostatních zařízení osazovaných do betonu, - konstrukce betonových kloubů, upevnění kotevních prvků a doplňkových konstrukcí, - nátěry zabraňující soudržnost betonu a bednění, - výplň, těsnění a tmelení spar a spojů, - opatření povrchů betonu izolací proti zemní vlhkosti v částech, kde přijdou do styku se zeminou nebo kamenivem, - případné zřízení spojovací vrstvy u základů.
P | 2 | 272125.R |  | ZÁKLADY Z DÍLCŮ ŽELEZOBETONOVÝCH DO C30/37 (B37) | M3 | 42 | 0 |  |  |  | 0 |  | R |  | 2
PP
VV
TS
SD |  | 03 |  | Svislé konstrukce
P | 3 | 347125 |  | STĚNY PROTIHLUKOVÉ Z DÍLCŮ ŽELEZOBETON DO C30/37 (B37) | M2 | 218.32 | 0 |  |  |  | 0 |  | nabídka zhotovitele |  | 2
PP
VV
TS |  |  |  | - dodání dílce požadovaného tvaru a vlastností, jeho skladování, doprava a osazení do definitivní polohy, včetně komplexní technologie výroby a montáže dílců, ošetření a ochrana dílců, - u dílců železobetonových a předpjatých veškerá výztuž, případně i tuhé kovové prvky a závěsná oka, - úpravy a zařízení pro uložení a transport dílce, - veškeré požadované úpravy dílců, včetně doplňkových konstrukcí a vybavení, - sestavení dílce na stavbě včetně montážních zařízení, plošin a prahů a pod., - výplň, těsnění a tmelení spár a spojů, - očištění a ošetření úložných ploch, - zednické výpomoce pro montáž dílců, - označení dílce výrobním štítkem nebo jiným způsobem, - úpravy dílce pro dodržení požadované přesnosti jeho osazení, včetně případných měření, - veškerá zařízení pro zajištění stability v každém okamžiku, - další práce dané případně specifikací k příslušnému prefabrik. dílci (úprava pohledových ploch, příp. rubových ploch, osazení měřících zařízení, zkoušení a měření dílců a pod.).
P | 4 | 33717 |  | SLOUPKY PROTIHLUK STĚN Z DÍLCŮ KOVOVÝCH | M3 | 0.087 | 0 |  |  |  | 0 |  | nabídka zhotovitele |  | 2
PP
VV
TS |  |  |  | - dodání dílce požadovaného tvaru a vlastností, jeho skladování, doprava a osazení do definitivní polohy, včetně komplexní technologie výroby a montáže dílců, ošetření a ochrana dílců, - u dílců železobetonových a předpjatých veškerá výztuž, případně i tuhé kovové prvky a závěsná oka, - úpravy a zařízení pro uložení a transport dílce, - veškeré požadované úpravy dílců, včetně doplňkových konstrukcí a vybavení, - sestavení dílce na stavbě včetně montážních zařízení, plošin a prahů a pod., - výplň, těsnění a tmelení spár a spojů, - očištění a ošetření úložných ploch, - zednické výpomoce pro montáž dílců, - označení dílce výrobním štítkem nebo jiným způsobem, - úpravy dílce pro dodržení požadované přesnosti jeho osazení, včetně případných měření, - veškerá zařízení pro zajištění stability v každém okamžiku, - další práce dané případně specifikací k příslušnému prefabrik. dílci (úprava pohledových ploch, příp. rubových ploch, osazení měřících zařízení, zkoušení a měření dílců a pod.).

## SO 71-14-01
SŽDC05 |  |  |  | Soupis prací objektu | [10 empty] | 3
3
S | Stavba: | 5213710002 |  | Modernizace trati Sudoměřice-Votice, V=200 | [6 empty] | E.1.2 |  | Aspe | 0,00 | 2
O | Objekt: | E.1.2 |  | NÁSTUPIŠTĚ | [9 empty] | 15,00 | 2
Typ | Poř. číslo | Kód položky | Varianta | Název položky | MJ | Množství | Jednotková hmotnost | Celková hmotnost |  |  | Jednotková cena |  | Cenové soustavy | 21,00 | 2
Dodávka
[9 empty] | Jednotková | Celkem | Jednotková | Celkem |  |  |  | Počet položek s nulovou cenou
O1 |  | SO 71-14-01 |  | Zast. Mezno, nástupiště
SD |  | 015 |  | Poplatky za likvidaci odpadů
P | 1 | 015130 |  | POPLATKY ZA LIKVIDACŮ ODPADŮ NEKONTAMINOVANÝCH - 17 03 02 VYBOURANÝ ASFALTOVÝ BETON BEZ DEHTU | T | 0.99 | 0 |  |  |  | 0 |  | nabídka zhotovitele |  | 2
PP
VV |  |  |  | 1:0,45*2,2=0,99
TS |  |  |  | 1. Položka obsahuje: – veškeré poplatky provozovateli skládky, recyklační linky nebo jiného zařízení na zpracování nebo likvidaci odpadů související s převzetím, uložením, zpracováním nebo likvidací odpadu 2. Položka neobsahuje: – náklady spojené s dopravou odpadu z místa stavby na místo převzetí provozovatelem skládky, recyklační linky nebo jiného zařízení na zpracování nebo likvidaci odpadů 3. Způsob měření: Tunou se rozumí hmotnost odpadu vytříděného v souladu se zákonem č. 185/2001 Sb., o nakládání s odpady, v platném znění.
P | 2 | 015140 |  | POPLATKY ZA LIKVIDACŮ ODPADŮ NEKONTAMINOVANÝCH - 17 01 01 BETON Z DEMOLIC OBJEKTŮ, ZÁKLADŮ TV | T | 128.472 | 0 |  |  |  | 0 |  | nabídka zhotovitele |  | 2
PP
VV |  |  |  | 1" 0.149t/m*318m+0.51t/m*159m, tvárnice Tischer+nástupišť.desky viz. příl. 007 Výkazy výměr a materiálů
TS |  |  |  | 1. Položka obsahuje: – veškeré poplatky provozovateli skládky, recyklační linky nebo jiného zařízení na zpracování nebo likvidaci odpadů související s převzetím, uložením, zpracováním nebo likvidací odpadu 2. Položka neobsahuje: – náklady spojené s dopravou odpadu z místa stavby na místo převzetí provozovatelem skládky, recyklační linky nebo jiného zařízení na zpracování nebo likvidaci odpadů 3. Způsob měření: Tunou se rozumí hmotnost odpadu vytříděného v souladu se zákonem č. 185/2001 Sb., o nakládání s odpady, v platném znění.
SD |  | 10 |  | Zemní práce:
P | 3 | 11333A |  | ODSTRANĚNÍ PODKLADU VOZOVEK A CHODNÍKŮ S ASFALT POJIVEM - BEZ DOPRAVY | M3 | 0.45 | 0 |  |  |  | 0 |  | nabídka zhotovitele |  | 2
PP
VV |  |  |  | 1: 0,45; dle příl. 007 Výkazy výměr a materiálů 2: RS Klenovice, z místa stavby prům. 40 km
TS |  |  |  | Položka zahrnuje veškerou manipulaci s vybouranou sutí a s vybouranými hmotami, kromě vodorovné dopravy, vč. uložení na skládku. Nezahrnuje poplatek za skládku, který se vykazuje v položce 0141** (s výjimkou malého množství bouraného materiálu, kde je možné poplatek zahrnout do jednotkové ceny bourání – tento fakt musí být uveden v doplňujícím textu k položce).
P | 4 | 11333B |  | ODSTRANĚNÍ PODKLADU VOZOVEK A CHODNÍKŮ S ASFALT POJIVEM - DOPRAVA | tkm | 39.6 | 0 |  |  |  | 0 |  | nabídka zhotovitele |  | 2
PP
VV |  |  |  | 1: 0.45*2,2*40 2: RS Klenovice, z místa stavby prům. 40 km
TS |  |  |  | Položka zahrnuje samostatnou dopravu suti a vybouraných hmot. Množství se určí jako součin hmotnosti [t] a požadované vzdálenosti [km].
P | 7 | 17180 |  | ULOŽENÍ SYPANINY DO NÁSYPŮ Z NAKUPOVANÝCH MATERIÁLŮ | M3 | 943.88 | 0 |  |  |  | 0 |  | nabídka zhotovitele |  | 2
PP
VV |  |  |  | 1: 943.0; dle příl. 007 Výkazy výměr a materiálů, propustný nenamrzavý materiál
TS |  |  |  | položka zahrnuje: - kompletní provedení zemní konstrukce (násypového tělesa včetně aktivní zóny) včetně nákupu a dopravy materiálu dle zadávací dokumentace - úprava ukládaného materiálu vlhčením, tříděním, promícháním nebo vysoušením, příp. jiné úpravy za účelem zlepšení jeho mech. vlastností - hutnění i různé míry hutnění - ošetření úložiště po celou dobu práce v něm vč. klimatických opatření - ztížení v okolí vedení, konstrukcí a objektů a jejich dočasné zajištění - ztížení provádění vč. hutnění ve ztížených podmínkách a stísněných prostorech - ztížené ukládání sypaniny pod vodu - ukládání po vrstvách a po jiných nutných částech (figurách) vč. dosypávek - spouštění a nošení materiálu - výměna částí zemní konstrukce znehodnocené klimatickými vlivy - ruční hutnění a výplň jam a prohlubní v podloží - úprava, očištění, ochrana a zhutnění podloží - svahování, hutnění a uzavírání povrchů svahů - zřízení lavic na svazích - udržování úložiště a jeho ochrana proti vodě - odvedení nebo obvedení vody v okolí úložiště a v úložišti - veškeré pomocné konstrukce umožňující provedení zemní konstrukce (příjezdy, sjezdy, nájezdy, lešení, podpěrné konstrukce, přemostění, zpevněné plochy, zakrytí a pod.)
P | 8 | 18110 |  | ÚPRAVA PLÁNĚ SE ZHUTNĚNÍM V HORNINĚ TŘ. I | M2 | 354.3 | 0 |  |  |  | 0 |  | nabídka zhotovitele |  | 2
PP
VV |  |  |  | 1: 180,0*0,80; dle příl. 007 Výkazy výměr a materiálů, pod nástupištní zídkou, převod z m na m2 2: 219.5; dle příl. 007 Výkazy výměr a materiálů, pod dlažbou
TS |  |  |  | položka zahrnuje úpravu pláně včetně vyrovnání výškových rozdílů. Míru zhutnění určuje projekt.
SD |  | 11 |  | Příprava území:
P | 9 | 121101 |  | SEJMUTÍ ORNICE NEBO LESNÍ PŮDY S ODVOZEM DO 1KM | M3 | 60.096 | 0 |  |  |  | 0 |  | nabídka zhotovitele |  | 2
PP
VV |  |  |  | 1: 81.24; dle příl. 007 Výkazy výměr a materiálů, odvoz na mezideponii pro potřeby tohoto SO
TS |  |  |  | položka zahrnuje sejmutí ornice bez ohledu na tloušťku vrstvy a její vodorovnou dopravu nezahrnuje uložení na trvalou skládku
P | 10 | 121108 |  | SEJMUTÍ ORNICE NEBO LESNÍ PŮDY S ODVOZEM DO 20KM | M3 | 21.145 | 0 |  |  |  | 0 |  | nabídka zhotovitele |  | 2
PP
VV |  |  |  | 1: 81.24-400.64*0.15; dle příl. 007 Výkazy výměr a materiálů 2: -53,700; odpočet materiálu potřebného pro tento SO 3: odvoz na skládku
TS |  |  |  | položka zahrnuje sejmutí ornice bez ohledu na tloušťku vrstvy a její vodorovnou dopravu nezahrnuje uložení na trvalou skládku
SD |  | 18 |  | Vegetační ochrana:
P | 11 | 125731 |  | VYKOPÁVKY ZE ZEMNÍKŮ A SKLÁDEK TŘ. I, ODVOZ DO 1KM | M3 | 60.096 | 0 |  |  |  | 0 |  | nabídka zhotovitele |  | 2
PP
VV |  |  |  | 1: 400.64*0,15; dle VK/6, převod z m2 na m3, nakládání humózní zeminy a ornice na mezideponii
TS |  |  |  | položka zahrnuje: - vodorovná a svislá doprava, přemístění, přeložení, manipulace s výkopkem - kompletní provedení vykopávky nezapažené i zapažené - ošetření výkopiště po celou dobu práce v něm vč. klimatických opatření - ztížení vykopávek v blízkosti podzemního vedení, konstrukcí a objektů vč. jejich dočasného zajištění - ztížení pod vodou, v okolí výbušnin, ve stísněných prostorech a pod. - příplatek za lepivost - těžení po vrstvách, pásech a po jiných nutných částech (figurách) - čerpání vody vč. čerpacích jímek, potrubí a pohotovostní čerpací soupravy (viz ustanovení k pol. 1151,2) - potřebné snížení hladiny podzemní vody - těžení a rozpojování jednotlivých balvanů - vytahování a nošení výkopku - ruční vykopávky, odstranění kořenů a napadávek - pažení, vzepření a rozepření vč. přepažování (vyjma štětových stěn) - úpravu, ochranu a očištění dna, základové spáry, stěn a svahů - udržování výkopiště a jeho ochrana proti vodě - odvedení nebo obvedení vody v okolí výkopiště a ve výkopišti - třídění výkopku - veškeré pomocné konstrukce umožňující provedení vykopávky (příjezdy, sjezdy, nájezdy, lešení, podpěr. konstr., přemostění, zpevněné plochy, zakrytí a pod.) položka nezahrnuje: - práce spojené s otvírkou zemníku - poplatek za materiál ze zemníku (zemina, ornice)
P | 12 | 18222 |  | ROZPROSTŘENÍ ORNICE VE SVAHU V TL DO 0,15M | M2 | 400.64 | 0 |  |  |  | 0 |  | nabídka zhotovitele |  | 2
PP
VV |  |  |  | 1: 400.64; dle příl. 007 Výkazy výměr a materiálů
TS |  |  |  | položka zahrnuje: nutné přemístění ornice z dočasných skládek vzdálených do 50m rozprostření ornice v předepsané tloušťce ve svahu přes 1:5
P | 13 | 18245 |  | ZALOŽENÍ TRÁVNÍKU ZATRAVŇOVACÍ TEXTILIÍ (ROHOŽÍ) | M2 | 400.64 | 0 |  |  |  | 0 |  | nabídka zhotovitele |  | 2
PP
VV |  |  |  | 1: 400.64; dle příl. 007 Výkazy výměr a materiálů
TS |  |  |  | Zahrnuje dodání a položení předepsané zatravňovací textilie bez ohledu na sklon terénu, zalévání, první pokosení
P | 14 | 18247 |  | OŠETŘOVÁNÍ TRÁVNÍKU | M2 | 400.64 | 0 |  |  |  | 0 |  | nabídka zhotovitele |  | 2
PP
VV |  |  |  | 1: 400.64; dle příl. 007 Výkazy výměr a materiálů
TS |  |  |  | Zahrnuje pokosení se shrabáním, naložení shrabků na dopravní prostředek, s odvozem a se složením, to vše bez ohledu na sklon terénu
P | 15 | 18600 |  | ZALÉVÁNÍ VODOU | M3 | 32.051 | 0 |  |  |  | 0 |  | nabídka zhotovitele |  | 2
PP
VV |  |  |  | 1: 400.64*0,08=32.051; dle příl. 007 Výkazy výměr a materiálů
TS |  |  |  | položka zahrnuje veškerý materiál, výrobky a polotovary, včetně mimostaveništní a vnitrostaveništní dopravy (rovněž přesuny), včetně naložení a složení, případně s uložením
SD |  | 20 |  | Základy
P | 101 | 27231 |  | ZÁKLADY Z PROSTÉHO BETONU | M3 | 1.2 | 0 |  |  |  | 0 |  | nabídka zhotovitele |  | 2
PP
VV |  |  |  | 1:6*0.2=1.2; 0.2 objem patky, základy provizorního přístřešku
TS |  |  |  | - dodání čerstvého betonu (betonové směsi) požadované kvality, jeho uložení do požadovaného tvaru při jakékoliv hustotě výztuže, konzistenci čerstvého betonu a způsobu hutnění, ošetření a ochranu betonu, - zhotovení nepropustného, mrazuvzdorného betonu a betonu požadované trvanlivosti a vlastností, - užití potřebných přísad a technologií výroby betonu, - zřízení pracovních a dilatačních spar, včetně potřebných úprav, výplně, vložek, opracování, očištění a ošetření, - bednění požadovaných konstr. (i ztracené) s úpravou dle požadované kvality povrchu betonu, včetně odbedňovacích a odskružovacích prostředků, - podpěrné konstr. (skruže) a lešení všech druhů pro bednění, uložení čerstvého betonu, výztuže a doplňkových konstr., vč. požadovaných otvorů, ochranných a bezpečnostních opatření a základů těchto konstrukcí a lešení, - vytvoření kotevních čel, kapes, nálitků, a sedel, - zřízení všech požadovaných otvorů, kapes, výklenků, prostupů, dutin, drážek a pod., vč. ztížení práce a úprav kolem nich, - úpravy pro osazení výztuže, doplňkových konstrukcí a vybavení, - úpravy povrchu pro položení požadované izolace, povlaků a nátěrů, případně vyspravení, - ztížení práce u kabelových a injektážních trubek a ostatních zařízení osazovaných do betonu, - konstrukce betonových kloubů, upevnění kotevních prvků a doplňkových konstrukcí, - nátěry zabraňující soudržnost betonu a bednění, - výplň, těsnění a tmelení spar a spojů, - opatření povrchů betonu izolací proti zemní vlhkosti v částech, kde přijdou do styku se zeminou nebo kamenivem, - případné zřízení spojovací vrstvy u základů, - úpravy pro osazení zařízení ochrany konstrukce proti vlivu bludných proudů,
P | 201 | 21150R |  | SANAČNÍ ŽEBRA Z KAMENIVA | M3 | 15.29 | 0 |  |  |  | 0 |  | R |  | 2
PP
VV |  |  |  | 1: 90*0,1296+90*0,0403, kameny fr. nad 100 mm
TS |  |  |  | položka zahrnuje dodávku předepsaného kameniva, mimostaveništní a vnitrostaveništní dopravu a jeho uložení
P | 202 | 21197R |  | OPLÁŠTĚNÍ ODVODŇOVACÍCH ŽEBER Z GEOTEXTILIE | M2 | 145.49 | 0 |  |  |  | 0 |  | R |  | 2
PP
VV |  |  |  | 1: 90*1,0735+90*0,543,
TS |  |  |  | položka zahrnuje dodávku předepsané geotextilie, mimostaveništní a vnitrostaveništní dopravu a její uložení včetně potřebných přesahů (nezapočítávají se do výměry)
P | 203 | 272314R |  | ZÁKLADY Z PROSTÉHO BETONU DO C25/30 (B30) | M3 | 1.376 | 0 |  |  |  | 0 |  | R |  | 2
PP
VV |  |  |  | 1: 1.376m2; základové patky pod zábradlí - 73ks; dle příl. 007 Výkazy výměr a materiálů
TS |  |  |  | - dodání čerstvého betonu (betonové směsi) požadované kvality, jeho uložení do požadovaného tvaru při jakékoliv hustotě výztuže, konzistenci čerstvého betonu a způsobu hutnění, ošetření a ochranu betonu, - zhotovení nepropustného, mrazuvzdorného betonu a betonu požadované trvanlivosti a vlastností, - užití potřebných přísad a technologií výroby betonu, - zřízení pracovních a dilatačních spar, včetně potřebných úprav, výplně, vložek, opracování, očištění a ošetření, - bednění požadovaných konstr. (i ztracené) s úpravou dle požadované kvality povrchu betonu, včetně odbedňovacích a odskružovacích prostředků, - podpěrné konstr. (skruže) a lešení všech druhů pro bednění, uložení čerstvého betonu, výztuže a doplňkových konstr., vč. požadovaných otvorů, ochranných a bezpečnostních opatření a základů těchto konstrukcí a lešení, - vytvoření kotevních čel, kapes, nálitků, a sedel, - zřízení všech požadovaných otvorů, kapes, výklenků, prostupů, dutin, drážek a pod., vč. ztížení práce a úprav kolem nich, - úpravy pro osazení výztuže, doplňkových konstrukcí a vybavení, - úpravy povrchu pro položení požadované izolace, povlaků a nátěrů, případně vyspravení, - ztížení práce u kabelových a injektážních trubek a ostatních zařízení osazovaných do betonu, - konstrukce betonových kloubů, upevnění kotevních prvků a doplňkových konstrukcí, - nátěry zabraňující soudržnost betonu a bednění, - výplň, těsnění a tmelení spar a spojů, - opatření povrchů betonu izolací proti zemní vlhkosti v částech, kde přijdou do styku se zeminou nebo kamenivem, - případné zřízení spojovací vrstvy u základů, - úpravy pro osazení zařízení ochrany konstrukce proti vlivu bludných proudů,
P | 204 | 272315R |  | ZÁKLADY Z PROSTÉHO BETONU DO C30/37 (B37) | M3 | 123.51 | 0 |  |  |  | 0 |  | R |  | 2
PP
VV |  |  |  | 1: 90*0,7732+90*0,5991; dl. nástupiště * plocha z řezu, betonový základ C30/37 XC4+XF3 pod nást. Prefabrikát
TS |  |  |  | - dodání čerstvého betonu (betonové směsi) požadované kvality, jeho uložení do požadovaného tvaru při jakékoliv hustotě výztuže, konzistenci čerstvého betonu a způsobu hutnění, ošetření a ochranu betonu, - zhotovení nepropustného, mrazuvzdorného betonu a betonu požadované trvanlivosti a vlastností, - užití potřebných přísad a technologií výroby betonu, - zřízení pracovních a dilatačních spar, včetně potřebných úprav, výplně, vložek, opracování, očištění a ošetření, - bednění požadovaných konstr. (i ztracené) s úpravou dle požadované kvality povrchu betonu, včetně odbedňovacích a odskružovacích prostředků, - podpěrné konstr. (skruže) a lešení všech druhů pro bednění, uložení čerstvého betonu, výztuže a doplňkových konstr., vč. požadovaných otvorů, ochranných a bezpečnostních opatření a základů těchto konstrukcí a lešení, - vytvoření kotevních čel, kapes, nálitků, a sedel, - zřízení všech požadovaných otvorů, kapes, výklenků, prostupů, dutin, drážek a pod., vč. ztížení práce a úprav kolem nich, - úpravy pro osazení výztuže, doplňkových konstrukcí a vybavení, - úpravy povrchu pro položení požadované izolace, povlaků a nátěrů, případně vyspravení, - ztížení práce u kabelových a injektážních trubek a ostatních zařízení osazovaných do betonu, - konstrukce betonových kloubů, upevnění kotevních prvků a doplňkových konstrukcí, - nátěry zabraňující soudržnost betonu a bednění, - výplň, těsnění a tmelení spar a spojů, - opatření povrchů betonu izolací proti zemní vlhkosti v částech, kde přijdou do styku se zeminou nebo kamenivem, - případné zřízení spojovací vrstvy u základů, - úpravy pro osazení zařízení ochrany konstrukce proti vlivu bludných proudů,
SD |  | 40 |  | Vodorovné konstrukce
P | 102 | 45152 |  | PODKLADNÍ A VÝPLŇOVÉ VRSTVY Z KAMENIVA DRCENÉHO | M3 | 2 | 0 |  |  |  | 0 |  | nabídka zhotovitele |  | 2
PP
VV |  |  |  | 1:20*0.1=2.0, vysypání plochy provizorního přístřešku tl. 100mm
TS |  |  |  | Položka zahrnuje veškerý materiál, výrobky a polotovary, včetně mimostaveništní a vnitrostaveništní dopravy (rovněž přesuny), včetně naložení a složení, případně s uložením.
P | 205 | 451314R |  | PODKLADNÍ A VÝPLŇOVÉ VRSTVY Z PROSTÉHO BETONU C25/30 | M3 | 26.98 | 0 |  |  |  | 0 |  | R |  | 2
PP
VV |  |  |  | 1:93,1*0,05*0,2+22,92*0,05*0,4+8*0,02*2,72=1,82; beton lože pod žlab C25/30-XF3 2: 180*0,1398; dl. nástupiště * plocha z řezu, pod bet.základ nástupiště C25/30-XF3 3: 1.82+25.16=26.98m3
TS |  |  |  | - dodání čerstvého betonu (betonové směsi) požadované kvality, jeho uložení do požadovaného tvaru při jakékoliv hustotě výztuže, konzistenci čerstvého betonu a způsobu hutnění, ošetření a ochranu betonu, - zhotovení nepropustného, mrazuvzdorného betonu a betonu požadované trvanlivosti a vlastností, - užití potřebných přísad a technologií výroby betonu, - zřízení pracovních a dilatačních spar, včetně potřebných úprav, výplně, vložek, opracování, očištění a ošetření, - bednění požadovaných konstr. (i ztracené) s úpravou dle požadované kvality povrchu betonu, včetně odbedňovacích a odskružovacích prostředků, - podpěrné konstr. (skruže) a lešení všech druhů pro bednění, uložení čerstvého betonu, výztuže a doplňkových konstr., vč. požadovaných otvorů, ochranných a bezpečnostních opatření a základů těchto konstrukcí a lešení, - vytvoření kotevních čel, kapes, nálitků, a sedel, - zřízení všech požadovaných otvorů, kapes, výklenků, prostupů, dutin, drážek a pod., vč. ztížení práce a úprav kolem nich, - úpravy pro osazení výztuže, doplňkových konstrukcí a vybavení, - úpravy povrchu pro položení požadované izolace, povlaků a nátěrů, případně vyspravení, - ztížení práce u kabelových a injektážních trubek a ostatních zařízení osazovaných do betonu, - konstrukce betonových kloubů, upevnění kotevních prvků a doplňkových konstrukcí, - nátěry zabraňující soudržnost betonu a bednění, - výplň, těsnění a tmelení spar a spojů, - opatření povrchů betonu izolací proti zemní vlhkosti v částech, kde přijdou do styku se zeminou nebo kamenivem, - případné zřízení spojovací vrstvy u základů, - úpravy pro osazení zařízení ochrany konstrukce proti vlivu bludných proudů
SD |  | 50 |  | Komunikace:
P | 16 | 56333 |  | VOZOVKOVÉ VRSTVY ZE ŠTĚRKODRTI TL. DO 150MM | M2 | 644.14 | 0 |  |  |  | 0 |  | nabídka zhotovitele |  | 2
PP
VV |  |  |  | 1:96.62/0,15; dle příl. 007Výkaz výměr a materiálu , převod z m3 na m2
TS |  |  |  | - dodání kameniva předepsané kvality a zrnitosti - rozprostření a zhutnění vrstvy v předepsané tloušťce - zřízení vrstvy bez rozlišení šířky, pokládání vrstvy po etapách - nezahrnuje postřiky, nátěry
P | 103 | 58261R-mmd1 |  | KRYTY Z BETON DLAŽDIC SE ZÁMKEM ŠEDÝCH TL 60MM DO LOŽE Z KAM s min. vzdáleností spár 200mm bez sražených hran | M2 | 567.57 | 0 |  |  |  | 0 |  | nabídka zhotovitele |  | 2
PP
VV |  |  |  | 1: (180*2,95)+(1,6*3,5)+(2,8+7)+(9,2+2,5)+(5,5+3,4); Betonová dlažba bez zkosených hran, dle příl. Výkaz výměr a materiálu 2:10*0.85*0.4=3.4
TS |  |  |  | - dodání dlažebního materiálu v požadované kvalitě, dodání materiálu pro předepsané lože v tloušťce předepsané dokumentací a pro předepsanou výplň spar - očištění podkladu - uložení dlažby dle předepsaného technologického předpisu včetně předepsané podkladní vrstvy a předepsané výplně spar - zřízení vrstvy bez rozlišení šířky, pokládání vrstvy po etapách - úpravu napojení, ukončení podél obrubníků, dilatačních zařízení, odvodňovacích proužků, odvodňovačů, vpustí, šachet a pod., nestanoví-li zadávací dokumentace jinak - nezahrnuje postřiky, nátěry - nezahrnuje těsnění podél obrubníků, dilatačních zařízení, odvodňovacích proužků, odvodňovačů, vpustí, šachet a pod.
P | 104 | 58261R-mmd2 |  | KRYTY Z BETON DLAŽDIC SE ZÁMKEM ŠEDÝCH TL 60MM DO LOŽE Z KAM - zdrsněný hmatový pás | M2 | 2.9 | 0 |  |  |  | 0 |  | nabídka zhotovitele |  | 2
PP
VV |  |  |  | 1:Zdrsněný hmatový pás, dle příl. Výkaz výměr a materiálu 2:1.02+0.826+1.02=2.9; hodnoty odměřeny z výkresu 003 půdorys
TS |  |  |  | - dodání dlažebního materiálu v požadované kvalitě, dodání materiálu pro předepsané lože v tloušťce předepsané dokumentací a pro předepsanou výplň spar - očištění podkladu - uložení dlažby dle předepsaného technologického předpisu včetně předepsané podkladní vrstvy a předepsané výplně spar - zřízení vrstvy bez rozlišení šířky, pokládání vrstvy po etapách - úpravu napojení, ukončení podél obrubníků, dilatačních zařízení, odvodňovacích proužků, odvodňovačů, vpustí, šachet a pod., nestanoví-li zadávací dokumentace jinak - nezahrnuje postřiky, nátěry - nezahrnuje těsnění podél obrubníků, dilatačních zařízení, odvodňovacích proužků, odvodňovačů, vpustí, šachet a pod.
P | 206 | 582617R |  | KRYTY Z BETON DLAŽDIC SE ZÁMKEM ŠEDÝCH RELIÉF TL 60MM DO LOŽE Z KAM | M2 | 4.51 | 0 |  |  |  | 0 |  | R |  | 2
PP
VV |  |  |  | 1: 0,4*(4*1,8)+0,8*(2*1)=4,51
TS |  |  |  | - dodání dlažebního materiálu v požadované kvalitě, dodání materiálu pro předepsané lože v tloušťce předepsané dokumentací a pro předepsanou výplň spar - očištění podkladu - uložení dlažby dle předepsaného technologického předpisu včetně předepsané podkladní vrstvy a předepsané výplně spar - zřízení vrstvy bez rozlišení šířky, pokládání vrstvy po etapách - úpravu napojení, ukončení podél obrubníků, dilatačních zařízení, odvodňovacích proužků, odvodňovačů, vpustí, šachet a pod., nestanoví-li zadávací dokumentace jinak - nezahrnuje postřiky, nátěry - nezahrnuje těsnění podél obrubníků, dilatačních zařízení, odvodňovacích proužků, odvodňovačů, vpustí, šachet a pod.
SD |  | 80 |  | Trubní vedení:
P | 105 | 897541 |  | VPUSŤ ODVOD ŽLABŮ Z POLYMERBETONU SV. ŠÍŘKY DO 100MM | KUS | 4 | 0 |  |  |  | 0 |  | nabídka zhotovitele |  | 2
PP
VV |  |  |  | 1:dle příl. Výkaz výměr a materiálu
TS |  |  |  | položka zahrnuje dodávku a osazení předepsaného dílce včetně mříže nezahrnuje předepsané podkladní konstrukce
P | 207 | 87427R |  | POTRUBÍ Z TRUB PLASTOVÝCH ODPADNÍCH DN DO 100MM | M | 7.6 | 0 |  |  |  | 0 |  | R |  | 2
PP
VV |  |  |  | 1: 1.3+1.4+4.3+0.6=7.6; dle příl. 007 Výkazy výměr a materiálů, odvod od žlabových vpustí, bude obsypáno vhodným výkopovým materiálem
TS |  |  |  | položky pro zhotovení potrubí platí bez ohledu na sklon zahrnuje: - výrobní dokumentaci (včetně technologického předpisu) - dodání veškerého trubního a pomocného materiálu (trouby, trubky, tvarovky, spojovací a těsnící materiál a pod.), podpěrných, závěsných a upevňovacích prvků, včetně potřebných úprav - úprava a příprava podkladu a podpěr, očištění a ošetření podkladu a podpěr - zřízení plně funkčního potrubí, kompletní soustavy, podle příslušného technologického předpisu - zřízení potrubí i jednotlivých částí po etapách, včetně pracovních spar a spojů, pracovního zaslepení konců a pod. - úprava prostupů, průchodů šachtami a komorami, okolí podpěr a vyústění, zaústění, napojení, vyvedení a upevnění odpad. výustí - ochrana potrubí nátěrem (vč. úpravy povrchu), případně izolací, nejsou-li tyto práce předmětem jiné položky - úprava, očištění a ošetření prostoru kolem potrubí - položky platí pro práce prováděné v prostoru zapaženém i nezapaženém a i v kolektorech, chráničkách - položky zahrnují i práce spojené s nutnými obtoky, převáděním a čerpáním vody nezahrnuje zkoušky vodotěsnosti a televizní prohlídku
P | 208 | 874427R-mmd |  | Trubka HDPE DN 100 vložená do betonového základu, mont+dod | M | 234 | 0 |  |  |  | 0 |  | R |  | 2
PP
VV |  |  |  | 1: 180*1.3; tr. Dl. 1.3m vložena á 1m
TS |  |  |  | položky pro zhotovení potrubí platí bez ohledu na sklon zahrnuje: - výrobní dokumentaci (včetně technologického předpisu) - dodání veškerého trubního a pomocného materiálu (trouby, trubky, tvarovky, spojovací a těsnící materiál a pod.), podpěrných, závěsných a upevňovacích prvků, včetně potřebných úprav - úprava a příprava podkladu a podpěr, očištění a ošetření podkladu a podpěr - zřízení plně funkčního potrubí, kompletní soustavy, podle příslušného technologického předpisu - zřízení potrubí i jednotlivých částí po etapách, včetně pracovních spar a spojů, pracovního zaslepení konců a pod. - úprava prostupů, průchodů šachtami a komorami, okolí podpěr a vyústění, zaústění, napojení, vyvedení a upevnění odpad. výustí - ochrana potrubí nátěrem (vč. úpravy povrchu), případně izolací, nejsou-li tyto práce předmětem jiné položky - úprava, očištění a ošetření prostoru kolem potrubí - položky platí pro práce prováděné v prostoru zapaženém i nezapaženém a i v kolektorech, chráničkách - položky zahrnují i práce spojené s nutnými obtoky, převáděním a čerpáním vody nezahrnuje zkoušky vodotěsnosti a televizní prohlídku
P | 209 | 899111R |  | POKLOPY OCELOVÉ SAMOSTATNÉ | KUS | 8 | 0 |  |  |  | 0 |  | R |  | 2
PP
VV |  |  |  | 1: 8 z půdorysu, zadlažďovací poklop
TS |  |  |  | Položka zahrnuje dodávku a osazení předepsaného poklopu včetně rámu
SD |  | 90 |  | Ostatní konstrukce a práce:
P | 20 | 9112B1 |  | ZÁBRADLÍ MOSTNÍ SE SVISLOU VÝPLNÍ - DODÁVKA A MONTÁŽ | M | 120 | 0 |  |  |  | 0 |  | nabídka zhotovitele |  | 2
PP
VV |  |  |  | 1: 120,0; dle příl. 007 Výkazy výměr a materiálů, se svislou výplní
TS |  |  |  | položka zahrnuje: dodání zábradlí včetně předepsané povrchové úpravy kotvení sloupků, t.j. kotevní desky, šrouby z nerez oceli, vrty a zálivku, pokud zadávací dokumentace nestanoví jinak případné nivelační hmoty pod kotevní desky
P | 21 | 917224 |  | SILNIČNÍ A CHODNÍKOVÉ OBRUBY Z BETONOVÝCH OBRUBNÍKŮ ŠÍŘ 100MM | M | 123.02 | 0 |  |  |  | 0 |  | nabídka zhotovitele |  | 2
PP
VV |  |  |  | 1: 123.02; dle příl. 007 Výkazy výměr a materiálů
TS |  |  |  | Položka zahrnuje: dodání a pokládku betonových obrubníků o rozměrech předepsaných zadávací dokumentací betonové lože i boční betonovou opěrku.
P | 24 | 936103R |  | BOX NA POSYP | KUS | 2 | 0 |  |  |  | 0 |  | nabídka zhotovitele |  | 2
PP
VV |  |  |  | 1: 2; dle příl. 007 Výkazy výměr a materiálů
TS |  |  |  | 1. Položka obsahuje: – dodávku a montáž nádoby na posypový materiál požadovaných vlastností a objemu – upevňovací materiál – veškerou dopravu 2. Položka neobsahuje: x 3. Měrná jednotka: kus 4. Způsob měření: – udává se počet nádob 5. Hlavní materiál: – nádoba na posypový materiál
P | 106 | 935222 |  | PŘÍKOPOVÉ ŽLABY Z BETON TVÁRNIC ŠÍŘ DO 900MM DO BETONU TL 100MM | M | 22.92 | 0 |  |  |  | 0 |  | nabídka zhotovitele |  | 2
PP
VV |  |  |  | 1:6.3+5.3+11.3, odměřeno z výkresu půdorysu, žlábek š.=650mm 70+18,9=88,9m celkem
TS |  |  |  | položka zahrnuje: - dodávku a uložení příkopových tvárnic předepsaného rozměru a kvality - dodání a rozprostření lože z předepsaného materiálu v předepsané kvalitěa v předepsané tloušťce - veškerou manipulaci s materiálem, vnitrostaveništní i mimostaveništní dopravu - ukončení, patky, spárování - měří se v metrech běžných délky osy žlabu
P | 107 | 93541 |  | ŽLABY Z DÍLCŮ Z POLYMERBETONU SVĚTLÉ ŠÍŘKY DO 100MM VČETNĚ MŘÍŽÍ | M | 93.1 | 0 |  |  |  | 0 |  | nabídka zhotovitele |  | 2
PP
VV |  |  |  | 1: 3.6+46.5+43=93.1
TS |  |  |  | položka zahrnuje: -dodávku a uložení dílců žlabu z předepsaného materiálu předepsaných rozměrů včetně mříže - spárování, úpravy vtoku a výtoku - nezahrnuje nutné zemní práce, předepsané lože, obetonování - měří se v metrech běžných délky osy žlabu, odečítají se čistící kusy a vpustě
P | 210 | 924911R |  | NÁSTUPIŠTĚ - VODICÍ LINIE ŠÍŘKY 0,40 M Z DLAŽDIC S PODÉLNÝMI DRÁŽKAMI | M | 173 | 0 |  |  |  | 0 |  | R |  | 2
PP
VV |  |  |  | 1: 173 ; dle příl. 007 Výkazy výměr a materiálů, se svislou výplní
TS |  |  |  | 1. Položka obsahuje: – všechny práce pro zřízení plně funkčního dlážděného bezpečnostního pásu s varovnými a vodicími prvky, tj. včetně lože, ukončení dlažby, její provedení do předepsaného tvaru a pohledové úpravy, výplně spar a otvorů apod. – dodání dlažeb a lože v požadované kvalitě – očištění podkladu, případně zřízení spojovací vrstvy – uložení směsi, dlažby nebo dílců dle předepsaného technologického předpisu – zřízení vrstvy bez rozlišení šířky, pokládání vrstvy po etapách, včetně pracovních spar a spojů – úpravu napojení, ukončení a těsnění podél obrubníků, dilatačních zařízení, odvodňovacích proužků, odvodňovačů, vpustí, šachet ap. – těsnění, tmelení a výplň spar a otvorů – úpravu dilatačních spar a povrchu vrstvy 2. Položka neobsahuje: – úpravu a hutnění podloží – podkladní a konstrukční vrstvy 3. Způsob měření: Měří se metr délkový.
SD |  | 92 |  | Doplňující konstrukce a práce na železnici:
P | 26 | 924833 |  | NÁSTUPIŠTĚ - UKONČENÍ NÁSTUPIŠŤ SCHODY Z NOVÉHO MATERIÁLU - 3 TVÁRNICE TISCHER + 1 K 145 | KUS | 4 | 0 |  |  |  | 0 |  | nabídka zhotovitele |  | 2
PP
VV |  |  |  | 1: 4; dle příl. 007 Výkazy výměr a materiálů 2: nástupištní deska K 230! v db chybí položka, proto použita tato
TS |  |  |  | 1. Položka obsahuje: – dodávku a montáž veškerých prvků nutných ke zřízení kompletní konstrukce ukončení nástupiště schůdkama z dílů a součástí na místě, pro různé osové vzdálenosti koleje i pro různou výšku nad TK dle odpovídajících vzorových listů a TKP – přípravu pro instalaci zábradelního systému – bezpečnostní nátěry prvního a posledního schodového stupně – příplatky za ztížené podmínky při práci v kolejišti, např. za překážky na straně koleje ap. 2. Položka neobsahuje: – zábradlí 3. Způsob měření: Udává se počet kusů kompletní konstrukce nebo práce.
P | 27 | 924913 |  | NÁSTUPIŠTĚ - OPTICKÉ ZNAČENÍ NÁTĚREM ŠÍŘKY 0,15 M, ODSTÍN ŽLUTÁ 6200 | M | 184.2 | 0 |  |  |  | 0 |  | nabídka zhotovitele |  | 2
PP
VV |  |  |  | 1:(177+4*1.8)*0.15=184.2; dle příl. Výkaz výměr a materiálu převod z m2 na m
TS |  |  |  | 1. Položka obsahuje: – příprava a očištění podkladu – dodání a aplikace nátěrové hmoty 2. Položka neobsahuje: X 3. Způsob měření: Měří se metr délkový.
P | 108 | 937R-mmd1 |  | Provizorní přístřešek 20 m2 včetně dopravy, montáže, osvětlení | KPL | 1 | 0 |  |  |  | 0 |  | nabídka zhotovitele |  | 2
PP
VV |  |  |  | 1:1ks; dle příl. Výkaz výměr a materiálu
TS |  |  |  | zahrnuje náklady na pořízení (event. pronájem), provozování, udržování a likvidaci přístřešku
P | 109 | 937R-mmd2 |  | kabel pro napájení osvětlení přístřešku | M | 30 | 0 |  |  |  | 0 |  | nabídka zhotovitele |  | 2
PP
VV |  |  |  | 1:zapojení do nejbližšího stožáru osvětlení nástupiště
TS |  |  |  | zahrnuje náklady na materiál a montáž a likvidaci
P | 110 | 937R-mmd3 |  | chránička kabelu | M | 5 | 0 |  |  |  | 0 |  | nabídka zhotovitele |  | 2
PP
VV |  |  |  | 1:odhad projektanta
TS |  |  |  | zahrnuje náklady na materiál a montáž a likvidaci
P | 211 | 924420R |  | NÁSTUPIŠTĚ L (H) BEZ KONZOLOVÝCH DESEK | M | 180 | 0 |  |  |  | 0 |  | R |  | 2
PP
VV |  |  |  | 1. 180; dle příl. Výkaz výměr a materiálu, vč. atypických prefabrikátů nad podchodem, vč. zakončení nástupišť
TS |  |  |  | 1. Položka obsahuje: – dodávku veškerých prvků a částí daného typu nástupiště dle odpovídajících vzorových listů a TKP – zřízení nástupiště typu L nebo H na požadovanou osovou vzdálenost kolejí i výšku nástupní hrany nad TK – slepá zakončení nástupiště – příplatky za ztížené podmínky při práci v kolejišti, např. za překážky na straně koleje ap. 2. Položka neobsahuje: – zemní práce, tj. odkopávky, hloubení rýh, násypy, zásypy ad. – náklady na zřízení zpevněné plochy nástupiště vyjma konzolových desek, např. ze zámkové dlažby, asfaltu ap. včetně konstrukčních vrstev – jiná zakončení nástupiště, např. schůdky apod. – zábradlí, osvětlení, přístřešky, mobiliář nástupiště, orientační a informační systém, kamerový systém, přístupové komunikace ap. 3. Způsob měření: Měří se vždy délka nástupní hrany nástupiště podél přilehlé koleje v metrech délkových, a to i u oboustranných nástupišť.
SD |  | 96 |  | Bourání a demontáže:
P | 28 | 965511 |  | Rozebrání nástupiště typu TISCHER | M | 159 | 0 |  |  |  | 0 |  | nabídka zhotovitele |  | 2
PP
VV |  |  |  | 1: 159,0; dle příl. 007 Výkazy výměr a materiálů, mj položky OTSKP-ŽS je chybná, evidentně má být metr 2: po demontáži vrchních atypických panelů (pol. 96616x) vznikne oboustranné nástupiště Tischer 3: RS Klenovice, z místa stavby prům. 40 km
TS |  |  |  | 1. Položka obsahuje: – rozebrání nástupiště do součástí včetně hrubého očištění – naložení vybouraného materiálu na dopravní prostředek – příplatky za ztížené podmínky při práci v kolejišti, např. za překážky na straně koleje apod. 2. Položka neobsahuje: – rozebrání krytu a podkladních vrstev zpevněných ploch – zemní práce – odvoz vybouraného materiálu do skladu nebo na likvidaci – poplatky za likvidaci odpadů, nacení se položkami ze ssd 0 3. Způsob měření: Měří se vždy délka nástupní hrany nástupiště podél přilehlé koleje v metrech délkových, a to i u oboustranných nástupišť.
P | 29 | 965512 |  | Rozebrání nástupiště typu TISCHER - odvoz (na likvidaci odpadů nebo jiné určené místo) | t.km | 5138.88 | 0 |  |  |  | 0 |  | nabídka zhotovitele |  | 2
PP
VV |  |  |  | 1: 159*(2*0.149+0.51)*40
TS |  |  |  | 1. Položka obsahuje: – odvoz jakýmkoliv dopravním prostředkem a složení – případné překládky na trase 2. Položka neobsahuje: – naložení vybouraného materiálu na dopravní prostředek (je zahrnuto ve zdrojové položce) – poplatky za likvidaci odpadů, nacení se položkami ze ssd 0 3. Způsob měření: Výměra je součtem součinů metrů krychlových tun vybouraného materiálu v původním stavu a jednotlivých vzdáleností v kilometrech.
P | 30 | 96611A |  | BOURÁNÍ KONSTRUKCÍ Z BETONOVÝCH DÍLCŮ - BEZ DOPRAVY | M3 | 53.53 | 0 |  |  |  | 0 |  | nabídka zhotovitele |  | 2
PP
VV |  |  |  | 1: 128.472/2.4; dle příl. 007 Výkazy výměr a materiálů, převod z t na m3, atypické ŽB panely v konstrukci nástupiště seskládané podélně na dvou Tischerkách 2: RS Klenovice, z místa stavby prům. 40 km
TS |  |  |  | položka zahrnuje: - rozbourání konstrukce bez ohledu na použitou technologii - veškeré pomocné konstrukce (lešení a pod.) - veškerou manipulaci s vybouranou sutí a hmotami, kromě vodorovné dopravy, včetně uložení na skládku. Nezahrnuje poplatek za skládku, který se vykazuje v položce 0141** (s výjimkou malého množství bouraného materiálu, kde je možné poplatek zahrnout do jednotkové ceny bourání – tento fakt musí být uveden v doplňujícím textu k položce) - veškeré další práce plynoucí z technologického předpisu a z platných předpisů
P | 31 | 96611B |  | BOURÁNÍ KONSTRUKCÍ Z BETONOVÝCH DÍLCŮ - DOPRAVA | tkm | 5138.88 | 0 |  |  |  | 0 |  | nabídka zhotovitele |  | 2
PP
VV |  |  |  | 1:40*128.472 2: RS Klenovice, z místa stavby prům. 40 km
TS |  |  |  | Položka zahrnuje samostatnou dopravu suti a vybouraných hmot. Množství se určí jako součin hmotnosti [t] a požadované vzdálenosti [km].

## SO 71-14-01.1
SŽDC05 |  |  |  | Soupis prací objektu | [10 empty] | 3
3
S | Stavba: | 5213710002 |  | Modernizace trati Sudoměřice-Votice, V=200 | [6 empty] | E.1.2 |  | Aspe | 0,00 | 2
O | Objekt: | E.1.2 |  | NÁSTUPIŠTĚ | [9 empty] | 15,00 | 2
Typ | Poř. číslo | Kód položky | Varianta | Název položky | MJ | Množství | Jednotková hmotnost | Celková hmotnost |  |  | Jednotková cena |  | Cenové soustavy | 21,00 | 2
Dodávka
[9 empty] | Jednotková | Celkem | Jednotková | Celkem |  |  |  | Počet položek s nulovou cenou
O1 |  | SO 71-14-01.1 |  | Zast. Mezno, orientační systém
SD |  | 90 |  | Ostatní konstrukce a práce:
P | 101 | 923711R-mmd1 |  | Tabule "název zastávky" na ocelových sloupcích, 1750 x 600 mm, jednostranná | KUS | 6 | 0 |  |  |  | 0 |  | R-pol |  | 2
PP
VV |  |  |  | 1: 6ks; dle přílohy 003 Výkaz výměr
TS |  |  |  | 1. Položka obsahuje: – dodávku a montáž návěsti v příslušném provedení na sloupek, popř. jinou podpůrnou konstrukci včetně upevňovacího a pomocného materiálu – protikorozní úpravu, není-li tato provedena již z výroby nebo daná vlastnostmi použitého materiálu – odrazky nebo retroreflexní fólie 2. Položka neobsahuje: – nosnou konstrukci, např. sloupek, konzolu apod. včetně základu a zemních prácí 3. Způsob měření: Udává se počet kusů kompletní konstrukce nebo práce.
P | 102 | 923721R-mmd1 |  | Tabule "průchod pro pěší zakázán" na konstrukci zábradlí, 240 x 240 mm, jednostranná | KUS | 4 | 0 |  |  |  | 0 |  | R-pol |  | 2
PP
VV |  |  |  | 1: 4ks; dle přílohy 003 Výkaz výměr
TS |  |  |  | 1. Položka obsahuje: – dodávku a montáž návěsti v příslušném provedení na sloupek, popř. jinou podpůrnou konstrukci včetně upevňovacího a pomocného materiálu – protikorozní úpravu, není-li tato provedena již z výroby nebo daná vlastnostmi použitého materiálu – odrazky nebo retroreflexní fólie 2. Položka neobsahuje: – nosnou konstrukci, např. sloupek, konzolu apod. včetně základu a zemních prácí 3. Způsob měření: Udává se počet kusů kompletní konstrukce nebo práce.
P | 103 | 923731R-mmd1 |  | Tabule "směr jízdy vlaků" na ocelových sloupcích, 1850 x 360 mm, jednostranná | KUS | 2 | 0 |  |  |  | 0 |  | R-pol |  | 2
PP
VV |  |  |  | 1: 2ks; dle přílohy 003 Výkaz výměr
TS |  |  |  | 1. Položka obsahuje: – dodávku a montáž návěsti v příslušném provedení na sloupek, popř. jinou podpůrnou konstrukci včetně upevňovacího a pomocného materiálu – protikorozní úpravu, není-li tato provedena již z výroby nebo daná vlastnostmi použitého materiálu – odrazky nebo retroreflexní fólie 2. Položka neobsahuje: – nosnou konstrukci, např. sloupek, konzolu apod. včetně základu a zemních prácí 3. Způsob měření: Udává se počet kusů kompletní konstrukce nebo práce.
P | 104 | 923741R-mmd1 |  | Tabule "číslo koleje" na konstrukci osvětlení, 340 x 340 mm, jednostranná | KUS | 12 | 0 |  |  |  | 0 |  | R-pol |  | 2
PP
VV |  |  |  | 1: 12ks; dle přílohy 003 Výkaz výměr
TS |  |  |  | 1. Položka obsahuje: – dodávku a montáž návěsti v příslušném provedení na sloupek, popř. jinou podpůrnou konstrukci včetně upevňovacího a pomocného materiálu – protikorozní úpravu, není-li tato provedena již z výroby nebo daná vlastnostmi použitého materiálu – odrazky nebo retroreflexní fólie 2. Položka neobsahuje: – nosnou konstrukci, např. sloupek, konzolu apod. včetně základu a zemních prácí 3. Způsob měření: Udává se počet kusů kompletní konstrukce nebo práce.
P | 105 | 923761R-mmd2 |  | Tabule "směrová orientační" na ocelových sloupcích, 1450 x 395 mm, jednostranná | KUS | 1 | 0 |  |  |  | 0 |  | R-pol |  | 2
PP
VV |  |  |  | 1: 1ks; dle přílohy 003 Výkaz výměr
TS |  |  |  | 1. Položka obsahuje: – dodávku a montáž návěsti v příslušném provedení na sloupek, popř. jinou podpůrnou konstrukci včetně upevňovacího a pomocného materiálu – protikorozní úpravu, není-li tato provedena již z výroby nebo daná vlastnostmi použitého materiálu – odrazky nebo retroreflexní fólie 2. Položka neobsahuje: – nosnou konstrukci, např. sloupek, konzolu apod. včetně základu a zemních prácí 3. Způsob měření: Udává se počet kusů kompletní konstrukce nebo práce.
P | 106 | 923761R-mmd4 |  | Tabule "směrová orientační" na ocelovém sloupku, 900 x 395 mm, jednostranná | KUS | 1 | 0 |  |  |  | 0 |  | R-pol |  | 2
PP
VV |  |  |  | 1: 1ks; dle přílohy 003 Výkaz výměr
TS |  |  |  | 1. Položka obsahuje: – dodávku a montáž návěsti v příslušném provedení na sloupek, popř. jinou podpůrnou konstrukci včetně upevňovacího a pomocného materiálu – protikorozní úpravu, není-li tato provedena již z výroby nebo daná vlastnostmi použitého materiálu – odrazky nebo retroreflexní fólie 2. Položka neobsahuje: – nosnou konstrukci, např. sloupek, konzolu apod. včetně základu a zemních prácí 3. Způsob měření: Udává se počet kusů kompletní konstrukce nebo práce.
P | 107 | 923761R-mmd5 |  | Tabule "směrová orientační" na ocelovém sloupku, 450 x 395 mm, jednostranná | KUS | 2 | 0 |  |  |  | 0 |  | R-pol |  | 2
PP
VV |  |  |  | 1: 2ks; dle přílohy 003 Výkaz výměr
TS |  |  |  | 1. Položka obsahuje: – dodávku a montáž návěsti v příslušném provedení na sloupek, popř. jinou podpůrnou konstrukci včetně upevňovacího a pomocného materiálu – protikorozní úpravu, není-li tato provedena již z výroby nebo daná vlastnostmi použitého materiálu – odrazky nebo retroreflexní fólie 2. Položka neobsahuje: – nosnou konstrukci, např. sloupek, konzolu apod. včetně základu a zemních prácí 3. Způsob měření: Udává se počet kusů kompletní konstrukce nebo práce.
P | 108 | 923761R-mmd6 |  | Tabule "směrová orientační" na ocelovém sloupku, 440 x 240 mm, jednostranná | KUS | 2 | 0 |  |  |  | 0 |  | R-pol |  | 2
PP
VV |  |  |  | 1: 1ks na sloupku+1ks na stěně podchodu ; dle přílohy 003 Výkaz výměr
TS |  |  |  | 1. Položka obsahuje: – dodávku a montáž návěsti v příslušném provedení na sloupek, popř. jinou podpůrnou konstrukci včetně upevňovacího a pomocného materiálu – protikorozní úpravu, není-li tato provedena již z výroby nebo daná vlastnostmi použitého materiálu – odrazky nebo retroreflexní fólie 2. Položka neobsahuje: – nosnou konstrukci, např. sloupek, konzolu apod. včetně základu a zemních prácí 3. Způsob měření: Udává se počet kusů kompletní konstrukce nebo práce.
P | 109 | 923811R-mmd1 |  | SLOUPEK PRO NÁVĚST (ocel. tr. 89x5) | KUS | 8 | 0 |  |  |  | 0 |  | R-pol |  | 2
PP
VV |  |  |  | 1: 8ks; dle přílohy 003 Výkaz výměr
TS |  |  |  | 1. Položka obsahuje: – dodání a osazení sloupku v příslušném provedení včetně základu nebo patky a zemních prací – protikorozní úpravu, není-li tato provedena již z výroby nebo daná vlastnostmi použitého materiálu 2. Položka neobsahuje: X 3. Způsob měření: Udává se počet kusů kompletní konstrukce nebo práce.
P | 110 | 923821R-mmd1 |  | SLOUPEK PRO NÁVĚST (ocel. tr. 70x3) | KUS | 10 | 0 |  |  |  | 0 |  | R-pol |  | 2
PP
VV |  |  |  | 1: 10ks; dle přílohy 003 Výkaz výměr
TS |  |  |  | 1. Položka obsahuje: – dodání a osazení sloupku v příslušném provedení včetně základu nebo patky a zemních prací – protikorozní úpravu, není-li tato provedena již z výroby nebo daná vlastnostmi použitého materiálu 2. Položka neobsahuje: X 3. Způsob měření: Udává se počet kusů kompletní konstrukce nebo práce.
P | 111 | 923821R-mmd3 |  | SLOUPEK PRO NÁVĚST (ocel. tr. 70x5) | KUS | 4 | 0 |  |  |  | 0 |  | R-pol |  | 2
PP
VV |  |  |  | 1: 4ks; dle přílohy 003 Výkaz výměr
TS |  |  |  | 1. Položka obsahuje: – dodání a osazení sloupku v příslušném provedení včetně základu nebo patky a zemních prací – protikorozní úpravu, není-li tato provedena již z výroby nebo daná vlastnostmi použitého materiálu 2. Položka neobsahuje: X 3. Způsob měření: Udává se počet kusů kompletní konstrukce nebo práce.
P | 112 | 92399R-mmd1 |  | Samolepka "zákaz kouření" | KUS | 2 | 0 |  |  |  | 0 |  | R-pol |  | 2
PP
VV |  |  |  | 1: 2ks; dle přílohy 003 Výkaz výměr
TS |  |  |  | 1. Položka obsahuje: – dodání a osazení samolepky v příslušném provedení, vč. přípravy podkladu 2. Položka neobsahuje: X 3. Způsob měření: Udává se počet kusů kompletní konstrukce nebo práce.
P | 113 | 92399R-mmd2 |  | Hmatný štítek | KUS | 2 | 0 |  |  |  | 0 |  | R-pol |  | 2
PP
VV |  |  |  | 1: 2ks; dle přílohy 003 Výkaz výměr
TS |  |  |  | 1. Položka obsahuje: – dodání a osazení štítku v příslušném provedení 2. Položka neobsahuje: X 3. Způsob měření: Udává se počet kusů kompletní konstrukce nebo práce.

## SO 71-14-02
SŽDC05 |  |  |  | Soupis prací objektu | [10 empty] | 3
3
S | Stavba: | 5213710002 |  | Modernizace trati Sudoměřice-Votice, V=200 | [6 empty] | E.1.2 |  | Aspe | 0,00 | 2
O | Objekt: | E.1.2 |  | NÁSTUPIŠTĚ | [9 empty] | 15,00 | 2
Typ | Poř. číslo | Kód položky | Varianta | Název položky | MJ | Množství | Jednotková hmotnost | Celková hmotnost |  |  | Jednotková cena |  | Cenové soustavy | 21,00 | 2
Dodávka
[9 empty] | Jednotková | Celkem | Jednotková | Celkem |  |  |  | Počet položek s nulovou cenou
O1 |  | SO 71-14-02 |  | Zast. Střezimíř, nástupiště
SD |  | 015 |  | Poplatky za likvidaci odpadů
P | 1 | 015130 |  | POPLATKY ZA LIKVIDACŮ ODPADŮ NEKONTAMINOVANÝCH - 17 03 02 VYBOURANÝ ASFALTOVÝ BETON BEZ DEHTU | T | 33 | 0 |  |  |  | 0 |  | nabídka zhotovitele |  | 2
PP
VV |  |  |  | 15*2.2; viz. příl. 008 Výkaz výměr a materiálu
TS |  |  |  | 1. Položka obsahuje: – veškeré poplatky provozovateli skládky, recyklační linky nebo jiného zařízení na zpracování nebo likvidaci odpadů související s převzetím, uložením, zpracováním nebo likvidací odpadu 2. Položka neobsahuje: – náklady spojené s dopravou odpadu z místa stavby na místo převzetí provozovatelem skládky, recyklační linky nebo jiného zařízení na zpracování nebo likvidaci odpadů 3. Způsob měření: Tunou se rozumí hmotnost odpadu vytříděného v souladu se zákonem č. 185/2001 Sb., o nakládání s odpady, v platném znění.
P | 2 | 015140 |  | POPLATKY ZA LIKVIDACŮ ODPADŮ NEKONTAMINOVANÝCH - 17 01 01 BETON Z DEMOLIC OBJEKTŮ, ZÁKLADŮ TV | T | 200.2 | 0 |  |  |  | 0 |  | nabídka zhotovitele |  | 2
PP
VV |  |  |  | 193+20*0.15*2.4;demolice nástupišť+přejezdu viz. příl. 008 Výkaz výměr a materiálu
TS |  |  |  | 1. Položka obsahuje: – veškeré poplatky provozovateli skládky, recyklační linky nebo jiného zařízení na zpracování nebo likvidaci odpadů související s převzetím, uložením, zpracováním nebo likvidací odpadu 2. Položka neobsahuje: – náklady spojené s dopravou odpadu z místa stavby na místo převzetí provozovatelem skládky, recyklační linky nebo jiného zařízení na zpracování nebo likvidaci odpadů 3. Způsob měření: Tunou se rozumí hmotnost odpadu vytříděného v souladu se zákonem č. 185/2001 Sb., o nakládání s odpady, v platném znění.
SD |  | 10 |  | Zemní práce:
P | 3 | 11333A |  | ODSTRANĚNÍ PODKLADU VOZOVEK A CHODNÍKŮ S ASFALT POJIVEM - BEZ DOPRAVY | M3 | 15 | 0 |  |  |  | 0 |  | nabídka zhotovitele |  | 2
PP
VV |  |  |  | 1: 15,0; dle příl. 008 Výkaz výměr a materiálu 2: RS Klenovice, z místa stavby prům. 40 km
TS |  |  |  | Položka zahrnuje veškerou manipulaci s vybouranou sutí a s vybouranými hmotami, kromě vodorovné dopravy, vč. uložení na skládku. Nezahrnuje poplatek za skládku, který se vykazuje v položce 0141** (s výjimkou malého množství bouraného materiálu, kde je možné poplatek zahrnout do jednotkové ceny bourání – tento fakt musí být uveden v doplňujícím textu k položce).
P | 4 | 11333B |  | ODSTRANĚNÍ PODKLADU VOZOVEK A CHODNÍKŮ S ASFALT POJIVEM - DOPRAVA | tkm | 1320 | 0 |  |  |  | 0 |  | nabídka zhotovitele |  | 2
PP
VV |  |  |  | 1: (40)*15*2.2 2: RS Klenovice, z místa stavby prům. 40 km
TS |  |  |  | Položka zahrnuje samostatnou dopravu suti a vybouraných hmot. Množství se určí jako součin hmotnosti [t] a požadované vzdálenosti [km].
P | 5 | 123731 |  | ODKOP PRO SPOD STAVBU SILNIC A ŽELEZNIC TŘ. I, ODVOZ DO 1KM | M3 | 12.2 | 0 |  |  |  | 0 |  | nabídka zhotovitele |  | 2
PP
VV |  |  |  | 1: 12,200; dle příl. 008 Výkaz výměr a materiálu, odvoz na mezideponii
TS |  |  |  | položka zahrnuje: - vodorovná a svislá doprava, přemístění, přeložení, manipulace s výkopkem - kompletní provedení vykopávky nezapažené i zapažené - ošetření výkopiště po celou dobu práce v něm vč. klimatických opatření - ztížení vykopávek v blízkosti podzemního vedení, konstrukcí a objektů vč. jejich dočasného zajištění - ztížení pod vodou, v okolí výbušnin, ve stísněných prostorech a pod. - příplatek za lepivost - těžení po vrstvách, pásech a po jiných nutných částech (figurách) - čerpání vody vč. čerpacích jímek, potrubí a pohotovostní čerpací soupravy (viz ustanovení k pol. 1151,2) - potřebné snížení hladiny podzemní vody - těžení a rozpojování jednotlivých balvanů - vytahování a nošení výkopku - svahování a přesvah. svahů do konečného tvaru, výměna hornin v podloží a v pláni znehodnocené klimatickými vlivy - ruční vykopávky, odstranění kořenů a napadávek - pažení, vzepření a rozepření vč. přepažování (vyjma štětových stěn) - úpravu, ochranu a očištění dna, základové spáry, stěn a svahů - zhutnění podloží, případně i svahů vč. svahování - zřízení stupňů v podloží a lavic na svazích, není-li pro tyto práce zřízena samostatná položka - udržování výkopiště a jeho ochrana proti vodě - odvedení nebo obvedení vody v okolí výkopiště a ve výkopišti - třídění výkopku - veškeré pomocné konstrukce umožňující provedení vykopávky (příjezdy, sjezdy, nájezdy, lešení, podpěr. konstr., přemostění, zpevněné plochy, zakrytí a pod.) - nezahrnuje uložení zeminy (na skládku, do násypu) ani poplatky za skládku, vykazují se v položce č.0141**
P | 8 | 17180 |  | ULOŽENÍ SYPANINY DO NÁSYPŮ Z NAKUPOVANÝCH MATERIÁLŮ | M3 | 1086.36 | 0 |  |  |  | 0 |  | nabídka zhotovitele |  | 2
PP
VV |  |  |  | 1: 1086.36; dle příl. 008 Výkaz výměr a materiálu, propustný nenamrzavý materiál
TS |  |  |  | položka zahrnuje: - kompletní provedení zemní konstrukce (násypového tělesa včetně aktivní zóny) včetně nákupu a dopravy materiálu dle zadávací dokumentace - úprava ukládaného materiálu vlhčením, tříděním, promícháním nebo vysoušením, příp. jiné úpravy za účelem zlepšení jeho mech. vlastností - hutnění i různé míry hutnění - ošetření úložiště po celou dobu práce v něm vč. klimatických opatření - ztížení v okolí vedení, konstrukcí a objektů a jejich dočasné zajištění - ztížení provádění vč. hutnění ve ztížených podmínkách a stísněných prostorech - ztížené ukládání sypaniny pod vodu - ukládání po vrstvách a po jiných nutných částech (figurách) vč. dosypávek - spouštění a nošení materiálu - výměna částí zemní konstrukce znehodnocené klimatickými vlivy - ruční hutnění a výplň jam a prohlubní v podloží - úprava, očištění, ochrana a zhutnění podloží - svahování, hutnění a uzavírání povrchů svahů - zřízení lavic na svazích - udržování úložiště a jeho ochrana proti vodě - odvedení nebo obvedení vody v okolí úložiště a v úložišti - veškeré pomocné konstrukce umožňující provedení zemní konstrukce (příjezdy, sjezdy, nájezdy, lešení, podpěrné konstrukce, přemostění, zpevněné plochy, zakrytí a pod.)
P | 9 | 18110 |  | ÚPRAVA PLÁNĚ SE ZHUTNĚNÍM V HORNINĚ TŘ. I | M2 | 476.7 | 0 |  |  |  | 0 |  | nabídka zhotovitele |  | 2
PP
VV |  |  |  | 1: 275,0*0,80; dlepříl. 008 Výkaz výměr a materiálu, pod nástupištní zídkou, převod z m na m2 2: 256.7; dle příl. 008 Výkaz výměr a materiálu, pod dlažbou
TS |  |  |  | položka zahrnuje úpravu pláně včetně vyrovnání výškových rozdílů. Míru zhutnění určuje projekt.
P | 501 | 13273R |  | HLOUBENÍ RÝH ŠÍŘ DO 2M PAŽ I NEPAŽ TŘ. I | M3 | 3.24 | 0 |  |  |  | 0 |  | R |  | 2
PP
VV |  |  |  | 1: 3.24; výkop pro bet. zídky, dle příl. 008 Výkaz výměr a materiálu, použit výzisk
TS |  |  |  | položka zahrnuje: - vodorovná a svislá doprava, přemístění, přeložení, manipulace s výkopkem - kompletní provedení vykopávky nezapažené i zapažené - ošetření výkopiště po celou dobu práce v něm vč. klimatických opatření - ztížení vykopávek v blízkosti podzemního vedení, konstrukcí a objektů vč. jejich dočasného zajištění - ztížení pod vodou, v okolí výbušnin, ve stísněných prostorech a pod. - příplatek za lepivost - těžení po vrstvách, pásech a po jiných nutných částech (figurách) - čerpání vody vč. čerpacích jímek, potrubí a pohotovostní čerpací soupravy (viz ustanovení k pol. 1151,2) - potřebné snížení hladiny podzemní vody - těžení a rozpojování jednotlivých balvanů - vytahování a nošení výkopku - svahování a přesvah. svahů do konečného tvaru, výměna hornin v podloží a v pláni znehodnocené klimatickými vlivy - ruční vykopávky, odstranění kořenů a napadávek - pažení, vzepření a rozepření vč. přepažování (vyjma štětových stěn) - úpravu, ochranu a očištění dna, základové spáry, stěn a svahů - odvedení nebo obvedení vody v okolí výkopiště a ve výkopišti - třídění výkopku - veškeré pomocné konstrukce umožňující provedení vykopávky (příjezdy, sjezdy, nájezdy, lešení, podpěr. konstr., přemostění, zpevněné plochy, zakrytí a pod.) - nezahrnuje uložení zeminy (na skládku, do násypu) ani poplatky za skládku, vykazují se v položce č.0141**
SD |  | 18 |  | Vegetační ochrana:
P | 10 | 18222 |  | ROZPROSTŘENÍ ORNICE VE SVAHU V TL DO 0,15M | M2 | 1127.49 | 0 |  |  |  | 0 |  | nabídka zhotovitele |  | 2
PP
VV |  |  |  | 1: 1127.49; dle příl. 008 Výkaz výměr a materiálu
TS |  |  |  | položka zahrnuje: nutné přemístění ornice z dočasných skládek vzdálených do 50m rozprostření ornice v předepsané tloušťce ve svahu přes 1:5
P | 11 | 18245 |  | ZALOŽENÍ TRÁVNÍKU ZATRAVŇOVACÍ TEXTILIÍ (ROHOŽÍ) | M2 | 1127.49 | 0 |  |  |  | 0 |  | nabídka zhotovitele |  | 2
PP
VV |  |  |  | 1:1127.49; dle příl. 008 Výkaz výměr a materiálu
TS |  |  |  | Zahrnuje dodání a položení předepsané zatravňovací textilie bez ohledu na sklon terénu, zalévání, první pokosení
P | 12 | 18247 |  | OŠETŘOVÁNÍ TRÁVNÍKU | M2 | 1127.49 | 0 |  |  |  | 0 |  | nabídka zhotovitele |  | 2
PP
VV |  |  |  | 1: 1127.49; dle příl. 008 Výkaz výměr a materiálu
TS |  |  |  | Zahrnuje pokosení se shrabáním, naložení shrabků na dopravní prostředek, s odvozem a se složením, to vše bez ohledu na sklon terénu
P | 13 | 18600 |  | ZALÉVÁNÍ VODOU | M3 | 90.199 | 0 |  |  |  | 0 |  | nabídka zhotovitele |  | 2
PP
VV |  |  |  | 1: 1127.49*0.08; dle příl. 008 Výkaz výměr a materiálu
TS |  |  |  | položka zahrnuje veškerý materiál, výrobky a polotovary, včetně mimostaveništní a vnitrostaveništní dopravy (rovněž přesuny), včetně naložení a složení, případně s uložením
P | 301 | 125731 |  | VYKOPÁVKY ZE ZEMNÍKŮ A SKLÁDEK TŘ. I, ODVOZ DO 1KM | M3 | 169.124 | 0 |  |  |  | 0 |  | nabídka zhotovitele |  | 2
PP
VV |  |  |  | 1:1127.49*0,15; dle příl. 008 Výkaz výměr a materiálu, převod z m2 na m3, nakládání humózní zeminy a ornice na mezideponii 2: nedostatek zeminy řešen v rámci stavby z jiných stavebních objektů
TS |  |  |  | položka zahrnuje: - vodorovná a svislá doprava, přemístění, přeložení, manipulace s výkopkem - kompletní provedení vykopávky nezapažené i zapažené - ošetření výkopiště po celou dobu práce v něm vč. klimatických opatření - ztížení vykopávek v blízkosti podzemního vedení, konstrukcí a objektů vč. jejich dočasného zajištění - ztížení pod vodou, v okolí výbušnin, ve stísněných prostorech a pod. - příplatek za lepivost - těžení po vrstvách, pásech a po jiných nutných částech (figurách) - čerpání vody vč. čerpacích jímek, potrubí a pohotovostní čerpací soupravy (viz ustanovení k pol. 1151,2) - potřebné snížení hladiny podzemní vody - těžení a rozpojování jednotlivých balvanů - vytahování a nošení výkopku - ruční vykopávky, odstranění kořenů a napadávek - pažení, vzepření a rozepření vč. přepažování (vyjma štětových stěn) - úpravu, ochranu a očištění dna, základové spáry, stěn a svahů - udržování výkopiště a jeho ochrana proti vodě - odvedení nebo obvedení vody v okolí výkopiště a ve výkopišti - třídění výkopku - veškeré pomocné konstrukce umožňující provedení vykopávky (příjezdy, sjezdy, nájezdy, lešení, podpěr. konstr., přemostění, zpevněné plochy, zakrytí a pod.) položka nezahrnuje: - práce spojené s otvírkou zemníku - poplatek za materiál ze zemníku (zemina, ornice)
SD |  | 20 |  | Základy
P | 502 | 21150R |  | SANAČNÍ ŽEBRA Z KAMENIVA | M3 | 18.89 | 0 |  |  |  | 0 |  | R |  | 2
PP
VV |  |  |  | 1: 151*0,0373 +34*0,0394+90*0,1324, kameny fr. nad 100 mm
TS |  |  |  | položka zahrnuje dodávku předepsaného kameniva, mimostaveništní a vnitrostaveništní dopravu a jeho uložení
P | 503 | 21197R |  | OPLÁŠTĚNÍ ODVODŇOVACÍCH ŽEBER Z GEOTEXTILIE | M2 | 196.89 | 0 |  |  |  | 0 |  | R |  | 2
PP
VV |  |  |  | 1: 151*0,5318+34*0,546+90*1,0892
TS |  |  |  | položka zahrnuje dodávku předepsané geotextilie, mimostaveništní a vnitrostaveništní dopravu a její uložení včetně potřebných přesahů (nezapočítávají se do výměry)
P | 504 | 272314R |  | ZÁKLADY Z PROSTÉHO BETONU DO C25/30 (B30) | M3 | 1.772 | 0 |  |  |  | 0 |  | R |  | 2
PP
VV |  |  |  | 1: 1.772 m2; základové patky pod zábradlí - 94 ks; dle příl. 008 Výkazy výměr a materiálů
TS |  |  |  | - dodání čerstvého betonu (betonové směsi) požadované kvality, jeho uložení do požadovaného tvaru při jakékoliv hustotě výztuže, konzistenci čerstvého betonu a způsobu hutnění, ošetření a ochranu betonu, - zhotovení nepropustného, mrazuvzdorného betonu a betonu požadované trvanlivosti a vlastností, - užití potřebných přísad a technologií výroby betonu, - zřízení pracovních a dilatačních spar, včetně potřebných úprav, výplně, vložek, opracování, očištění a ošetření, - bednění požadovaných konstr. (i ztracené) s úpravou dle požadované kvality povrchu betonu, včetně odbedňovacích a odskružovacích prostředků, - podpěrné konstr. (skruže) a lešení všech druhů pro bednění, uložení čerstvého betonu, výztuže a doplňkových konstr., vč. požadovaných otvorů, ochranných a bezpečnostních opatření a základů těchto konstrukcí a lešení, - vytvoření kotevních čel, kapes, nálitků, a sedel, - zřízení všech požadovaných otvorů, kapes, výklenků, prostupů, dutin, drážek a pod., vč. ztížení práce a úprav kolem nich, - úpravy pro osazení výztuže, doplňkových konstrukcí a vybavení, - úpravy povrchu pro položení požadované izolace, povlaků a nátěrů, případně vyspravení, - ztížení práce u kabelových a injektážních trubek a ostatních zařízení osazovaných do betonu, - konstrukce betonových kloubů, upevnění kotevních prvků a doplňkových konstrukcí, - nátěry zabraňující soudržnost betonu a bednění, - výplň, těsnění a tmelení spar a spojů, - opatření povrchů betonu izolací proti zemní vlhkosti v částech, kde přijdou do styku se zeminou nebo kamenivem, - případné zřízení spojovací vrstvy u základů, - úpravy pro osazení zařízení ochrany konstrukce proti vlivu bludných proudů,
P | 505 | 272315R |  | ZÁKLADY Z PROSTÉHO BETONU DO C30/37 (B37) | M3 | 168.36 | 0 |  |  |  | 0 |  | R |  | 2
PP
VV |  |  |  | 1: 151*0,5376+34*0,5561+90*0,7586; dl. nástupiště * plocha z řezu, betonový základ C30/37 XC4+XF3 pod nást. Prefabrikát
TS |  |  |  | - dodání čerstvého betonu (betonové směsi) požadované kvality, jeho uložení do požadovaného tvaru při jakékoliv hustotě výztuže, konzistenci čerstvého betonu a způsobu hutnění, ošetření a ochranu betonu, - zhotovení nepropustného, mrazuvzdorného betonu a betonu požadované trvanlivosti a vlastností, - užití potřebných přísad a technologií výroby betonu, - zřízení pracovních a dilatačních spar, včetně potřebných úprav, výplně, vložek, opracování, očištění a ošetření, - bednění požadovaných konstr. (i ztracené) s úpravou dle požadované kvality povrchu betonu, včetně odbedňovacích a odskružovacích prostředků, - podpěrné konstr. (skruže) a lešení všech druhů pro bednění, uložení čerstvého betonu, výztuže a doplňkových konstr., vč. požadovaných otvorů, ochranných a bezpečnostních opatření a základů těchto konstrukcí a lešení, - vytvoření kotevních čel, kapes, nálitků, a sedel, - zřízení všech požadovaných otvorů, kapes, výklenků, prostupů, dutin, drážek a pod., vč. ztížení práce a úprav kolem nich, - úpravy pro osazení výztuže, doplňkových konstrukcí a vybavení, - úpravy povrchu pro položení požadované izolace, povlaků a nátěrů, případně vyspravení, - ztížení práce u kabelových a injektážních trubek a ostatních zařízení osazovaných do betonu, - konstrukce betonových kloubů, upevnění kotevních prvků a doplňkových konstrukcí, - nátěry zabraňující soudržnost betonu a bednění, - výplň, těsnění a tmelení spar a spojů, - opatření povrchů betonu izolací proti zemní vlhkosti v částech, kde přijdou do styku se zeminou nebo kamenivem, - případné zřízení spojovací vrstvy u základů, - úpravy pro osazení zařízení ochrany konstrukce proti vlivu bludných proudů,
SD |  | 30 |  | Svislé konstrukce:
P | 14 | 327325 |  | ZDI OPĚRNÉ, ZÁRUBNÍ, NÁBŘEŽNÍ ZE ŽELEZOVÉHO BETONU DO C30/37 (B37) | M3 | 8.3 | 0 |  |  |  | 0 |  | nabídka zhotovitele |  | 2
PP
VV |  |  |  | 1: 8.3; dle příl. 008 Výkaz výměr a materiálu, monolitická nástupištní zídka, beton zídek: C30/37 - XD1, XF2 - Cl 0,4, vč. Izolace SVI 0
TS |  |  |  | - dodání čerstvého betonu (betonové směsi) požadované kvality, jeho uložení do požadovaného tvaru při jakékoliv hustotě výztuže, konzistenci čerstvého betonu a způsobu hutnění, ošetření a ochranu betonu, - zhotovení nepropustného, mrazuvzdorného betonu a betonu požadované trvanlivosti a vlastností, - užití potřebných přísad a technologií výroby betonu, - zřízení pracovních a dilatačních spar, včetně potřebných úprav, výplně, vložek, opracování, očištění a ošetření, - bednění požadovaných konstr. (i ztracené) s úpravou dle požadované kvality povrchu betonu, včetně odbedňovacích a odskružovacích prostředků, - podpěrné konstr. (skruže) a lešení všech druhů pro bednění, uložení čerstvého betonu, výztuže a doplňkových konstr., vč. požadovaných otvorů, ochranných a bezpečnostních opatření a základů těchto konstrukcí a lešení, - vytvoření kotevních čel, kapes, nálitků, a sedel, - zřízení všech požadovaných otvorů, kapes, výklenků, prostupů, dutin, drážek a pod., vč. ztížení práce a úprav kolem nich, - úpravy pro osazení výztuže, doplňkových konstrukcí a vybavení, - úpravy povrchu pro položení požadované izolace, povlaků a nátěrů, případně vyspravení, - ztížení práce u kabelových a injektážních trubek a ostatních zařízení osazovaných do betonu, - konstrukce betonových kloubů, upevnění kotevních prvků a doplňkových konstrukcí, - nátěry zabraňující soudržnost betonu a bednění, - výplň, těsnění a tmelení spar a spojů, - opatření povrchů betonu izolací proti zemní vlhkosti v částech, kde přijdou do styku se zeminou nebo kamenivem, - případné zřízení spojovací vrstvy u základů, - úpravy pro osazení zařízení ochrany konstrukce proti vlivu bludných proudů
P | 506 | 327365R |  | VÝZTUŽ ZDÍ OPĚRNÝCH, ZÁRUBNÍCH, NÁBŘEŽNÍCH Z OCELI 10505 | T | 1.01 | 0 |  |  |  | 0 |  | R |  | 2
PP
VV |  |  |  | 1: viz příl. 007.2
TS |  |  |  | Položka zahrnuje veškerý materiál, výrobky a polotovary, včetně mimostaveništní a vnitrostaveništní dopravy (rovněž přesuny), včetně naložení a složení, případně s uložením - dodání betonářské výztuže v požadované kvalitě, stříhání, řezání, ohýbání a spojování do všech požadovaných tvarů (vč. armakošů) a uložení s požadovaným zajištěním polohy a krytí výztuže betonem, - veškeré svary nebo jiné spoje výztuže, - pomocné konstrukce a práce pro osazení a upevnění výztuže, - zednické výpomoci pro montáž betonářské výztuže, - úpravy výztuže pro osazení doplňkových konstrukcí, - ochranu výztuže do doby jejího zabetonování, - úpravy výztuže pro zřízení železobetonových kloubů, kotevních prvků, závěsných ok a doplňkových konstrukcí, - veškerá opatření pro zajištění soudržnosti výztuže a betonu, - vodivé propojení výztuže, které je součástí ochrany konstrukce proti vlivům bludných proudů, vyvedení do měřících skříní nebo míst pro měření bludných proudů (vlastní měřící skříně se uvádějí položkami SD 74 - pol.č.74432). - povrchovou antikorozní úpravu výztuže, - separaci výztuže, - osazení měřících zařízení a úpravy pro ně, - osazení měřících skříní nebo míst pro měření bludných proudů.
SD |  | 40 |  | Vodorovné konstrukce:
P | 16 | 45152 |  | PODKLADNÍ A VÝPLŇOVÉ VRSTVY Z KAMENIVA DRCENÉHO | M3 | 0.7 | 0 |  |  |  | 0 |  | nabídka zhotovitele |  | 2
PP
VV |  |  |  | 1: 0,7; dle příl. 008 Výkaz výměr a materiálu, pod nástupištní zídku
TS |  |  |  | Položka zahrnuje veškerý materiál, výrobky a polotovary, včetně mimostaveništní a vnitrostaveništní dopravy (rovněž přesuny), včetně naložení a složení, případně s uložením.
P | 507 | 451314R |  | PODKLADNÍ A VÝPLŇOVÉ VRSTVY Z PROSTÉHO BETONU C25/30 | M3 | 43.07 | 0 |  |  |  | 0 |  | R |  | 2
PP
VV |  |  |  | 1:57*0.05*0.2+22,62*0.05*0.4=1.02; beton lože pod žlab C25/30-XF3 2: 275*0,1398=38.45; dl. nástupiště * plocha z řezu, pod bet.základ nástupiště C25/30-XF3 3: 3.6; podkl. Beton pod zídku C25/30 - XD1, XF2 - Cl 1,0 4: 1.02+38.45+3.6=43.07m3
TS |  |  |  | - dodání čerstvého betonu (betonové směsi) požadované kvality, jeho uložení do požadovaného tvaru při jakékoliv hustotě výztuže, konzistenci čerstvého betonu a způsobu hutnění, ošetření a ochranu betonu, - zhotovení nepropustného, mrazuvzdorného betonu a betonu požadované trvanlivosti a vlastností, - užití potřebných přísad a technologií výroby betonu, - zřízení pracovních a dilatačních spar, včetně potřebných úprav, výplně, vložek, opracování, očištění a ošetření, - bednění požadovaných konstr. (i ztracené) s úpravou dle požadované kvality povrchu betonu, včetně odbedňovacích a odskružovacích prostředků, - podpěrné konstr. (skruže) a lešení všech druhů pro bednění, uložení čerstvého betonu, výztuže a doplňkových konstr., vč. požadovaných otvorů, ochranných a bezpečnostních opatření a základů těchto konstrukcí a lešení, - vytvoření kotevních čel, kapes, nálitků, a sedel, - zřízení všech požadovaných otvorů, kapes, výklenků, prostupů, dutin, drážek a pod., vč. ztížení práce a úprav kolem nich, - úpravy pro osazení výztuže, doplňkových konstrukcí a vybavení, - úpravy povrchu pro položení požadované izolace, povlaků a nátěrů, případně vyspravení, - ztížení práce u kabelových a injektážních trubek a ostatních zařízení osazovaných do betonu, - konstrukce betonových kloubů, upevnění kotevních prvků a doplňkových konstrukcí, - nátěry zabraňující soudržnost betonu a bednění, - výplň, těsnění a tmelení spar a spojů, - opatření povrchů betonu izolací proti zemní vlhkosti v částech, kde přijdou do styku se zeminou nebo kamenivem, - případné zřízení spojovací vrstvy u základů, - úpravy pro osazení zařízení ochrany konstrukce proti vlivu bludných proudů
SD |  | 50 |  | Komunikace:
P | 17 | 56333 |  | VOZOVKOVÉ VRSTVY ZE ŠTĚRKODRTI TL. DO 150MM | M2 | 852.867 | 0 |  |  |  | 0 |  | nabídka zhotovitele |  | 2
PP
VV |  |  |  | 1:127.93/0,15; dle příl. 008 Výkaz výměr a materiálu , převod z m3 na m2
TS |  |  |  | - dodání kameniva předepsané kvality a zrnitosti - rozprostření a zhutnění vrstvy v předepsané tloušťce - zřízení vrstvy bez rozlišení šířky, pokládání vrstvy po etapách - nezahrnuje postřiky, nátěry
P | 401 | 58261R-mmd1 |  | KRYTY Z BETON DLAŽDIC SE ZÁMKEM ŠEDÝCH TL 60MM DO LOŽE Z KAM s min. vzdáleností spár 200mm bez sražených hran | M2 | 741.21 | 0 |  |  |  | 0 |  | nabídka zhotovitele |  | 2
PP
VV |  |  |  | 1:Betonová dlažba bez zkosených hran, dle příl. 008 Výkaz výměr a materiálu 2:4*0.85*0.4+2*1.2*0.4=2.3
TS |  |  |  | - dodání dlažebního materiálu v požadované kvalitě, dodání materiálu pro předepsané lože v tloušťce předepsané dokumentací a pro předepsanou výplň spar - očištění podkladu - uložení dlažby dle předepsaného technologického předpisu včetně předepsané podkladní vrstvy a předepsané výplně spar - zřízení vrstvy bez rozlišení šířky, pokládání vrstvy po etapách - úpravu napojení, ukončení podél obrubníků, dilatačních zařízení, odvodňovacích proužků, odvodňovačů, vpustí, šachet a pod., nestanoví-li zadávací dokumentace jinak - nezahrnuje postřiky, nátěry - nezahrnuje těsnění podél obrubníků, dilatačních zařízení, odvodňovacích proužků, odvodňovačů, vpustí, šachet a pod.
P | 508 | 582617R |  | KRYTY Z BETON DLAŽDIC SE ZÁMKEM ŠEDÝCH RELIÉF TL 60MM DO LOŽE Z KAM | M2 | 3.64 | 0 |  |  |  | 0 |  | R |  | 2
PP
VV |  |  |  | 1: signální pásy 0,8*(1,35+1,35)=2,16, varovné pásy 2*(1.85*0.4)=1,48
TS |  |  |  | - dodání dlažebního materiálu v požadované kvalitě, dodání materiálu pro předepsané lože v tloušťce předepsané dokumentací a pro předepsanou výplň spar - očištění podkladu - uložení dlažby dle předepsaného technologického předpisu včetně předepsané podkladní vrstvy a předepsané výplně spar - zřízení vrstvy bez rozlišení šířky, pokládání vrstvy po etapách - úpravu napojení, ukončení podél obrubníků, dilatačních zařízení, odvodňovacích proužků, odvodňovačů, vpustí, šachet a pod., nestanoví-li zadávací dokumentace jinak - nezahrnuje postřiky, nátěry - nezahrnuje těsnění podél obrubníků, dilatačních zařízení, odvodňovacích proužků, odvodňovačů, vpustí, šachet a pod.
SD |  | 711 |  | Izolace proti vodě:
P | 509 | 711132R |  | IZOLACE BĚŽNÝCH KONSTRUKCÍ PROTI VOLNĚ STÉKAJÍCÍ VODĚ ASFALTOVÝMI PÁSY | M2 | 30.5 | 0 |  |  |  | 0 |  | R |  | 2
PP
VV |  |  |  | 1: 30.5m2; skladba izolace SVI 1, dle příl. 007.1
TS |  |  |  | položka zahrnuje: - dodání předepsaného izolačního materiálu - očištění a ošetření podkladu, zadávací dokumentace může zahrnout i případné vyspravení - zřízení izolace jako kompletního povlaku, případně komplet. soustavy nebo systému podle příslušného technolog. předpisu - zřízení izolace i jednotlivých vrstev po etapách, včetně pracovních spár a spojů - úprava u okrajů, rohů, hran, dilatačních i pracovních spojů, kotev, obrubníků, dilatačních zařízení, odvodnění, otvorů, neizolovaných míst a pod. - zajištění odvodnění povrchu izolace, včetně odvodnění nejnižších míst, pokud dokumentace pro zadání stavby nestanoví jinak - ochrana izolace do doby zřízení definitivní ochranné vrstvy nebo konstrukce - úprava, očištění a ošetření prostoru kolem izolace - provedení požadovaných zkoušek - nezahrnuje ochranné vrstvy, např. geotextilii
P | 510 | 711509R |  | OCHRANA IZOLACE NA POVRCHU TEXTILIÍ | M2 | 30.5 | 0 |  |  |  | 0 |  | R |  | 2
PP
VV |  |  |  | 1: 30.5m2; skladba izolace SVI 1, dle příl. 007.1
TS |  |  |  | položka zahrnuje: - dodání předepsaného ochranného materiálu - zřízení ochrany izolace
SD |  | 80 |  | Trubní vedení:
P | 402 | 897541 |  | VPUSŤ ODVOD ŽLABŮ Z POLYMERBETONU SV. ŠÍŘKY DO 100MM | KUS | 2 | 0 |  |  |  | 0 |  | nabídka zhotovitele |  | 2
PP
VV |  |  |  | 1:dle příl. 008 Výkaz výměr a materiálu
TS |  |  |  | položka zahrnuje dodávku a osazení předepsaného dílce včetně mříže nezahrnuje předepsané podkladní konstrukce
P | 511 | 87427R |  | POTRUBÍ Z TRUB PLASTOVÝCH ODPADNÍCH DN DO 100MM | M | 6.5 | 0 |  |  |  | 0 |  | R |  | 2
PP
VV |  |  |  | 1: 6.5; odvod od žlabových vpustí, bude obsypáno vhodným výkopovým materiálem, dle příl. 008 Výkaz výměr a materiálu
TS |  |  |  | položky pro zhotovení potrubí platí bez ohledu na sklon zahrnuje: - výrobní dokumentaci (včetně technologického předpisu) - dodání veškerého trubního a pomocného materiálu (trouby, trubky, tvarovky, spojovací a těsnící materiál a pod.), podpěrných, závěsných a upevňovacích prvků, včetně potřebných úprav - úprava a příprava podkladu a podpěr, očištění a ošetření podkladu a podpěr - zřízení plně funkčního potrubí, kompletní soustavy, podle příslušného technologického předpisu - zřízení potrubí i jednotlivých částí po etapách, včetně pracovních spar a spojů, pracovního zaslepení konců a pod. - úprava prostupů, průchodů šachtami a komorami, okolí podpěr a vyústění, zaústění, napojení, vyvedení a upevnění odpad. výustí - ochrana potrubí nátěrem (vč. úpravy povrchu), případně izolací, nejsou-li tyto práce předmětem jiné položky - úprava, očištění a ošetření prostoru kolem potrubí - položky platí pro práce prováděné v prostoru zapaženém i nezapaženém a i v kolektorech, chráničkách - položky zahrnují i práce spojené s nutnými obtoky, převáděním a čerpáním vody nezahrnuje zkoušky vodotěsnosti a televizní prohlídku
P | 512 | 87427R | 1 | Trubka HDPE DN 100 vložená do betonového základu, mont+dod | M | 357.5 | 0 |  |  |  | 0 |  | R |  | 2
PP
VV |  |  |  | 1: 275*1.3; tr. Dl. 1.3m vložena á 1m
TS |  |  |  | položky pro zhotovení potrubí platí bez ohledu na sklon zahrnuje: - výrobní dokumentaci (včetně technologického předpisu) - dodání veškerého trubního a pomocného materiálu (trouby, trubky, tvarovky, spojovací a těsnící materiál a pod.), podpěrných, závěsných a upevňovacích prvků, včetně potřebných úprav - úprava a příprava podkladu a podpěr, očištění a ošetření podkladu a podpěr - zřízení plně funkčního potrubí, kompletní soustavy, podle příslušného technologického předpisu - zřízení potrubí i jednotlivých částí po etapách, včetně pracovních spar a spojů, pracovního zaslepení konců a pod. - úprava prostupů, průchodů šachtami a komorami, okolí podpěr a vyústění, zaústění, napojení, vyvedení a upevnění odpad. výustí - ochrana potrubí nátěrem (vč. úpravy povrchu), případně izolací, nejsou-li tyto práce předmětem jiné položky - úprava, očištění a ošetření prostoru kolem potrubí - položky platí pro práce prováděné v prostoru zapaženém i nezapaženém a i v kolektorech, chráničkách - položky zahrnují i práce spojené s nutnými obtoky, převáděním a čerpáním vody nezahrnuje zkoušky vodotěsnosti a televizní prohlídku
P | 513 | 899111R |  | POKLOPY OCELOVÉ SAMOSTATNÉ | KUS | 9 | 0 |  |  |  | 0 |  | R |  | 2
PP
VV |  |  |  | 1: 9; z půdorysu, zadlažďovací poklop
TS |  |  |  | Položka zahrnuje dodávku a osazení předepsaného poklopu včetně rámu
SD |  | 90 |  | Ostatní konstrukce a práce:
P | 24 | 9112B1 |  | ZÁBRADLÍ MOSTNÍ SE SVISLOU VÝPLNÍ - DODÁVKA A MONTÁŽ | M | 160.3 | 0 |  |  |  | 0 |  | nabídka zhotovitele |  | 2
PP
VV |  |  |  | 1: 160.3; dle příl. 008 Výkaz výměr a materiálu
TS |  |  |  | položka zahrnuje: dodání zábradlí včetně předepsané povrchové úpravy kotvení sloupků, t.j. kotevní desky, šrouby z nerez oceli, vrty a zálivku, pokud zadávací dokumentace nestanoví jinak případné nivelační hmoty pod kotevní desky
P | 25 | 917224 |  | SILNIČNÍ A CHODNÍKOVÉ OBRUBY Z BETONOVÝCH OBRUBNÍKŮ ŠÍŘ 100MM | M | 235 | 0 |  |  |  | 0 |  | nabídka zhotovitele |  | 2
PP
VV |  |  |  | 1: 164+70+1=235; odměřeno z výkresu 003 Půdorys, dle příl. 008 Výkaz výměr a materiálu
TS |  |  |  | Položka zahrnuje: dodání a pokládku betonových obrubníků o rozměrech předepsaných zadávací dokumentací betonové lože i boční betonovou opěrku.
P | 28 | 936103R |  | BOX NA POSYP | KUS | 2 | 0 |  |  |  | 0 |  | nabídka zhotovitele |  | 2
PP
VV |  |  |  | 1: 2; dle příl. 008 Výkaz výměr a materiálu
TS |  |  |  | 1. Položka obsahuje: – dodávku a montáž nádoby na posypový materiál požadovaných vlastností a objemu – upevňovací materiál – veškerou dopravu 2. Položka neobsahuje: x 3. Měrná jednotka: kus 4. Způsob měření: – udává se počet nádob 5. Hlavní materiál: – nádoba na posypový materiál
P | 403 | 935222 |  | PŘÍKOPOVÉ ŽLABY Z BETON TVÁRNIC ŠÍŘ DO 900MM DO BETONU TL 100MM | M | 92.62 | 0 |  |  |  | 0 |  | nabídka zhotovitele |  | 2
PP
VV |  |  |  | 1:70;odměřeno z výkresu 003 Půdorys, meliorační žlábet š =685mm 2:10.5+12.1=22.62; odměřeno z výkresu,bet. Žlábek š=650mm 70+22.62=92.62m celkem
TS |  |  |  | položka zahrnuje: - dodávku a uložení příkopových tvárnic předepsaného rozměru a kvality - dodání a rozprostření lože z předepsaného materiálu v předepsané kvalitěa v předepsané tloušťce - veškerou manipulaci s materiálem, vnitrostaveništní i mimostaveništní dopravu - ukončení, patky, spárování - měří se v metrech běžných délky osy žlabu
P | 404 | 93541 |  | ŽLABY Z DÍLCŮ Z POLYMERBETONU SVĚTLÉ ŠÍŘKY DO 100MM VČETNĚ MŘÍŽÍ | M | 57 | 0 |  |  |  | 0 |  | nabídka zhotovitele |  | 2
PP
VV |  |  |  | 1:28,5+28,5; odměřeno z výkresu
TS |  |  |  | položka zahrnuje: -dodávku a uložení dílců žlabu z předepsaného materiálu předepsaných rozměrů včetně mříže - spárování, úpravy vtoku a výtoku - nezahrnuje nutné zemní práce, předepsané lože, obetonování - měří se v metrech běžných délky osy žlabu, odečítají se čistící kusy a vpustě
P | 514 | 924911R |  | NÁSTUPIŠTĚ - VODICÍ LINIE ŠÍŘKY 0,40 M Z DLAŽDIC S PODÉLNÝMI DRÁŽKAMI | M | 276.7 | 0 |  |  |  | 0 |  | R |  | 2
PP
VV |  |  |  | 1:184+1.85+89+1.85=276.7m ; dle příl. 008 Výkazy výměr a materiálů, se svislou výplní
TS |  |  |  | 1. Položka obsahuje: – všechny práce pro zřízení plně funkčního dlážděného bezpečnostního pásu s varovnými a vodicími prvky, tj. včetně lože, ukončení dlažby, její provedení do předepsaného tvaru a pohledové úpravy, výplně spar a otvorů apod. – dodání dlažeb a lože v požadované kvalitě – očištění podkladu, případně zřízení spojovací vrstvy – uložení směsi, dlažby nebo dílců dle předepsaného technologického předpisu – zřízení vrstvy bez rozlišení šířky, pokládání vrstvy po etapách, včetně pracovních spar a spojů – úpravu napojení, ukončení a těsnění podél obrubníků, dilatačních zařízení, odvodňovacích proužků, odvodňovačů, vpustí, šachet ap. – těsnění, tmelení a výplň spar a otvorů – úpravu dilatačních spar a povrchu vrstvy 2. Položka neobsahuje: – úpravu a hutnění podloží – podkladní a konstrukční vrstvy 3. Způsob měření: Měří se metr délkový.
SD |  | 92 |  | Doplňující konstrukce a práce na železnici:
P | 30 | 924833 |  | NÁSTUPIŠTĚ - UKONČENÍ NÁSTUPIŠŤ SCHODY Z NOVÉHO MATERIÁLU - 3 TVÁRNICE TISCHER + 1 K 145 | KUS | 2 | 0 |  |  |  | 0 |  | nabídka zhotovitele |  | 2
PP
VV |  |  |  | 1: 2; dle příl. 008 Výkaz výměr a materiálu 2: nástupištní deska K 230! v db chybí položka, proto použita tato
TS |  |  |  | 1. Položka obsahuje: – dodávku a montáž veškerých prvků nutných ke zřízení kompletní konstrukce ukončení nástupiště schůdkama z dílů a součástí na místě, pro různé osové vzdálenosti koleje i pro různou výšku nad TK dle odpovídajících vzorových listů a TKP – přípravu pro instalaci zábradelního systému – bezpečnostní nátěry prvního a posledního schodového stupně – příplatky za ztížené podmínky při práci v kolejišti, např. za překážky na straně koleje ap. 2. Položka neobsahuje: – zábradlí 3. Způsob měření: Udává se počet kusů kompletní konstrukce nebo práce.
P | 31 | 924913 |  | NÁSTUPIŠTĚ - OPTICKÉ ZNAČENÍ NÁTĚREM ŠÍŘKY 0,15 M, ODSTÍN ŽLUTÁ 6200 | M | 276.733 | 0 |  |  |  | 0 |  | nabídka zhotovitele |  | 2
PP
VV |  |  |  | 1: 41,51/0,15;dle příl. 008 Výkaz výměr a materiálu , převod z m2 na m
TS |  |  |  | 1. Položka obsahuje: – příprava a očištění podkladu – dodání a aplikace nátěrové hmoty 2. Položka neobsahuje: X 3. Způsob měření: Měří se metr délkový.
P | 515 | 924420R |  | NÁSTUPIŠTĚ L (H) BEZ KONZOLOVÝCH DESEK | M | 275 | 0 |  |  |  | 0 |  | R |  | 2
PP
VV |  |  |  | 1. 185+90=275m; dle příl. Výkaz výměr a materiálu, vč. atypických prefabrikátů, vč. zakončení nástupišť
TS |  |  |  | 1. Položka obsahuje: – dodávku veškerých prvků a částí daného typu nástupiště dle odpovídajících vzorových listů a TKP – zřízení nástupiště typu L nebo H na požadovanou osovou vzdálenost kolejí i výšku nástupní hrany nad TK – slepá zakončení nástupiště – příplatky za ztížené podmínky při práci v kolejišti, např. za překážky na straně koleje ap. 2. Položka neobsahuje: – zemní práce, tj. odkopávky, hloubení rýh, násypy, zásypy ad. – náklady na zřízení zpevněné plochy nástupiště vyjma konzolových desek, např. ze zámkové dlažby, asfaltu ap. včetně konstrukčních vrstev – jiná zakončení nástupiště, např. schůdky apod. – zábradlí, osvětlení, přístřešky, mobiliář nástupiště, orientační a informační systém, kamerový systém, přístupové komunikace ap. 3. Způsob měření: Měří se vždy délka nástupní hrany nástupiště podél přilehlé koleje v metrech délkových, a to i u oboustranných nástupišť.
SD |  | 96 |  | Bourání a demontáže:
P | 32 | 965311 |  | Rozebrání přejezdu, přechodu z dílců | M2 | 20 | 0 |  |  |  | 0 |  | nabídka zhotovitele |  | 2
PP
VV |  |  |  | 1: 8*(1,0*2,5); dle fotodokumentace, přístupy k nástupištím, převod z m na m2 2: RS Klenovice, z místa stavby prům. 40 km
TS |  |  |  | 1. Položka obsahuje: – rozebrání železničního přejezdu nebo přechodu do součástí včetně hrubého očištění – naložení vybouraného materiálu na dopravní prostředek – příplatky za ztížené podmínky při práci v kolejišti, např. za překážky na straně koleje apod. 2. Položka neobsahuje: – náklady na zřízení a odstranění dopravního značení objízdné trasy – odvoz vybouraného materiálu do skladu nebo na likvidaci – poplatky za likvidaci odpadů, nacení se položkami ze ssd 0 3. Způsob měření: Měří se půdorysná plocha (pojízdná nebo pochozí) vlastní přejezdové konstrukce tvořené daným systémem. Kolejnice a žlábky se z plochy neodečítají. Do plochy se nezapočítávají ochranné klíny, prahové vpusti apod.
P | 33 | 965312 |  | Rozebrání přejezdu, přechodu z dílců - odvoz (na likvidaci odpadů nebo jiné určené místo) | t.km | 288 | 0 |  |  |  | 0 |  | nabídka zhotovitele |  | 2
PP
VV |  |  |  | 1:20*0.15*2.4*40
TS |  |  |  | 1. Položka obsahuje: – odvoz jakýmkoliv dopravním prostředkem a složení – případné překládky na trase 2. Položka neobsahuje: – naložení vybouraného materiálu na dopravní prostředek (je zahrnuto ve zdrojové položce) – poplatky za likvidaci odpadů, nacení se položkami ze ssd 0 3. Způsob měření: Výměra je součtem součinů metrů krychlových tun vybouraného materiálu v původním stavu a jednotlivých vzdáleností v kilometrech.
P | 34 | 965511 |  | Rozebrání nástupiště typu TISCHER | M | 473 | 0 |  |  |  | 0 |  | nabídka zhotovitele |  | 2
PP
VV |  |  |  | 1:130+170+176; dle VK/81a,b,c
TS |  |  |  | 1. Položka obsahuje: – rozebrání nástupiště do součástí včetně hrubého očištění – naložení vybouraného materiálu na dopravní prostředek – příplatky za ztížené podmínky při práci v kolejišti, např. za překážky na straně koleje apod. 2. Položka neobsahuje: – rozebrání krytu a podkladních vrstev zpevněných ploch – zemní práce – odvoz vybouraného materiálu do skladu nebo na likvidaci – poplatky za likvidaci odpadů, nacení se položkami ze ssd 0 3. Způsob měření: Měří se vždy délka nástupní hrany nástupiště podél přilehlé koleje v metrech délkových, a to i u oboustranných nástupišť.
P | 35 | 965512 |  | Rozebrání nástupiště typu TISCHER - odvoz (na likvidaci odpadů nebo jiné určené místo) | t.km | 7720 | 0 |  |  |  | 0 |  | nabídka zhotovitele |  | 2
PP
VV |  |  |  | 1:193t*40km; RS Klenovice, z místa stavby prům. 40 km
TS |  |  |  | 1. Položka obsahuje: – odvoz jakýmkoliv dopravním prostředkem a složení – případné překládky na trase 2. Položka neobsahuje: – naložení vybouraného materiálu na dopravní prostředek (je zahrnuto ve zdrojové položce) – poplatky za likvidaci odpadů, nacení se položkami ze ssd 0 3. Způsob měření: Výměra je součtem součinů metrů krychlových tun vybouraného materiálu v původním stavu a jednotlivých vzdáleností v kilometrech.

## SO 71-14-02.1
SŽDC05 |  |  |  | Soupis prací objektu | [10 empty] | 3
3
S | Stavba: | 5213710002 |  | Modernizace trati Sudoměřice-Votice, V=200 | [6 empty] | E.1.2 |  | Aspe | 0,00 | 2
O | Objekt: | E.1.2 |  | NÁSTUPIŠTĚ | [9 empty] | 15,00 | 2
Typ | Poř. číslo | Kód položky | Varianta | Název položky | MJ | Množství | Jednotková hmotnost | Celková hmotnost |  |  | Jednotková cena |  | Cenové soustavy | 21,00 | 2
Dodávka
[9 empty] | Jednotková | Celkem | Jednotková | Celkem |  |  |  | Počet položek s nulovou cenou
O1 |  | SO 71-14-02.1 |  | Zast. Střezimíř, orientační systém
SD |  | 90 |  | Ostatní konstrukce a práce:
P | 101 | 923711R-mmd2 |  | Tabule "název zastávky" na ocelových sloupcích, 2380 x 600 mm, jednostranná | KUS | 8 | 0 |  |  |  | 0 |  | R-pol |  | 2
PP
VV |  |  |  | 1: 8ks; dle přílohy 003 Výkaz výměr
TS |  |  |  | 1. Položka obsahuje: – dodávku a montáž návěsti v příslušném provedení na sloupek, popř. jinou podpůrnou konstrukci včetně upevňovacího a pomocného materiálu – protikorozní úpravu, není-li tato provedena již z výroby nebo daná vlastnostmi použitého materiálu – odrazky nebo retroreflexní fólie 2. Položka neobsahuje: – nosnou konstrukci, např. sloupek, konzolu apod. včetně základu a zemních prácí 3. Způsob měření: Udává se počet kusů kompletní konstrukce nebo práce.
P | 102 | 923721R-mmd1 |  | Tabule "průchod pro pěší zakázán" na konstrukci zábradlí, 240 x 240 mm, jednostranná | KUS | 4 | 0 |  |  |  | 0 |  | R-pol |  | 2
PP
VV |  |  |  | 1: 4ks; dle přílohy 003 Výkaz výměr
TS |  |  |  | 1. Položka obsahuje: – dodávku a montáž návěsti v příslušném provedení na sloupek, popř. jinou podpůrnou konstrukci včetně upevňovacího a pomocného materiálu – protikorozní úpravu, není-li tato provedena již z výroby nebo daná vlastnostmi použitého materiálu – odrazky nebo retroreflexní fólie 2. Položka neobsahuje: – nosnou konstrukci, např. sloupek, konzolu apod. včetně základu a zemních prácí 3. Způsob měření: Udává se počet kusů kompletní konstrukce nebo práce.
P | 103 | 923731R-mmd1 |  | Tabule "směr jízdy vlaků" na ocelových sloupcích, 1850 x 360 mm, jednostranná | KUS | 2 | 0 |  |  |  | 0 |  | R-pol |  | 2
PP
VV |  |  |  | 1: 2ks; dle přílohy 003 Výkaz výměr
TS |  |  |  | 1. Položka obsahuje: – dodávku a montáž návěsti v příslušném provedení na sloupek, popř. jinou podpůrnou konstrukci včetně upevňovacího a pomocného materiálu – protikorozní úpravu, není-li tato provedena již z výroby nebo daná vlastnostmi použitého materiálu – odrazky nebo retroreflexní fólie 2. Položka neobsahuje: – nosnou konstrukci, např. sloupek, konzolu apod. včetně základu a zemních prácí 3. Způsob měření: Udává se počet kusů kompletní konstrukce nebo práce.
P | 104 | 923741R-mmd2 |  | Tabule "číslo koleje" na konstrukci osvětlení, 450 x 340 mm, jednostranná | KUS | 16 | 0 |  |  |  | 0 |  | R-pol |  | 2
PP
VV |  |  |  | 1: 16ks; dle přílohy 003 Výkaz výměr
TS |  |  |  | 1. Položka obsahuje: – dodávku a montáž návěsti v příslušném provedení na sloupek, popř. jinou podpůrnou konstrukci včetně upevňovacího a pomocného materiálu – protikorozní úpravu, není-li tato provedena již z výroby nebo daná vlastnostmi použitého materiálu – odrazky nebo retroreflexní fólie 2. Položka neobsahuje: – nosnou konstrukci, např. sloupek, konzolu apod. včetně základu a zemních prácí 3. Způsob měření: Udává se počet kusů kompletní konstrukce nebo práce.
P | 105 | 923761R-mmd2 |  | Tabule "směrová orientační" na ocelových sloupcích, 1450 x 395 mm, jednostranná | KUS | 1 | 0 |  |  |  | 0 |  | R-pol |  | 2
PP
VV |  |  |  | 1: 1ks; dle přílohy 003 Výkaz výměr
TS |  |  |  | 1. Položka obsahuje: – dodávku a montáž návěsti v příslušném provedení na sloupek, popř. jinou podpůrnou konstrukci včetně upevňovacího a pomocného materiálu – protikorozní úpravu, není-li tato provedena již z výroby nebo daná vlastnostmi použitého materiálu – odrazky nebo retroreflexní fólie 2. Položka neobsahuje: – nosnou konstrukci, např. sloupek, konzolu apod. včetně základu a zemních prácí 3. Způsob měření: Udává se počet kusů kompletní konstrukce nebo práce.
P | 107 | 923811R-mmd3 |  | SLOUPEK PRO NÁVĚST (ocel. tr. 89x9) | KUS | 8 | 0 |  |  |  | 0 |  | R-pol |  | 2
PP
VV |  |  |  | 1: 8ks; dle přílohy 003 Výkaz výměr
TS |  |  |  | 1. Položka obsahuje: – dodání a osazení sloupku v příslušném provedení včetně základu nebo patky a zemních prací – protikorozní úpravu, není-li tato provedena již z výroby nebo daná vlastnostmi použitého materiálu 2. Položka neobsahuje: X 3. Způsob měření: Udává se počet kusů kompletní konstrukce nebo práce.
P | 108 | 923821R-mmd1 |  | SLOUPEK PRO NÁVĚST (ocel. tr. 70x3) | KUS | 6 | 0 |  |  |  | 0 |  | R-pol |  | 2
PP
VV |  |  |  | 1: 6ks; dle přílohy 003 Výkaz výměr
TS |  |  |  | 1. Položka obsahuje: – dodání a osazení sloupku v příslušném provedení včetně základu nebo patky a zemních prací – protikorozní úpravu, není-li tato provedena již z výroby nebo daná vlastnostmi použitého materiálu 2. Položka neobsahuje: X 3. Způsob měření: Udává se počet kusů kompletní konstrukce nebo práce.
P | 109 | 923811R-mmd1 |  | SLOUPEK PRO NÁVĚST (ocel. tr. 89x5) | KUS | 8 | 0 |  |  |  | 0 |  | R-pol |  | 2
PP
VV |  |  |  | 1: 8ks; dle přílohy 003 Výkaz výměr
TS |  |  |  | 1. Položka obsahuje: – dodání a osazení sloupku v příslušném provedení včetně základu nebo patky a zemních prací – protikorozní úpravu, není-li tato provedena již z výroby nebo daná vlastnostmi použitého materiálu 2. Položka neobsahuje: X 3. Způsob měření: Udává se počet kusů kompletní konstrukce nebo práce.
P | 110 | 92399R-mmd1 |  | Samolepka "zákaz kouření" | KUS | 2 | 0 |  |  |  | 0 |  | R-pol |  | 2
PP
VV |  |  |  | 1: 2ks; dle přílohy 003 Výkaz výměr
TS |  |  |  | 1. Položka obsahuje: – dodání a osazení samolepky v příslušném provedení, vč. přípravy podkladu 2. Položka neobsahuje: X 3. Způsob měření: Udává se počet kusů kompletní konstrukce nebo práce.

## SO 72-14-01
SŽDC05 |  |  |  | Soupis prací objektu | [10 empty] | 3
3
S | Stavba: | 5213710002 |  | Modernizace trati Sudoměřice-Votice, V=200 | [6 empty] | E.1.2 |  | Aspe | 0,00 | 2
O | Objekt: | E.1.2 |  | NÁSTUPIŠTĚ | [9 empty] | 15,00 | 2
Typ | Poř. číslo | Kód položky | Varianta | Název položky | MJ | Množství | Jednotková hmotnost | Celková hmotnost |  |  | Jednotková cena |  | Cenové soustavy | 21,00 | 2
Dodávka
[9 empty] | Jednotková | Celkem | Jednotková | Celkem |  |  |  | Počet položek s nulovou cenou
O1 |  | SO 72-14-01 |  | Zast. Červený Újezd zastávka, nástupiště
SD |  | 20 |  | Základy:
P | 101 | 272314R |  | ZÁKLADY Z PROSTÉHO BETONU DO C25/30 (B30) | M3 | 1.8 | 0 |  |  |  | 0 |  | [bez vazby na CS] |  | 2
PP
VV |  |  |  | 1: 0,6*1*3,025; viz příloha 007.004 - zákl. pás typ 2 prostý beton
TS |  |  |  | - dodání čerstvého betonu (betonové směsi) požadované kvality, jeho uložení do požadovaného tvaru při jakékoliv hustotě výztuže, konzistenci čerstvého betonu a způsobu hutnění, ošetření a ochranu betonu, - zhotovení nepropustného, mrazuvzdorného betonu a betonu požadované trvanlivosti a vlastností, - užití potřebných přísad a technologií výroby betonu, - zřízení pracovních a dilatačních spar, včetně potřebných úprav, výplně, vložek, opracování, očištění a ošetření, - bednění požadovaných konstr. (i ztracené) s úpravou dle požadované kvality povrchu betonu, včetně odbedňovacích a odskružovacích prostředků, - podpěrné konstr. (skruže) a lešení všech druhů pro bednění, uložení čerstvého betonu, výztuže a doplňkových konstr., vč. požadovaných otvorů, ochranných a bezpečnostních opatření a základů těchto konstrukcí a lešení, - vytvoření kotevních čel, kapes, nálitků, a sedel, - zřízení všech požadovaných otvorů, kapes, výklenků, prostupů, dutin, drážek a pod., vč. ztížení práce a úprav kolem nich, - úpravy pro osazení výztuže, doplňkových konstrukcí a vybavení, - úpravy povrchu pro položení požadované izolace, povlaků a nátěrů, případně vyspravení, - ztížení práce u kabelových a injektážních trubek a ostatních zařízení osazovaných do betonu, - konstrukce betonových kloubů, upevnění kotevních prvků a doplňkových konstrukcí, - nátěry zabraňující soudržnost betonu a bednění, - výplň, těsnění a tmelení spar a spojů, - opatření povrchů betonu izolací proti zemní vlhkosti v částech, kde přijdou do styku se zeminou nebo kamenivem, - případné zřízení spojovací vrstvy u základů, - úpravy pro osazení zařízení ochrany konstrukce proti vlivu bludných proudů,
SD |  | 40 |  | Vodorovné konstrukce:
P | 14 | 451312 |  | PODKLADNÍ A VÝPLŇOVÉ VRSTVY Z PROSTÉHO BETONU C12/15 | M3 | 1.8 | 0 |  |  |  | 0 |  | [bez vazby na CS] |  | 2
PP
VV |  |  |  | 1: 2*(13*(1,5*3,02)+2*(1,5*3,525)+2*(1,5*2,23))*0,15*1,1; dle pol. 9 samostatného rozpočtu, pod základové pásy podporující prefabrikované trámy 2: 0,15*1,5*3,525; viz příloha 007.004 - zákl. pás typ 2 prostý beton 25.131+1.8=26.931m3 celkem
TS |  |  |  | - dodání čerstvého betonu (betonové směsi) požadované kvality, jeho uložení do požadovaného tvaru při jakékoliv hustotě výztuže, konzistenci čerstvého betonu a způsobu hutnění, ošetření a ochranu betonu, - zhotovení nepropustného, mrazuvzdorného betonu a betonu požadované trvanlivosti a vlastností, - užití potřebných přísad a technologií výroby betonu, - zřízení pracovních a dilatačních spar, včetně potřebných úprav, výplně, vložek, opracování, očištění a ošetření, - bednění požadovaných konstr. (i ztracené) s úpravou dle požadované kvality povrchu betonu, včetně odbedňovacích a odskružovacích prostředků, - podpěrné konstr. (skruže) a lešení všech druhů pro bednění, uložení čerstvého betonu, výztuže a doplňkových konstr., vč. požadovaných otvorů, ochranných a bezpečnostních opatření a základů těchto konstrukcí a lešení, - vytvoření kotevních čel, kapes, nálitků, a sedel, - zřízení všech požadovaných otvorů, kapes, výklenků, prostupů, dutin, drážek a pod., vč. ztížení práce a úprav kolem nich, - úpravy pro osazení výztuže, doplňkových konstrukcí a vybavení, - úpravy povrchu pro položení požadované izolace, povlaků a nátěrů, případně vyspravení, - ztížení práce u kabelových a injektážních trubek a ostatních zařízení osazovaných do betonu, - konstrukce betonových kloubů, upevnění kotevních prvků a doplňkových konstrukcí, - nátěry zabraňující soudržnost betonu a bednění, - výplň, těsnění a tmelení spar a spojů, - opatření povrchů betonu izolací proti zemní vlhkosti v částech, kde přijdou do styku se zeminou nebo kamenivem, - případné zřízení spojovací vrstvy u základů, - úpravy pro osazení zařízení ochrany konstrukce proti vlivu bludných proudů
SD |  | 711 |  | Izolace proti vodě:
P | 21 | 711311 |  | IZOLACE PODZEMNÍCH OBJEKTŮ PROTI ZEMNÍ VLHKOSTI ASFALTOVÝMI NÁTĚRY | M2 | 7.86 | 0 |  |  |  | 0 |  | [bez vazby na CS] |  | 2
PP
VV |  |  |  | 1: 2*(13*2*(1+2,52)+2*2*(1+3,025)+2*2*(1+1,73))*0,6*1,2; dle pol.10 samostatného rozpočtu 2: 7.86m2, Np+2xNa dle příl. 009 Výkaz výměr a materiálů 170.698+7.89=178.556m2
TS |  |  |  | položka zahrnuje: - dodání předepsaného izolačního materiálu - očištění a ošetření podkladu, zadávací dokumentace může zahrnout i případné vyspravení - zřízení izolace jako kompletního povlaku, případně komplet. soustavy nebo systému podle příslušného technolog. předpisu - zřízení izolace i jednotlivých vrstev po etapách, včetně pracovních spár a spojů - úprava u okrajů, rohů, hran, dilatačních i pracovních spojů, kotev, obrubníků, dilatačních zařízení, odvodnění, otvorů, neizolovaných míst a pod. - zajištění odvodnění povrchu izolace, včetně odvodnění nejnižších míst, pokud dokumentace pro zadání stavby nestanoví jinak - ochrana izolace do doby zřízení definitivní ochranné vrstvy nebo konstrukce - úprava, očištění a ošetření prostoru kolem izolace - provedení požadovaných zkoušek - nezahrnuje ochranné vrstvy, např. geotextilii, cementový potěr, izolační přizdívku
SD |  | 92 |  | Doplňující konstrukce a práce na železnici:
P | 102 | 924510R |  | NÁSTUPIŠTĚ MOSTOVÉHO TYPU S VELKOPLOŠNÝMI INTEGROVANÝMI NÁSTUPIŠTNÍMI DESKAMI | M | 21.766 | 0 |  |  |  | 0 |  | [bez vazby na CS] |  | 2
PP
VV |  |  |  | 1: 697,3/3,0; viz příloha 009, převod z m2 na m (standardizovaná šířka nástupiště 3,0 m, navržen atyp 3,40m) 2: méně obvyklá konstrukce nástupiště! položka obsahuje veškeré práce na vlastní konstrukci nástupiště vyjma zakládání, které je popsáno samostatnými položkami
TS |  |  |  | 1. Položka obsahuje: – dodávku veškerých prvků a částí daného typu nástupiště dle odpovídajících vzorových listů a TKP včetně výplňových desek – zřízení nástupiště mostového typu pro požadovanou osovou vzdálenost kolejí i výšku nástupní hrany nad TK – slepá zakončení nástupiště – kabelovou trasu včetně kabelových komor s poklopy – přípravu pro osvětlení, tj. vyvrtání otvorů a příprava upevnění osvětlení šrouby – příplatky za ztížené podmínky při práci v kolejišti, např. za překážky na straně koleje ap. 2. Položka neobsahuje: – zemní práce, tj. odkopávky, hloubení rýh, násypy, zásypy ad. – zvláštní zakládání – náklady na zřízení zpevněné plochy nástupiště vyjma konzolových desek, např. ze zámkové dlažby, asfaltu ap. včetně konstrukčních vrstev – jiná zakončení nástupiště, např. schůdky apod. – zábradlí, osvětlení, přístřešky, mobiliář nástupiště, orientační a informační systém, kamerový systém, přístupové komunikace ap. 3. Způsob měření: Měří se vždy délka nástupní hrany nástupiště podél přilehlé koleje v metrech délkových, a to i u oboustranných nástupišť.

## SO 72-14-01.1
SŽDC05 |  |  |  | Soupis prací objektu | [10 empty] | 3
3
S | Stavba: | 5213710002 |  | Modernizace trati Sudoměřice-Votice, V=200 | [6 empty] | E.1.2 |  | Aspe | 0,00 | 2
O | Objekt: | E.1.2 |  | NÁSTUPIŠTĚ | [9 empty] | 15,00 | 2
Typ | Poř. číslo | Kód položky | Varianta | Název položky | MJ | Množství | Jednotková hmotnost | Celková hmotnost |  |  | Jednotková cena |  | Cenové soustavy | 21,00 | 2
Dodávka
[9 empty] | Jednotková | Celkem | Jednotková | Celkem |  |  |  | Počet položek s nulovou cenou
O1 |  | SO 72-14-01.1 |  | Zast. Červený Újezd zastávka, orientační systém
SD |  | 90 |  | Ostatní konstrukce a práce:
P | 101 | 923711R_mmd3 |  | Tabule "název zastávky" na ocelových sloupcích, 4600 x 600 mm, jednostranná | KUS | 6 | 0 |  |  |  | 0 |  | R-pol |  | 2
PP
VV |  |  |  | 1: 6ks; dle přílohy 003 Výkaz výměr
TS |  |  |  | 1. Položka obsahuje: – dodávku a montáž návěsti v příslušném provedení na sloupek, popř. jinou podpůrnou konstrukci včetně upevňovacího a pomocného materiálu – protikorozní úpravu, není-li tato provedena již z výroby nebo daná vlastnostmi použitého materiálu – odrazky nebo retroreflexní fólie 2. Položka neobsahuje: – nosnou konstrukci, např. sloupek, konzolu apod. včetně základu a zemních prácí 3. Způsob měření: Udává se počet kusů kompletní konstrukce nebo práce.
P | 102 | 923721R-mmd1 |  | Tabule "průchod pro pěší zakázán" na konstrukci zábradlí, 240 x 240 mm, jednostranná | KUS | 4 | 0 |  |  |  | 0 |  | R-pol |  | 2
PP
VV |  |  |  | 1: 4ks; dle přílohy 003 Výkaz výměr
TS |  |  |  | 1. Položka obsahuje: – dodávku a montáž návěsti v příslušném provedení na sloupek, popř. jinou podpůrnou konstrukci včetně upevňovacího a pomocného materiálu – protikorozní úpravu, není-li tato provedena již z výroby nebo daná vlastnostmi použitého materiálu – odrazky nebo retroreflexní fólie 2. Položka neobsahuje: – nosnou konstrukci, např. sloupek, konzolu apod. včetně základu a zemních prácí 3. Způsob měření: Udává se počet kusů kompletní konstrukce nebo práce.
P | 103 | 923731R-mmd1 |  | Tabule "směr jízdy vlaků" na ocelových sloupcích, 1850 x 360 mm, jednostranná | KUS | 2 | 0 |  |  |  | 0 |  | R-pol |  | 2
PP
VV |  |  |  | 1: 2ks; dle přílohy 003 Výkaz výměr
TS |  |  |  | 1. Položka obsahuje: – dodávku a montáž návěsti v příslušném provedení na sloupek, popř. jinou podpůrnou konstrukci včetně upevňovacího a pomocného materiálu – protikorozní úpravu, není-li tato provedena již z výroby nebo daná vlastnostmi použitého materiálu – odrazky nebo retroreflexní fólie 2. Položka neobsahuje: – nosnou konstrukci, např. sloupek, konzolu apod. včetně základu a zemních prácí 3. Způsob měření: Udává se počet kusů kompletní konstrukce nebo práce.
P | 104 | 923741R-mmd1 |  | Tabule "číslo koleje" na konstrukci osvětlení, 340 x 340 mm, jednostranná | KUS | 12 | 0 |  |  |  | 0 |  | R-pol |  | 2
PP
VV |  |  |  | 1: 12ks; dle přílohy 003 Výkaz výměr
TS |  |  |  | 1. Položka obsahuje: – dodávku a montáž návěsti v příslušném provedení na sloupek, popř. jinou podpůrnou konstrukci včetně upevňovacího a pomocného materiálu – protikorozní úpravu, není-li tato provedena již z výroby nebo daná vlastnostmi použitého materiálu – odrazky nebo retroreflexní fólie 2. Položka neobsahuje: – nosnou konstrukci, např. sloupek, konzolu apod. včetně základu a zemních prácí 3. Způsob měření: Udává se počet kusů kompletní konstrukce nebo práce.
P | 105 | 923761R-mmd2 |  | Tabule "směrová orientační" na ocelových sloupcích, 1450 x 395 mm, jednostranná | KUS | 3 | 0 |  |  |  | 0 |  | R-pol |  | 2
PP
VV |  |  |  | 1: 3ks; dle přílohy 003 Výkaz výměr
TS |  |  |  | 1. Položka obsahuje: – dodávku a montáž návěsti v příslušném provedení na sloupek, popř. jinou podpůrnou konstrukci včetně upevňovacího a pomocného materiálu – protikorozní úpravu, není-li tato provedena již z výroby nebo daná vlastnostmi použitého materiálu – odrazky nebo retroreflexní fólie 2. Položka neobsahuje: – nosnou konstrukci, např. sloupek, konzolu apod. včetně základu a zemních prácí 3. Způsob měření: Udává se počet kusů kompletní konstrukce nebo práce.
P | 106 | 923811R-mmd2 |  | SLOUPEK PRO NÁVĚST (ocel. tr. 89x5) - chemické kotvy do ŽB panelu | KUS | 8 | 0 |  |  |  | 0 |  | R-pol |  | 2
PP
VV |  |  |  | 1: 8ks; dle přílohy 003 Výkaz výměr
TS |  |  |  | 1. Položka obsahuje: – dodání a osazení sloupku v příslušném provedení včetně vyvrtání otvorů a kotvení do nosné konstrukce (vč. dodání materiálu), vyrovnání podkladů a dalších souvisejících prací – protikorozní úpravu, není-li tato provedena již z výroby nebo daná vlastnostmi použitého materiálu 2. Položka neobsahuje: X 3. Způsob měření: Udává se počet kusů kompletní konstrukce nebo práce.
P | 107 | 923811R-mmd3 |  | SLOUPEK PRO NÁVĚST (ocel. tr. 89x9) | KUS | 16 | 0 |  |  |  | 0 |  | R-pol |  | 2
PP
VV |  |  |  | 1: 16ks; dle přílohy 003 Výkaz výměr
TS |  |  |  | 1. Položka obsahuje: – dodání a osazení sloupku v příslušném provedení včetně základu nebo patky a zemních prací – protikorozní úpravu, není-li tato provedena již z výroby nebo daná vlastnostmi použitého materiálu 2. Položka neobsahuje: X 3. Způsob měření: Udává se počet kusů kompletní konstrukce nebo práce.
P | 108 | 923821R-mmd1 |  | SLOUPEK PRO NÁVĚST (ocel. tr. 70x3) | KUS | 6 | 0 |  |  |  | 0 |  | R-pol |  | 2
PP
VV |  |  |  | 1: 6ks; dle přílohy 003 Výkaz výměr
TS |  |  |  | 1. Položka obsahuje: – dodání a osazení sloupku v příslušném provedení včetně základu nebo patky a zemních prací – protikorozní úpravu, není-li tato provedena již z výroby nebo daná vlastnostmi použitého materiálu 2. Položka neobsahuje: X 3. Způsob měření: Udává se počet kusů kompletní konstrukce nebo práce.
P | 109 | 923821R-mmd2 |  | SLOUPEK PRO NÁVĚST (ocel. tr. 70x3) - chemické kotvy do ŽB panelu | KUS | 4 | 0 |  |  |  | 0 |  | R-pol |  | 2
PP
VV |  |  |  | 1: 4ks; dle přílohy 003 Výkaz výměr
TS |  |  |  | 1. Položka obsahuje: – dodání a osazení sloupku v příslušném provedení včetně vyvrtání otvorů a kotvení do nosné konstrukce (vč. dodání materiálu), vyrovnání podkladů a dalších souvisejících prací – protikorozní úpravu, není-li tato provedena již z výroby nebo daná vlastnostmi použitého materiálu 2. Položka neobsahuje: X 3. Způsob měření: Udává se počet kusů kompletní konstrukce nebo práce.
P | 110 | 92399R-mmd1 |  | Samolepka "zákaz kouření" | KUS | 2 | 0 |  |  |  | 0 |  | R-pol |  | 2
PP
VV |  |  |  | 1: 2ks; dle přílohy 003 Výkaz výměr
TS |  |  |  | 1. Položka obsahuje: – dodání a osazení samolepky v příslušném provedení, vč. přípravy podkladu 2. Položka neobsahuje: X 3. Způsob měření: Udává se počet kusů kompletní konstrukce nebo práce.

## SO 73-14-01
SŽDC05 |  |  |  | Soupis prací objektu | [10 empty] | 3
3
S | Stavba: | 5213710002 |  | Modernizace trati Sudoměřice-Votice, V=200 | [6 empty] | E.1.2 |  | Aspe | 0,00 | 2
O | Objekt: | E.1.2 |  | NÁSTUPIŠTĚ | [9 empty] | 15,00 | 2
Typ | Poř. číslo | Kód položky | Varianta | Název položky | MJ | Množství | Jednotková hmotnost | Celková hmotnost |  |  | Jednotková cena |  | Cenové soustavy | 21,00 | 2
Dodávka
[9 empty] | Jednotková | Celkem | Jednotková | Celkem |  |  |  | Počet položek s nulovou cenou
O1 |  | SO 73-14-01 |  | Zast. Ješetice, nástupiště
SD |  | 015 |  | Poplatky za likvidaci odpadů
P | 1 | 015140 |  | POPLATKY ZA LIKVIDACŮ ODPADŮ NEKONTAMINOVANÝCH - 17 01 01 BETON Z DEMOLIC OBJEKTŮ, ZÁKLADŮ TV | T | 54.6 | 0 |  |  |  | 0 |  | nabídka zhotovitele |  | 2
PP
VV |  |  |  | 54.6; viz. příl. 007
TS |  |  |  | 1. Položka obsahuje: – veškeré poplatky provozovateli skládky, recyklační linky nebo jiného zařízení na zpracování nebo likvidaci odpadů související s převzetím, uložením, zpracováním nebo likvidací odpadu 2. Položka neobsahuje: – náklady spojené s dopravou odpadu z místa stavby na místo převzetí provozovatelem skládky, recyklační linky nebo jiného zařízení na zpracování nebo likvidaci odpadů 3. Způsob měření: Tunou se rozumí hmotnost odpadu vytříděného v souladu se zákonem č. 185/2001 Sb., o nakládání s odpady, v platném znění.
SD |  | 10 |  | Zemní práce:
P | 2 | 123738 |  | ODKOP PRO SPOD STAVBU SILNIC A ŽELEZNIC TŘ. I, ODVOZ DO 20KM | M3 | 43.7 | 0 |  |  |  | 0 |  | nabídka zhotovitele |  | 2
PP
VV |  |  |  | 1: 43,7; viz příloha 007, 2: odvoz na skládku ve vzdálenosti 43 km
TS |  |  |  | položka zahrnuje: - vodorovná a svislá doprava, přemístění, přeložení, manipulace s výkopkem - kompletní provedení vykopávky nezapažené i zapažené - ošetření výkopiště po celou dobu práce v něm vč. klimatických opatření - ztížení vykopávek v blízkosti podzemního vedení, konstrukcí a objektů vč. jejich dočasného zajištění - ztížení pod vodou, v okolí výbušnin, ve stísněných prostorech a pod. - příplatek za lepivost - těžení po vrstvách, pásech a po jiných nutných částech (figurách) - čerpání vody vč. čerpacích jímek, potrubí a pohotovostní čerpací soupravy (viz ustanovení k pol. 1151,2) - potřebné snížení hladiny podzemní vody - těžení a rozpojování jednotlivých balvanů - vytahování a nošení výkopku - svahování a přesvah. svahů do konečného tvaru, výměna hornin v podloží a v pláni znehodnocené klimatickými vlivy - ruční vykopávky, odstranění kořenů a napadávek - pažení, vzepření a rozepření vč. přepažování (vyjma štětových stěn) - úpravu, ochranu a očištění dna, základové spáry, stěn a svahů - zhutnění podloží, případně i svahů vč. svahování - zřízení stupňů v podloží a lavic na svazích, není-li pro tyto práce zřízena samostatná položka - udržování výkopiště a jeho ochrana proti vodě - odvedení nebo obvedení vody v okolí výkopiště a ve výkopišti - třídění výkopku - veškeré pomocné konstrukce umožňující provedení vykopávky (příjezdy, sjezdy, nájezdy, lešení, podpěr. konstr., přemostění, zpevněné plochy, zakrytí a pod.) - nezahrnuje uložení zeminy (na skládku, do násypu) ani poplatky za skládku, vykazují se v položce č.0141**
P | 3 | 123739 |  | PŘÍPLATEK ZA DALŠÍ 1KM DOPRAVY ZEMINY | M3 | 1005.1 | 0 |  |  |  | 0 |  | nabídka zhotovitele |  | 2
PP
VV |  |  |  | 1: (43-20)*43,700 2: trvalá deponie ve vzdálenosti 43 km
TS |  |  |  | položka zahrnuje příplatek k vodorovnému přemístění zeminy za každý další 1km nad 20km
P | 4 | 17180 |  | ULOŽENÍ SYPANINY DO NÁSYPŮ Z NAKUPOVANÝCH MATERIÁLŮ | M3 | 637.3 | 0 |  |  |  | 0 |  | nabídka zhotovitele |  | 2
PP
VV |  |  |  | 1: 637.3; viz příloha 007, propustný nenamrzavý materiál
TS |  |  |  | položka zahrnuje: - kompletní provedení zemní konstrukce (násypového tělesa včetně aktivní zóny) včetně nákupu a dopravy materiálu dle zadávací dokumentace - úprava ukládaného materiálu vlhčením, tříděním, promícháním nebo vysoušením, příp. jiné úpravy za účelem zlepšení jeho mech. vlastností - hutnění i různé míry hutnění - ošetření úložiště po celou dobu práce v něm vč. klimatických opatření - ztížení v okolí vedení, konstrukcí a objektů a jejich dočasné zajištění - ztížení provádění vč. hutnění ve ztížených podmínkách a stísněných prostorech - ztížené ukládání sypaniny pod vodu - ukládání po vrstvách a po jiných nutných částech (figurách) vč. dosypávek - spouštění a nošení materiálu - výměna částí zemní konstrukce znehodnocené klimatickými vlivy - ruční hutnění a výplň jam a prohlubní v podloží - úprava, očištění, ochrana a zhutnění podloží - svahování, hutnění a uzavírání povrchů svahů - zřízení lavic na svazích - udržování úložiště a jeho ochrana proti vodě - odvedení nebo obvedení vody v okolí úložiště a v úložišti - veškeré pomocné konstrukce umožňující provedení zemní konstrukce (příjezdy, sjezdy, nájezdy, lešení, podpěrné konstrukce, přemostění, zpevněné plochy, zakrytí a pod.)
P | 5 | 18110 |  | ÚPRAVA PLÁNĚ SE ZHUTNĚNÍM V HORNINĚ TŘ. I | M2 | 348.2 | 0 |  |  |  | 0 |  | nabídka zhotovitele |  | 2
PP
VV |  |  |  | 1: 180,0*0,80; viz příloha 007, pod nástupištní zídkou, převod z m na m2 2: 195,3+3,3+3,4+2,2; viz příloha 007, pod dlažbou
TS |  |  |  | položka zahrnuje úpravu pláně včetně vyrovnání výškových rozdílů. Míru zhutnění určuje projekt.
SD |  | 11 |  | Příprava území:
P | 6 | 121101 |  | SEJMUTÍ ORNICE NEBO LESNÍ PŮDY S ODVOZEM DO 1KM | M3 | 20.85 | 0 |  |  |  | 0 |  | nabídka zhotovitele |  | 2
PP
VV |  |  |  | 1: 139,0*0,15; viz příloha 007, odvoz na mezideponii pro potřeby tohoto SO
TS |  |  |  | položka zahrnuje sejmutí ornice bez ohledu na tloušťku vrstvy a její vodorovnou dopravu nezahrnuje uložení na trvalou skládku
P | 7 | 121108 |  | SEJMUTÍ ORNICE NEBO LESNÍ PŮDY S ODVOZEM DO 20KM | M3 | 2.15 | 0 |  |  |  | 0 |  | nabídka zhotovitele |  | 2
PP
VV |  |  |  | 1: 23,00-20,85=2,15; viz příloha 007, 2: přebytečná ornice se využije v rámci stavby na rekultivaci opuštěných traťových úseků
TS |  |  |  | položka zahrnuje sejmutí ornice bez ohledu na tloušťku vrstvy a její vodorovnou dopravu nezahrnuje uložení na trvalou skládku
SD |  | 18 |  | Vegetační ochrana:
P | 8 | 125731 |  | VYKOPÁVKY ZE ZEMNÍKŮ A SKLÁDEK TŘ. I, ODVOZ DO 1KM | M3 | 20.85 | 0 |  |  |  | 0 |  | nabídka zhotovitele |  | 2
PP
VV |  |  |  | 1: 139,0*0,15; viz příloha 007, převod z m2 na m3, nakládání humózní zeminy a ornice na mezideponii
TS |  |  |  | položka zahrnuje: - vodorovná a svislá doprava, přemístění, přeložení, manipulace s výkopkem - kompletní provedení vykopávky nezapažené i zapažené - ošetření výkopiště po celou dobu práce v něm vč. klimatických opatření - ztížení vykopávek v blízkosti podzemního vedení, konstrukcí a objektů vč. jejich dočasného zajištění - ztížení pod vodou, v okolí výbušnin, ve stísněných prostorech a pod. - příplatek za lepivost - těžení po vrstvách, pásech a po jiných nutných částech (figurách) - čerpání vody vč. čerpacích jímek, potrubí a pohotovostní čerpací soupravy (viz ustanovení k pol. 1151,2) - potřebné snížení hladiny podzemní vody - těžení a rozpojování jednotlivých balvanů - vytahování a nošení výkopku - ruční vykopávky, odstranění kořenů a napadávek - pažení, vzepření a rozepření vč. přepažování (vyjma štětových stěn) - úpravu, ochranu a očištění dna, základové spáry, stěn a svahů - udržování výkopiště a jeho ochrana proti vodě - odvedení nebo obvedení vody v okolí výkopiště a ve výkopišti - třídění výkopku - veškeré pomocné konstrukce umožňující provedení vykopávky (příjezdy, sjezdy, nájezdy, lešení, podpěr. konstr., přemostění, zpevněné plochy, zakrytí a pod.) položka nezahrnuje: - práce spojené s otvírkou zemníku - poplatek za materiál ze zemníku (zemina, ornice)
P | 9 | 18222 |  | ROZPROSTŘENÍ ORNICE VE SVAHU V TL DO 0,15M | M2 | 139 | 0 |  |  |  | 0 |  | nabídka zhotovitele |  | 2
PP
VV |  |  |  | 1: 139,0; viz. příl. 007
TS |  |  |  | položka zahrnuje: nutné přemístění ornice z dočasných skládek vzdálených do 50m rozprostření ornice v předepsané tloušťce ve svahu přes 1:5
P | 10 | 18242 |  | ZALOŽENÍ TRÁVNÍKU HYDROOSEVEM NA ORNICI | M2 | 82 | 0 |  |  |  | 0 |  | nabídka zhotovitele |  | 2
PP
VV |  |  |  | 1: 139,0-57,0=82m2; viz. příl. 007
TS |  |  |  | Zahrnuje dodání předepsané travní směsi, hydroosev na ornici, zalévání, první pokosení, to vše bez ohledu na sklon terénu
P | 11 | 18245 |  | ZALOŽENÍ TRÁVNÍKU ZATRAVŇOVACÍ TEXTILIÍ (ROHOŽÍ) | M2 | 57 | 0 |  |  |  | 0 |  | nabídka zhotovitele |  | 2
PP
VV |  |  |  | 1: 57,0; viz. příl. 007
TS |  |  |  | Zahrnuje dodání a položení předepsané zatravňovací textilie bez ohledu na sklon terénu, zalévání, první pokosení
P | 12 | 18247 |  | OŠETŘOVÁNÍ TRÁVNÍKU | M2 | 139 | 0 |  |  |  | 0 |  | nabídka zhotovitele |  | 2
PP
VV |  |  |  | 1: 139,0; viz. příl. 007
TS |  |  |  | Zahrnuje pokosení se shrabáním, naložení shrabků na dopravní prostředek, s odvozem a se složením, to vše bez ohledu na sklon terénu
P | 13 | 18600 |  | ZALÉVÁNÍ VODOU | M3 | 11.12 | 0 |  |  |  | 0 |  | nabídka zhotovitele |  | 2
PP
VV |  |  |  | 1: (139,0)*0.08; viz. příl. 007
TS |  |  |  | položka zahrnuje veškerý materiál, výrobky a polotovary, včetně mimostaveništní a vnitrostaveništní dopravy (rovněž přesuny), včetně naložení a složení, případně s uložením
SD |  | 20 |  | Základy
P | 101 | 27231 |  | ZÁKLADY Z PROSTÉHO BETONU | M3 | 1.2 | 0 |  |  |  | 0 |  | nabídka zhotovitele |  | 2
PP
VV |  |  |  | 1:6*0.2=1.2; 0.2 objem patky, základy provizorního přístřešku
TS |  |  |  | - dodání čerstvého betonu (betonové směsi) požadované kvality, jeho uložení do požadovaného tvaru při jakékoliv hustotě výztuže, konzistenci čerstvého betonu a způsobu hutnění, ošetření a ochranu betonu, - zhotovení nepropustného, mrazuvzdorného betonu a betonu požadované trvanlivosti a vlastností, - užití potřebných přísad a technologií výroby betonu, - zřízení pracovních a dilatačních spar, včetně potřebných úprav, výplně, vložek, opracování, očištění a ošetření, - bednění požadovaných konstr. (i ztracené) s úpravou dle požadované kvality povrchu betonu, včetně odbedňovacích a odskružovacích prostředků, - podpěrné konstr. (skruže) a lešení všech druhů pro bednění, uložení čerstvého betonu, výztuže a doplňkových konstr., vč. požadovaných otvorů, ochranných a bezpečnostních opatření a základů těchto konstrukcí a lešení, - vytvoření kotevních čel, kapes, nálitků, a sedel, - zřízení všech požadovaných otvorů, kapes, výklenků, prostupů, dutin, drážek a pod., vč. ztížení práce a úprav kolem nich, - úpravy pro osazení výztuže, doplňkových konstrukcí a vybavení, - úpravy povrchu pro položení požadované izolace, povlaků a nátěrů, případně vyspravení, - ztížení práce u kabelových a injektážních trubek a ostatních zařízení osazovaných do betonu, - konstrukce betonových kloubů, upevnění kotevních prvků a doplňkových konstrukcí, - nátěry zabraňující soudržnost betonu a bednění, - výplň, těsnění a tmelení spar a spojů, - opatření povrchů betonu izolací proti zemní vlhkosti v částech, kde přijdou do styku se zeminou nebo kamenivem, - případné zřízení spojovací vrstvy u základů, - úpravy pro osazení zařízení ochrany konstrukce proti vlivu bludných proudů,
P | 201 | 21150R |  | SANAČNÍ ŽEBRA Z KAMENIVA | M3 | 28.08 | 0 |  |  |  | 0 |  | R |  | 2
PP
VV |  |  |  | 1: 90*0,1579+90*0,1541, kameny fr. nad 100 mm
TS |  |  |  | položka zahrnuje dodávku předepsaného kameniva, mimostaveništní a vnitrostaveništní dopravu a jeho uložení
P | 202 | 21197R |  | OPLÁŠTĚNÍ ODVODŇOVACÍCH ŽEBER Z GEOTEXTILIE | M2 | 220.53 | 0 |  |  |  | 0 |  | R |  | 2
PP
VV |  |  |  | 1: 90*1,235+90*1,2153
TS |  |  |  | položka zahrnuje dodávku předepsané geotextilie, mimostaveništní a vnitrostaveništní dopravu a její uložení včetně potřebných přesahů (nezapočítávají se do výměry)
P | 203 | 272314R |  | ZÁKLADY Z PROSTÉHO BETONU DO C25/30 (B30) | M3 | 0.452 | 0 |  |  |  | 0 |  | R |  | 2
PP
VV |  |  |  | 1: 0.452m2; základové patky pod zábradlí - 24ks; dle příl. 007 Výkazy výměr a materiálů
TS |  |  |  | - dodání čerstvého betonu (betonové směsi) požadované kvality, jeho uložení do požadovaného tvaru při jakékoliv hustotě výztuže, konzistenci čerstvého betonu a způsobu hutnění, ošetření a ochranu betonu, - zhotovení nepropustného, mrazuvzdorného betonu a betonu požadované trvanlivosti a vlastností, - užití potřebných přísad a technologií výroby betonu, - zřízení pracovních a dilatačních spar, včetně potřebných úprav, výplně, vložek, opracování, očištění a ošetření, - bednění požadovaných konstr. (i ztracené) s úpravou dle požadované kvality povrchu betonu, včetně odbedňovacích a odskružovacích prostředků, - podpěrné konstr. (skruže) a lešení všech druhů pro bednění, uložení čerstvého betonu, výztuže a doplňkových konstr., vč. požadovaných otvorů, ochranných a bezpečnostních opatření a základů těchto konstrukcí a lešení, - vytvoření kotevních čel, kapes, nálitků, a sedel, - zřízení všech požadovaných otvorů, kapes, výklenků, prostupů, dutin, drážek a pod., vč. ztížení práce a úprav kolem nich, - úpravy pro osazení výztuže, doplňkových konstrukcí a vybavení, - úpravy povrchu pro položení požadované izolace, povlaků a nátěrů, případně vyspravení, - ztížení práce u kabelových a injektážních trubek a ostatních zařízení osazovaných do betonu, - konstrukce betonových kloubů, upevnění kotevních prvků a doplňkových konstrukcí, - nátěry zabraňující soudržnost betonu a bednění, - výplň, těsnění a tmelení spar a spojů, - opatření povrchů betonu izolací proti zemní vlhkosti v částech, kde přijdou do styku se zeminou nebo kamenivem, - případné zřízení spojovací vrstvy u základů, - úpravy pro osazení zařízení ochrany konstrukce proti vlivu bludných proudů,
P | 204 | 272315R |  | ZÁKLADY Z PROSTÉHO BETONU DO C30/37 (B37) | M3 | 166.49 | 0 |  |  |  | 0 |  | R |  | 2
PP
VV |  |  |  | 1: 90*0,9398+90*0,9101; dl. nástupiště * plocha z řezu, betonový základ C30/37 XC4+XF3 pod nást. Prefabrikát
TS |  |  |  | - dodání čerstvého betonu (betonové směsi) požadované kvality, jeho uložení do požadovaného tvaru při jakékoliv hustotě výztuže, konzistenci čerstvého betonu a způsobu hutnění, ošetření a ochranu betonu, - zhotovení nepropustného, mrazuvzdorného betonu a betonu požadované trvanlivosti a vlastností, - užití potřebných přísad a technologií výroby betonu, - zřízení pracovních a dilatačních spar, včetně potřebných úprav, výplně, vložek, opracování, očištění a ošetření, - bednění požadovaných konstr. (i ztracené) s úpravou dle požadované kvality povrchu betonu, včetně odbedňovacích a odskružovacích prostředků, - podpěrné konstr. (skruže) a lešení všech druhů pro bednění, uložení čerstvého betonu, výztuže a doplňkových konstr., vč. požadovaných otvorů, ochranných a bezpečnostních opatření a základů těchto konstrukcí a lešení, - vytvoření kotevních čel, kapes, nálitků, a sedel, - zřízení všech požadovaných otvorů, kapes, výklenků, prostupů, dutin, drážek a pod., vč. ztížení práce a úprav kolem nich, - úpravy pro osazení výztuže, doplňkových konstrukcí a vybavení, - úpravy povrchu pro položení požadované izolace, povlaků a nátěrů, případně vyspravení, - ztížení práce u kabelových a injektážních trubek a ostatních zařízení osazovaných do betonu, - konstrukce betonových kloubů, upevnění kotevních prvků a doplňkových konstrukcí, - nátěry zabraňující soudržnost betonu a bednění, - výplň, těsnění a tmelení spar a spojů, - opatření povrchů betonu izolací proti zemní vlhkosti v částech, kde přijdou do styku se zeminou nebo kamenivem, - případné zřízení spojovací vrstvy u základů, - úpravy pro osazení zařízení ochrany konstrukce proti vlivu bludných proudů,
SD |  | 40 |  | Vodorovné konstrukce:
P | 14 | 465512 |  | DLAŽBY Z LOMOVÉHO KAMENE NA MC | M3 | 0.68 | 0 |  |  |  | 0 |  | nabídka zhotovitele |  | 2
PP
VV |  |  |  | 1: (2,5+0.9)*0,20; viz. příl. 007, převod z m2 na m3
TS |  |  |  | položka zahrnuje: - nutné zemní práce (svahování, úpravu pláně a pod.) - zřízení spojovací vrstvy - zřízení lože dlažby z cementové malty předepsané kvality a předepsané tloušťky - dodávku a položení dlažby z lomového kamene do předepsaného tvaru - spárování, těsnění, tmelení a vyplnění spar MC případně s vyklínováním - úprava povrchu pro odvedení srážkové vody - nezahrnuje podklad pod dlažbu, vykazuje se samostatně položkami SD 45
P | 205 | 451313R |  | PODKLADNÍ A VÝPLŇOVÉ VRSTVY Z PROSTÉHO BETONU C16/20 | M3 | 7.3 | 0 |  |  |  | 0 |  | R |  | 2
PP
VV |  |  |  | 1:140,1 m x 0,05 m3/m' = 7,0 m3, betonové lože C16/20-XF0 pod žlab (0,05 m3 na 1 m') 2: 3,4 m2 x 0,1 m = 0,25 m3 = 0,3 m3; podkladní beton tl. 100 mm pod bet. žlábek/odláždění z lomového kamene 3: 7+0.3=7.3m3 celkem
TS |  |  |  | - dodání čerstvého betonu (betonové směsi) požadované kvality, jeho uložení do požadovaného tvaru při jakékoliv hustotě výztuže, konzistenci čerstvého betonu a způsobu hutnění, ošetření a ochranu betonu, - zhotovení nepropustného, mrazuvzdorného betonu a betonu požadované trvanlivosti a vlastností, - užití potřebných přísad a technologií výroby betonu, - zřízení pracovních a dilatačních spar, včetně potřebných úprav, výplně, vložek, opracování, očištění a ošetření, - bednění požadovaných konstr. (i ztracené) s úpravou dle požadované kvality povrchu betonu, včetně odbedňovacích a odskružovacích prostředků, - podpěrné konstr. (skruže) a lešení všech druhů pro bednění, uložení čerstvého betonu, výztuže a doplňkových konstr., vč. požadovaných otvorů, ochranných a bezpečnostních opatření a základů těchto konstrukcí a lešení, - vytvoření kotevních čel, kapes, nálitků, a sedel, - zřízení všech požadovaných otvorů, kapes, výklenků, prostupů, dutin, drážek a pod., vč. ztížení práce a úprav kolem nich, - úpravy pro osazení výztuže, doplňkových konstrukcí a vybavení, - úpravy povrchu pro položení požadované izolace, povlaků a nátěrů, případně vyspravení, - ztížení práce u kabelových a injektážních trubek a ostatních zařízení osazovaných do betonu, - konstrukce betonových kloubů, upevnění kotevních prvků a doplňkových konstrukcí, - nátěry zabraňující soudržnost betonu a bednění, - výplň, těsnění a tmelení spar a spojů, - opatření povrchů betonu izolací proti zemní vlhkosti v částech, kde přijdou do styku se zeminou nebo kamenivem, - případné zřízení spojovací vrstvy u základů, - úpravy pro osazení zařízení ochrany konstrukce proti vlivu bludných proudů
P | 206 | 451314R |  | PODKLADNÍ A VÝPLŇOVÉ VRSTVY Z PROSTÉHO BETONU C25/30 | M3 | 33.26 | 0 |  |  |  | 0 |  | R |  | 2
PP
VV |  |  |  | 1: 90*0.3696=33.26; dl. nástupiště * plocha z řezu, pod bet.základ nástupiště C25/30-XF3
TS |  |  |  | - dodání čerstvého betonu (betonové směsi) požadované kvality, jeho uložení do požadovaného tvaru při jakékoliv hustotě výztuže, konzistenci čerstvého betonu a způsobu hutnění, ošetření a ochranu betonu, - zhotovení nepropustného, mrazuvzdorného betonu a betonu požadované trvanlivosti a vlastností, - užití potřebných přísad a technologií výroby betonu, - zřízení pracovních a dilatačních spar, včetně potřebných úprav, výplně, vložek, opracování, očištění a ošetření, - bednění požadovaných konstr. (i ztracené) s úpravou dle požadované kvality povrchu betonu, včetně odbedňovacích a odskružovacích prostředků, - podpěrné konstr. (skruže) a lešení všech druhů pro bednění, uložení čerstvého betonu, výztuže a doplňkových konstr., vč. požadovaných otvorů, ochranných a bezpečnostních opatření a základů těchto konstrukcí a lešení, - vytvoření kotevních čel, kapes, nálitků, a sedel, - zřízení všech požadovaných otvorů, kapes, výklenků, prostupů, dutin, drážek a pod., vč. ztížení práce a úprav kolem nich, - úpravy pro osazení výztuže, doplňkových konstrukcí a vybavení, - úpravy povrchu pro položení požadované izolace, povlaků a nátěrů, případně vyspravení, - ztížení práce u kabelových a injektážních trubek a ostatních zařízení osazovaných do betonu, - konstrukce betonových kloubů, upevnění kotevních prvků a doplňkových konstrukcí, - nátěry zabraňující soudržnost betonu a bednění, - výplň, těsnění a tmelení spar a spojů, - opatření povrchů betonu izolací proti zemní vlhkosti v částech, kde přijdou do styku se zeminou nebo kamenivem, - případné zřízení spojovací vrstvy u základů, - úpravy pro osazení zařízení ochrany konstrukce proti vlivu bludných proudů
SD |  | 50 |  | Komunikace:
P | 15 | 56333 |  | VOZOVKOVÉ VRSTVY ZE ŠTĚRKODRTI TL. DO 150MM | M2 | 538.3 | 0 |  |  |  | 0 |  | nabídka zhotovitele |  | 2
PP
VV |  |  |  | 538.3 m2, viz. příl. 007
TS |  |  |  | - dodání kameniva předepsané kvality a zrnitosti - rozprostření a zhutnění vrstvy v předepsané tloušťce - zřízení vrstvy bez rozlišení šířky, pokládání vrstvy po etapách - nezahrnuje postřiky, nátěry
P | 17 | 582614 |  | KRYTY Z BETON DLAŽDIC SE ZÁMKEM BAREV TL 60MM DO LOŽE Z KAM | M2 | 3.3 | 0 |  |  |  | 0 |  | nabídka zhotovitele |  | 2
PP
VV |  |  |  | 1: 3,3; viz. příl. 007, slepecká dlažba červená (varovné pásy)
TS |  |  |  | - dodání dlažebního materiálu v požadované kvalitě, dodání materiálu pro předepsané lože v tloušťce předepsané dokumentací a pro předepsanou výplň spar - očištění podkladu - uložení dlažby dle předepsaného technologického předpisu včetně předepsané podkladní vrstvy a předepsané výplně spar - zřízení vrstvy bez rozlišení šířky, pokládání vrstvy po etapách - úpravu napojení, ukončení podél obrubníků, dilatačních zařízení, odvodňovacích proužků, odvodňovačů, vpustí, šachet a pod., nestanoví-li zadávací dokumentace jinak - nezahrnuje postřiky, nátěry - nezahrnuje těsnění podél obrubníků, dilatačních zařízení, odvodňovacích proužků, odvodňovačů, vpustí, šachet a pod.
P | 101 | 58261R-mmd1 |  | KRYTY Z BETON DLAŽDIC SE ZÁMKEM ŠEDÝCH TL 60MM DO LOŽE Z KAM s min. vzdáleností spár 200mm bez sražených hran | M2 | 525.4 | 0 |  |  |  | 0 |  | nabídka zhotovitele |  | 2
PP
VV |  |  |  | 1: 525.4m2; Betonová dlažba bez zkosených hran, viz příloha 007:
TS |  |  |  | - dodání dlažebního materiálu v požadované kvalitě, dodání materiálu pro předepsané lože v tloušťce předepsané dokumentací a pro předepsanou výplň spar - očištění podkladu - uložení dlažby dle předepsaného technologického předpisu včetně předepsané podkladní vrstvy a předepsané výplně spar - zřízení vrstvy bez rozlišení šířky, pokládání vrstvy po etapách - úpravu napojení, ukončení podél obrubníků, dilatačních zařízení, odvodňovacích proužků, odvodňovačů, vpustí, šachet a pod., nestanoví-li zadávací dokumentace jinak - nezahrnuje postřiky, nátěry - nezahrnuje těsnění podél obrubníků, dilatačních zařízení, odvodňovacích proužků, odvodňovačů, vpustí, šachet a pod.
P | 102 | 58261R-mmd2 |  | KRYTY Z BETON DLAŽDIC SE ZÁMKEM ŠEDÝCH TL 60MM DO LOŽE Z KAM - zdrsněný hmatový pás | M2 | 1.6 | 0 |  |  |  | 0 |  | nabídka zhotovitele |  | 2
PP
VV |  |  |  | Zdrsněný hmatový pás, viz příloha 007, 1. nástupiště: 0.4*2 m2 2. nástupiště: 0.4*2 m2 1,0 + 1,2 = 2,2 m2
TS |  |  |  | - dodání dlažebního materiálu v požadované kvalitě, dodání materiálu pro předepsané lože v tloušťce předepsané dokumentací a pro předepsanou výplň spar - očištění podkladu - uložení dlažby dle předepsaného technologického předpisu včetně předepsané podkladní vrstvy a předepsané výplně spar - zřízení vrstvy bez rozlišení šířky, pokládání vrstvy po etapách - úpravu napojení, ukončení podél obrubníků, dilatačních zařízení, odvodňovacích proužků, odvodňovačů, vpustí, šachet a pod., nestanoví-li zadávací dokumentace jinak - nezahrnuje postřiky, nátěry - nezahrnuje těsnění podél obrubníků, dilatačních zařízení, odvodňovacích proužků, odvodňovačů, vpustí, šachet a pod.
P | 207 | 582617R |  | KRYTY Z BETON DLAŽDIC SE ZÁMKEM ŠEDÝCH RELIÉF TL 60MM DO LOŽE Z KAM | M2 | 7.94 | 0 |  |  |  | 0 |  | R |  | 2
PP
VV |  |  |  | 1: odměřeno z půdorysu v DGN formátu 2: 1. nástupiště: 0,8*(2+1+1)+0,4*1,6 3: 2. nástupiště: 0,8*(2+1+1,2)+0,4*1,7
TS |  |  |  | - dodání dlažebního materiálu v požadované kvalitě, dodání materiálu pro předepsané lože v tloušťce předepsané dokumentací a pro předepsanou výplň spar - očištění podkladu - uložení dlažby dle předepsaného technologického předpisu včetně předepsané podkladní vrstvy a předepsané výplně spar - zřízení vrstvy bez rozlišení šířky, pokládání vrstvy po etapách - úpravu napojení, ukončení podél obrubníků, dilatačních zařízení, odvodňovacích proužků, odvodňovačů, vpustí, šachet a pod., nestanoví-li zadávací dokumentace jinak - nezahrnuje postřiky, nátěry - nezahrnuje těsnění podél obrubníků, dilatačních zařízení, odvodňovacích proužků, odvodňovačů, vpustí, šachet a pod.
SD |  | 80 |  | Trubní vedení:
P | 18 | 897562R |  | VPUSŤ ODVODŇOVACÍCH ŽLABŮ Z DÍLCŮ OCELOLITINOVÝCH SVĚTLÉ ŠÍŘKY DO 150 MM | KUS | 2 | 0 |  |  |  | 0 |  | nabídka zhotovitele |  | 2
PP
VV |  |  |  | 1: 2; viz. příl. 007
TS |  |  |  | – položky pro konstrukce na trubním vedení zahrnují kompletní konstrukce trubního vedení a to buď ve spojení spotrubím nebo samostatně. Zahrnují rovněž úpravy typových konstrukcí, spojovací a těsnící materiál, předepsanépovrchové úpravy, máčení cihel, vyspárování a pod. Šachty, vpustě, kabelové komory zahrnují i poklopy s rámem,mříže s rámem, koše na bahno, stupadla, žebříky, stropy z bet. dílců a pod.Viz : – Předpis S4 Železniční spodek – Vzorové listy železničního spodku Ž1, Ž 2, Ž3, Ž4. – Technické kvalitativní podmínky staveb Státních drah, kap. 1, 2, 3, 4, 14, 17, 22.
P | 208 | 87427R |  | POTRUBÍ Z TRUB PLASTOVÝCH ODPADNÍCH DN DO 100MM | M | 1.5 | 0 |  |  |  | 0 |  | R |  | 2
PP
VV |  |  |  | 1:1.5; nást. 2
TS |  |  |  | položky pro zhotovení potrubí platí bez ohledu na sklon zahrnuje: - výrobní dokumentaci (včetně technologického předpisu) - dodání veškerého trubního a pomocného materiálu (trouby, trubky, tvarovky, spojovací a těsnící materiál a pod.), podpěrných, závěsných a upevňovacích prvků, včetně potřebných úprav - úprava a příprava podkladu a podpěr, očištění a ošetření podkladu a podpěr - zřízení plně funkčního potrubí, kompletní soustavy, podle příslušného technologického předpisu - zřízení potrubí i jednotlivých částí po etapách, včetně pracovních spar a spojů, pracovního zaslepení konců a pod. - úprava prostupů, průchodů šachtami a komorami, okolí podpěr a vyústění, zaústění, napojení, vyvedení a upevnění odpad. výustí - ochrana potrubí nátěrem (vč. úpravy povrchu), případně izolací, nejsou-li tyto práce předmětem jiné položky - úprava, očištění a ošetření prostoru kolem potrubí - položky platí pro práce prováděné v prostoru zapaženém i nezapaženém a i v kolektorech, chráničkách - položky zahrnují i práce spojené s nutnými obtoky, převáděním a čerpáním vody nezahrnuje zkoušky vodotěsnosti a televizní prohlídku
P | 209 | 87427R | 1 | Trubka HDPE DN 100 vložená do betonového základu, mont+dod | M | 234 | 0 |  |  |  | 0 |  | R |  | 2
PP
VV |  |  |  | 1: 180*1.3; tr. Dl. 1.3m vložena á 1m
TS |  |  |  | položky pro zhotovení potrubí platí bez ohledu na sklon zahrnuje: - výrobní dokumentaci (včetně technologického předpisu) - dodání veškerého trubního a pomocného materiálu (trouby, trubky, tvarovky, spojovací a těsnící materiál a pod.), podpěrných, závěsných a upevňovacích prvků, včetně potřebných úprav - úprava a příprava podkladu a podpěr, očištění a ošetření podkladu a podpěr - zřízení plně funkčního potrubí, kompletní soustavy, podle příslušného technologického předpisu - zřízení potrubí i jednotlivých částí po etapách, včetně pracovních spar a spojů, pracovního zaslepení konců a pod. - úprava prostupů, průchodů šachtami a komorami, okolí podpěr a vyústění, zaústění, napojení, vyvedení a upevnění odpad. výustí - ochrana potrubí nátěrem (vč. úpravy povrchu), případně izolací, nejsou-li tyto práce předmětem jiné položky - úprava, očištění a ošetření prostoru kolem potrubí - položky platí pro práce prováděné v prostoru zapaženém i nezapaženém a i v kolektorech, chráničkách - položky zahrnují i práce spojené s nutnými obtoky, převáděním a čerpáním vody nezahrnuje zkoušky vodotěsnosti a televizní prohlídku
P | 210 | 899111R |  | POKLOPY OCELOVÉ SAMOSTATNÉ | KUS | 8 | 0 |  |  |  | 0 |  | R |  | 2
PP
VV |  |  |  | 1: 8 z půdorysu, zadlažďovací poklop
TS |  |  |  | Položka zahrnuje dodávku a osazení předepsaného poklopu včetně rámu
SD |  | 90 |  | Ostatní konstrukce a práce:
P | 20 | 9112B1 |  | ZÁBRADLÍ MOSTNÍ SE SVISLOU VÝPLNÍ - DODÁVKA A MONTÁŽ | M | 33.5 | 0 |  |  |  | 0 |  | nabídka zhotovitele |  | 2
PP
VV |  |  |  | 1: 33.5; viz. příl. 007, se svislou výplní
TS |  |  |  | položka zahrnuje: dodání zábradlí včetně předepsané povrchové úpravy kotvení sloupků, t.j. kotevní desky, šrouby z nerez oceli, vrty a zálivku, pokud zadávací dokumentace nestanoví jinak případné nivelační hmoty pod kotevní desky
P | 22 | 917224 |  | SILNIČNÍ A CHODNÍKOVÉ OBRUBY Z BETONOVÝCH OBRUBNÍKŮ ŠÍŘ 100MM | M | 90.3 | 0 |  |  |  | 0 |  | nabídka zhotovitele |  | 2
PP
VV |  |  |  | 1: chodníkový obrubník, viz příloha 007, odměřeno ze situace
TS |  |  |  | Položka zahrnuje: dodání a pokládku betonových obrubníků o rozměrech předepsaných zadávací dokumentací betonové lože i boční betonovou opěrku.
P | 23 | 935232 |  | PŘÍKOPOVÉ ŽLABY Z BETON TVÁRNIC ŠÍŘ DO 1200MM DO BETONU TL 100MM | M | 34.8 | 0 |  |  |  | 0 |  | nabídka zhotovitele |  | 2
PP
VV |  |  |  | 1: 34,8; viz. příl. 007, TZZ 5
TS |  |  |  | položka zahrnuje: - dodávku a uložení příkopových tvárnic předepsaného rozměru a kvality - dodání a rozprostření lože z předepsaného materiálu v předepsané kvalitěa v předepsané tloušťce - veškerou manipulaci s materiálem, vnitrostaveništní i mimostaveništní dopravu - ukončení, patky, spárování - měří se v metrech běžných délky osy žlabu
P | 24 | 93562 |  | ŽLABY OCELOLITINOVÉ SVĚTLÉ ŠÍŘKY DO 150MM VČET MŘÍŽÍ | M | 140 | 0 |  |  |  | 0 |  | nabídka zhotovitele |  | 2
PP
VV |  |  |  | 1: 68,3+0,7+1,4+68,3+1,4; viz. příl. 007
TS |  |  |  | položka zahrnuje: -dodávku a uložení dílců žlabu z předepsaného materiálu předepsaných rozměrů včetně mříže - spárování, úpravy vtoku a výtoku - nezahrnuje nutné zemní práce, předepsané lože, obetonování - měří se v metrech běžných délky osy žlabu, odečítají se čistící kusy a vpustě
P | 25 | 936103R |  | BOX NA POSYP | KUS | 2 | 0 |  |  |  | 0 |  | nabídka zhotovitele |  | 2
PP
VV |  |  |  | 1: 2; viz. příl. 007
TS |  |  |  | 1. Položka obsahuje: – dodávku a montáž nádoby na posypový materiál požadovaných vlastností a objemu – upevňovací materiál – veškerou dopravu 2. Položka neobsahuje: x 3. Měrná jednotka: kus 4. Způsob měření: – udává se počet nádob 5. Hlavní materiál: – nádoba na posypový materiál
P | 26 | 936104R |  | ZAHRAZOVACÍ SLOUPEK | KUS | 5 | 0 |  |  |  | 0 |  | nabídka zhotovitele |  | 2
PP
VV |  |  |  | 1: 5; viz. příl. 007
TS |  |  |  | 1. Položka obsahuje: – dodávku a montáž zahrazovacího sloupku včetně zemních prací a odvozu a likvidace přebytečného materiálu – upevňovací materiál – veškerou dopravu 2. Položka neobsahuje: x 3. Měrná jednotka: kus 4. Způsob měření: – udává se počet sloupků 5. Hlavní materiál: – zahrazovací sloupek
P | 211 | 924911R |  | NÁSTUPIŠTĚ - VODICÍ LINIE ŠÍŘKY 0,40 M Z DLAŽDIC S PODÉLNÝMI DRÁŽKAMI | M | 174 | 0 |  |  |  | 0 |  | R |  | 2
PP
VV |  |  |  | 1: 69.6/0.4; dle příl. 007 Výkazy výměr a materiálů
TS |  |  |  | 1. Položka obsahuje: – všechny práce pro zřízení plně funkčního dlážděného bezpečnostního pásu s varovnými a vodicími prvky, tj. včetně lože, ukončení dlažby, její provedení do předepsaného tvaru a pohledové úpravy, výplně spar a otvorů apod. – dodání dlažeb a lože v požadované kvalitě – očištění podkladu, případně zřízení spojovací vrstvy – uložení směsi, dlažby nebo dílců dle předepsaného technologického předpisu – zřízení vrstvy bez rozlišení šířky, pokládání vrstvy po etapách, včetně pracovních spar a spojů – úpravu napojení, ukončení a těsnění podél obrubníků, dilatačních zařízení, odvodňovacích proužků, odvodňovačů, vpustí, šachet ap. – těsnění, tmelení a výplň spar a otvorů – úpravu dilatačních spar a povrchu vrstvy 2. Položka neobsahuje: – úpravu a hutnění podloží – podkladní a konstrukční vrstvy 3. Způsob měření: Měří se metr délkový.
SD |  | 92 |  | Doplňující konstrukce a práce na železnici:
P | 28 | 924833 |  | NÁSTUPIŠTĚ - UKONČENÍ NÁSTUPIŠŤ SCHODY Z NOVÉHO MATERIÁLU - 3 TVÁRNICE TISCHER + 1 K 145 | KUS | 2 | 0 |  |  |  | 0 |  | nabídka zhotovitele |  | 2
PP
VV |  |  |  | 1: 2; viz. příl. 007 2: nástupištní deska K 230! v db chybí položka, proto použita tato
TS |  |  |  | 1. Položka obsahuje: – dodávku a montáž veškerých prvků nutných ke zřízení kompletní konstrukce ukončení nástupiště schůdkama z dílů a součástí na místě, pro různé osové vzdálenosti koleje i pro různou výšku nad TK dle odpovídajících vzorových listů a TKP – přípravu pro instalaci zábradelního systému – bezpečnostní nátěry prvního a posledního schodového stupně – příplatky za ztížené podmínky při práci v kolejišti, např. za překážky na straně koleje ap. 2. Položka neobsahuje: – zábradlí 3. Způsob měření: Udává se počet kusů kompletní konstrukce nebo práce.
P | 30 | 924913 |  | NÁSTUPIŠTĚ - OPTICKÉ ZNAČENÍ NÁTĚREM ŠÍŘKY 0,15 M, ODSTÍN ŽLUTÁ 6200 | M | 180.667 | 0 |  |  |  | 0 |  | nabídka zhotovitele |  | 2
PP
VV |  |  |  | 1: 27,1/0,15; viz. příl. 007, převod z m2 na m
TS |  |  |  | 1. Položka obsahuje: – příprava a očištění podkladu – dodání a aplikace nátěrové hmoty 2. Položka neobsahuje: X 3. Způsob měření: Měří se metr délkový.
P | 104 | 924914 |  | NÁSTUPIŠTĚ - SIGNÁLNÍ PÁS Z DLAŽDIC S RELIÉFNÍM POVRCHEM | M2 | 3.4 | 0 |  |  |  | 0 |  | nabídka zhotovitele |  | 2
PP
VV |  |  |  | 1: 3,4; viz. příl. 007, barva dlažby šedá
TS |  |  |  | 1. Položka obsahuje: – všechny práce pro zřízení plně funkčního dlážděného bezpečnostního pásu s varovnými a vodicími prvky, tj. včetně lože, ukončení dlažby, její provedení do předepsaného tvaru a pohledové úpravy, výplně spar a otvorů apod. – dodání dlažeb a lože v požadované kvalitě – očištění podkladu, případně zřízení spojovací vrstvy – uložení směsi, dlažby nebo dílců dle předepsaného technologického předpisu – zřízení vrstvy bez rozlišení šířky, pokládání vrstvy po etapách, včetně pracovních spar a spojů – úpravu napojení, ukončení a těsnění podél obrubníků, dilatačních zařízení, odvodňovacích proužků, odvodňovačů, vpustí, šachet ap. – těsnění, tmelení a výplň spar a otvorů – úpravu dilatačních spar a povrchu vrstvy 2. Položka neobsahuje: – úpravu a hutnění podloží – podkladní a konstrukční vrstvy 3. Způsob měření: Měří se plocha v metrech čtverečných.
P | 212 | 924420R |  | NÁSTUPIŠTĚ L (H) BEZ KONZOLOVÝCH DESEK | M | 180 | 0 |  |  |  | 0 |  | R |  | 2
PP
VV |  |  |  | 1. 180; dle příl. Výkaz výměr a materiálu, vč. atypických prefabrikátů nad podchodem, vč. zakončení nástupišť
TS |  |  |  | 1. Položka obsahuje: – dodávku veškerých prvků a částí daného typu nástupiště dle odpovídajících vzorových listů a TKP – zřízení nástupiště typu L nebo H na požadovanou osovou vzdálenost kolejí i výšku nástupní hrany nad TK – slepá zakončení nástupiště – příplatky za ztížené podmínky při práci v kolejišti, např. za překážky na straně koleje ap. 2. Položka neobsahuje: – zemní práce, tj. odkopávky, hloubení rýh, násypy, zásypy ad. – náklady na zřízení zpevněné plochy nástupiště vyjma konzolových desek, např. ze zámkové dlažby, asfaltu ap. včetně konstrukčních vrstev – jiná zakončení nástupiště, např. schůdky apod. – zábradlí, osvětlení, přístřešky, mobiliář nástupiště, orientační a informační systém, kamerový systém, přístupové komunikace ap. 3. Způsob měření: Měří se vždy délka nástupní hrany nástupiště podél přilehlé koleje v metrech délkových, a to i u oboustranných nástupišť.
SD |  | 96 |  | Bourání a demontáže:
P | 31 | 96616A |  | BOURÁNÍ KONSTRUKCÍ ZE ŽELEZOBETONU - BEZ DOPRAVY | M3 | 42.9 | 0 |  |  |  | 0 |  | nabídka zhotovitele |  | 2
PP
VV |  |  |  | 1: 140,0*2*(2*0,50*0,15); viz příloha 007, převod z m na m3, ŽB panely v konstrukci nástupiště ve dvou řadách vedle sebe 2: 6*(2*0,50*0,15); dle situace, převod z m na m3, ŽB panely v konstrukci přechodu na nástupiště 3: RS Klenovice, z místa stavby prům. 43 km
TS |  |  |  | položka zahrnuje: - rozbourání konstrukce bez ohledu na použitou technologii - veškeré pomocné konstrukce (lešení a pod.) - veškerou manipulaci s vybouranou sutí a hmotami, kromě vodorovné dopravy, včetně uložení na skládku. Nezahrnuje poplatek za skládku, který se vykazuje v položce 0141** (s výjimkou malého množství bouraného materiálu, kde je možné poplatek zahrnout do jednotkové ceny bourání – tento fakt musí být uveden v doplňujícím textu k položce) - veškeré další práce plynoucí z technologického předpisu a z platných předpisů
P | 32 | 96616B |  | BOURÁNÍ KONSTRUKCÍ ZE ŽELEZOBETONU - DOPRAVA | tkm | 2347.8 | 0 |  |  |  | 0 |  | nabídka zhotovitele |  | 2
PP
VV |  |  |  | 1: (43)*54.6 2: RS Klenovice, z místa stavby prům. 43 km
TS |  |  |  | Položka zahrnuje samostatnou dopravu suti a vybouraných hmot. Množství se určí jako součin hmotnosti [t] a požadované vzdálenosti [km].

## SO 73-14-01.1
SŽDC05 |  |  |  | Soupis prací objektu | [10 empty] | 3
3
S | Stavba: | 5213710002 |  | Modernizace trati Sudoměřice-Votice, V=200 | [6 empty] | E.1.2 |  | Aspe | 0,00 | 2
O | Objekt: | E.1.2 |  | NÁSTUPIŠTĚ | [9 empty] | 15,00 | 2
Typ | Poř. číslo | Kód položky | Varianta | Název položky | MJ | Množství | Jednotková hmotnost | Celková hmotnost |  |  | Jednotková cena |  | Cenové soustavy | 21,00 | 2
Dodávka
[9 empty] | Jednotková | Celkem | Jednotková | Celkem |  |  |  | Počet položek s nulovou cenou
O1 |  | SO 73-14-01.1 |  | Zast. Ješetice, orientační systém
SD |  | 90 |  | Ostatní konstrukce a práce:
P | 101 | 923711R_mmd4 |  | Tabule "název zastávky" na ocelových sloupcích, 2200 x 600 mm, jednostranná | KUS | 6 | 0 |  |  |  | 0 |  | R-pol |  | 2
PP
VV |  |  |  | 1: 6ks; dle přílohy 003 Výkaz výměr
TS |  |  |  | 1. Položka obsahuje: – dodávku a montáž návěsti v příslušném provedení na sloupek, popř. jinou podpůrnou konstrukci včetně upevňovacího a pomocného materiálu – protikorozní úpravu, není-li tato provedena již z výroby nebo daná vlastnostmi použitého materiálu – odrazky nebo retroreflexní fólie 2. Položka neobsahuje: – nosnou konstrukci, např. sloupek, konzolu apod. včetně základu a zemních prácí 3. Způsob měření: Udává se počet kusů kompletní konstrukce nebo práce.
P | 102 | 923721R-mmd1 |  | Tabule "průchod pro pěší zakázán" na konstrukci zábradlí, 240 x 240 mm, jednostranná | KUS | 4 | 0 |  |  |  | 0 |  | R-pol |  | 2
PP
VV |  |  |  | 1: 4ks; dle přílohy 003 Výkaz výměr
TS |  |  |  | 1. Položka obsahuje: – dodávku a montáž návěsti v příslušném provedení na sloupek, popř. jinou podpůrnou konstrukci včetně upevňovacího a pomocného materiálu – protikorozní úpravu, není-li tato provedena již z výroby nebo daná vlastnostmi použitého materiálu – odrazky nebo retroreflexní fólie 2. Položka neobsahuje: – nosnou konstrukci, např. sloupek, konzolu apod. včetně základu a zemních prácí 3. Způsob měření: Udává se počet kusů kompletní konstrukce nebo práce.
P | 103 | 923731R-mmd1 |  | Tabule "směr jízdy vlaků" na ocelových sloupcích, 1850 x 360 mm, jednostranná | KUS | 2 | 0 |  |  |  | 0 |  | R-pol |  | 2
PP
VV |  |  |  | 1: 2ks; dle přílohy 003 Výkaz výměr
TS |  |  |  | 1. Položka obsahuje: – dodávku a montáž návěsti v příslušném provedení na sloupek, popř. jinou podpůrnou konstrukci včetně upevňovacího a pomocného materiálu – protikorozní úpravu, není-li tato provedena již z výroby nebo daná vlastnostmi použitého materiálu – odrazky nebo retroreflexní fólie 2. Položka neobsahuje: – nosnou konstrukci, např. sloupek, konzolu apod. včetně základu a zemních prácí 3. Způsob měření: Udává se počet kusů kompletní konstrukce nebo práce.
P | 104 | 923741R-mmd1 |  | Tabule "číslo koleje" na konstrukci osvětlení, 340 x 340 mm, jednostranná | KUS | 12 | 0 |  |  |  | 0 |  | R-pol |  | 2
PP
VV |  |  |  | 1: 12ks; dle přílohy 003 Výkaz výměr
TS |  |  |  | 1. Položka obsahuje: – dodávku a montáž návěsti v příslušném provedení na sloupek, popř. jinou podpůrnou konstrukci včetně upevňovacího a pomocného materiálu – protikorozní úpravu, není-li tato provedena již z výroby nebo daná vlastnostmi použitého materiálu – odrazky nebo retroreflexní fólie 2. Položka neobsahuje: – nosnou konstrukci, např. sloupek, konzolu apod. včetně základu a zemních prácí 3. Způsob měření: Udává se počet kusů kompletní konstrukce nebo práce.
P | 105 | 923761R-mmd1 |  | Tabule "směrová orientační" na ocelových sloupcích, 2000 x 240 mm, jednostranná | KUS | 2 | 0 |  |  |  | 0 |  | R-pol |  | 2
PP
VV |  |  |  | 1: 2ks; dle přílohy 003 Výkaz výměr
TS |  |  |  | 1. Položka obsahuje: – dodávku a montáž návěsti v příslušném provedení na sloupek, popř. jinou podpůrnou konstrukci včetně upevňovacího a pomocného materiálu – protikorozní úpravu, není-li tato provedena již z výroby nebo daná vlastnostmi použitého materiálu – odrazky nebo retroreflexní fólie 2. Položka neobsahuje: – nosnou konstrukci, např. sloupek, konzolu apod. včetně základu a zemních prácí 3. Způsob měření: Udává se počet kusů kompletní konstrukce nebo práce.
P | 106 | 923761R-mmd3 |  | Tabule "směrová orientační" na ocelových sloupcích, 1200 x 440 mm, jednostranná | KUS | 1 | 0 |  |  |  | 0 |  | R-pol |  | 2
PP
VV |  |  |  | 1: 1ks; dle přílohy 003 Výkaz výměr
TS |  |  |  | 1. Položka obsahuje: – dodávku a montáž návěsti v příslušném provedení na sloupek, popř. jinou podpůrnou konstrukci včetně upevňovacího a pomocného materiálu – protikorozní úpravu, není-li tato provedena již z výroby nebo daná vlastnostmi použitého materiálu – odrazky nebo retroreflexní fólie 2. Položka neobsahuje: – nosnou konstrukci, např. sloupek, konzolu apod. včetně základu a zemních prácí 3. Způsob měření: Udává se počet kusů kompletní konstrukce nebo práce.
P | 107 | 923811R-mmd3 |  | SLOUPEK PRO NÁVĚST (ocel. tr. 89x9) | KUS | 12 | 0 |  |  |  | 0 |  | R-pol |  | 2
PP
VV |  |  |  | 1: 8ks; dle přílohy 003 Výkaz výměr
TS |  |  |  | 1. Položka obsahuje: – dodání a osazení sloupku v příslušném provedení včetně základu nebo patky a zemních prací – protikorozní úpravu, není-li tato provedena již z výroby nebo daná vlastnostmi použitého materiálu 2. Položka neobsahuje: X 3. Způsob měření: Udává se počet kusů kompletní konstrukce nebo práce.
P | 108 | 923821R-mmd1 |  | SLOUPEK PRO NÁVĚST (ocel. tr. 70x3) | KUS | 6 | 0 |  |  |  | 0 |  | R-pol |  | 2
PP
VV |  |  |  | 1: 2ks; dle přílohy 003 Výkaz výměr
TS |  |  |  | 1. Položka obsahuje: – dodání a osazení sloupku v příslušném provedení včetně základu nebo patky a zemních prací – protikorozní úpravu, není-li tato provedena již z výroby nebo daná vlastnostmi použitého materiálu 2. Položka neobsahuje: X 3. Způsob měření: Udává se počet kusů kompletní konstrukce nebo práce.
P | 109 | 92399R-mmd1 |  | Samolepka "zákaz kouření" | KUS | 2 | 0 |  |  |  | 0 |  | R-pol |  | 2
PP
VV |  |  |  | 1: 2ks; dle přílohy 003 Výkaz výměr
TS |  |  |  | 1. Položka obsahuje: – dodání a osazení samolepky v příslušném provedení, vč. přípravy podkladu 2. Položka neobsahuje: X 3. Způsob měření: Udává se počet kusů kompletní konstrukce nebo práce.
P | 110 | 92399R-mmd2 |  | Hmatný štítek | KUS | 2 | 0 |  |  |  | 0 |  | R-pol |  | 2
PP
VV |  |  |  | 1: 2ks; dle přílohy 003 Výkaz výměr
TS |  |  |  | 1. Položka obsahuje: – dodání a osazení štítku v příslušném provedení 2. Položka neobsahuje: X 3. Způsob měření: Udává se počet kusů kompletní konstrukce nebo práce.

## SO 73-14-02
SŽDC05 |  |  |  | Soupis prací objektu | [10 empty] | 3
3
S | Stavba: | 5213710002 |  | Modernizace trati Sudoměřice-Votice, V=200 | [6 empty] | E.1.2 |  | Aspe | 0,00 | 2
O | Objekt: | E.1.2 |  | NÁSTUPIŠTĚ | [9 empty] | 15,00 | 2
Typ | Poř. číslo | Kód položky | Varianta | Název položky | MJ | Množství | Jednotková hmotnost | Celková hmotnost |  |  | Jednotková cena |  | Cenové soustavy | 21,00 | 2
Dodávka
[9 empty] | Jednotková | Celkem | Jednotková | Celkem |  |  |  | Počet položek s nulovou cenou
O1 |  | SO 73-14-02 |  | Zast. Heřmaničky, nástupiště
SD |  | 015 |  | Poplatky za likvidaci odpadů
P | 201 | 015111R |  | POPLATKY ZA LIKVIDACŮ ODPADŮ NEKONTAMINOVANÝCH - 17 05 04 VYTĚŽENÉ ZEMINY A HORNINY - I. TŘÍDA TĚŽITELNOSTI | T | 1131 | 0 |  |  |  | 0 |  | R |  | 2
PP
VV |  |  |  | 1: viz příl. 800
TS |  |  |  | 1. Položka obsahuje: – veškeré poplatky provozovateli skládky, recyklační linky nebo jiného zařízení na zpracování nebo likvidaci odpadů související s převzetím, uložením, zpracováním nebo likvidací odpadu 2. Položka neobsahuje: – náklady spojené s dopravou odpadu z místa stavby na místo převzetí provozovatelem skládky, recyklační linky nebo jiného zařízení na zpracování nebo likvidaci odpadů 3. Způsob měření: Tunou se rozumí hmotnost odpadu vytříděného v souladu se zákonem č. 185/2001 Sb., o nakládání s odpady, v platném znění.
SD |  | 10 |  | Zemní práce:
P | 3 | 11333A |  | ODSTRANĚNÍ PODKLADU VOZOVEK A CHODNÍKŮ S ASFALT POJIVEM - BEZ DOPRAVY | M3 | 0.33 | 0 |  |  |  | 0 |  | nabídka zhotovitele |  | 2
PP
VV |  |  |  | 1: 0,4; dle příl. 008 Výkaz výměr a materiálů 2: RS Klenovice, z místa stavby prům. 47 km
TS |  |  |  | Položka zahrnuje veškerou manipulaci s vybouranou sutí a s vybouranými hmotami, kromě vodorovné dopravy, vč. uložení na skládku. Nezahrnuje poplatek za skládku, který se vykazuje v položce 0141** (s výjimkou malého množství bouraného materiálu, kde je možné poplatek zahrnout do jednotkové ceny bourání – tento fakt musí být uveden v doplňujícím textu k položce).
P | 4 | 11333B |  | ODSTRANĚNÍ PODKLADU VOZOVEK A CHODNÍKŮ S ASFALT POJIVEM - DOPRAVA | M3 | 15.51 | 0 |  |  |  | 0 |  | nabídka zhotovitele |  | 2
PP
VV |  |  |  | 1: (47)*0,48 2: RS Klenovice, z místa stavby prům. 47 km
TS |  |  |  | Položka zahrnuje samostatnou dopravu suti a vybouraných hmot. Množství se určí jako součin hmotnosti [t] a požadované vzdálenosti [km].
P | 5 | 123731 |  | ODKOP PRO SPOD STAVBU SILNIC A ŽELEZNIC TŘ. I, ODVOZ DO 1KM | M3 | 99 | 0 |  |  |  | 0 |  | nabídka zhotovitele |  | 2
PP
VV |  |  |  | 1: 114,3; dle příl. 008 Výkaz výměr a materiálů, odvoz na mezideponii
TS |  |  |  | položka zahrnuje: - vodorovná a svislá doprava, přemístění, přeložení, manipulace s výkopkem - kompletní provedení vykopávky nezapažené i zapažené - ošetření výkopiště po celou dobu práce v něm vč. klimatických opatření - ztížení vykopávek v blízkosti podzemního vedení, konstrukcí a objektů vč. jejich dočasného zajištění - ztížení pod vodou, v okolí výbušnin, ve stísněných prostorech a pod. - příplatek za lepivost - těžení po vrstvách, pásech a po jiných nutných částech (figurách) - čerpání vody vč. čerpacích jímek, potrubí a pohotovostní čerpací soupravy (viz ustanovení k pol. 1151,2) - potřebné snížení hladiny podzemní vody - těžení a rozpojování jednotlivých balvanů - vytahování a nošení výkopku - svahování a přesvah. svahů do konečného tvaru, výměna hornin v podloží a v pláni znehodnocené klimatickými vlivy - ruční vykopávky, odstranění kořenů a napadávek - pažení, vzepření a rozepření vč. přepažování (vyjma štětových stěn) - úpravu, ochranu a očištění dna, základové spáry, stěn a svahů - zhutnění podloží, případně i svahů vč. svahování - zřízení stupňů v podloží a lavic na svazích, není-li pro tyto práce zřízena samostatná položka - udržování výkopiště a jeho ochrana proti vodě - odvedení nebo obvedení vody v okolí výkopiště a ve výkopišti - třídění výkopku - veškeré pomocné konstrukce umožňující provedení vykopávky (příjezdy, sjezdy, nájezdy, lešení, podpěr. konstr., přemostění, zpevněné plochy, zakrytí a pod.) - nezahrnuje uložení zeminy (na skládku, do násypu) ani poplatky za skládku, vykazují se v položce č.0141**
P | 6 | 125734 |  | VYKOPÁVKY ZE ZEMNÍKŮ A SKLÁDEK TŘ. I, ODVOZ DO 5KM | M3 | 619.6 | 0 |  |  |  | 0 |  | nabídka zhotovitele |  | 2
PP
VV |  |  |  | 1: 1022,800; nakládání na mezideponii
TS |  |  |  | položka zahrnuje: - vodorovná a svislá doprava, přemístění, přeložení, manipulace s výkopkem - kompletní provedení vykopávky nezapažené i zapažené - ošetření výkopiště po celou dobu práce v něm vč. klimatických opatření - ztížení vykopávek v blízkosti podzemního vedení, konstrukcí a objektů vč. jejich dočasného zajištění - ztížení pod vodou, v okolí výbušnin, ve stísněných prostorech a pod. - příplatek za lepivost - těžení po vrstvách, pásech a po jiných nutných částech (figurách) - čerpání vody vč. čerpacích jímek, potrubí a pohotovostní čerpací soupravy (viz ustanovení k pol. 1151,2) - potřebné snížení hladiny podzemní vody - těžení a rozpojování jednotlivých balvanů - vytahování a nošení výkopku - ruční vykopávky, odstranění kořenů a napadávek - pažení, vzepření a rozepření vč. přepažování (vyjma štětových stěn) - úpravu, ochranu a očištění dna, základové spáry, stěn a svahů - udržování výkopiště a jeho ochrana proti vodě - odvedení nebo obvedení vody v okolí výkopiště a ve výkopišti - třídění výkopku - veškeré pomocné konstrukce umožňující provedení vykopávky (příjezdy, sjezdy, nájezdy, lešení, podpěr. konstr., přemostění, zpevněné plochy, zakrytí a pod.) položka nezahrnuje: - práce spojené s otvírkou zemníku - poplatek za materiál ze zemníku (zemina, ornice)
P | 7 | 17110 |  | ULOŽENÍ SYPANINY DO NÁSYPŮ SE ZHUTNĚNÍM | M3 | 619.6 | 0 |  |  |  | 0 |  | nabídka zhotovitele |  | 2
PP
VV |  |  |  | 1: 557,2+465,6; dle příl. 008 Výkaz výměr a materiálů, použit výkopek 2: nedostatkový materiál bude vyzískán z jiných SO
TS |  |  |  | položka zahrnuje: - kompletní provedení zemní konstrukce vč. výběru vhodného materiálu - úprava ukládaného materiálu vlhčením, tříděním, promícháním nebo vysoušením, příp. jiné úpravy za účelem zlepšení jeho mech. vlastností - hutnění i různé míry hutnění - ošetření úložiště po celou dobu práce v něm vč. klimatických opatření - ztížení v okolí vedení, konstrukcí a objektů a jejich dočasné zajištění - ztížení provádění vč. hutnění ve ztížených podmínkách a stísněných prostorech - ztížené ukládání sypaniny pod vodu - ukládání po vrstvách a po jiných nutných částech (figurách) vč. dosypávek - spouštění a nošení materiálu - výměna částí zemní konstrukce znehodnocené klimatickými vlivy - ruční hutnění a výplň jam a prohlubní v podloží - úprava, očištění, ochrana a zhutnění podloží - svahování, hutnění a uzavírání povrchů svahů - zřízení lavic na svazích - udržování úložiště a jeho ochrana proti vodě - odvedení nebo obvedení vody v okolí úložiště a v úložišti - veškeré pomocné konstrukce umožňující provedení zemní konstrukce (příjezdy, sjezdy, nájezdy, lešení, podpěrné konstrukce, přemostění, zpevněné plochy, zakrytí a pod.)
P | 8 | 18110 |  | ÚPRAVA PLÁNĚ SE ZHUTNĚNÍM V HORNINĚ TŘ. I | M2 | 891.6 | 0 |  |  |  | 0 |  | nabídka zhotovitele |  | 2
PP
VV |  |  |  | 1: 1568; dle příl. 008 Výkaz výměr a materiálů, pod dlažbou
TS |  |  |  | položka zahrnuje úpravu pláně včetně vyrovnání výškových rozdílů. Míru zhutnění určuje projekt.
P | 202 | 13273R |  | HLOUBENÍ RÝH ŠÍŘ DO 2M PAŽ I NEPAŽ TŘ. I | M3 | 20.4 | 0 |  |  |  | 0 |  | R |  | 2
PP
VV |  |  |  | 1: 20.4; 114,3; dle příl. 008 Výkaz výměr a materiálů
TS |  |  |  | položka zahrnuje: - vodorovná a svislá doprava, přemístění, přeložení, manipulace s výkopkem - kompletní provedení vykopávky nezapažené i zapažené - ošetření výkopiště po celou dobu práce v něm vč. klimatických opatření - ztížení vykopávek v blízkosti podzemního vedení, konstrukcí a objektů vč. jejich dočasného zajištění - ztížení pod vodou, v okolí výbušnin, ve stísněných prostorech a pod. - příplatek za lepivost - těžení po vrstvách, pásech a po jiných nutných částech (figurách) - čerpání vody vč. čerpacích jímek, potrubí a pohotovostní čerpací soupravy (viz ustanovení k pol. 1151,2) - potřebné snížení hladiny podzemní vody - těžení a rozpojování jednotlivých balvanů - vytahování a nošení výkopku - svahování a přesvah. svahů do konečného tvaru, výměna hornin v podloží a v pláni znehodnocené klimatickými vlivy - ruční vykopávky, odstranění kořenů a napadávek - pažení, vzepření a rozepření vč. přepažování (vyjma štětových stěn) - úpravu, ochranu a očištění dna, základové spáry, stěn a svahů - odvedení nebo obvedení vody v okolí výkopiště a ve výkopišti - třídění výkopku - veškeré pomocné konstrukce umožňující provedení vykopávky (příjezdy, sjezdy, nájezdy, lešení, podpěr. konstr., přemostění, zpevněné plochy, zakrytí a pod.) - nezahrnuje uložení zeminy (na skládku, do násypu) ani poplatky za skládku, vykazují se v položce č.0141**
P | 203 | 133731R |  | HLOUBENÍ ŠACHET ZAPAŽ I NEPAŽ TŘ. I, ODVOZ DO 1KM | M3 | 481 | 0 |  |  |  | 0 |  | R |  | 2
PP
VV |  |  |  | 1:481; výkop pro šachty a horské vpusti, dle příl. 008 Výkaz výměr a materiálů
TS |  |  |  | položka zahrnuje: - vodorovná a svislá doprava, přemístění, přeložení, manipulace s výkopkem - kompletní provedení vykopávky nezapažené i zapažené - ošetření výkopiště po celou dobu práce v něm vč. klimatických opatření - ztížení vykopávek v blízkosti podzemního vedení, konstrukcí a objektů vč. jejich dočasného zajištění - ztížení pod vodou, v okolí výbušnin, ve stísněných prostorech a pod. - příplatek za lepivost - těžení po vrstvách, pásech a po jiných nutných částech (figurách) - čerpání vody vč. čerpacích jímek, potrubí a pohotovostní čerpací soupravy (viz ustanovení k pol. 1151,2) - potřebné snížení hladiny podzemní vody - těžení a rozpojování jednotlivých balvanů - vytahování a nošení výkopku - svahování a přesvah. svahů do konečného tvaru, výměna hornin v podloží a v pláni znehodnocené klimatickými vlivy - ruční vykopávky, odstranění kořenů a napadávek - pažení, vzepření a rozepření vč. přepažování (vyjma štětových stěn) - úpravu, ochranu a očištění dna, základové spáry, stěn a svahů - odvedení nebo obvedení vody v okolí výkopiště a ve výkopišti - třídění výkopku - veškeré pomocné konstrukce umožňující provedení vykopávky (příjezdy, sjezdy, nájezdy, lešení, podpěr. konstr., přemostění, zpevněné plochy, zakrytí a pod.) - nezahrnuje uložení zeminy (na skládku, do násypu) ani poplatky za skládku, vykazují se v položce č.0141**
P | 204 | 17411R |  | ZÁSYP JAM A RÝH ZEMINOU SE ZHUTNĚNÍM | M3 | 20.4 | 0 |  |  |  | 0 |  | R |  | 2
PP
VV |  |  |  | 1: 20.4; zásyp rýh, dle příl. 008 Výkaz výměr a materiálů
TS |  |  |  | položka zahrnuje: - kompletní provedení zemní konstrukce vč. výběru vhodného materiálu - úprava ukládaného materiálu vlhčením, tříděním, promícháním nebo vysoušením, příp. jiné úpravy za účelem zlepšení jeho mech. vlastností - hutnění i různé míry hutnění - ošetření úložiště po celou dobu práce v něm vč. klimatických opatření - ztížení v okolí vedení, konstrukcí a objektů a jejich dočasné zajištění - ztížení provádění vč. hutnění ve ztížených podmínkách a stísněných prostorech - ztížené ukládání sypaniny pod vodu - ukládání po vrstvách a po jiných nutných částech (figurách) vč. dosypávek - spouštění a nošení materiálu - výměna částí zemní konstrukce znehodnocené klimatickými vlivy - ruční hutnění - udržování úložiště a jeho ochrana proti vodě - odvedení nebo obvedení vody v okolí úložiště a v úložišti - veškeré pomocné konstrukce umožňující provedení zemní konstrukce (příjezdy, sjezdy, nájezdy, lešení, podpěrné konstrukce, přemostění, zpevněné plochy, zakrytí a pod.)
P | 205 | 17551R |  | OBSYP POTRUBÍ A OBJEKTŮ ZE ZEMIN NEPROPUSTNÝCH | M3 | 192.5 | 0 |  |  |  | 0 |  | R |  | 2
PP
VV |  |  |  | 1: 192.5; obsyp vsakovacích jímek nepropustným materiálem, dle příl. 008
TS |  |  |  | položka zahrnuje: - kompletní provedení zemní konstrukce vč. výběru vhodného materiálu - úprava ukládaného materiálu vlhčením, tříděním, promícháním nebo vysoušením, příp. jiné úpravy za účelem zlepšení jeho mech. vlastností - hutnění i různé míry hutnění - ošetření úložiště po celou dobu práce v něm vč. klimatických opatření - ztížení v okolí vedení, konstrukcí a objektů a jejich dočasné zajištění - ztížení provádění vč. hutnění ve ztížených podmínkách a stísněných prostorech - ztížené ukládání sypaniny pod vodu - ukládání po vrstvách a po jiných nutných částech (figurách) vč. dosypávek - spouštění a nošení materiálu - výměna částí zemní konstrukce znehodnocené klimatickými vlivy - ruční hutnění a výplň jam a prohlubní v podloží - úprava, očištění, ochrana a zhutnění podloží - svahování, hutnění a uzavírání povrchů svahů - zřízení lavic na svazích - udržování úložiště a jeho ochrana proti vodě - odvedení nebo obvedení vody v okolí úložiště a v úložišti - veškeré pomocné konstrukce umožňující provedení zemní konstrukce (příjezdy, sjezdy, nájezdy, lešení, podpěrné konstrukce, přemostění, zpevněné plochy, zakrytí a pod.)
P | 206 | 17581R |  | OBSYP POTRUBÍ A OBJEKTŮ Z NAKUPOVANÝCH MATERIÁLŮ | M3 | 111.1 | 0 |  |  |  | 0 |  | R |  | 2
PP
VV |  |  |  | 1: 111.1; obsyp vsakovacích jímek, drenážní vrstva z velmi propustného materiálu k>10-2 m/s, dle příl. 008
TS |  |  |  | položka zahrnuje: - kompletní provedení zemní konstrukce včetně nákupu a dopravy materiálu dle zadávací dokumentace - úprava ukládaného materiálu vlhčením, tříděním, promícháním nebo vysoušením, příp. jiné úpravy za účelem zlepšení jeho mech. vlastností - hutnění i různé míry hutnění - ošetření úložiště po celou dobu práce v něm vč. klimatických opatření - ztížení v okolí vedení, konstrukcí a objektů a jejich dočasné zajištění - ztížení provádění vč. hutnění ve ztížených podmínkách a stísněných prostorech - ztížené ukládání sypaniny pod vodu - ukládání po vrstvách a po jiných nutných částech (figurách) vč. dosypávek - spouštění a nošení materiálu - výměna částí zemní konstrukce znehodnocené klimatickými vlivy - ruční hutnění a výplň jam a prohlubní v podloží - úprava, očištění, ochrana a zhutnění podloží - svahování, hutnění a uzavírání povrchů svahů - zřízení lavic na svazích - udržování úložiště a jeho ochrana proti vodě - odvedení nebo obvedení vody v okolí úložiště a v úložišti - veškeré pomocné konstrukce umožňující provedení zemní konstrukce (příjezdy, sjezdy, nájezdy, lešení, podpěrné konstrukce, přemostění, zpevněné plochy, zakrytí a pod.)
P | 207 | 17620R |  | VÝPLNĚ ZE ZEMIN BEZ ZHUT | M3 | 8.03 | 0 |  |  |  | 0 |  | R |  | 2
PP
VV |  |  |  | 1: výplň betonových svahovek, dle příl. 008
TS |  |  |  | položka zahrnuje: - kompletní provedení zemní konstrukce vč. výběru vhodného materiálu - úprava ukládaného materiálu vlhčením, tříděním, promícháním nebo vysoušením, příp. jiné úpravy za účelem zlepšení jeho mech. vlastností - ošetření úložiště po celou dobu práce v něm vč. klimatických opatření - ztížení v okolí vedení, konstrukcí a objektů a jejich dočasné zajištění - ztížení provádění vč. hutnění ve ztížených podmínkách a stísněných prostorech - ztížené ukládání sypaniny pod vodu - ukládání po vrstvách a po jiných nutných částech (figurách) vč. dosypávek - spouštění a nošení materiálu - výměna částí zemní konstrukce znehodnocené klimatickými vlivy - výplň jam a prohlubní v podloží - úprava, očištění, ochrana a zhutnění podloží - udržování úložiště a jeho ochrana proti vodě - odvedení nebo obvedení vody v okolí úložiště a v úložišti - veškeré pomocné konstrukce umožňující provedení zemní konstrukce (příjezdy, sjezdy, nájezdy, lešení, podpěrné konstrukce, přemostění, zpevněné plochy, zakrytí a pod.)
SD |  | 18 |  | Vegetační ochrana:
P | 9 | 125731 |  | VYKOPÁVKY ZE ZEMNÍKŮ A SKLÁDEK TŘ. I, ODVOZ DO 1KM | M3 | 0.06 | 0 |  |  |  | 0 |  | nabídka zhotovitele |  | 2
PP
VV |  |  |  | 1: 2640*0,15; dle příl. 008 Výkaz výměr a materiálů, převod z m2 na m3, nakládání humózní zeminy a ornice na mezideponii
TS |  |  |  | položka zahrnuje: - vodorovná a svislá doprava, přemístění, přeložení, manipulace s výkopkem - kompletní provedení vykopávky nezapažené i zapažené - ošetření výkopiště po celou dobu práce v něm vč. klimatických opatření - ztížení vykopávek v blízkosti podzemního vedení, konstrukcí a objektů vč. jejich dočasného zajištění - ztížení pod vodou, v okolí výbušnin, ve stísněných prostorech a pod. - příplatek za lepivost - těžení po vrstvách, pásech a po jiných nutných částech (figurách) - čerpání vody vč. čerpacích jímek, potrubí a pohotovostní čerpací soupravy (viz ustanovení k pol. 1151,2) - potřebné snížení hladiny podzemní vody - těžení a rozpojování jednotlivých balvanů - vytahování a nošení výkopku - ruční vykopávky, odstranění kořenů a napadávek - pažení, vzepření a rozepření vč. přepažování (vyjma štětových stěn) - úpravu, ochranu a očištění dna, základové spáry, stěn a svahů - udržování výkopiště a jeho ochrana proti vodě - odvedení nebo obvedení vody v okolí výkopiště a ve výkopišti - třídění výkopku - veškeré pomocné konstrukce umožňující provedení vykopávky (příjezdy, sjezdy, nájezdy, lešení, podpěr. konstr., přemostění, zpevněné plochy, zakrytí a pod.) položka nezahrnuje: - práce spojené s otvírkou zemníku - poplatek za materiál ze zemníku (zemina, ornice)
P | 10 | 18222 |  | ROZPROSTŘENÍ ORNICE VE SVAHU V TL DO 0,15M | M2 | 0.4 | 0 |  |  |  | 0 |  | nabídka zhotovitele |  | 2
PP
VV |  |  |  | 1: 2640; dle příl. 008 Výkaz výměr a materiálů
TS |  |  |  | položka zahrnuje: nutné přemístění ornice z dočasných skládek vzdálených do 50m rozprostření ornice v předepsané tloušťce ve svahu přes 1:5
P | 11 | 18242 |  | ZALOŽENÍ TRÁVNÍKU HYDROOSEVEM NA ORNICI | M2 | 0.4 | 0 |  |  |  | 0 |  | nabídka zhotovitele |  | 2
PP
VV |  |  |  | 1: 2640; dle příl. 008 Výkaz výměr a materiálů
TS |  |  |  | Zahrnuje dodání předepsané travní směsi, hydroosev na ornici, zalévání, první pokosení, to vše bez ohledu na sklon terénu
P | 12 | 18245 |  | ZALOŽENÍ TRÁVNÍKU ZATRAVŇOVACÍ TEXTILIÍ (ROHOŽÍ) | M2 | 622 | 0 |  |  |  | 0 |  | nabídka zhotovitele |  | 2
PP
VV |  |  |  | 1:1582; dle příl. 008 Výkaz výměr a materiálů
TS |  |  |  | Zahrnuje dodání a položení předepsané zatravňovací textilie bez ohledu na sklon terénu, zalévání, první pokosení
P | 13 | 18247 |  | OŠETŘOVÁNÍ TRÁVNÍKU | M2 | 0.4 | 0 |  |  |  | 0 |  | nabídka zhotovitele |  | 2
PP
VV |  |  |  | 1: 2640; dle příl. 008 Výkaz výměr a materiálů
TS |  |  |  | Zahrnuje pokosení se shrabáním, naložení shrabků na dopravní prostředek, s odvozem a se složením, to vše bez ohledu na sklon terénu
P | 14 | 18600 |  | ZALÉVÁNÍ VODOU | M2 | 0.4 | 0 |  |  |  | 0 |  | nabídka zhotovitele |  | 2
PP
VV |  |  |  | 1: 2640; dle příl. 008 Výkaz výměr a materiálů
TS |  |  |  | položka zahrnuje veškerý materiál, výrobky a polotovary, včetně mimostaveništní a vnitrostaveništní dopravy (rovněž přesuny), včetně naložení a složení, případně s uložením
SD |  | 20 |  | Základy
P | 208 | 21150R |  | SANAČNÍ ŽEBRA Z KAMENIVA | M3 | 99.64 | 0 |  |  |  | 0 |  | R |  | 2
PP
VV |  |  |  | 1: 46.64; kameny fr. nad 100 mm - nástupiště, viz příl. 008 2: 52.8; kamenivo 32/63, odvodnění-vsakovací žebroí, viz příl. 008 3: 0.2; kamenivo 125/250, odvodnění-vsakovací žebro, viz příl. 008 4: 46.64+52.8+0.2=99.64 celkem
TS |  |  |  | položka zahrnuje dodávku předepsaného kameniva, mimostaveništní a vnitrostaveništní dopravu a jeho uložení
P | 209 | 21197R |  | OPLÁŠTĚNÍ ODVODŇOVACÍCH ŽEBER Z GEOTEXTILIE | M2 | 627.44 | 0 |  |  |  | 0 |  | R |  | 2
PP
VV |  |  |  | 1: 407.44; nástupiště, viz příl. 008 Výkaz výměr a materiálů 2: 220; vsakovací žebro, viz příl. 008 3: 407.44+220=627.44 celkem
TS |  |  |  | položka zahrnuje dodávku předepsané geotextilie, mimostaveništní a vnitrostaveništní dopravu a její uložení včetně potřebných přesahů (nezapočítávají se do výměry)
P | 210 | 272314R |  | ZÁKLADY Z PROSTÉHO BETONU DO C25/30 (B30) | M3 | 2.243 | 0 |  |  |  | 0 |  | R |  | 2
PP
VV |  |  |  | 1: 2.243m3; základové patky pod zábradlí - 119ks; dle příl. 008 Výkazy výměr a materiálů
TS |  |  |  | - dodání čerstvého betonu (betonové směsi) požadované kvality, jeho uložení do požadovaného tvaru při jakékoliv hustotě výztuže, konzistenci čerstvého betonu a způsobu hutnění, ošetření a ochranu betonu, - zhotovení nepropustného, mrazuvzdorného betonu a betonu požadované trvanlivosti a vlastností, - užití potřebných přísad a technologií výroby betonu, - zřízení pracovních a dilatačních spar, včetně potřebných úprav, výplně, vložek, opracování, očištění a ošetření, - bednění požadovaných konstr. (i ztracené) s úpravou dle požadované kvality povrchu betonu, včetně odbedňovacích a odskružovacích prostředků, - podpěrné konstr. (skruže) a lešení všech druhů pro bednění, uložení čerstvého betonu, výztuže a doplňkových konstr., vč. požadovaných otvorů, ochranných a bezpečnostních opatření a základů těchto konstrukcí a lešení, - vytvoření kotevních čel, kapes, nálitků, a sedel, - zřízení všech požadovaných otvorů, kapes, výklenků, prostupů, dutin, drážek a pod., vč. ztížení práce a úprav kolem nich, - úpravy pro osazení výztuže, doplňkových konstrukcí a vybavení, - úpravy povrchu pro položení požadované izolace, povlaků a nátěrů, případně vyspravení, - ztížení práce u kabelových a injektážních trubek a ostatních zařízení osazovaných do betonu, - konstrukce betonových kloubů, upevnění kotevních prvků a doplňkových konstrukcí, - nátěry zabraňující soudržnost betonu a bednění, - výplň, těsnění a tmelení spar a spojů, - opatření povrchů betonu izolací proti zemní vlhkosti v částech, kde přijdou do styku se zeminou nebo kamenivem, - případné zřízení spojovací vrstvy u základů, - úpravy pro osazení zařízení ochrany konstrukce proti vlivu bludných proudů,
P | 211 | 272315R |  | ZÁKLADY Z PROSTÉHO BETONU DO C30/37 (B37) | M3 | 337.12 | 0 |  |  |  | 0 |  | R |  | 2
PP
VV |  |  |  | 1: 326.92; betonový základ C30/37 XC4+XF3 pod nást. Prefabrikát, dle příl. 008 2: 10.2; Základ pod zídku zez bet. svahovek, dle příl. 008 3: 326.92+10.2=337.12 celkem
TS |  |  |  | - dodání čerstvého betonu (betonové směsi) požadované kvality, jeho uložení do požadovaného tvaru při jakékoliv hustotě výztuže, konzistenci čerstvého betonu a způsobu hutnění, ošetření a ochranu betonu, - zhotovení nepropustného, mrazuvzdorného betonu a betonu požadované trvanlivosti a vlastností, - užití potřebných přísad a technologií výroby betonu, - zřízení pracovních a dilatačních spar, včetně potřebných úprav, výplně, vložek, opracování, očištění a ošetření, - bednění požadovaných konstr. (i ztracené) s úpravou dle požadované kvality povrchu betonu, včetně odbedňovacích a odskružovacích prostředků, - podpěrné konstr. (skruže) a lešení všech druhů pro bednění, uložení čerstvého betonu, výztuže a doplňkových konstr., vč. požadovaných otvorů, ochranných a bezpečnostních opatření a základů těchto konstrukcí a lešení, - vytvoření kotevních čel, kapes, nálitků, a sedel, - zřízení všech požadovaných otvorů, kapes, výklenků, prostupů, dutin, drážek a pod., vč. ztížení práce a úprav kolem nich, - úpravy pro osazení výztuže, doplňkových konstrukcí a vybavení, - úpravy povrchu pro položení požadované izolace, povlaků a nátěrů, případně vyspravení, - ztížení práce u kabelových a injektážních trubek a ostatních zařízení osazovaných do betonu, - konstrukce betonových kloubů, upevnění kotevních prvků a doplňkových konstrukcí, - nátěry zabraňující soudržnost betonu a bednění, - výplň, těsnění a tmelení spar a spojů, - opatření povrchů betonu izolací proti zemní vlhkosti v částech, kde přijdou do styku se zeminou nebo kamenivem, - případné zřízení spojovací vrstvy u základů, - úpravy pro osazení zařízení ochrany konstrukce proti vlivu bludných proudů,
SD |  | 30 |  | Svislé konstrukce:
P | 212 | 32711R |  | ZDI OPĚR, ZÁRUB, NÁBŘEŽ Z DÍLCŮ BETON | M3 | 16.45 | 0 |  |  |  | 0 |  | R |  | 2
PP
VV |  |  |  | 1: 16.45; obtoky osvětlení; dl. zídky 3,4 m; 2 nebo3 vrstvy svahovek; 3x(15+14+13)+7x(15+14) =329 ks; 294x120/2400=16.45m3; převod z ks přes kg na m3, dle příl. 008
TS |  |  |  | - dodání dílce požadovaného tvaru a vlastností, jeho skladování, doprava a osazení do definitivní polohy, včetně komplexní technologie výroby a montáže dílců, ošetření a ochrana dílců, - u dílců železobetonových a předpjatých veškerá výztuž, případně i tuhé kovové prvky a závěsná oka, - úpravy a zařízení pro uložení a transport dílce, - veškeré požadované úpravy dílců, včetně doplňkových konstrukcí a vybavení, - sestavení dílce na stavbě včetně montážních zařízení, plošin a prahů a pod., - výplň, těsnění a tmelení spár a spojů, - očištění a ošetření úložných ploch, - zednické výpomoce pro montáž dílců, - označení dílce výrobním štítkem nebo jiným způsobem, - úpravy dílce pro dodržení požadované přesnosti jeho osazení, včetně případných měření, - veškerá zařízení pro zajištění stability v každém okamžiku, - další práce dané případně specifikací k příslušnému prefabrik. dílci (úprava pohledových ploch, příp. rubových ploch, osazení měřících zařízení, zkoušení a měření dílců a pod.).
SD |  | 40 |  | Vodorovné konstrukce:
P | 213 | 451313R |  | PODKLADNÍ A VÝPLŇOVÉ VRSTVY Z PROSTÉHO BETONU C16/20 | M3 | 8.7 | 0 |  |  |  | 0 |  | R |  | 2
PP
VV |  |  |  | 1: 3.4+5.3; dle příl. 008 - pod odvodňovací žlábek š. 130mm a pod potrubí
TS |  |  |  | - dodání čerstvého betonu (betonové směsi) požadované kvality, jeho uložení do požadovaného tvaru při jakékoliv hustotě výztuže, konzistenci čerstvého betonu a způsobu hutnění, ošetření a ochranu betonu, - zhotovení nepropustného, mrazuvzdorného betonu a betonu požadované trvanlivosti a vlastností, - užití potřebných přísad a technologií výroby betonu, - zřízení pracovních a dilatačních spar, včetně potřebných úprav, výplně, vložek, opracování, očištění a ošetření, - bednění požadovaných konstr. (i ztracené) s úpravou dle požadované kvality povrchu betonu, včetně odbedňovacích a odskružovacích prostředků, - podpěrné konstr. (skruže) a lešení všech druhů pro bednění, uložení čerstvého betonu, výztuže a doplňkových konstr., vč. požadovaných otvorů, ochranných a bezpečnostních opatření a základů těchto konstrukcí a lešení, - vytvoření kotevních čel, kapes, nálitků, a sedel, - zřízení všech požadovaných otvorů, kapes, výklenků, prostupů, dutin, drážek a pod., vč. ztížení práce a úprav kolem nich, - úpravy pro osazení výztuže, doplňkových konstrukcí a vybavení, - úpravy povrchu pro položení požadované izolace, povlaků a nátěrů, případně vyspravení, - ztížení práce u kabelových a injektážních trubek a ostatních zařízení osazovaných do betonu, - konstrukce betonových kloubů, upevnění kotevních prvků a doplňkových konstrukcí, - nátěry zabraňující soudržnost betonu a bednění, - výplň, těsnění a tmelení spar a spojů, - opatření povrchů betonu izolací proti zemní vlhkosti v částech, kde přijdou do styku se zeminou nebo kamenivem, - případné zřízení spojovací vrstvy u základů, - úpravy pro osazení zařízení ochrany konstrukce proti vlivu bludných proudů
P | 214 | 451314R |  | PODKLADNÍ A VÝPLŇOVÉ VRSTVY Z PROSTÉHO BETONU C25/30 | M3 | 78.2 | 0 |  |  |  | 0 |  | R |  | 2
PP
VV |  |  |  | 1:1.2; beton lože pod zídky, C25/30-XC2, XA1 2: 220*0,175+220*0,175=77; dl. nástupiště * plocha z řezu, pod bet.základ nástupiště C25/30-XF3 3: 1.2+77=78.2m3
TS |  |  |  | - dodání čerstvého betonu (betonové směsi) požadované kvality, jeho uložení do požadovaného tvaru při jakékoliv hustotě výztuže, konzistenci čerstvého betonu a způsobu hutnění, ošetření a ochranu betonu, - zhotovení nepropustného, mrazuvzdorného betonu a betonu požadované trvanlivosti a vlastností, - užití potřebných přísad a technologií výroby betonu, - zřízení pracovních a dilatačních spar, včetně potřebných úprav, výplně, vložek, opracování, očištění a ošetření, - bednění požadovaných konstr. (i ztracené) s úpravou dle požadované kvality povrchu betonu, včetně odbedňovacích a odskružovacích prostředků, - podpěrné konstr. (skruže) a lešení všech druhů pro bednění, uložení čerstvého betonu, výztuže a doplňkových konstr., vč. požadovaných otvorů, ochranných a bezpečnostních opatření a základů těchto konstrukcí a lešení, - vytvoření kotevních čel, kapes, nálitků, a sedel, - zřízení všech požadovaných otvorů, kapes, výklenků, prostupů, dutin, drážek a pod., vč. ztížení práce a úprav kolem nich, - úpravy pro osazení výztuže, doplňkových konstrukcí a vybavení, - úpravy povrchu pro položení požadované izolace, povlaků a nátěrů, případně vyspravení, - ztížení práce u kabelových a injektážních trubek a ostatních zařízení osazovaných do betonu, - konstrukce betonových kloubů, upevnění kotevních prvků a doplňkových konstrukcí, - nátěry zabraňující soudržnost betonu a bednění, - výplň, těsnění a tmelení spar a spojů, - opatření povrchů betonu izolací proti zemní vlhkosti v částech, kde přijdou do styku se zeminou nebo kamenivem, - případné zřízení spojovací vrstvy u základů, - úpravy pro osazení zařízení ochrany konstrukce proti vlivu bludných proudů
P | 215 | 45850R |  | VÝPLŇ ZA OPĚRAMI A ZDMI Z KAMENIVA | M3 | 17 | 0 |  |  |  | 0 |  | R |  | 2
PP
VV |  |  |  | 1: 17; zásyp za opěrnou zdí ze svahovek, viz příl. 008
TS |  |  |  | položka zahrnuje: - dodávku kameniva předepsané frakce a zásyp s předepsaným zhutněním včetně mimostaveništní a vnitrostaveništní dopravy
P | 216 | 46457R |  | POHOZ DNA A SVAHŮ Z KAMENIVA TĚŽENÉHO | M3 | 13.2 | 0 |  |  |  | 0 |  | R |  | 2
PP
VV |  |  |  | 1: 13.2; pohoz oblázky t. 100mm, vsakovací žebro, viz příl. 008
TS |  |  |  | položka zahrnuje: - dodávku a pohoz těženého kameniva předepsané frakce včetně mimostaveništní a vnitrostaveništní dopravy
SD |  | 50 |  | Komunikace:
P | 20 | 56333 |  | VOZOVKOVÉ VRSTVY ZE ŠTĚRKODRTI TL. DO 150MM | M2 | 1136 | 0 |  |  |  | 0 |  | nabídka zhotovitele |  | 2
PP
VV |  |  |  | 1:235.2/0,15; dle příl. Výkaz výměr a materiálu , převod z m3 na m2
TS |  |  |  | - dodání kameniva předepsané kvality a zrnitosti - rozprostření a zhutnění vrstvy v předepsané tloušťce - zřízení vrstvy bez rozlišení šířky, pokládání vrstvy po etapách - nezahrnuje postřiky, nátěry
P | 101 | 58261R-mmd1 |  | KRYTY Z BETON DLAŽDIC SE ZÁMKEM ŠEDÝCH TL 60MM DO LOŽE Z KAM s min. vzdáleností spár 200mm bez sražených hran | M2 | 1375.8 | 0 |  |  |  | 0 |  | nabídka zhotovitele |  | 2
PP
VV |  |  |  | 1: 1385.4, viz příl. 008
TS |  |  |  | - dodání dlažebního materiálu v požadované kvalitě, dodání materiálu pro předepsané lože v tloušťce předepsané dokumentací a pro předepsanou výplň spar - očištění podkladu - uložení dlažby dle předepsaného technologického předpisu včetně předepsané podkladní vrstvy a předepsané výplně spar - zřízení vrstvy bez rozlišení šířky, pokládání vrstvy po etapách - úpravu napojení, ukončení podél obrubníků, dilatačních zařízení, odvodňovacích proužků, odvodňovačů, vpustí, šachet a pod., nestanoví-li zadávací dokumentace jinak - nezahrnuje postřiky, nátěry - nezahrnuje těsnění podél obrubníků, dilatačních zařízení, odvodňovacích proužků, odvodňovačů, vpustí, šachet a pod.
P | 102 | 58261R-mmd2 |  | KRYTY Z BETON DLAŽDIC SE ZÁMKEM ŠEDÝCH TL 60MM DO LOŽE Z KAM - zdrsněný hmatový pás | M2 | 0.008 | 0 |  |  |  | 0 |  | nabídka zhotovitele |  | 2
PP
VV |  |  |  | 1:0.4*2.37+0.4*2.15=1.808; hodnoty odměřeny z výkresu 003a Půdorys
TS |  |  |  | - dodání dlažebního materiálu v požadované kvalitě, dodání materiálu pro předepsané lože v tloušťce předepsané dokumentací a pro předepsanou výplň spar - očištění podkladu - uložení dlažby dle předepsaného technologického předpisu včetně předepsané podkladní vrstvy a předepsané výplně spar - zřízení vrstvy bez rozlišení šířky, pokládání vrstvy po etapách - úpravu napojení, ukončení podél obrubníků, dilatačních zařízení, odvodňovacích proužků, odvodňovačů, vpustí, šachet a pod., nestanoví-li zadávací dokumentace jinak - nezahrnuje postřiky, nátěry - nezahrnuje těsnění podél obrubníků, dilatačních zařízení, odvodňovacích proužků, odvodňovačů, vpustí, šachet a pod.
P | 217 | 582617R |  | KRYTY Z BETON DLAŽDIC SE ZÁMKEM ŠEDÝCH RELIÉF TL 60MM DO LOŽE Z KAM | M2 | 5.5 | 0 |  |  |  | 0 |  | R |  | 2
PP
VV |  |  |  | 1: 5.5; signální pásy, viz příl. 008
TS |  |  |  | - dodání dlažebního materiálu v požadované kvalitě, dodání materiálu pro předepsané lože v tloušťce předepsané dokumentací a pro předepsanou výplň spar - očištění podkladu - uložení dlažby dle předepsaného technologického předpisu včetně předepsané podkladní vrstvy a předepsané výplně spar - zřízení vrstvy bez rozlišení šířky, pokládání vrstvy po etapách - úpravu napojení, ukončení podél obrubníků, dilatačních zařízení, odvodňovacích proužků, odvodňovačů, vpustí, šachet a pod., nestanoví-li zadávací dokumentace jinak - nezahrnuje postřiky, nátěry - nezahrnuje těsnění podél obrubníků, dilatačních zařízení, odvodňovacích proužků, odvodňovačů, vpustí, šachet a pod.
P | 218 | 58261AR |  | KRYTY Z BETON DLAŽDIC SE ZÁMKEM BAREV RELIÉF TL 60MM DO LOŽE Z KAM | M2 | 1.8 | 0 |  |  |  | 0 |  | R |  | 2
PP
VV |  |  |  | 1: 1.8; varovné pásy, viz příl. 008
TS |  |  |  | - dodání dlažebního materiálu v požadované kvalitě, dodání materiálu pro předepsané lože v tloušťce předepsané dokumentací a pro předepsanou výplň spar - očištění podkladu - uložení dlažby dle předepsaného technologického předpisu včetně předepsané podkladní vrstvy a předepsané výplně spar - zřízení vrstvy bez rozlišení šířky, pokládání vrstvy po etapách - úpravu napojení, ukončení podél obrubníků, dilatačních zařízení, odvodňovacích proužků, odvodňovačů, vpustí, šachet a pod., nestanoví-li zadávací dokumentace jinak - nezahrnuje postřiky, nátěry - nezahrnuje těsnění podél obrubníků, dilatačních zařízení, odvodňovacích proužků, odvodňovačů, vpustí, šachet a pod.
SD |  | 80 |  | Trubní vedení:
P | 219 | 87427R |  | POTRUBÍ Z TRUB PLASTOVÝCH ODPADNÍCH DN DO 100MM | M | 10.3 | 0 |  |  |  | 0 |  | R |  | 2
PP
VV |  |  |  | 1: 10.3; dle příl. 008
TS |  |  |  | položky pro zhotovení potrubí platí bez ohledu na sklon zahrnuje: - výrobní dokumentaci (včetně technologického předpisu) - dodání veškerého trubního a pomocného materiálu (trouby, trubky, tvarovky, spojovací a těsnící materiál a pod.), podpěrných, závěsných a upevňovacích prvků, včetně potřebných úprav - úprava a příprava podkladu a podpěr, očištění a ošetření podkladu a podpěr - zřízení plně funkčního potrubí, kompletní soustavy, podle příslušného technologického předpisu - zřízení potrubí i jednotlivých částí po etapách, včetně pracovních spar a spojů, pracovního zaslepení konců a pod. - úprava prostupů, průchodů šachtami a komorami, okolí podpěr a vyústění, zaústění, napojení, vyvedení a upevnění odpad. výustí - ochrana potrubí nátěrem (vč. úpravy povrchu), případně izolací, nejsou-li tyto práce předmětem jiné položky - úprava, očištění a ošetření prostoru kolem potrubí - položky platí pro práce prováděné v prostoru zapaženém i nezapaženém a i v kolektorech, chráničkách - položky zahrnují i práce spojené s nutnými obtoky, převáděním a čerpáním vody nezahrnuje zkoušky vodotěsnosti a televizní prohlídku
P | 220 | 874427R-mmd |  | Trubka HDPE DN 100 vložená do betonového základu, mont+dod | M | 572 | 0 |  |  |  | 0 |  | R |  | 2
PP
VV |  |  |  | 1: 440*1.3; tr. Dl. 1.3m vložena á 1m
TS |  |  |  | položky pro zhotovení potrubí platí bez ohledu na sklon zahrnuje: - výrobní dokumentaci (včetně technologického předpisu) - dodání veškerého trubního a pomocného materiálu (trouby, trubky, tvarovky, spojovací a těsnící materiál a pod.), podpěrných, závěsných a upevňovacích prvků, včetně potřebných úprav - úprava a příprava podkladu a podpěr, očištění a ošetření podkladu a podpěr - zřízení plně funkčního potrubí, kompletní soustavy, podle příslušného technologického předpisu - zřízení potrubí i jednotlivých částí po etapách, včetně pracovních spar a spojů, pracovního zaslepení konců a pod. - úprava prostupů, průchodů šachtami a komorami, okolí podpěr a vyústění, zaústění, napojení, vyvedení a upevnění odpad. výustí - ochrana potrubí nátěrem (vč. úpravy povrchu), případně izolací, nejsou-li tyto práce předmětem jiné položky - úprava, očištění a ošetření prostoru kolem potrubí - položky platí pro práce prováděné v prostoru zapaženém i nezapaženém a i v kolektorech, chráničkách - položky zahrnují i práce spojené s nutnými obtoky, převáděním a čerpáním vody nezahrnuje zkoušky vodotěsnosti a televizní prohlídku
P | 221 | 87434R |  | POTRUBÍ Z TRUB PLASTOVÝCH ODPADNÍCH DN DO 200MM | M | 11.4 | 0 |  |  |  | 0 |  | R |  | 2
PP
VV |  |  |  | 1: 12; dle příl. 008
TS |  |  |  | položky pro zhotovení potrubí platí bez ohledu na sklon zahrnuje: - výrobní dokumentaci (včetně technologického předpisu) - dodání veškerého trubního a pomocného materiálu (trouby, trubky, tvarovky, spojovací a těsnící materiál a pod.), podpěrných, závěsných a upevňovacích prvků, včetně potřebných úprav - úprava a příprava podkladu a podpěr, očištění a ošetření podkladu a podpěr - zřízení plně funkčního potrubí, kompletní soustavy, podle příslušného technologického předpisu - zřízení potrubí i jednotlivých částí po etapách, včetně pracovních spar a spojů, pracovního zaslepení konců a pod. - úprava prostupů, průchodů šachtami a komorami, okolí podpěr a vyústění, zaústění, napojení, vyvedení a upevnění odpad. výustí - ochrana potrubí nátěrem (vč. úpravy povrchu), případně izolací, nejsou-li tyto práce předmětem jiné položky - úprava, očištění a ošetření prostoru kolem potrubí - položky platí pro práce prováděné v prostoru zapaženém i nezapaženém a i v kolektorech, chráničkách - položky zahrnují i práce spojené s nutnými obtoky, převáděním a čerpáním vody nezahrnuje zkoušky vodotěsnosti a televizní prohlídku
P | 222 | 89413R |  | ŠACHTY KANALIZAČNÍ Z BETON DÍLCŮ NA POTRUBÍ DN DO 200MM | KUS | 1 | 0 |  |  |  | 0 |  | R |  | 2
PP
VV |  |  |  | 1: 1; betonová šachta DN800, hl. 4,3 m, dle příl. 008
TS |  |  |  | položka zahrnuje: - poklopy s rámem, mříže s rámem, stupadla, žebříky, stropy z bet. dílců a pod. - předepsané betonové skruže, prefabrikované nebo monolitické betonové dno a není-li uvedeno jinak i podkladní vrstvu (z kameniva nebo betonu). - dodání dílce požadovaného tvaru a vlastností, jeho skladování, doprava a osazení do definitivní polohy, včetně komplexní technologie výroby a montáže dílců, ošetření a ochrana dílců, - u dílců železobetonových a předpjatých veškerá výztuž, případně i tuhé kovové prvky a závěsná oka, - úpravy a zařízení pro uložení a transport dílce, - veškeré požadované úpravy dílců, včetně doplňkových konstrukcí a vybavení, - sestavení dílce na stavbě včetně montážních zařízení, plošin a prahů a pod., - výplň, těsnění a tmelení spár a spojů, - očištění a ošetření úložných ploch, - zednické výpomoce pro montáž dílců, - označení dílce výrobním štítkem nebo jiným způsobem, - úpravy dílce pro dodržení požadované přesnosti jeho osazení, včetně případných měření, - veškerá zařízení pro zajištění stability v každém okamžiku - předepsané podkladní konstrukce
P | 223 | 8961R-mmd1 |  | Vsakovací jímka z beton. skruží DN1650, hl. 6.5m | KUS | 1 | 0 |  |  |  | 0 |  | R |  | 2
PP
VV |  |  |  | 1: 1ks, dle příl. 008
TS |  |  |  | položka zahrnuje: - montáž a dodávku zákrytových studničních dílců - montáž a dodávku předepsaných studničnchí skruží (plné a s drenážními otvory) - veškeré pomocé práce - zřízení odrazné vrstvy z kameniva fr. 63-125, vč. dodání materiálu - zřízení filtrační vrstvy ze štěrkopísku fr. 0-32, vč dodání materiálu
P | 224 | 8961R-mmd2 |  | Vsakovací jímka z beton. skruží DN1650, hl. 4m | KUS | 1 | 0 |  |  |  | 0 |  | R |  | 2
PP
VV |  |  |  | 1: 1ks, dle příl. 008
TS |  |  |  | položka zahrnuje: - montáž a dodávku zákrytových studničních dílců - montáž a dodávku předepsaných studničnchí skruží (plné a s drenážními otvory) - veškeré pomocé práce - zřízení odrazné vrstvy z kameniva fr. 63-125, vč. dodání materiálu - zřízení filtrační vrstvy ze štěrkopísku fr. 0-32, vč dodání materiálu
P | 225 | 89722R |  | VPUSŤ KANALIZAČNÍ HORSKÁ KOMPLETNÍ Z BETON DÍLCŮ | KUS | 1 | 0 |  |  |  | 0 |  | R |  | 2
PP
VV |  |  |  | 1: 2; dle příl. 008
TS |  |  |  | položka zahrnuje: - dodávku a osazení předepsaných dílů včetně mříže - výplň, těsnění a tmelení spar a spojů, - opatření povrchů betonu izolací proti zemní vlhkosti v částech, kde přijdou do styku se zeminou nebo kamenivem, - předepsané podkladní konstrukce
P | 226 | 897542R |  | VPUSŤ ODVOD ŽLABŮ Z POLYMERBETONU SV. ŠÍŘKY DO 150MM | KUS | 5 | 0 |  |  |  | 0 |  | R |  | 2
PP
VV |  |  |  | 1: 5; dle příl. 008
TS |  |  |  | položka zahrnuje dodávku a osazení předepsaného dílce včetně mříže nezahrnuje předepsané podkladní konstrukce
P | 227 | 899111R |  | POKLOPY OCELOVÉ SAMOSTATNÉ | KUS | 11 | 0 |  |  |  | 0 |  | R |  | 2
PP
VV |  |  |  | 1: 11; z půdorysu, zadlažďovací poklop
TS |  |  |  | Položka zahrnuje dodávku a osazení předepsaného poklopu včetně rámu
SD |  | 90 |  | Ostatní konstrukce a práce:
P | 37 | 936103R |  | BOX NA POSYP | KUS | 2 | 0 |  |  |  | 0 |  | nabídka zhotovitele |  | 2
PP
VV |  |  |  | 1: 4; dle příl. 008 Výkaz výměr a materiálů
TS |  |  |  | 1. Položka obsahuje: – dodávku a montáž nádoby na posypový materiál požadovaných vlastností a objemu – upevňovací materiál – veškerou dopravu 2. Položka neobsahuje: x 3. Měrná jednotka: kus 4. Způsob měření: – udává se počet nádob 5. Hlavní materiál: – nádoba na posypový materiál
P | 228 | 916A1R |  | PARKOVACÍ SLOUPKY A ZÁBRANY KOVOVÉ | KUS | 1 | 0 |  |  |  | 0 |  | R |  | 2
PP
VV |  |  |  | 1: 1; viz příl. 008
TS |  |  |  | položka zahrnuje dodání zařízení v předepsaném provedení včetně jeho osazení
P | 229 | 92710R-mmd1 |  | Betonové palisády 160x160x1200mm do beton lože (C16/20-XF0) | M | 6.24 | 0 |  |  |  | 0 |  | R |  | 2
PP
VV |  |  |  | 1. 6.24; dle příl. 008
TS |  |  |  | Položka zahrnuje: dodání a pokládku betonových palisád o rozměrech předepsaných zadávací dokumentací betonové lože, měří se v metrech délkových stěny z palisád
P | 230 | 935222R |  | PŘÍKOPOVÉ ŽLABY Z BETON TVÁRNIC ŠÍŘ DO 900MM DO BETONU TL 100MM | M | 57.3 | 0 |  |  |  | 0 |  | R |  | 2
PP
VV |  |  |  | 1: 57.3; meliorační žlábek, b = 0,67 m, l = 0,3 m, beton C 20/25 XF3, viz příl. 008
TS |  |  |  | položka zahrnuje: - dodávku a uložení příkopových tvárnic předepsaného rozměru a kvality - dodání a rozprostření lože z předepsaného materiálu v předepsané kvalitěa v předepsané tloušťce - veškerou manipulaci s materiálem, vnitrostaveništní i mimostaveništní dopravu - ukončení, patky, spárování - měří se v metrech běžných délky osy žlabu
P | 231 | 93552R |  | ŽLABY Z DÍLCŮ Z BETONU SVĚTLÉ ŠÍŘKY DO 150MM VČETNĚ MŘÍŽÍ | M | 106.7 | 0 |  |  |  | 0 |  | R |  | 2
PP
VV |  |  |  | 1: 106.7; dle příl. 008
TS |  |  |  | položka zahrnuje: -dodávku a uložení dílců žlabu z předepsaného materiálu předepsaných rozměrů včetně mříže - spárování, úpravy vtoku a výtoku - nezahrnuje nutné zemní práce, předepsané lože, obetonování - měří se v metrech běžných délky osy žlabu, odečítají se čistící kusy a vpustě
SD |  | 92 |  | Doplňující konstrukce a práce na železnici:
P | 232 | 924420R |  | NÁSTUPIŠTĚ L (H) BEZ KONZOLOVÝCH DESEK | M | 440 | 0 |  |  |  | 0 |  | R |  | 2
PP
VV |  |  |  | 1. 440; dle příl. Výkaz výměr a materiálu, vč. atypických prefabrikátů, vč. zakončení nástupišť
TS |  |  |  | 1. Položka obsahuje: – dodávku veškerých prvků a částí daného typu nástupiště dle odpovídajících vzorových listů a TKP – zřízení nástupiště typu L nebo H na požadovanou osovou vzdálenost kolejí i výšku nástupní hrany nad TK – slepá zakončení nástupiště – příplatky za ztížené podmínky při práci v kolejišti, např. za překážky na straně koleje ap. 2. Položka neobsahuje: – zemní práce, tj. odkopávky, hloubení rýh, násypy, zásypy ad. – náklady na zřízení zpevněné plochy nástupiště vyjma konzolových desek, např. ze zámkové dlažby, asfaltu ap. včetně konstrukčních vrstev – jiná zakončení nástupiště, např. schůdky apod. – zábradlí, osvětlení, přístřešky, mobiliář nástupiště, orientační a informační systém, kamerový systém, přístupové komunikace ap. 3. Způsob měření: Měří se vždy délka nástupní hrany nástupiště podél přilehlé koleje v metrech délkových, a to i u oboustranných nástupišť.
P | 233 | 924911R |  | NÁSTUPIŠTĚ - VODICÍ LINIE ŠÍŘKY 0,40 M Z DLAŽDIC S PODÉLNÝMI DRÁŽKAMI | M | 433.75 | 0 |  |  |  | 0 |  | R |  | 2
PP
VV |  |  |  | 1: 173.5/0.4 ; dle příl. 008 Výkazy výměr a materiálů, se svislou výplní
TS |  |  |  | 1. Položka obsahuje: – všechny práce pro zřízení plně funkčního dlážděného bezpečnostního pásu s varovnými a vodicími prvky, tj. včetně lože, ukončení dlažby, její provedení do předepsaného tvaru a pohledové úpravy, výplně spar a otvorů apod. – dodání dlažeb a lože v požadované kvalitě – očištění podkladu, případně zřízení spojovací vrstvy – uložení směsi, dlažby nebo dílců dle předepsaného technologického předpisu – zřízení vrstvy bez rozlišení šířky, pokládání vrstvy po etapách, včetně pracovních spar a spojů – úpravu napojení, ukončení a těsnění podél obrubníků, dilatačních zařízení, odvodňovacích proužků, odvodňovačů, vpustí, šachet ap. – těsnění, tmelení a výplň spar a otvorů – úpravu dilatačních spar a povrchu vrstvy 2. Položka neobsahuje: – úpravu a hutnění podloží – podkladní a konstrukční vrstvy 3. Způsob měření: Měří se metr délkový.

## SO 73-14-02.1
SŽDC05 |  |  |  | Soupis prací objektu | [10 empty] | 3
3
S | Stavba: | 5213710002 |  | Modernizace trati Sudoměřice-Votice, V=200 | [6 empty] | E.1.2 |  | Aspe | 0,00 | 2
O | Objekt: | E.1.2 |  | NÁSTUPIŠTĚ | [9 empty] | 15,00 | 2
Typ | Poř. číslo | Kód položky | Varianta | Název položky | MJ | Množství | Jednotková hmotnost | Celková hmotnost |  |  | Jednotková cena |  | Cenové soustavy | 21,00 | 2
Dodávka
[9 empty] | Jednotková | Celkem | Jednotková | Celkem |  |  |  | Počet položek s nulovou cenou
O1 |  | SO 73-14-02.1 |  | Zast. Heřmaničky, orientační systém
SD |  | 90 |  | Ostatní konstrukce a práce:
P | 101 | 923711R-mmd5 |  | Tabule "název zastávky" na ocelových sloupcích, 3050 x 600 mm, jednostranná | KUS | 11 | 0 |  |  |  | 0 |  | R-pol |  | 2
PP
VV |  |  |  | 1: 11ks; dle přílohy 003 Výkaz výměr
TS |  |  |  | 1. Položka obsahuje: – dodávku a montáž návěsti v příslušném provedení na sloupek, popř. jinou podpůrnou konstrukci včetně upevňovacího a pomocného materiálu – protikorozní úpravu, není-li tato provedena již z výroby nebo daná vlastnostmi použitého materiálu – odrazky nebo retroreflexní fólie 2. Položka neobsahuje: – nosnou konstrukci, např. sloupek, konzolu apod. včetně základu a zemních prácí 3. Způsob měření: Udává se počet kusů kompletní konstrukce nebo práce.
P | 102 | 923721R-mmd1 |  | Tabule "průchod pro pěší zakázán" na konstrukci zábradlí, 240 x 240 mm, jednostranná | KUS | 4 | 0 |  |  |  | 0 |  | R-pol |  | 2
PP
VV |  |  |  | 1: 4ks; dle přílohy 003 Výkaz výměr
TS |  |  |  | 1. Položka obsahuje: – dodávku a montáž návěsti v příslušném provedení na sloupek, popř. jinou podpůrnou konstrukci včetně upevňovacího a pomocného materiálu – protikorozní úpravu, není-li tato provedena již z výroby nebo daná vlastnostmi použitého materiálu – odrazky nebo retroreflexní fólie 2. Položka neobsahuje: – nosnou konstrukci, např. sloupek, konzolu apod. včetně základu a zemních prácí 3. Způsob měření: Udává se počet kusů kompletní konstrukce nebo práce.
P | 103 | 923731R-mmd1 |  | Tabule "směr jízdy vlaků" na ocelových sloupcích, 1850 x 360 mm, jednostranná | KUS | 2 | 0 |  |  |  | 0 |  | R-pol |  | 2
PP
VV |  |  |  | 1: 2ks; dle přílohy 003 Výkaz výměr
TS |  |  |  | 1. Položka obsahuje: – dodávku a montáž návěsti v příslušném provedení na sloupek, popř. jinou podpůrnou konstrukci včetně upevňovacího a pomocného materiálu – protikorozní úpravu, není-li tato provedena již z výroby nebo daná vlastnostmi použitého materiálu – odrazky nebo retroreflexní fólie 2. Položka neobsahuje: – nosnou konstrukci, např. sloupek, konzolu apod. včetně základu a zemních prácí 3. Způsob měření: Udává se počet kusů kompletní konstrukce nebo práce.
P | 104 | 923741R-mmd2 |  | Tabule "číslo koleje" na konstrukci osvětlení, 450 x 340 mm, jednostranná | KUS | 20 | 0 |  |  |  | 0 |  | R-pol |  | 2
PP
VV |  |  |  | 1: 20ks; dle přílohy 003 Výkaz výměr
TS |  |  |  | 1. Položka obsahuje: – dodávku a montáž návěsti v příslušném provedení na sloupek, popř. jinou podpůrnou konstrukci včetně upevňovacího a pomocného materiálu – protikorozní úpravu, není-li tato provedena již z výroby nebo daná vlastnostmi použitého materiálu – odrazky nebo retroreflexní fólie 2. Položka neobsahuje: – nosnou konstrukci, např. sloupek, konzolu apod. včetně základu a zemních prácí 3. Způsob měření: Udává se počet kusů kompletní konstrukce nebo práce.
P | 105 | 923761R-mmd1 |  | Tabule "směrová orientační" na ocelových sloupcích, 2000 x 240 mm, jednostranná | KUS | 1 | 0 |  |  |  | 0 |  | R-pol |  | 2
PP
VV |  |  |  | 1: 21s; dle přílohy 003 Výkaz výměr
TS |  |  |  | 1. Položka obsahuje: – dodávku a montáž návěsti v příslušném provedení na sloupek, popř. jinou podpůrnou konstrukci včetně upevňovacího a pomocného materiálu – protikorozní úpravu, není-li tato provedena již z výroby nebo daná vlastnostmi použitého materiálu – odrazky nebo retroreflexní fólie 2. Položka neobsahuje: – nosnou konstrukci, např. sloupek, konzolu apod. včetně základu a zemních prácí 3. Způsob měření: Udává se počet kusů kompletní konstrukce nebo práce.
P | 106 | 923761R-mmd2 |  | Tabule "směrová orientační" na ocelových sloupcích, 1450 x 395 mm, jednostranná | KUS | 3 | 0 |  |  |  | 0 |  | R-pol |  | 2
PP
VV |  |  |  | 1: 3ks; dle přílohy 003 Výkaz výměr
TS |  |  |  | 1. Položka obsahuje: – dodávku a montáž návěsti v příslušném provedení na sloupek, popř. jinou podpůrnou konstrukci včetně upevňovacího a pomocného materiálu – protikorozní úpravu, není-li tato provedena již z výroby nebo daná vlastnostmi použitého materiálu – odrazky nebo retroreflexní fólie 2. Položka neobsahuje: – nosnou konstrukci, např. sloupek, konzolu apod. včetně základu a zemních prácí 3. Způsob měření: Udává se počet kusů kompletní konstrukce nebo práce.
P | 107 | 923761R-mmd4 |  | Tabule "směrová orientační" na ocelovém sloupku, 900 x 395 mm, jednostranná | KUS | 1 | 0 |  |  |  | 0 |  | R-pol |  | 2
PP
VV |  |  |  | 1: 1ks; dle přílohy 003 Výkaz výměr
TS |  |  |  | 1. Položka obsahuje: – dodávku a montáž návěsti v příslušném provedení na sloupek, popř. jinou podpůrnou konstrukci včetně upevňovacího a pomocného materiálu – protikorozní úpravu, není-li tato provedena již z výroby nebo daná vlastnostmi použitého materiálu – odrazky nebo retroreflexní fólie 2. Položka neobsahuje: – nosnou konstrukci, např. sloupek, konzolu apod. včetně základu a zemních prácí 3. Způsob měření: Udává se počet kusů kompletní konstrukce nebo práce.
P | 108 | 923761R-mmd5 |  | Tabule "směrová orientační" na ocelovém sloupku, 450 x 395 mm, jednostranná | KUS | 1 | 0 |  |  |  | 0 |  | R-pol |  | 2
PP
VV |  |  |  | 1: 1ks; dle přílohy 003 Výkaz výměr
TS |  |  |  | 1. Položka obsahuje: – dodávku a montáž návěsti v příslušném provedení na sloupek, popř. jinou podpůrnou konstrukci včetně upevňovacího a pomocného materiálu – protikorozní úpravu, není-li tato provedena již z výroby nebo daná vlastnostmi použitého materiálu – odrazky nebo retroreflexní fólie 2. Položka neobsahuje: – nosnou konstrukci, např. sloupek, konzolu apod. včetně základu a zemních prácí 3. Způsob měření: Udává se počet kusů kompletní konstrukce nebo práce.
P | 109 | 923761R-mmd6 |  | Tabule "směrová orientační" na ocelovém sloupku, 440 x 240 mm, jednostranná | KUS | 4 | 0 |  |  |  | 0 |  | R-pol |  | 2
PP
VV |  |  |  | 1: 2ks na sloupku+2ks nana konstrukci osvětlení, ; dle přílohy 003 Výkaz výměr
TS |  |  |  | 1. Položka obsahuje: – dodávku a montáž návěsti v příslušném provedení na sloupek, popř. jinou podpůrnou konstrukci včetně upevňovacího a pomocného materiálu – protikorozní úpravu, není-li tato provedena již z výroby nebo daná vlastnostmi použitého materiálu – odrazky nebo retroreflexní fólie 2. Položka neobsahuje: – nosnou konstrukci, např. sloupek, konzolu apod. včetně základu a zemních prácí 3. Způsob měření: Udává se počet kusů kompletní konstrukce nebo práce.
P | 110 | 923811R-mmd1 |  | SLOUPEK PRO NÁVĚST (ocel. tr. 89x5) | KUS | 18 | 0 |  |  |  | 0 |  | R-pol |  | 2
PP
VV |  |  |  | 1: 15ks; dle přílohy 003 Výkaz výměr
TS |  |  |  | 1. Položka obsahuje: – dodání a osazení sloupku v příslušném provedení včetně základu nebo patky a zemních prací – protikorozní úpravu, není-li tato provedena již z výroby nebo daná vlastnostmi použitého materiálu 2. Položka neobsahuje: X 3. Způsob měření: Udává se počet kusů kompletní konstrukce nebo práce.
P | 111 | 923811R-mmd3 |  | SLOUPEK PRO NÁVĚST (ocel. tr. 89x9) | KUS | 9 | 0 |  |  |  | 0 |  | R-pol |  | 2
PP
VV |  |  |  | 1: 9ks; dle přílohy 003 Výkaz výměr
TS |  |  |  | 1. Položka obsahuje: – dodání a osazení sloupku v příslušném provedení včetně základu nebo patky a zemních prací – protikorozní úpravu, není-li tato provedena již z výroby nebo daná vlastnostmi použitého materiálu 2. Položka neobsahuje: X 3. Způsob měření: Udává se počet kusů kompletní konstrukce nebo práce.
P | 112 | 923821R-mmd1 |  | SLOUPEK PRO NÁVĚST (ocel. tr. 70x3) | KUS | 16 | 0 |  |  |  | 0 |  | R-pol |  | 2
PP
VV |  |  |  | 1: 14ks; dle přílohy 003 Výkaz výměr
TS |  |  |  | 1. Položka obsahuje: – dodání a osazení sloupku v příslušném provedení včetně základu nebo patky a zemních prací – protikorozní úpravu, není-li tato provedena již z výroby nebo daná vlastnostmi použitého materiálu 2. Položka neobsahuje: X 3. Způsob měření: Udává se počet kusů kompletní konstrukce nebo práce.
P | 113 | 92399R-mmd1 |  | Samolepka "zákaz kouření" | KUS | 4 | 0 |  |  |  | 0 |  | R-pol |  | 2
PP
VV |  |  |  | 1: 4ks; dle přílohy 003 Výkaz výměr
TS |  |  |  | 1. Položka obsahuje: – dodání a osazení samolepky v příslušném provedení, vč. přípravy podkladu 2. Položka neobsahuje: X 3. Způsob měření: Udává se počet kusů kompletní konstrukce nebo práce.

## SO 71-20-04
SŽDC05 |  |  |  | Soupis prací objektu | [10 empty] | 3
3
S | Stavba: | 5213710002 |  | Modernizace trati Sudoměřice-Votice, V=200 | [6 empty] | E.1.4 |  | Aspe | 0,00 | 2
O | Objekt: | E.1.4 |  | MOSTY, PROPUSTKY A ZDI | [9 empty] | 15,00 | 2
Typ | Poř. číslo | Kód položky | Varianta | Název položky | MJ | Množství | Jednotková hmotnost | Celková hmotnost |  |  | Jednotková cena |  | Cenové soustavy | 21,00 | 2
Dodávka
[9 empty] | Jednotková | Celkem | Jednotková | Celkem |  |  |  | Počet položek s nulovou cenou
O1 |  | SO 71-20-04 |  | Železniční most v km 100,956
SD |  | 30 |  | Svislé konstrukce
P | 301 | 317325 |  | ŘÍMSY ZE ŽELEZOBETONU DO C30/37 (B37) | M3 | 1.404 | 0 |  |  |  | 0 |  | nabídka zhotovitele |  | 2
PP
VV |  |  |  | (0,595x0,35x28)x2= 11,662 m3 + (0,02x0,3+0,05x0,175)x(4x7,8+2x12,4)+0,35x0x26x0x45x2=0,908 m3
TS |  |  |  | položka zahrnuje: - dodání čerstvého betonu (betonové směsi) požadované kvality, jeho uložení do požadovaného tvaru při jakékoliv hustotě výztuže, konzistenci čerstvého betonu a způsobu hutnění, ošetření a ochranu betonu, - zhotovení nepropustného, mrazuvzdorného betonu a betonu požadované trvanlivosti a vlastností, - užití potřebných přísad a technologií výroby betonu, - zřízení pracovních a dilatačních spar, včetně potřebných úprav, výplně, vložek, opracování, očištění a ošetření, - bednění požadovaných konstr. (i ztracené) s úpravou dle požadované kvality povrchu betonu, včetně odbedňovacích a odskružovacích prostředků, - podpěrné konstr. (skruže) a lešení všech druhů pro bednění, uložení čerstvého betonu, výztuže a doplňkových konstr., vč. požadovaných otvorů, ochranných a bezpečnostních opatření a základů těchto konstrukcí a lešení, - vytvoření kotevních čel, kapes, nálitků, a sedel, - zřízení všech požadovaných otvorů, kapes, výklenků, prostupů, dutin, drážek a pod., vč. ztížení práce a úprav kolem nich, - úpravy pro osazení výztuže, doplňkových konstrukcí a vybavení, - úpravy povrchu pro položení požadované izolace, povlaků a nátěrů, případně vyspravení, - ztížení práce u kabelových a injektážních trubek a ostatních zařízení osazovaných do betonu, - konstrukce betonových kloubů, upevnění kotevních prvků a doplňkových konstrukcí, - nátěry zabraňující soudržnost betonu a bednění, - výplň, těsnění a tmelení spar a spojů, - opatření povrchů betonu izolací proti zemní vlhkosti v částech, kde přijdou do styku se zeminou nebo kamenivem, - případné zřízení spojovací vrstvy u základů, - úpravy pro osazení zařízení ochrany konstrukce proti vlivu bludných proudů
P | 302 | 317365 |  | VÝZTUŽ ŘÍMS Z OCELI 10505 | T | 0.16 | 0 |  |  |  | 0 |  | nabídka zhotovitele |  | 2
PP
VV |  |  |  | 12,57x0,18= 2,26 t
TS |  |  |  | položka zahrnuje: - dodání betonářské výztuže v požadované kvalitě, stříhání, řezání, ohýbání a spojování do všech požadovaných tvarů (vč. armakošů) a uložení s požadovaným zajištěním polohy a krytí výztuže betonem, - veškeré svary nebo jiné spoje výztuže, - pomocné konstrukce a práce pro osazení a upevnění výztuže, - zednické výpomoci pro montáž betonářské výztuže, - úpravy výztuže pro osazení doplňkových konstrukcí, - ochranu výztuže do doby jejího zabetonování, - úpravy výztuže pro zřízení železobetonových kloubů, kotevních prvků, závěsných ok a doplňkových konstrukcí, - veškerá opatření pro zajištění soudržnosti výztuže a betonu, - vodivé propojení výztuže, které je součástí ochrany konstrukce proti vlivům bludných proudů, vyvedení do měřících skříní nebo míst pro měření bludných proudů (vlastní měřící skříně se uvádějí položkami SD 74) - povrchovou antikorozní úpravu výztuže, - separaci výztuže, - osazení měřících zařízení a úpravy pro ně, - osazení měřících skříní nebo míst pro měření bludných proudů.
P | 304 | 333365 |  | VÝZTUŽ MOSTNÍCH OPĚR A KŘÍDEL Z OCELI 10505 | T | 0.05 | 0 |  |  |  | 0 |  | nabídka zhotovitele |  | 2
PP
VV |  |  |  | viz.příloha 202.2 a 202.3
TS |  |  |  | Položka zahrnuje veškerý materiál, výrobky a polotovary, včetně mimostaveništní a vnitrostaveništní dopravy (rovněž přesuny), včetně naložení a složení, případně s uložením - dodání betonářské výztuže v požadované kvalitě, stříhání, řezání, ohýbání a spojování do všech požadovaných tvarů (vč. armakošů) a uložení s požadovaným zajištěním polohy a krytí výztuže betonem, - veškeré svary nebo jiné spoje výztuže, - pomocné konstrukce a práce pro osazení a upevnění výztuže, - zednické výpomoci pro montáž betonářské výztuže, - úpravy výztuže pro osazení doplňkových konstrukcí, - ochranu výztuže do doby jejího zabetonování, - úpravy výztuže pro zřízení železobetonových kloubů, kotevních prvků, závěsných ok a doplňkových konstrukcí, - veškerá opatření pro zajištění soudržnosti výztuže a betonu, - vodivé propojení výztuže, které je součástí ochrany konstrukce proti vlivům bludných proudů, vyvedení do měřících skříní nebo míst pro měření bludných proudů (vlastní měřící skříně se uvádějí položkami SD 74 - pol.č.74432). - povrchovou antikorozní úpravu výztuže, - separaci výztuže, - osazení měřících zařízení a úpravy pro ně, - osazení měřících skříní nebo míst pro měření bludných proudů.
P | 307 | 389365 |  | VÝZTUŽ MOSTNÍ RÁMOVÉ KONSTRUKCE Z OCELI 10505 | T | 0.657 | 0 |  |  |  | 0 |  | nabídka zhotovitele |  | 2
PP
VV |  |  |  | viz.příloha 302
TS |  |  |  | Položka zahrnuje veškerý materiál, výrobky a polotovary, včetně mimostaveništní a vnitrostaveništní dopravy (rovněž přesuny), včetně naložení a složení, případně s uložením - dodání betonářské výztuže v požadované kvalitě, stříhání, řezání, ohýbání a spojování do všech požadovaných tvarů (vč. armakošů) a uložení s požadovaným zajištěním polohy a krytí výztuže betonem, - veškeré svary nebo jiné spoje výztuže, - pomocné konstrukce a práce pro osazení a upevnění výztuže, - zednické výpomoci pro montáž betonářské výztuže, - úpravy výztuže pro osazení doplňkových konstrukcí, - ochranu výztuže do doby jejího zabetonování, - úpravy výztuže pro zřízení železobetonových kloubů, kotevních prvků, závěsných ok a doplňkových konstrukcí, - veškerá opatření pro zajištění soudržnosti výztuže a betonu, - vodivé propojení výztuže, které je součástí ochrany konstrukce proti vlivům bludných proudů, vyvedení do měřících skříní nebo míst pro měření bludných proudů (vlastní měřící skříně se uvádějí položkami SD 74 - pol.č.74432). - povrchovou antikorozní úpravu výztuže, - separaci výztuže, - osazení měřících zařízení a úpravy pro ně, - osazení měřících skříní nebo míst pro měření bludných proudů.
SD |  | 70 |  | Izolace proti vodě
P | 5 | 767991.R |  | Svorníkový koš VO | KS | 2 | 0 |  |  |  | 0 |  | R |  | 2
PP
VV |  |  |  | kotevní prvek pro stožár VO, 2ks
TS |  |  |  | 1. Položka obsahuje: – výrobu, montáž, materiál, dovoz, osazení a protikorozní ošetření svorníkového koše pro VO 2. Položka neobsahuje: X 3. Způsob měření: Udává se počet kusů kompletní konstrukce nebo práce.
SD |  | 90 |  | Ostatní konstrukce a práce
P | 6 | 936501.R |  | DROBNÉ DOPLŇK KONSTR KOVOVÉ NEREZ | KG | 6 | 0 |  |  |  | 0 |  | R |  | 2
PP
VV |  |  |  | trubky pro průchod drenáže křídlem 4ks x 2 kg= 8kg, flexibilní hadice+manžeta prostup VO 2x3(8)kg=6 kg
TS |  |  |  | položka zahrnuje: - dílenská dokumentace, včetně technologického předpisu spojování - dodání materiálu v požadované kvalitě a výroba konstrukce i dílenská (včetně pomůcek, přípravků a prostředků pro výrobu) bez ohledu na náročnost a její hmotnost, dílenská montáž - dodání spojovacího materiálu - zřízení montážních a dilatačních spojů, spar, včetně potřebných úprav, vložek, opracování, očištění a ošetření - podpěr. konstr. a lešení všech druhů pro montáž konstrukcí i doplňkových, včetně požadovaných otvorů, ochranných a bezpečnostních opatření a základů pro tyto konstrukce a lešení - jakákoliv doprava a manipulace dílců a montážních sestav, včetně dopravy konstrukce z výrobny na stavbu - montáž konstrukce na staveništi, včetně montážních prostředků a pomůcek a zednických výpomocí - výplň, těsnění a tmelení spar a spojů - čištění konstrukce a odstranění všech vrubů (vrypy, otlačeniny a pod.) - všechny druhy ocelového kotvení - dílenskou přejímku a montážní prohlídku, včetně požadovaných dokladů - zřízení kotevních otvorů nebo jam, nejsou-li částí jiné konstrukce, jejich úpravy, očištění a ošetření - osazení kotvení nebo přímo částí konstrukce do podpůrné konstrukce nebo do zeminy - výplň kotevních otvorů (příp. podlití patních desek) maltou, betonem nebo jinou speciální hmotou, vyplnění jam zeminou - předepsanou protikorozní ochranu a nátěry konstrukcí - osazení měřících zařízení a úpravy pro ně - ochranná opatření před účinky bludných proudů

## SO 71-26-02
SŽDC05 |  |  |  | Soupis prací objektu | [10 empty] | 3
3
S | Stavba: | 5213710002 |  | Modernizace trati Sudoměřice-Votice, V=200 | [6 empty] | E.1.4 |  | Aspe | 0,00 | 2
O | Objekt: | E.1.4 |  | MOSTY, PROPUSTKY A ZDI | [9 empty] | 15,00 | 2
Typ | Poř. číslo | Kód položky | Varianta | Název položky | MJ | Množství | Jednotková hmotnost | Celková hmotnost |  |  | Jednotková cena |  | Cenové soustavy | 21,00 | 2
Dodávka
[9 empty] | Jednotková | Celkem | Jednotková | Celkem |  |  |  | Počet položek s nulovou cenou
O1 |  | SO 71-26-02 |  | Návěstní krakorec v km 98,475
SD |  | 20 |  | Základy
P | 1 | 272325 |  | ZÁKLADY ZE ŽELEZOBETONU DO C30/37 (B37) | M3 | 1.8 | 0 |  |  |  | 0 |  | nabídka zhotovitele |  | 2
PP
VV |  |  |  | patka: 3x3x1,2+2x2x1,4=16,2 m3
TS |  |  |  | - dodání čerstvého betonu (betonové směsi) požadované kvality, jeho uložení do požadovaného tvaru při jakékoliv hustotě výztuže, konzistenci čerstvého betonu a způsobu hutnění, ošetření a ochranu betonu, - zhotovení nepropustného, mrazuvzdorného betonu a betonu požadované trvanlivosti a vlastností, - užití potřebných přísad a technologií výroby betonu, - zřízení pracovních a dilatačních spar, včetně potřebných úprav, výplně, vložek, opracování, očištění a ošetření, - bednění požadovaných konstr. (i ztracené) s úpravou dle požadované kvality povrchu betonu, včetně odbedňovacích a odskružovacích prostředků, - podpěrné konstr. (skruže) a lešení všech druhů pro bednění, uložení čerstvého betonu, výztuže a doplňkových konstr., vč. požadovaných otvorů, ochranných a bezpečnostních opatření a základů těchto konstrukcí a lešení, - vytvoření kotevních čel, kapes, nálitků, a sedel, - zřízení všech požadovaných otvorů, kapes, výklenků, prostupů, dutin, drážek a pod., vč. ztížení práce a úprav kolem nich, - úpravy pro osazení výztuže, doplňkových konstrukcí a vybavení, - úpravy povrchu pro položení požadované izolace, povlaků a nátěrů, případně vyspravení, - ztížení práce u kabelových a injektážních trubek a ostatních zařízení osazovaných do betonu, - konstrukce betonových kloubů, upevnění kotevních prvků a doplňkových konstrukcí, - nátěry zabraňující soudržnost betonu a bednění, - výplň, těsnění a tmelení spar a spojů, - opatření povrchů betonu izolací proti zemní vlhkosti v částech, kde přijdou do styku se zeminou nebo kamenivem, - případné zřízení spojovací vrstvy u základů, - úpravy pro osazení zařízení ochrany konstrukce proti vlivu bludných proudů,
SD |  | 70 |  | Přidružená stavební výroba
P | 2 | 711131 |  | IZOLACE BĚŽNÝCH KONSTRUKCÍ PROTI VOLNĚ STÉKAJÍCÍ VODĚ ASFALTOVÝMI NÁTĚRY | M2 | 6.8 | 0 |  |  |  | 0 |  | nabídka zhotovitele |  | 2
PP
VV |  |  |  | základ ALP +2xALN: (3x1,2x4+4*3*0,5)+(4x1,4x2,0)= 20,4+11,2 = 31,6m2
TS |  |  |  | položka zahrnuje: - dodání předepsaného izolačního materiálu - očištění a ošetření podkladu, zadávací dokumentace může zahrnout i případné vyspravení - zřízení izolace jako kompletního povlaku, případně komplet. soustavy nebo systému podle příslušného technolog. předpisu - zřízení izolace i jednotlivých vrstev po etapách, včetně pracovních spár a spojů - úprava u okrajů, rohů, hran, dilatačních i pracovních spojů, kotev, obrubníků, dilatačních zařízení, odvodnění, otvorů, neizolovaných míst a pod. - zajištění odvodnění povrchu izolace, včetně odvodnění nejnižších míst, pokud dokumentace pro zadání stavby nestanoví jinak - ochrana izolace do doby zřízení definitivní ochranné vrstvy nebo konstrukce - úprava, očištění a ošetření prostoru kolem izolace - provedení požadovaných zkoušek - nezahrnuje ochranné vrstvy, např. geotextilii

## SO 73-20-03
SŽDC05 |  |  |  | Soupis prací objektu | [10 empty] | 3
3
S | Stavba: | 5213710002 |  | Modernizace trati Sudoměřice-Votice, V=200 | [6 empty] | E.1.4 |  | Aspe | 0,00 | 2
O | Objekt: | E.1.4 |  | MOSTY, PROPUSTKY A ZDI | [9 empty] | 15,00 | 2
Typ | Poř. číslo | Kód položky | Varianta | Název položky | MJ | Množství | Jednotková hmotnost | Celková hmotnost |  |  | Jednotková cena |  | Cenové soustavy | 21,00 | 2
Dodávka
[9 empty] | Jednotková | Celkem | Jednotková | Celkem |  |  |  | Počet položek s nulovou cenou
O1 |  | SO 73-20-03 |  | Železniční most v km 105,312 - podchod Ješetice
SD |  | 3 |  | Svislé konstrukce
P | 1 | 327365 |  | VÝZTUŽ ZDÍ OPĚRNÝCH, ZÁRUBNÍCH, NÁBŘEŽNÍCH Z OCELI 10505 | T | 0.17 | 0 |  |  |  | 0 |  | nabídka zhotovitele |  | 2
PP
VV |  |  |  | B500B viz příl. č. 304: 3.6+3.52+30.40+0.12+15.49+6.21+19.06=78,40
TS |  |  |  | Položka zahrnuje veškerý materiál, výrobky a polotovary, včetně mimostaveništní a vnitrostaveništní dopravy (rovněž přesuny), včetně naložení a složení, případně s uložením - dodání betonářské výztuže v požadované kvalitě, stříhání, řezání, ohýbání a spojování do všech požadovaných tvarů (vč. armakošů) a uložení s požadovaným zajištěním polohy a krytí výztuže betonem, - veškeré svary nebo jiné spoje výztuže, - pomocné konstrukce a práce pro osazení a upevnění výztuže, - zednické výpomoci pro montáž betonářské výztuže, - úpravy výztuže pro osazení doplňkových konstrukcí, - ochranu výztuže do doby jejího zabetonování, - úpravy výztuže pro zřízení železobetonových kloubů, kotevních prvků, závěsných ok a doplňkových konstrukcí, - veškerá opatření pro zajištění soudržnosti výztuže a betonu, - vodivé propojení výztuže, které je součástí ochrany konstrukce proti vlivům bludných proudů, vyvedení do měřících skříní nebo míst pro měření bludných proudů (vlastní měřící skříně se uvádějí položkami SD 74 - pol.č.74432). - povrchovou antikorozní úpravu výztuže, - separaci výztuže, - osazení měřících zařízení a úpravy pro ně, - osazení měřících skříní nebo míst pro měření bludných proudů.
SD |  | 700 |  | Přidružená stavební výroba
P | 1 | 767991.R |  | SVORNÍKOVÝ KOŠ VO | KUS | 6 | 0 |  |  |  | 0 |  | R-pol |  | 2
PP
VV |  |  |  | viz příl. č. 003: 6
TS |  |  |  | 1. Položka obsahuje: – výrobu, montáž, materiál, dovoz, osazení a protikorozní ošetření svorníkového koše pro VO 2. Položka neobsahuje: X 3. Způsob měření: Udává se počet kusů kompletní konstrukce nebo práce.
SD |  | 8 |  | Potrubí
P | 3 | 8661.R |  | Chránička pro kabel VO | KUS | 6 | 0 |  |  |  | 0 |  | R-pol |  | 2
PP
VV |  |  |  | viz příl. č. 003: 6
TS |  |  |  | položky pro zhotovení potrubí platí bez ohledu na sklon. zahrnuje: - výrobní dokumentaci (včetně technologického předpisu) - dodání veškerého trubního a pomocného materiálu (trouby, trubky, tvarovky, spojovací a těsnící materiál a pod.), podpěrných, závěsných a upevňovacích prvků, včetně potřebných úprav - úprava a příprava podkladu a podpěr, očištění a ošetření podkladu a podpěr - zřízení plně funkčního potrubí, kompletní soustavy, podle příslušného technologického předpisu - zřízení potrubí i jednotlivých částí po etapách, včetně pracovních spar a spojů, pracovního zaslepení konců a pod. - úprava prostupů, průchodů šachtami a komorami, okolí podpěr a vyústění, zaústění, napojení, vyvedení a upevnění odpad. výustí - úprava, očištění a ošetření prostoru kolem potrubívčetně případně předepsaného utěsnění konců chrániček - položky platí pro práce prováděné v prostoru zapaženém i nezapaženém a i v kolektorech, chráničkách

## SO 73-20-12
SŽDC05 |  |  |  | Soupis prací objektu | [10 empty] | 3
3
S | Stavba: | 5213710002 |  | Modernizace trati Sudoměřice-Votice, V=200 | [6 empty] | E.1.4 |  | Aspe | 0,00 | 2
O | Objekt: | E.1.4 |  | MOSTY, PROPUSTKY A ZDI | [9 empty] | 15,00 | 2
Typ | Poř. číslo | Kód položky | Varianta | Název položky | MJ | Množství | Jednotková hmotnost | Celková hmotnost |  |  | Jednotková cena |  | Cenové soustavy | 21,00 | 2
Dodávka
[9 empty] | Jednotková | Celkem | Jednotková | Celkem |  |  |  | Počet položek s nulovou cenou
O1 |  | SO 73-20-12 |  | Železniční most v km 108,368 - podchod Heřmaničky
SD |  | 10 |  | Zemní práce
P | 3 | 17120 |  | ULOŽENÍ SYPANINY DO NÁSYPŮ A NA SKLÁDKY BEZ ZHUTNĚNÍ | M3 | 162.08 | 0 |  |  |  | 0 |  | nabídka zhotovitele |  | 2
PP
VV |  |  |  | uložení na mezideponii a na trvalou deponii
TS |  |  |  | položka zahrnuje: - kompletní provedení zemní konstrukce do předepsaného tvaru - ošetření úložiště po celou dobu práce v něm vč. klimatických opatření - ztížení v okolí vedení, konstrukcí a objektů a jejich dočasné zajištění - ztížení provádění ve ztížených podmínkách a stísněných prostorech - ztížené ukládání sypaniny pod vodu - ukládání po vrstvách a po jiných nutných částech (figurách) vč. dosypávek - spouštění a nošení materiálu - úprava, očištění a ochrana podloží a svahů - svahování, uzavírání povrchů svahů - udržování úložiště a jeho ochrana proti vodě - odvedení nebo obvedení vody v okolí úložiště a v úložišti - veškeré pomocné konstrukce umožňující provedení zemní konstrukce (příjezdy, sjezdy, nájezdy, lešení, podpěrné konstrukce, přemostění, zpevněné plochy, zakrytí a pod.)
P | 102 | 133733 |  | HLOUBENÍ ŠACHET ZAPAŽ I NEPAŽ TŘ. i, ODVOZ DO 3KM | M3 | 162.08 | 0 |  |  |  | 0 |  | OTSKP_SPK15 |  | 2
PP
VV |  |  |  | 2*(5,9*5,9+2,9*2,9)/2*3+(4,9*4,9+2,9*2,9)/2*2
TS |  |  |  | položka zahrnuje: - vodorovná a svislá doprava, přemístění, přeložení, manipulace s výkopkem - kompletní provedení vykopávky nezapažené i zapažené - ošetření výkopiště po celou dobu práce v něm vč. klimatických opatření - ztížení vykopávek v blízkosti podzemního vedení, konstrukcí a objektů vč. jejich dočasného zajištění - ztížení pod vodou, v okolí výbušnin, ve stísněných prostorech a pod. - příplatek za lepivost - těžení po vrstvách, pásech a po jiných nutných částech (figurách) - čerpání vody vč. čerpacích jímek, potrubí a pohotovostní čerpací soupravy (viz ustanovení k pol. 1151,2) - potřebné snížení hladiny podzemní vody - těžení a rozpojování jednotlivých balvanů - vytahování a nošení výkopku - svahování a přesvah. svahů do konečného tvaru, výměna hornin v podloží a v pláni znehodnocené klimatickými vlivy - ruční vykopávky, odstranění kořenů a napadávek - pažení, vzepření a rozepření vč. přepažování (vyjma štětových stěn) - úpravu, ochranu a očištění dna, základové spáry, stěn a svahů - zhutnění podloží, případně i svahů vč. svahování - zřízení stupňů v podloží a lavic na svazích, není-li pro tyto práce zřízena samostatná položka - udržování výkopiště a jeho ochrana proti vodě - odvedení nebo obvedení vody v okolí výkopiště a ve výkopišti - třídění výkopku - veškeré pomocné konstrukce umožňující provedení vykopávky (příjezdy, sjezdy, nájezdy, lešení, podpěr. konstr., přemostění, zpevněné plochy, zakrytí a pod.) - nezahrnuje uložení zeminy (na skládku, do násypu) ani poplatky za skládku, vykazují se v položce č.0141**
SD |  | 20 |  | Základy
P | 103 | 24350A |  | ÚPRAVA DNA STUDNY Z KAMENIVA | M3 | 1.28 | 0 |  |  |  | 0 |  | nabídka zhotovitele |  | 2
PP
VV |  |  |  | filtrační vrstva; ŠP fr 0-32; 3*(3,14*1,65*1,65/4)*0,2
TS |  |  |  | položka zahrnuje dodávku předepsaného kameniva, mimostaveništní a vnitrostaveništní dopravu a jeho uložení není-li v zadávací dokumentaci uvedeno jinak, jedná se o nakupovaný materiál
P | 104 | 24350B |  | ÚPRAVA DNA STUDNY Z KAMENIVA | M3 | 1.28 | 0 |  |  |  | 0 |  | nabídka zhotovitele |  | 2
PP
VV |  |  |  | odrazná vrstva, kamenivo fr. 63-125; 3*(3,14*1,65*1,65/4)*0,2
TS |  |  |  | položka zahrnuje dodávku předepsaného kameniva, mimostaveništní a vnitrostaveništní dopravu a jeho uložení není-li v zadávací dokumentaci uvedeno jinak, jedná se o nakupovaný materiál
P | 105 | 24750 |  | OBSYP STUDNY Z KAMENIVA | M3 | 65.96 | 0 |  |  |  | 0 |  | nabídka zhotovitele |  | 2
PP
VV |  |  |  | drenážní vrstva z velmi propustného mat; 2*(4,9*4,9+2,9*2,9)/2*2+(3,9*3,9+2,9*2,9)/2*1-3,14*1,65*1,65/4*5
TS |  |  |  | položka zahrnuje dodávku předepsaného kameniva, mimostaveništní a vnitrostaveništní dopravu a jeho uložení není-li v zadávací dokumentaci uvedeno jinak, jedná se o nakupovaný materiál
P | 106 | 24768 |  | OBSYP STUDNY TĚSNÍCÍ ZE ZEMIN | M3 | 72.02 | 0 |  |  |  | 0 |  | nabídka zhotovitele |  | 2
PP
VV |  |  |  | zásyp nepropustným mat; 2*(5,9*5,9+4,9*4,9)/2*1+(4,9*4,9+3,9*3,9)/2*1-3,14*1,65*1,65/4*3
TS |  |  |  | položka zahrnuje dodávku předepsaného materiálu, mimostaveništní a vnitrostaveništní dopravu a jeho uložení není-li v zadávací dokumentaci uvedeno jinak, jedná se o nakupovaný jíl
SD |  | 30 |  | Svislé konstrukce
P | 22 | 348173 |  | ZÁBRADLÍ Z DÍLCŮ KOVOVÝCH ŽÁROVĚ ZINK PONOREM S NÁTĚREM | KG | 652 | 0 |  |  |  | 0 |  | nabídka zhotovitele |  | 2
PP
VV |  |  |  | zábradlí se svis výplní v=1,1m vč. ochranných plastových čepiček kotev, vč. 3ks info štítků s brailovým písmem, vč. všech madel v objektu = viz.výkres 402; celkem 4,526t
TS |  |  |  | - dílenská dokumentace, včetně technologického předpisu spojování, - dodání materiálu v požadované kvalitě a výroba konstrukce i dílenská (včetně pomůcek, přípravků a prostředků pro výrobu) bez ohledu na náročnost a její hmotnost, dílenská montáž, - dodání spojovacího materiálu, - zřízení montážních a dilatačních spojů, spar, včetně potřebných úprav, vložek, opracování, očištění a ošetření, - podpěr. konstr. a lešení všech druhů pro montáž konstrukcí i doplňkových, včetně požadovaných otvorů, ochranných a bezpečnostních opatření a základů pro tyto konstrukce a lešení, - jakákoliv doprava a manipulace dílců a montážních sestav, včetně dopravy konstrukce z výrobny na stavbu, - montáž konstrukce na staveništi, včetně montážních prostředků a pomůcek a zednických výpomocí, - montážní dokumentace včetně technologického předpisu montáže, - výplň, těsnění a tmelení spar a spojů, - čištění konstrukce a odstranění všech vrubů (vrypy, otlačeniny a pod.), - veškeré druhy opracování povrchů, včetně úprav pod nátěry a pod izolaci, - veškeré druhy dílenských základů a základních nátěrů a povlaků, - všechny druhy ocelového kotvení, - dílenskou přejímku a montážní prohlídku, včetně požadovaných dokladů, - zřízení kotevních otvorů nebo jam, nejsou-li částí jiné konstrukce, jejich úpravy, očištění a ošetření, - osazení kotvení nebo přímo částí konstrukce do podpůrné konstrukce nebo do zeminy, - výplň kotevních otvorů (příp. podlití patních desek) maltou, betonem nebo jinou speciální hmotou, vyplnění jam zeminou, - ošetření kotevní oblasti proti vzniku trhlin, vlivu povětrnosti a pod., - osazení nivelačních značek, včetně jejich zaměření, označení znakem výrobce a vyznačení letopočtu. Dokumentace pro zadání stavby může dále předepsat, že cena položky ještě obsahuje například: - veškeré druhy protikorozní ochrany a nátěry konstrukcí, - žárové zinkování ponorem nebo žárové stříkání (metalizace) kovem, - zvláštní spojovací prostředky, rozebíratelnost konstrukce, - osazení měřících zařízení a úpravy pro ně - ochranná opatření před účinky bludných proudů - ochranu před přepětím.
P | 107 | 386126 |  | KOMPL KONSTR JÍMEK Z DÍLCŮ ZE ŽELBET DO C40/50 (B50) | M3 | 6.952 | 0 |  |  |  | 0 |  | nabídka zhotovitele |  | 2
PP
VV |  |  |  | studniční skruž dn 1650 plné; (1+1+1)*(3,14*1,91*1,91/4-3,14*1,65*1,65/4)=2,179 m3 studniční skruž dn 1650 s dren. otvory; (1+2+2)*(3,14*1,91*1,91/4-3,14*1,65*1,65/4)=3,633 m3 zákrytové studňové dílce DN 1650; 3*3,14*2,2*2,2/4*0,1=1,140 m3
TS |  |  |  | - u dílců železobetonových a předpjatých veškerá výztuž, případně i tuhé kovové prvky a závěsná oka, - úpravy a zařízení pro uložení a transport dílce, - veškeré požadované úpravy dílců, včetně doplňkových konstrukcí a vybavení, - sestavení dílce na stavbě včetně montážních zařízení, plošin a prahů a pod., - výplň, těsnění a tmelení spár a spojů, - očištění a ošetření úložných ploch, - zednické výpomoce pro montáž dílců, - označení dílce výrobním štítkem nebo jiným způsobem, - úpravy dílce pro dodržení požadované přesnosti jeho osazení, včetně případných měření, - veškerá zařízení pro zajištění stability v každém okamžiku, - další práce dané případně specifikací k příslušnému prefabrik. dílci (úprava pohledových ploch, příp. rubových ploch, osazení měřících zařízení, zkoušení a měření dílců a pod.).
SD |  | 50 |  | Komunikace
P | 101 | 582611 |  | KRYTY Z BETON DLAŽDIC SE ZÁMKEM ŠEDÝCH TL 60MM DO LOŽE Z KAM | M2 | 365 | 0 |  |  |  | 0 |  | nabídka zhotovitele |  | 2
PP
VV |  |  |  | chodník k podchodu+k nástupišti č.2: (96,4x2,5)+(62x2)= 241+124= 365 m2
TS |  |  |  | - dodání dlažebního materiálu v požadované kvalitě, dodání materiálu pro předepsané lože v tloušťce předepsané dokumentací a pro předepsanou výplň spar - očištění podkladu - uložení dlažby dle předepsaného technologického předpisu včetně předepsané podkladní vrstvy a předepsané výplně spar - zřízení vrstvy bez rozlišení šířky, pokládání vrstev po etapách - úpravu napojení, ukončení podél obrubníků, dilatačních zařízení, odvodňovacích proužků, odvodňovačů, vpustí, šachet a pod., nestanoví-li zadávací dokumentace jinak - nezahrnuje postřiky, nátěry - nezahrnuje těsnění podél obrubníků, dilatačních zařízení, odvodńovacích proužků, odvodňovačů, vpustí, šachet apod.
SD |  | 90 |  | Ostatní konstrukce a práce
P | 47 | 917224 |  | SILNIČNÍ A CHODNÍKOVÉ OBRUBY Z BETONOVÝCH OBRUBNÍKŮ ŠÍŘ 100MM | M | 11 | 0 |  |  |  | 0 |  | nabídka zhotovitele |  | 2
PP
VV |  |  |  | (75,6+75,4+22,5+21)+(62,92x2+21)= 194,5 + 146,84= 341,34 m
TS |  |  |  | Položka zahrnuje: dodání a pokládku betonových obrubníků o rozměrech předepsaných zadávací dokumentací betonové lože i boční betonovou opěrku.
P | 108 | 87434 |  | POTRUBÍ Z TRUB PLASTOVÝCH ODPADNÍCH DN DO 200MM | M | 30.2 | 0 |  |  |  | 0 |  | nabídka zhotovitele |  | 2
PP
VV |  |  |  | svodné potrubí; 1,9+4,1+4,1+4,4+15,7
TS |  |  |  | položky pro zhotovení potrubí platí bez ohledu na sklon zahrnuje: - výrobní dokumentaci (včetně technologického předpisu) - dodání veškerého trubního a pomocného materiálu (trouby, trubky, tvarovky, spojovací a těsnící materiál a pod.), podpěrných, závěsných a upevňovacích prvků, včetně potřebných úprav - úprava a příprava podkladu a podpěr, očištění a ošetření podkladu a podpěr - zřízení plně funkčního potrubí, kompletní soustavy, podle příslušného technologického předpisu - zřízení potrubí i jednotlivých částí po etapách, včetně pracovních spar a spojů, pracovního zaslepení konců a pod. - úprava prostupů, průchodů šachtami a komorami, okolí podpěr a vyústění, zaústění, napojení, vyvedení a upevnění odpad. výustí - ochrana potrubí nátěrem (vč. úpravy povrchu), případně izolací, nejsou-li tyto práce předmětem jiné položky - úprava, očištění a ošetření prostoru kolem potrubí - položky platí pro práce prováděné v prostoru zapaženém i nezapaženém a i v kolektorech, chráničkách - položky zahrnují i práce spojené s nutnými obtoky, převáděním a čerpáním vody nezahrnuje zkoušky vodotěsnosti a televizní prohlídku

## SO 73-70-01
SŽDC05 |  |  |  | Soupis prací objektu | [10 empty] | 3
3
S | Stavba: | 5213710002 |  | Modernizace trati Sudoměřice-Votice, V=200 | [6 empty] | E.1.6 |  | Aspe | 0,00 | 2
O | Objekt: | E.1.6 |  | POTRUBNÍ VEDENÍ | [9 empty] | 15,00 | 2
Typ | Poř. číslo | Kód položky | Varianta | Název položky | MJ | Množství | Jednotková hmotnost | Celková hmotnost |  |  | Jednotková cena |  | Cenové soustavy | 21,00 | 2
Dodávka
[9 empty] | Jednotková | Celkem | Jednotková | Celkem |  |  |  | Počet položek s nulovou cenou
O1 |  | SO 73-70-01 |  | Červený Újezd - Votice, odvodnění před tunelem Deboreč
SD |  | 1 |  | Zemní práce
P | 3 | 133931 |  | HLOUBENÍ ŠACHET ZAPAŽ I NEPAŽ TŘ. III, ODVOZ DO 1KM | M3 | 29.79 | 0 |  |  |  | 0 |  | nabídka zhotovitele |  | 2
PP
VV |  |  |  | (3,3*3,3*3,75)+(2,2*2,2*2,7)+(2,2*2,2*3,2)+(3,3*3,3*5,7)+(2,2*2,2*5,7)+(2,2*2,2*2,8)
TS |  |  |  | položka zahrnuje: - vodorovná a svislá doprava, přemístění, přeložení, manipulace s výkopkem - kompletní provedení vykopávky nezapažené i zapažené - ošetření výkopiště po celou dobu práce v něm vč. klimatických opatření - ztížení vykopávek v blízkosti pod
P | 6 | 132934 |  | HLOUBENÍ RÝH ŠÍŘ DO 2M PAŽ I NEPAŽ TŘ. III, ODVOZ DO 5KM | M3 | 163.977 | 0 |  |  |  | 0 |  | nabídka zhotovitele |  | 2
PP
VV |  |  |  | (1,36*181)+(24*1*0,7)+(0,9*45*0,6)+(1*0,7*51)
TS |  |  |  | položka zahrnuje: - vodorovná a svislá doprava, přemístění, přeložení, manipulace s výkopkem - kompletní provedení vykopávky nezapažené i zapažené - ošetření výkopiště po celou dobu práce v něm vč. klimatických opatření - ztížení vykopávek v blízkosti pod
P | 9 | 17581 |  | OBSYP POTRUBÍ A OBJEKTŮ Z NAKUPOVANÝCH MATERIÁLŮ | M3 | 229.695 | 0 |  |  |  | 0 |  | nabídka zhotovitele |  | 2
PP
VV |  |  |  | (1,36*181)+(24*1*0,7)+(0,9*45*0,6)+(1*0,7*51)
TS |  |  |  | položka zahrnuje: - kompletní provedení zemní konstrukce včetně nákupu a dopravy materiálu dle zadávací dokumentace - úprava ukládaného materiálu vlhčením, tříděním, promícháním nebo vysoušením, příp. jiné úpravy za účelem zlepšení jeho mech. vla

## SO 71-41-01
SŽDC05 |  |  |  | Soupis prací objektu | [10 empty] | 3
3
S | Stavba: | 5213710002 |  | Modernizace trati Sudoměřice-Votice, V=200 | [6 empty] | E.2 |  | Aspe | 0,00 | 2
O | Objekt: | E.2 |  | POZEMNÍ STAVEBNÍ OBJEKTY A TECHNICKÉ VYBAVENÍ POZEMNÍCH OBJEKTŮ | [9 empty] | 15,00 | 2
Typ | Poř. číslo | Kód položky | Varianta | Název položky | MJ | Množství | Jednotková hmotnost | Celková hmotnost |  |  | Jednotková cena |  | Cenové soustavy | 21,00 | 2
Dodávka
[9 empty] | Jednotková | Celkem | Jednotková | Celkem |  |  |  | Počet položek s nulovou cenou
O1 |  | SO 71-41-01 |  | Zast. Mezno, přístřešky na nástupišti
SD |  | 015 |  | Poplatky za likvidaci odpadu
P | 20 | 015111 |  | POPLATKY ZA LIKVIDACŮ ODPADŮ NEKONTAMINOVANÝCH - 17 05 04 VYTĚŽENÉ ZEMINY A HORNINY - I. TŘÍDA TĚŽITELNOSTI | T | 9.06 | 0 |  |  |  | 0 |  | nabídka zhotovitele |  | 2
PP
VV |  |  |  | =11,132*1,80
TS |  |  |  | 1. Položka obsahuje: – veškeré poplatky provozovateli skládky, recyklační linky nebo jiného zařízení na zpracování nebo likvidaci odpadů související s převzetím, uložením, zpracováním nebo likvidací odpadu 2. Položka neobsahuje: – náklady spojené s dopravou odpadu z místa stavby na místo převzetí provozovatelem skládky, recyklační linky nebo jiného zařízení na zpracování nebo likvidaci odpadů 3. Způsob měření: Tunou se rozumí hmotnost odpadu vytříděného v souladu se zákonem č. 185/2001 Sb., o nakládání s odpady, v platném znění.
SD |  | 1 |  | Zemní práce
P | 1 | 131731 |  | HLOUBENÍ JAM ZAPAŽ I NEPAŽ TŘ. I, ODVOZ DO 1KM | M3 | 5.06 | 0 |  |  |  | 0 |  | nabídka zhotovitele |  | 2
PP
VV |  |  |  | =4,6*2,2*0,55*2
TS |  |  |  | – vodorovná a svislá doprava, přemístění, přeložení, manipulace s výkopkem - kompletní provedení vykopávky nezapažené i zapažené - ošetření výkopiště po celou dobu práce v něm vč. klimatických opatření - ztížení vykopávek v blízkosti podzemního vedení, konstrukcí a objektů vč. jejich dočasného zajištění - ztížení pod vodou, v okolí výbušnin, ve stísněných prostorech a pod. - příplatek za lepivost - těžení po vrstvách, pásech a po jiných nutných částech (figurách) - čerpání vody vč. čerpacích jímek, potrubí a pohotovostní čerpací soupravy (viz ustanovení k pol. 1151,2) - potřebné snížení hladiny podzemní vody - těžení a rozpojování jednotlivých balvanů - vytahování a nošení výkopku - svahování a přesvah. svahů do konečného tvaru, výměna hornin v podloží a v pláni znehodnocené klimatickými vlivy - eventuelně nutné druhotné rozpojení odstřelené horniny - ruční vykopávky, odstranění kořenů a napadávek - pažení, vzepření a rozepření vč. přepažování - hradící a štětové stěny dočasné (adekvátně platí ustanovení k pol. 1151,2) - úpravu, ochranu a očištění dna, základové spáry, stěn a svahů - zhutnění podloží, případně i svahů vč. svahování - udržování výkopiště a jeho ochrana proti vodě - odvedení nebo obvedení vody v okolí výkopiště a ve výkopišti - třídění výkopku - veškeré pomocné konstrukce umožňující provedení vykopávky (příjezdy, sjezdy, nájezdy, lešení, podpěr. konstr., přemostění, zpevněné plochy, zakrytí a pod.)
SD |  | 2 |  | Základové konstrukce
P | 21 | 27152R |  | POLŠTÁŘE POD ZÁKLADY Z KAMENIVA DRCENÉHO | M3 | 4.048 | 0 |  |  |  | 0 |  | R |  | 2
PP
VV |  |  |  | =4,6*2,2*0,2*2
TS |  |  |  | položka zahrnuje dodávku předepsaného kameniva, mimostaveništní a vnitrostaveništní dopravu a jeho uložení není-li v zadávací dokumentaci uvedeno jinak, jedná se o nakupovaný materiál
P | 22 | 272314R |  | ZÁKLADY Z PROSTÉHO BETONU DO C25/30 | M3 | 2.024 | 0 |  |  |  | 0 |  | R |  | 2
PP
VV |  |  |  | =4,60*2,20*0,10*2
TS |  |  |  | - dodání čerstvého betonu (betonové směsi) požadované kvality, jeho uložení do požadovaného tvaru při jakékoliv hustotě výztuže, konzistenci čerstvého betonu a způsobu hutnění, ošetření a ochranu betonu, - zhotovení nepropustného, mrazuvzdorného betonu a betonu požadované trvanlivosti a vlastností, - užití potřebných přísad a technologií výroby betonu, - zřízení pracovních a dilatačních spar, včetně potřebných úprav, výplně, vložek, opracování, očištění a ošetření, - bednění požadovaných konstr. (i ztracené) s úpravou dle požadované kvality povrchu betonu, včetně odbedňovacích a odskružovacích prostředků, - podpěrné konstr. (skruže) a lešení všech druhů pro bednění, uložení čerstvého betonu, výztuže a doplňkových konstr., vč. požadovaných otvorů, ochranných a bezpečnostních opatření a základů těchto konstrukcí a lešení, - vytvoření kotevních čel, kapes, nálitků, a sedel, - zřízení všech požadovaných otvorů, kapes, výklenků, prostupů, dutin, drážek a pod., vč. ztížení práce a úprav kolem nich, - úpravy pro osazení výztuže, doplňkových konstrukcí a vybavení, - úpravy povrchu pro položení požadované izolace, povlaků a nátěrů, případně vyspravení, - ztížení práce u kabelových a injektážních trubek a ostatních zařízení osazovaných do betonu, - konstrukce betonových kloubů, upevnění kotevních prvků a doplňkových konstrukcí, - nátěry zabraňující soudržnost betonu a bednění, - výplň, těsnění a tmelení spar a spojů, - opatření povrchů betonu izolací proti zemní vlhkosti v částech, kde přijdou do styku se zeminou nebo kamenivem, - případné zřízení spojovací vrstvy u základů, - úpravy pro osazení zařízení ochrany konstrukce proti vlivu bludných proudů,
P | 23 | 272324R |  | ZÁKLADY ZE ŽELEZOBETONU DO C25/30 | M3 | 4.2 | 0 |  |  |  | 0 |  | R |  | 2
PP
VV |  |  |  | =4,20*2,00*0,25*2
TS |  |  |  | - dodání čerstvého betonu (betonové směsi) požadované kvality, jeho uložení do požadovaného tvaru při jakékoliv hustotě výztuže, konzistenci čerstvého betonu a způsobu hutnění, ošetření a ochranu betonu, - zhotovení nepropustného, mrazuvzdorného betonu a betonu požadované trvanlivosti a vlastností, - užití potřebných přísad a technologií výroby betonu, - zřízení pracovních a dilatačních spar, včetně potřebných úprav, výplně, vložek, opracování, očištění a ošetření, - bednění požadovaných konstr. (i ztracené) s úpravou dle požadované kvality povrchu betonu, včetně odbedňovacích a odskružovacích prostředků, - podpěrné konstr. (skruže) a lešení všech druhů pro bednění, uložení čerstvého betonu, výztuže a doplňkových konstr., vč. požadovaných otvorů, ochranných a bezpečnostních opatření a základů těchto konstrukcí a lešení, - vytvoření kotevních čel, kapes, nálitků, a sedel, - zřízení všech požadovaných otvorů, kapes, výklenků, prostupů, dutin, drážek a pod., vč. ztížení práce a úprav kolem nich, - úpravy pro osazení výztuže, doplňkových konstrukcí a vybavení, - úpravy povrchu pro položení požadované izolace, povlaků a nátěrů, případně vyspravení, - ztížení práce u kabelových a injektážních trubek a ostatních zařízení osazovaných do betonu, - konstrukce betonových kloubů, upevnění kotevních prvků a doplňkových konstrukcí, - nátěry zabraňující soudržnost betonu a bednění, - výplň, těsnění a tmelení spar a spojů, - opatření povrchů betonu izolací proti zemní vlhkosti v částech, kde přijdou do styku se zeminou nebo kamenivem, - případné zřízení spojovací vrstvy u základů, - úpravy pro osazení zařízení ochrany konstrukce proti vlivu bludných proudů,
SD |  | 9 |  | Ostatní konstrukce a práce, bourání
P | 24 | 93767R |  | MOBILIÁŘ - PŘÍSTŘEŠKY PRO ZASTÁVKY VEŘEJNÉ DOPRAVY | KUS | 2 | 0 |  |  |  | 0 |  | R |  | 2
PP
VV
TS |  |  |  | Položka zahrnuje: - montáž, osazení a dodávku kompletního zařízení (4,0 x 1,8 m), předepsaného zadávací dokumentací - mimostavništní a vnitrostaveništní dopravu - nezbytné zemní práce a základové konstrukce - předepsanou povrchovou úpravu (nátěry a pod.) Pozn.: materiál uvedený v textu představuje rozhodující podíl ve výrobku

## SO 71-41-02
SŽDC05 |  |  |  | Soupis prací objektu | [10 empty] | 3
3
S | Stavba: | 5213710002 |  | Modernizace trati Sudoměřice-Votice, V=200 | [6 empty] | E.2 |  | Aspe | 0,00 | 2
O | Objekt: | E.2 |  | POZEMNÍ STAVEBNÍ OBJEKTY A TECHNICKÉ VYBAVENÍ POZEMNÍCH OBJEKTŮ | [9 empty] | 15,00 | 2
Typ | Poř. číslo | Kód položky | Varianta | Název položky | MJ | Množství | Jednotková hmotnost | Celková hmotnost |  |  | Jednotková cena |  | Cenové soustavy | 21,00 | 2
Dodávka
[9 empty] | Jednotková | Celkem | Jednotková | Celkem |  |  |  | Počet položek s nulovou cenou
O1 |  | SO 71-41-02 |  | Zast. Střezimíř, přístřešky na nástupišti
SD |  | 015 |  | Poplatky za likvidaci odpadu
P | 11 | 15111 |  | POPLATKY ZA LIKVIDACŮ ODPADŮ NEKONTAMINOVANÝCH - 17 05 04 VYTĚŽENÉ ZEMINY A HORNINY - I. TŘÍDA TĚŽITELNOSTI | T | 24.414 | 0 |  |  |  | 0 |  | nabídka zhotovitele |  | 2
PP
VV |  |  |  | =23,375*1,80
TS |  |  |  | 1. Položka obsahuje: – veškeré poplatky provozovateli skládky, recyklační linky nebo jiného zařízení na zpracování nebo likvidaci odpadů související s převzetím, uložením, zpracováním nebo likvidací odpadu 2. Položka neobsahuje: – náklady spojené s dopravou odpadu z místa stavby na místo převzetí provozovatelem skládky, recyklační linky nebo jiného zařízení na zpracování nebo likvidaci odpadů 3. Způsob měření: Tunou se rozumí hmotnost odpadu vytříděného v souladu se zákonem č. 185/2001 Sb., o nakládání s odpady, v platném znění.
SD |  | 1 |  | Zemní práce
P | 1 | 131731 |  | HLOUBENÍ JAM ZAPAŽ I NEPAŽ TŘ. I, ODVOZ DO 1KM | M3 | 13.607 | 0 |  |  |  | 0 |  | nabídka zhotovitele |  | 2
PP
VV |  |  |  | 8,50*2,50*0,55*2,00
TS |  |  |  | položka zahrnuje: - vodorovná a svislá doprava, přemístění, přeložení, manipulace s výkopkem - kompletní provedení vykopávky nezapažené i zapažené - ošetření výkopiště po celou dobu práce v něm vč. klimatických opatření - ztížení vykopávek v blízkosti podzemního vedení, konstrukcí a objektů vč. jejich dočasného zajištění - ztížení pod vodou, v okolí výbušnin, ve stísněných prostorech a pod. - příplatek za lepivost - těžení po vrstvách, pásech a po jiných nutných částech (figurách) - čerpání vody vč. čerpacích jímek, potrubí a pohotovostní čerpací soupravy (viz ustanovení k pol. 1151,2) - potřebné snížení hladiny podzemní vody - těžení a rozpojování jednotlivých balvanů - vytahování a nošení výkopku - svahování a přesvah. svahů do konečného tvaru, výměna hornin v podloží a v pláni znehodnocené klimatickými vlivy - ruční vykopávky, odstranění kořenů a napadávek - pažení, vzepření a rozepření vč. přepažování (vyjma štětových stěn) - úpravu, ochranu a očištění dna, základové spáry, stěn a svahů - odvedení nebo obvedení vody v okolí výkopiště a ve výkopišti - třídění výkopku - veškeré pomocné konstrukce umožňující provedení vykopávky (příjezdy, sjezdy, nájezdy, lešení, podpěr. konstr., přemostění, zpevněné plochy, zakrytí a pod.) - nezahrnuje uložení zeminy (na skládku, do násypu) ani poplatky za skládku, vykazují se v položce č.0141**
SD |  | 2 |  | Základové konstrukce
P | 4 | 272366 |  | VÝZTUŽ ZÁKLADŮ Z KARI SÍTÍ | T | 0.175 | 0 |  |  |  | 0 |  | nabídka zhotovitele |  | 2
PP
VV |  |  |  | 8,50*2,50*2,00*0,00539*1,15*2
TS |  |  |  | Položka zahrnuje veškerý materiál, výrobky a polotovary, včetně mimostaveništní a vnitrostaveništní dopravy (rovněž přesuny), včetně naložení a složení, případně s uložením - dodání betonářské výztuže v požadované kvalitě, stříhání, řezání, ohýbání a spojování do všech požadovaných tvarů (vč. armakošů) a uložení s požadovaným zajištěním polohy a krytí výztuže betonem, - veškeré svary nebo jiné spoje výztuže, - pomocné konstrukce a práce pro osazení a upevnění výztuže, - zednické výpomoci pro montáž betonářské výztuže, - úpravy výztuže pro osazení doplňkových konstrukcí, - ochranu výztuže do doby jejího zabetonování, - úpravy výztuže pro zřízení železobetonových kloubů, kotevních prvků, závěsných ok a doplňkových konstrukcí, - veškerá opatření pro zajištění soudržnosti výztuže a betonu, - vodivé propojení výztuže, které je součástí ochrany konstrukce proti vlivům bludných proudů, vyvedení do měřících skříní nebo míst pro měření bludných proudů (vlastní měřící skříně se uvádějí položkami SD 74 - pol.č.74432). - povrchovou antikorozní úpravu výztuže, - separaci výztuže, - osazení měřících zařízení a úpravy pro ně, - osazení měřících skříní nebo míst pro měření bludných proudů.
P | 12 | 27152R |  | POLŠTÁŘE POD ZÁKLADY Z KAMENIVA DRCENÉHO | M3 | 8.5 | 0 |  |  |  | 0 |  | R |  | 2
PP
VV |  |  |  | =8,50*2,50*0,20*2
TS |  |  |  | položka zahrnuje dodávku předepsaného kameniva, mimostaveništní a vnitrostaveništní dopravu a jeho uložení není-li v zadávací dokumentaci uvedeno jinak, jedná se o nakupovaný materiál
P | 13 | 272314R |  | ZÁKLADY Z PROSTÉHO BETONU DO C25/30 | M3 | 4.25 | 0 |  |  |  | 0 |  | R |  | 2
PP
VV |  |  |  | =8,50*2,50*0,10*2,00
TS |  |  |  | - dodání čerstvého betonu (betonové směsi) požadované kvality, jeho uložení do požadovaného tvaru při jakékoliv hustotě výztuže, konzistenci čerstvého betonu a způsobu hutnění, ošetření a ochranu betonu, - zhotovení nepropustného, mrazuvzdorného betonu a betonu požadované trvanlivosti a vlastností, - užití potřebných přísad a technologií výroby betonu, - zřízení pracovních a dilatačních spar, včetně potřebných úprav, výplně, vložek, opracování, očištění a ošetření, - bednění požadovaných konstr. (i ztracené) s úpravou dle požadované kvality povrchu betonu, včetně odbedňovacích a odskružovacích prostředků, - podpěrné konstr. (skruže) a lešení všech druhů pro bednění, uložení čerstvého betonu, výztuže a doplňkových konstr., vč. požadovaných otvorů, ochranných a bezpečnostních opatření a základů těchto konstrukcí a lešení, - vytvoření kotevních čel, kapes, nálitků, a sedel, - zřízení všech požadovaných otvorů, kapes, výklenků, prostupů, dutin, drážek a pod., vč. ztížení práce a úprav kolem nich, - úpravy pro osazení výztuže, doplňkových konstrukcí a vybavení, - úpravy povrchu pro položení požadované izolace, povlaků a nátěrů, případně vyspravení, - ztížení práce u kabelových a injektážních trubek a ostatních zařízení osazovaných do betonu, - konstrukce betonových kloubů, upevnění kotevních prvků a doplňkových konstrukcí, - nátěry zabraňující soudržnost betonu a bednění, - výplň, těsnění a tmelení spar a spojů, - opatření povrchů betonu izolací proti zemní vlhkosti v částech, kde přijdou do styku se zeminou nebo kamenivem, - případné zřízení spojovací vrstvy u základů, - úpravy pro osazení zařízení ochrany konstrukce proti vlivu bludných proudů,
P | 14 | 272324R |  | ZÁKLADY ZE ŽELEZOBETONU DO C25/30 | M3 | 8.2 | 0 |  |  |  | 0 |  | R |  | 2
PP
VV |  |  |  | =8,20*2,00*0,25*2
TS |  |  |  | - dodání čerstvého betonu (betonové směsi) požadované kvality, jeho uložení do požadovaného tvaru při jakékoliv hustotě výztuže, konzistenci čerstvého betonu a způsobu hutnění, ošetření a ochranu betonu, - zhotovení nepropustného, mrazuvzdorného betonu a betonu požadované trvanlivosti a vlastností, - užití potřebných přísad a technologií výroby betonu, - zřízení pracovních a dilatačních spar, včetně potřebných úprav, výplně, vložek, opracování, očištění a ošetření, - bednění požadovaných konstr. (i ztracené) s úpravou dle požadované kvality povrchu betonu, včetně odbedňovacích a odskružovacích prostředků, - podpěrné konstr. (skruže) a lešení všech druhů pro bednění, uložení čerstvého betonu, výztuže a doplňkových konstr., vč. požadovaných otvorů, ochranných a bezpečnostních opatření a základů těchto konstrukcí a lešení, - vytvoření kotevních čel, kapes, nálitků, a sedel, - zřízení všech požadovaných otvorů, kapes, výklenků, prostupů, dutin, drážek a pod., vč. ztížení práce a úprav kolem nich, - úpravy pro osazení výztuže, doplňkových konstrukcí a vybavení, - úpravy povrchu pro položení požadované izolace, povlaků a nátěrů, případně vyspravení, - ztížení práce u kabelových a injektážních trubek a ostatních zařízení osazovaných do betonu, - konstrukce betonových kloubů, upevnění kotevních prvků a doplňkových konstrukcí, - nátěry zabraňující soudržnost betonu a bednění, - výplň, těsnění a tmelení spar a spojů, - opatření povrchů betonu izolací proti zemní vlhkosti v částech, kde přijdou do styku se zeminou nebo kamenivem, - případné zřízení spojovací vrstvy u základů, - úpravy pro osazení zařízení ochrany konstrukce proti vlivu bludných proudů,
SD |  | 9 |  | Ostatní konstrukce a práce, bourání
P | 15 | 93767_1R |  | MOBILIÁŘ - PŘÍSTŘEŠKY PRO ZASTÁVKY VEŘEJNÉ DOPRAVY | KUS | 2 | 0 |  |  |  | 0 |  | R |  | 2
PP
VV |  |  |  | 2
TS |  |  |  | Položka zahrnuje: - montáž, osazení a dodávku kompletního zařízení (8,0 x 1,8 m), předepsaného zadávací dokumentací - mimostavništní a vnitrostaveništní dopravu - nezbytné zemní práce a základové konstrukce - předepsanou povrchovou úpravu (nátěry a pod.) Pozn.: materiál uvedený v textu představuje rozhodující podíl ve výrobku

## SO 72-41-01
SŽDC05 |  |  |  | Soupis prací objektu | [10 empty] | 3
3
S | Stavba: | 5213710002 |  | Modernizace trati Sudoměřice-Votice, V=200 | [6 empty] | E.2 |  | Aspe | 0,00 | 2
O | Objekt: | E.2 |  | POZEMNÍ STAVEBNÍ OBJEKTY A TECHNICKÉ VYBAVENÍ POZEMNÍCH OBJEKTŮ | [9 empty] | 15,00 | 2
Typ | Poř. číslo | Kód položky | Varianta | Název položky | MJ | Množství | Jednotková hmotnost | Celková hmotnost |  |  | Jednotková cena |  | Cenové soustavy | 21,00 | 2
Dodávka
[9 empty] | Jednotková | Celkem | Jednotková | Celkem |  |  |  | Počet položek s nulovou cenou
O1 |  | SO 72-41-01 |  | Zast. Červený Újezd zastávka, přístřešky na nástupišti
SD |  | 9 |  | Ostatní konstrukce a práce, bourání
P | 5 | 93767 R |  | MOBILIÁŘ - PŘÍSTŘEŠKY PRO ZASTÁVKY VEŘEJNÉ DOPRAVY | KUS | 2 | 0 |  |  |  | 0 |  | R |  | 2
PP
VV |  |  |  | 2
TS |  |  |  | Položka zahrnuje: - montáž, osazení a dodávku kompletního zařízení (4,0 x 1,8 m), předepsaného zadávací dokumentací - mimostavništní a vnitrostaveništní dopravu - nezbytné zemní práce a základové konstrukce - předepsanou povrchovou úpravu (nátěry a pod.) Pozn.: materiál uvedený v textu představuje rozhodující podíl ve výrobku

## SO 73-41-01
SŽDC05 |  |  |  | Soupis prací objektu | [10 empty] | 3
3
S | Stavba: | 5213710002 |  | Modernizace trati Sudoměřice-Votice, V=200 | [6 empty] | E.2 |  | Aspe | 0,00 | 2
O | Objekt: | E.2 |  | POZEMNÍ STAVEBNÍ OBJEKTY A TECHNICKÉ VYBAVENÍ POZEMNÍCH OBJEKTŮ | [9 empty] | 15,00 | 2
Typ | Poř. číslo | Kód položky | Varianta | Název položky | MJ | Množství | Jednotková hmotnost | Celková hmotnost |  |  | Jednotková cena |  | Cenové soustavy | 21,00 | 2
Dodávka
[9 empty] | Jednotková | Celkem | Jednotková | Celkem |  |  |  | Počet položek s nulovou cenou
O1 |  | SO 73-41-01 |  | Zast. Ješetice, přístřešky na nástupišti
SD |  | 015 |  | Poplatky za likvidaci odpadu
P | 11 | 015111 |  | POPLATKY ZA LIKVIDACŮ ODPADŮ NEKONTAMINOVANÝCH - 17 05 04 VYTĚŽENÉ ZEMINY A HORNINY - I. TŘÍDA TĚŽITELNOSTI | T | 12.553 | 0 |  |  |  | 0 |  | [bez vazby na CS] |  | 2
PP
VV |  |  |  | =11,132*1,80
TS |  |  |  | 1. Položka obsahuje: – veškeré poplatky provozovateli skládky, recyklační linky nebo jiného zařízení na zpracování nebo likvidaci odpadů související s převzetím, uložením, zpracováním nebo likvidací odpadu 2. Položka neobsahuje: – náklady spojené s dopravou odpadu z místa stavby na místo převzetí provozovatelem skládky, recyklační linky nebo jiného zařízení na zpracování nebo likvidaci odpadů 3. Způsob měření: Tunou se rozumí hmotnost odpadu vytříděného v souladu se zákonem č. 185/2001 Sb., o nakládání s odpady, v platném znění.
SD |  | 1 |  | Zemní práce
P | 1 | 131731 |  | HLOUBENÍ JAM ZAPAŽ I NEPAŽ TŘ. I, ODVOZ DO 1KM | M3 | 6.992 | 0 |  |  |  | 0 |  | [bez vazby na CS] |  | 2
PP
VV |  |  |  | =4,60*2,20*0,55*2
TS |  |  |  | – vodorovná a svislá doprava, přemístění, přeložení, manipulace s výkopkem - kompletní provedení vykopávky nezapažené i zapažené - ošetření výkopiště po celou dobu práce v něm vč. klimatických opatření - ztížení vykopávek v blízkosti podzemního vedení, konstrukcí a objektů vč. jejich dočasného zajištění - ztížení pod vodou, v okolí výbušnin, ve stísněných prostorech a pod. - příplatek za lepivost - těžení po vrstvách, pásech a po jiných nutných částech (figurách) - čerpání vody vč. čerpacích jímek, potrubí a pohotovostní čerpací soupravy (viz ustanovení k pol. 1151,2) - potřebné snížení hladiny podzemní vody - těžení a rozpojování jednotlivých balvanů - vytahování a nošení výkopku - svahování a přesvah. svahů do konečného tvaru, výměna hornin v podloží a v pláni znehodnocené klimatickými vlivy - eventuelně nutné druhotné rozpojení odstřelené horniny - ruční vykopávky, odstranění kořenů a napadávek - pažení, vzepření a rozepření vč. přepažování - hradící a štětové stěny dočasné (adekvátně platí ustanovení k pol. 1151,2) - úpravu, ochranu a očištění dna, základové spáry, stěn a svahů - zhutnění podloží, případně i svahů vč. svahování - udržování výkopiště a jeho ochrana proti vodě - odvedení nebo obvedení vody v okolí výkopiště a ve výkopišti - třídění výkopku - veškeré pomocné konstrukce umožňující provedení vykopávky (příjezdy, sjezdy, nájezdy, lešení, podpěr. konstr., přemostění, zpevněné plochy, zakrytí a pod.)
SD |  | 2 |  | Základové konstrukce
P | 4 | 272366 |  | VÝZTUŽ ZÁKLADŮ Z KARI SÍTÍ | T | 0.064 | 0 |  |  |  | 0 |  | [bez vazby na CS] |  | 2
PP
VV |  |  |  | =4,00*2,00*2,00*0,00539*1,15*2
TS |  |  |  | Položka zahrnuje veškerý materiál, výrobky a polotovary, včetně mimostaveništní a vnitrostaveništní dopravy (rovněž přesuny), včetně naložení a složení, případně s uložením - dodání betonářské výztuže v požadované kvalitě, stříhání, řezání, ohýbání a spojování do všech požadovaných tvarů (vč. armakošů) a uložení s požadovaným zajištěním polohy a krytí výztuže betonem, - veškeré svary nebo jiné spoje výztuže, - pomocné konstrukce a práce pro osazení a upevnění výztuže, - zednické výpomoci pro montáž betonářské výztuže, - úpravy výztuže pro osazení doplňkových konstrukcí, - ochranu výztuže do doby jejího zabetonování, - úpravy výztuže pro zřízení železobetonových kloubů, kotevních prvků, závěsných ok a doplňkových konstrukcí, - veškerá opatření pro zajištění soudržnosti výztuže a betonu, - vodivé propojení výztuže, které je součástí ochrany konstrukce proti vlivům bludných proudů, vyvedení do měřících skříní nebo míst pro měření bludných proudů (vlastní měřící skříně se uvádějí položkami SD 74 - pol.č.74432). - povrchovou antikorozní úpravu výztuže, - separaci výztuže, - osazení měřících zařízení a úpravy pro ně, - osazení měřících skříní nebo míst pro měření bludných proudů.
P | 12 | 27152R |  | POLŠTÁŘE POD ZÁKLADY Z KAMENIVA DRCENÉHO | M3 | 4.048 | 0 |  |  |  | 0 |  | [bez vazby na CS] |  | 2
PP
VV |  |  |  | =4,60*2,20*0,20*2
TS |  |  |  | položka zahrnuje dodávku předepsaného kameniva, mimostaveništní a vnitrostaveništní dopravu a jeho uložení není-li v zadávací dokumentaci uvedeno jinak, jedná se o nakupovaný materiál
P | 13 | 272314R |  | ZÁKLADY Z PROSTÉHO BETONU DO C25/30 | M3 | 2.024 | 0 |  |  |  | 0 |  | [bez vazby na CS] |  | 2
PP
VV |  |  |  | =4,60*2,20*0,10*2
TS |  |  |  | - dodání čerstvého betonu (betonové směsi) požadované kvality, jeho uložení do požadovaného tvaru při jakékoliv hustotě výztuže, konzistenci čerstvého betonu a způsobu hutnění, ošetření a ochranu betonu, - zhotovení nepropustného, mrazuvzdorného betonu a betonu požadované trvanlivosti a vlastností, - užití potřebných přísad a technologií výroby betonu, - zřízení pracovních a dilatačních spar, včetně potřebných úprav, výplně, vložek, opracování, očištění a ošetření, - bednění požadovaných konstr. (i ztracené) s úpravou dle požadované kvality povrchu betonu, včetně odbedňovacích a odskružovacích prostředků, - podpěrné konstr. (skruže) a lešení všech druhů pro bednění, uložení čerstvého betonu, výztuže a doplňkových konstr., vč. požadovaných otvorů, ochranných a bezpečnostních opatření a základů těchto konstrukcí a lešení, - vytvoření kotevních čel, kapes, nálitků, a sedel, - zřízení všech požadovaných otvorů, kapes, výklenků, prostupů, dutin, drážek a pod., vč. ztížení práce a úprav kolem nich, - úpravy pro osazení výztuže, doplňkových konstrukcí a vybavení, - úpravy povrchu pro položení požadované izolace, povlaků a nátěrů, případně vyspravení, - ztížení práce u kabelových a injektážních trubek a ostatních zařízení osazovaných do betonu, - konstrukce betonových kloubů, upevnění kotevních prvků a doplňkových konstrukcí, - nátěry zabraňující soudržnost betonu a bednění, - výplň, těsnění a tmelení spar a spojů, - opatření povrchů betonu izolací proti zemní vlhkosti v částech, kde přijdou do styku se zeminou nebo kamenivem, - případné zřízení spojovací vrstvy u základů, - úpravy pro osazení zařízení ochrany konstrukce proti vlivu bludných proudů,
P | 14 | 272324R |  | ZÁKLADY ZE ŽELEZOBETONU DO C25/30 | M3 | 4.2 | 0 |  |  |  | 0 |  | [bez vazby na CS] |  | 2
PP
VV |  |  |  | =4,20*2,00*0,25*2
TS |  |  |  | - dodání čerstvého betonu (betonové směsi) požadované kvality, jeho uložení do požadovaného tvaru při jakékoliv hustotě výztuže, konzistenci čerstvého betonu a způsobu hutnění, ošetření a ochranu betonu, - zhotovení nepropustného, mrazuvzdorného betonu a betonu požadované trvanlivosti a vlastností, - užití potřebných přísad a technologií výroby betonu, - zřízení pracovních a dilatačních spar, včetně potřebných úprav, výplně, vložek, opracování, očištění a ošetření, - bednění požadovaných konstr. (i ztracené) s úpravou dle požadované kvality povrchu betonu, včetně odbedňovacích a odskružovacích prostředků, - podpěrné konstr. (skruže) a lešení všech druhů pro bednění, uložení čerstvého betonu, výztuže a doplňkových konstr., vč. požadovaných otvorů, ochranných a bezpečnostních opatření a základů těchto konstrukcí a lešení, - vytvoření kotevních čel, kapes, nálitků, a sedel, - zřízení všech požadovaných otvorů, kapes, výklenků, prostupů, dutin, drážek a pod., vč. ztížení práce a úprav kolem nich, - úpravy pro osazení výztuže, doplňkových konstrukcí a vybavení, - úpravy povrchu pro položení požadované izolace, povlaků a nátěrů, případně vyspravení, - ztížení práce u kabelových a injektážních trubek a ostatních zařízení osazovaných do betonu, - konstrukce betonových kloubů, upevnění kotevních prvků a doplňkových konstrukcí, - nátěry zabraňující soudržnost betonu a bednění, - výplň, těsnění a tmelení spar a spojů, - opatření povrchů betonu izolací proti zemní vlhkosti v částech, kde přijdou do styku se zeminou nebo kamenivem, - případné zřízení spojovací vrstvy u základů, - úpravy pro osazení zařízení ochrany konstrukce proti vlivu bludných proudů,
SD |  | 9 |  | Ostatní konstrukce a práce, bourání
P | 15 | 93767R |  | MOBILIÁŘ - PŘÍSTŘEŠKY PRO ZASTÁVKY VEŘEJNÉ DOPRAVY | KUS | 2 | 0 |  |  |  | 0 |  | [bez vazby na CS] |  | 2
PP
VV |  |  |  | 2
TS |  |  |  | Položka zahrnuje: - montáž, osazení a dodávku kompletního zařízení (4,0 x 1,8 m), předepsaného zadávací dokumentací - mimostavništní a vnitrostaveništní dopravu - nezbytné zemní práce a základové konstrukce - předepsanou povrchovou úpravu (nátěry a pod.) Pozn.: materiál uvedený v textu představuje rozhodující podíl ve výrobku

## SO 73-41-02
SŽDC05 |  |  |  | Soupis prací objektu | [10 empty] | 3
3
S | Stavba: | 5213710002 |  | Modernizace trati Sudoměřice-Votice, V=200 | [6 empty] | E.2 |  | Aspe | 0,00 | 2
O | Objekt: | E.2 |  | POZEMNÍ STAVEBNÍ OBJEKTY A TECHNICKÉ VYBAVENÍ POZEMNÍCH OBJEKTŮ | [9 empty] | 15,00 | 2
Typ | Poř. číslo | Kód položky | Varianta | Název položky | MJ | Množství | Jednotková hmotnost | Celková hmotnost |  |  | Jednotková cena |  | Cenové soustavy | 21,00 | 2
Dodávka
[9 empty] | Jednotková | Celkem | Jednotková | Celkem |  |  |  | Počet položek s nulovou cenou
O1 |  | SO 73-41-02 |  | Zast. Heřmaničky, přístřešky na nástupišti
SD |  | 015 |  | Poplatky za likvidaci odpadu
P | 15 | 015111 |  | POPLATKY ZA LIKVIDACŮ ODPADŮ NEKONTAMINOVANÝCH - 17 05 04 VYTĚŽENÉ ZEMINY A HORNINY - I. TŘÍDA TĚŽITELNOSTI | T | 21.075 | 0 |  |  |  | 0 |  | nabídka zhotovitele |  | 2
PP
VV |  |  |  | =23,375*1,80
TS |  |  |  | 1. Položka obsahuje: – veškeré poplatky provozovateli skládky, recyklační linky nebo jiného zařízení na zpracování nebo likvidaci odpadů související s převzetím, uložením, zpracováním nebo likvidací odpadu 2. Položka neobsahuje: – náklady spojené s dopravou odpadu z místa stavby na místo převzetí provozovatelem skládky, recyklační linky nebo jiného zařízení na zpracování nebo likvidaci odpadů 3. Způsob měření: Tunou se rozumí hmotnost odpadu vytříděného v souladu se zákonem č. 185/2001 Sb., o nakládání s odpady, v platném znění.
SD |  | 1 |  | Zemní práce
P | 1 | 131731 |  | HLOUBENÍ JAM ZAPAŽ I NEPAŽ TŘ. I, ODVOZ DO 1KM | M3 | 11.759 | 0 |  |  |  | 0 |  | nabídka zhotovitele |  | 2
PP
VV |  |  |  | =8,50*2,50*0,55*2
TS |  |  |  | – vodorovná a svislá doprava, přemístění, přeložení, manipulace s výkopkem - kompletní provedení vykopávky nezapažené i zapažené - ošetření výkopiště po celou dobu práce v něm vč. klimatických opatření - ztížení vykopávek v blízkosti podzemního vedení, konstrukcí a objektů vč. jejich dočasného zajištění - ztížení pod vodou, v okolí výbušnin, ve stísněných prostorech a pod. - příplatek za lepivost - těžení po vrstvách, pásech a po jiných nutných částech (figurách) - čerpání vody vč. čerpacích jímek, potrubí a pohotovostní čerpací soupravy (viz ustanovení k pol. 1151,2) - potřebné snížení hladiny podzemní vody - těžení a rozpojování jednotlivých balvanů - vytahování a nošení výkopku - svahování a přesvah. svahů do konečného tvaru, výměna hornin v podloží a v pláni znehodnocené klimatickými vlivy - eventuelně nutné druhotné rozpojení odstřelené horniny - ruční vykopávky, odstranění kořenů a napadávek - pažení, vzepření a rozepření vč. přepažování - hradící a štětové stěny dočasné (adekvátně platí ustanovení k pol. 1151,2) - úpravu, ochranu a očištění dna, základové spáry, stěn a svahů - zhutnění podloží, případně i svahů vč. svahování - udržování výkopiště a jeho ochrana proti vodě - odvedení nebo obvedení vody v okolí výkopiště a ve výkopišti - třídění výkopku - veškeré pomocné konstrukce umožňující provedení vykopávky (příjezdy, sjezdy, nájezdy, lešení, podpěr. konstr., přemostění, zpevněné plochy, zakrytí a pod.)
SD |  | 2 |  | Základové konstrukce
P | 4 | 272366 |  | VÝZTUŽ ZÁKLADŮ Z KARI SÍTÍ | T | 0.109 | 0 |  |  |  | 0 |  | nabídka zhotovitele |  | 2
PP
VV |  |  |  | =8,50*2,50*2,00*0,00539*1,15*2
TS |  |  |  | Položka zahrnuje veškerý materiál, výrobky a polotovary, včetně mimostaveništní a vnitrostaveništní dopravy (rovněž přesuny), včetně naložení a složení, případně s uložením - dodání betonářské výztuže v požadované kvalitě, stříhání, řezání, ohýbání a spojování do všech požadovaných tvarů (vč. armakošů) a uložení s požadovaným zajištěním polohy a krytí výztuže betonem, - veškeré svary nebo jiné spoje výztuže, - pomocné konstrukce a práce pro osazení a upevnění výztuže, - zednické výpomoci pro montáž betonářské výztuže, - úpravy výztuže pro osazení doplňkových konstrukcí, - ochranu výztuže do doby jejího zabetonování, - úpravy výztuže pro zřízení železobetonových kloubů, kotevních prvků, závěsných ok a doplňkových konstrukcí, - veškerá opatření pro zajištění soudržnosti výztuže a betonu, - vodivé propojení výztuže, které je součástí ochrany konstrukce proti vlivům bludných proudů, vyvedení do měřících skříní nebo míst pro měření bludných proudů (vlastní měřící skříně se uvádějí položkami SD 74 - pol.č.74432). - povrchovou antikorozní úpravu výztuže, - separaci výztuže, - osazení měřících zařízení a úpravy pro ně, - osazení měřících skříní nebo míst pro měření bludných proudů.
P | 16 | 27152R |  | POLŠTÁŘE POD ZÁKLADY Z KAMENIVA DRCENÉHO | M3 | 8.5 | 0 |  |  |  | 0 |  | R |  | 2
PP
VV |  |  |  | =8,50*2,50*0,20*2
TS |  |  |  | položka zahrnuje dodávku předepsaného kameniva, mimostaveništní a vnitrostaveništní dopravu a jeho uložení není-li v zadávací dokumentaci uvedeno jinak, jedná se o nakupovaný materiál
P | 17 | 272314R |  | ZÁKLADY Z PROSTÉHO BETONU DO C25/30 | M3 | 4.25 | 0 |  |  |  | 0 |  | R |  | 2
PP
VV |  |  |  | =8,50*2,50*0,10*2,00
TS |  |  |  | - dodání čerstvého betonu (betonové směsi) požadované kvality, jeho uložení do požadovaného tvaru při jakékoliv hustotě výztuže, konzistenci čerstvého betonu a způsobu hutnění, ošetření a ochranu betonu, - zhotovení nepropustného, mrazuvzdorného betonu a betonu požadované trvanlivosti a vlastností, - užití potřebných přísad a technologií výroby betonu, - zřízení pracovních a dilatačních spar, včetně potřebných úprav, výplně, vložek, opracování, očištění a ošetření, - bednění požadovaných konstr. (i ztracené) s úpravou dle požadované kvality povrchu betonu, včetně odbedňovacích a odskružovacích prostředků, - podpěrné konstr. (skruže) a lešení všech druhů pro bednění, uložení čerstvého betonu, výztuže a doplňkových konstr., vč. požadovaných otvorů, ochranných a bezpečnostních opatření a základů těchto konstrukcí a lešení, - vytvoření kotevních čel, kapes, nálitků, a sedel, - zřízení všech požadovaných otvorů, kapes, výklenků, prostupů, dutin, drážek a pod., vč. ztížení práce a úprav kolem nich, - úpravy pro osazení výztuže, doplňkových konstrukcí a vybavení, - úpravy povrchu pro položení požadované izolace, povlaků a nátěrů, případně vyspravení, - ztížení práce u kabelových a injektážních trubek a ostatních zařízení osazovaných do betonu, - konstrukce betonových kloubů, upevnění kotevních prvků a doplňkových konstrukcí, - nátěry zabraňující soudržnost betonu a bednění, - výplň, těsnění a tmelení spar a spojů, - opatření povrchů betonu izolací proti zemní vlhkosti v částech, kde přijdou do styku se zeminou nebo kamenivem, - případné zřízení spojovací vrstvy u základů, - úpravy pro osazení zařízení ochrany konstrukce proti vlivu bludných proudů,
P | 18 | 272324R |  | ZÁKLADY ZE ŽELEZOBETONU DO C25/30 | M3 | 8.2 | 0 |  |  |  | 0 |  | R |  | 2
PP
VV |  |  |  | =8,20*2,00*0,25*2
TS |  |  |  | - dodání čerstvého betonu (betonové směsi) požadované kvality, jeho uložení do požadovaného tvaru při jakékoliv hustotě výztuže, konzistenci čerstvého betonu a způsobu hutnění, ošetření a ochranu betonu, - zhotovení nepropustného, mrazuvzdorného betonu a betonu požadované trvanlivosti a vlastností, - užití potřebných přísad a technologií výroby betonu, - zřízení pracovních a dilatačních spar, včetně potřebných úprav, výplně, vložek, opracování, očištění a ošetření, - bednění požadovaných konstr. (i ztracené) s úpravou dle požadované kvality povrchu betonu, včetně odbedňovacích a odskružovacích prostředků, - podpěrné konstr. (skruže) a lešení všech druhů pro bednění, uložení čerstvého betonu, výztuže a doplňkových konstr., vč. požadovaných otvorů, ochranných a bezpečnostních opatření a základů těchto konstrukcí a lešení, - vytvoření kotevních čel, kapes, nálitků, a sedel, - zřízení všech požadovaných otvorů, kapes, výklenků, prostupů, dutin, drážek a pod., vč. ztížení práce a úprav kolem nich, - úpravy pro osazení výztuže, doplňkových konstrukcí a vybavení, - úpravy povrchu pro položení požadované izolace, povlaků a nátěrů, případně vyspravení, - ztížení práce u kabelových a injektážních trubek a ostatních zařízení osazovaných do betonu, - konstrukce betonových kloubů, upevnění kotevních prvků a doplňkových konstrukcí, - nátěry zabraňující soudržnost betonu a bednění, - výplň, těsnění a tmelení spar a spojů, - opatření povrchů betonu izolací proti zemní vlhkosti v částech, kde přijdou do styku se zeminou nebo kamenivem, - případné zřízení spojovací vrstvy u základů, - úpravy pro osazení zařízení ochrany konstrukce proti vlivu bludných proudů,
SD |  | 9 |  | Ostatní konstrukce a práce, bourání
P | 19 | 93767_1R |  | MOBILIÁŘ - PŘÍSTŘEŠKY PRO ZASTÁVKY VEŘEJNÉ DOPRAVY | KUS | 2 | 0 |  |  |  | 0 |  | R |  | 2
PP
VV |  |  |  | 2
TS |  |  |  | Položka zahrnuje: - montáž, osazení a dodávku kompletního zařízení (8,0 x 1,8 m), předepsaného zadávací dokumentací - mimostavništní a vnitrostaveništní dopravu - nezbytné zemní práce a základové konstrukce - předepsanou povrchovou úpravu (nátěry a pod.) Pozn.: materiál uvedený v textu představuje rozhodující podíl ve výrobku

## SO 71-60-01
SŽDC05 |  |  |  | Soupis prací objektu | [10 empty] | 3
3
S | Stavba: | 5213710002 |  | Modernizace trati Sudoměřice-Votice, V=200 | [6 empty] | E.3.1 |  | Aspe | 0,00 | 2
O | Objekt: | E.3.1 |  | TRAKČNÍ VEDENÍ | [9 empty] | 15,00 | 2
Typ | Poř. číslo | Kód položky | Varianta | Název položky | MJ | Množství | Jednotková hmotnost | Celková hmotnost |  |  | Jednotková cena |  | Cenové soustavy | 21,00 | 2
Dodávka
[9 empty] | Jednotková | Celkem | Jednotková | Celkem |  |  |  | Počet položek s nulovou cenou
O1 |  | SO 71-60-01 |  | Sudoměřice - Červený Újezd, TV
SD |  | 990 |  | Poplatky za likvidaci odpadů
P | 99 | 015140 |  | POPLATKY ZA LIKVIDACŮ ODPADŮ NEKONTAMINOVANÝCH - 17 01 01 BETON Z DEMOLIC OBJEKTŮ, ZÁKLADŮ TV | T | 38 | 0 |  |  |  | 0 |  | nabídka zhotovitele |  | 2
PP
VV
TS
SD |  | m1 |  | 74A Základy TV
P | 2 | 74A200R |  | Hloubený základ TV vč. geodet. bodu, vytyčení a sondy, zem 2-4 | M3 | 6.21 | 0 |  |  |  | 0 |  | nabídka zhotovitele |  | 2
PP
VV |  |  |  | viz výkaz výměr
TS |  |  |  | Položka obsahuje cenu betonu podle TKP a montáž výkopu v zemině 2-4, pažení, bednění, betonáže, montáže svorníkového koše, montáž základní technologické výztuže, montáž kovaných svorníků nebo provedení dutiny pro upevnění stožáru TV. Cena položky je vč. Ostatních rozpočtových nákladů
P | 9 | 74A110R |  | Odvoz zeminy z výkopku základu TV do vzdálenosti 1 km | M3 | 6.21 | 0 |  |  |  | 0 |  | nabídka zhotovitele |  | 2
PP
VV |  |  |  | viz výkaz výměr
TS |  |  |  | Položka obsahuje všechny náklady na odvoz do 1 km vč.naložení, přeložení a uložení na skládku a k tomu potřebných vozidel a mechanizmů. Cena položky je vč. Ostatních rozpočtových nákladů
P | 10 | 74A120R |  | Odvoz zeminy z výkopku základu TV za každý další km | m3 x km | 124.2 | 0 |  |  |  | 0 |  | nabídka zhotovitele |  | 2
PP
VV |  |  |  | viz výkaz výměr
TS |  |  |  | Položka obsahuje všechny náklady na odvoz zeminy nad 1 km vč. přeložení a uložení na skládku a k tomu potřebných vozidel a mechanizmů. Cena položky je vč. Ostatních rozpočtových nákladů
P | 11 | 74L100R |  | Tažné hnací vozidlo k pracovním soupravám (pro základy - montáž) | HOD | 6 | 0 |  |  |  | 0 |  | nabídka zhotovitele |  | 2
PP
VV |  |  |  | viz technická zpráva
TS |  |  |  | Položka obsahuje veškeré výkony tažného hnacího vozidla pro posun montážní techniky v kolejišti.Cena položky je vč. Ostatních rozpočtových nákladů
SD |  | m10 |  | 74 M Revize , zkoušky , měření a technická pomoc TV
P | 112 | R_74F311 |  | MĚŘENÍ PARAMETRŮ TV DYNAMICKÉ (MĚŘÍCÍM VOZEM) PRO RYCHLOST V=200KM/HOD | KM | 31.47 | 0 |  |  |  | 0 |  | R |  | 2
PP
VV
TS
P | 113 | R_74F313 |  | MĚŘENÍ ELEKTRICKÝCH VLASTNOSTÍ TV PRO RYCHLOST 200KM/HOD | KUS | 2 | 0 |  |  |  | 0 |  | R |  | 2
PP
VV
TS
P | 114 | R_74F331 |  | TECHNICKÁ POMOC PŘI VÝSTAVBĚ TV PRO RYCHLOST 200KM/HOD | HOD | 40 | 0 |  |  |  | 0 |  | R |  | 2
PP
VV
TS
SD |  | m2 |  | 74B Stožáry TV
P | 19 | 74BJ10R |  | Stožár TV - typ ( TBS,TBSI 245 ) do 10m vč. uzavíracího nátěru | KUS | 1 | 0 |  |  |  | 0 |  | nabídka zhotovitele |  | 2
PP
VV |  |  |  | viz stavební tabulka
TS |  |  |  | Položka obsahuje průměrnou cenu materiálu stožáru typového provedení, protikorozní ošetření stožáru podle TKP, dopravné a jeho montáž mechanizmem a konečnou regulaci po jeho zatížení.Cena položky je vč. Ostatních rozpočtových nákladů
P | 24 | 74BX00R |  | Břevno typ 23 L | M | 4.34 | 0 |  |  |  | 0 |  | nabídka zhotovitele |  | 2
PP
VV |  |  |  | viz výkaz výměr
TS |  |  |  | Položka obsahuje materiál břevna typového provedení a protikorozní ošetření podle TKP, dopravné a jeho montáž mechanizmem.Cena položky je vč. Ostatních rozpočtových nákladů
P | 201 | 74BO20 |  | Stožár TV - typ ( 2TBS,2TBSI 219 ) od 10m - do 14m vč. uzavíracího nátěru | KUS | 1 | 0 |  |  |  | 0 |  | [bez vazby na CS] |  | 2
PP
VV
TS |  |  |  | Položka obsahuje průměrnou cenu materiálu stožáru typového provedení, protikorozní ošetření stožáru podle TKP, dopravné a jeho montáž mechanizmem a konečnou regulaci po jeho zatížení.Cena položky je vč. Ostatních rozpočtových nákladů
P | 202 | 74BX30 |  | Připevnění břevna 23,34 s ukončením B na 2T | KUS | 1 | 0 |  |  |  | 0 |  | [bez vazby na CS] |  | 2
PP
VV
TS |  |  |  | Položka obsahuje materiál konstrukce typového provedení a protikorozní ošetření podle TKP, dopravné a jeho montáž mechanizmem.Cena položky je vč. Ostatních rozpočtových nákladů
SD |  | m3 |  | 74C Vodiče TV
P | 69 | 74L120R |  | Tažné hnací vozidlo k pracovním soupravám (pro vodiče - montáž) | HOD | 51 | 0 |  |  |  | 0 |  | nabídka zhotovitele |  | 2
PP
VV
TS |  |  |  | Položka obsahuje veškeré výkony tažného hnacího vozidla pro posun montážní techniky v kolejišti.Cena položky je vč. Ostatních rozpočtových nákladů
P | 101 | R_74C132 |  | VÝMĚNA BOČNÍHO DRŽÁKU ZA DĚLŠÍ NA KONZOLE TV, SIK PRO 200KM/HOD | KUS | 189 | 0 |  |  |  | 0 |  | R |  | 2
PP
VV
TS
P | 102 | R_74C134 |  | DEMONTÁŽ , ÚPRAVA A ZPĚTNÁ MONTÁŽ KONZOLY NEBO SIK PRO 200KM/HOD | KUS | 37 | 0 |  |  |  | 0 |  | R |  | 2
PP
VV
TS
P | 103 | R_74C137 |  | UVOLNĚNÍ A ZPĚTNÁ MONTÁŽ TR NEBO NL V ZÁVĚSU PRO 200KM/HOD | KUS | 37 | 0 |  |  |  | 0 |  | R |  | 2
PP
VV
TS
P | 104 | R_74C139 |  | DOPLNĚNÍ PŘÍDAVNÉHO LANA NA 14 M U KONZOLY TV PRO 200KM/HOD | KUS | 228 | 0 |  |  |  | 0 |  | R |  | 2
PP
VV
TS
P | 105 | R_74C542 |  | PŘÍPLATEK ZA POUŽITÉ ZÁVAŽÍ - 12 KN PRO 200KM/HOD | KUS | 31 | 0 |  |  |  | 0 |  | R |  | 2
PP
VV
TS
P | 106 | R_74C582 |  | TAŽENÍ TROLEJE 100 MM2 CU_ PRO RYCHLOST 200KM/HOD | M | 15736 | 0 |  |  |  | 0 |  | R |  | 2
PP
VV
TS
P | 107 | R_74C591 |  | VÝŠKOVÁ REGULACE TROLEJE PRO V= 200 KM/HOD | M | 15736 | 0 |  |  |  | 0 |  | R |  | 2
PP
VV
TS
P | 108 | R_74C596 |  | ZAJIŠTĚNÍ KOTVENÍ NL A TR VŠECH SESTAV_12kN PRO 200KM/HOD | KUS | 62 | 0 |  |  |  | 0 |  | R |  | 2
PP
VV
TS
P | 109 | R_74C5A1 |  | DEFINITIVNÍ REGULACE POHYBLIVÉHO KOTVENÍ TROLEJE_12kN PRO 200KM/HOD | KUS | 31 | 0 |  |  |  | 0 |  | R |  | 2
PP
VV
TS
P | 110 | R_74C5A2 |  | DEFINITIVNÍ REGULACE POHYBLIVÉHO KOTVENÍ NOSNÉHO LANA_12KN PRO 200KM/HOD | KUS | 31 | 0 |  |  |  | 0 |  | R |  | 2
PP
VV
TS
P | 111 | R_74C5A3 |  | DEMONTÁŽ ÚPRAVA A MONTÁŽ POHYBLIVÉHO KOTVENÍ SESTAVY TV_PRO 200KM/HOD_12KN | KUS | 5 | 0 |  |  |  | 0 |  | R |  | 2
PP
VV
TS
SD |  | m6 |  | 74D Demontáže TV
P | 71 | 74D000R |  | Dem_Bourání betonového základu | M3 | 15.21 | 0 |  |  |  | 0 |  | nabídka zhotovitele |  | 2
PP
VV |  |  |  | viz výkaz výměr
TS |  |  |  | Položka obsahuje všechny náklady na demontáž stávajícího betonového základu se všemi pomocnými doplňujícími úpravami pro uvedení do požadovaného stavu a s přepravou a dovozem potřebných mechanizmů k uvedené činnosti.Cena položky je vč. Ostatních rozpočtových nákladů
P | 73 | 74D030R |  | Dem_Stožár - TS, TBS | KUS | 4 | 0 |  |  |  | 0 |  | nabídka zhotovitele |  | 2
PP
VV |  |  |  | viz polohový plán, technická zpráva
TS |  |  |  | Položka obsahuje všechny náklady na demontáž stožáru se všemi pomocnými doplňujícími úpravami pro jeho likvidaci, včetně odvozu a s přepravou a dovozem potřebných mechanizmů k uvedené činnosti.Cena položky je vč. Ostatních rozpočtových nákladů
P | 75 | 74D080R |  | Dem_Odvoz betonové sutě z demolice základu TV do vzd. 1 km | M3 | 15.21 | 0 |  |  |  | 0 |  | nabídka zhotovitele |  | 2
PP
VV |  |  |  | viz výkaz výměr
TS |  |  |  | Položka obsahuje všechny náklady na odvoz betonové sutě do 1 km vč.naložení, přeložení a uložení na skládku a k tomu potřebných vozidel a mechanizmů.Cena položky je vč. Ostatních rozpočtových nákladů
P | 76 | 74D090R |  | Dem_Odvoz betonové sutě z demolice základu TV za každý další km | m3 x km | 608.4 | 0 |  |  |  | 0 |  | nabídka zhotovitele |  | 2
PP
VV |  |  |  | viz výkaz výměr
TS |  |  |  | Položka obsahuje všechny náklady na odvoz betonové sutě nad 1 km vč.naložení, přeložení a uložení na skládku a k tomu potřebných vozidel a mechanizmů.Cena položky je vč. Ostatních rozpočtových nákladů
P | 92 | 74L150R |  | Tažné hnací vozidlo k pracovním soupravám (pro demontáž) | HOD | 3 | 0 |  |  |  | 0 |  | nabídka zhotovitele |  | 2
PP
VV
TS |  |  |  | Položka obsahuje veškeré výkony tažného hnacího vozidla pro posun montážní a demontážní techniky v kolejišti.Cena položky je vč. Ostatních rozpočtových nákladů

## SO 72-60-01
SŽDC05 |  |  |  | Soupis prací objektu | [10 empty] | 3
3
S | Stavba: | 5213710002 |  | Modernizace trati Sudoměřice-Votice, V=200 | [6 empty] | E.3.1 |  | Aspe | 0,00 | 2
O | Objekt: | E.3.1 |  | TRAKČNÍ VEDENÍ | [9 empty] | 15,00 | 2
Typ | Poř. číslo | Kód položky | Varianta | Název položky | MJ | Množství | Jednotková hmotnost | Celková hmotnost |  |  | Jednotková cena |  | Cenové soustavy | 21,00 | 2
Dodávka
[9 empty] | Jednotková | Celkem | Jednotková | Celkem |  |  |  | Počet položek s nulovou cenou
O1 |  | SO 72-60-01 |  | ŽST Červený Újezd, TV
SD |  | m1 |  | 74A Základy TV
P | 2 | 74A200R |  | Hloubený základ TV vč. geodet. bodu, vytyčení a sondy, zem 2-4 | M3 | 4 | 0 |  |  |  | 0 |  | nabídka zhotovitele |  | 2
PP
VV |  |  |  | viz výkaz výměr
TS |  |  |  | Položka obsahuje cenu betonu podle TKP a montáž výkopu v zemině 2-4, pažení, bednění, betonáže, montáže svorníkového koše, montáž základní technologické výztuže, montáž kovaných svorníků nebo provedení dutiny pro upevnění stožáru TV. Cena položky je vč. Ostatních rozpočtových nákladů
P | 6 | 74A540R |  | Kotevni sloupek TV | KUS | 1 | 0 |  |  |  | 0 |  | nabídka zhotovitele |  | 2
PP
VV |  |  |  | viz stavební tabulka
TS |  |  |  | Položka obsahuje cenu materiálu a montáže za kotevní sloupek.Cena položky je vč. Ostatních rozpočtových nákladů
P | 7 | 74A620R |  | Zajištění svahu pro základ TV - IZT prefa dílem nebo betonáží | KUS | 1 | 0 |  |  |  | 0 |  | nabídka zhotovitele |  | 2
PP
VV |  |  |  | viz stavební tabulka
TS |  |  |  | Položka obsahuje cenu materiálu, montáže, mimostaveništní dopravy a potřebných mechanizmů pro odtěžení zeminy a jeho stabilizaci v terénu, nebo betonáž včetně pažení a bednění. Cena položky je vč. Ostatních rozpočtových nákladů
P | 10 | 74A110R |  | Odvoz zeminy z výkopku základu TV do vzdálenosti 1 km | M3 | 4 | 0 |  |  |  | 0 |  | nabídka zhotovitele |  | 2
PP
VV |  |  |  | viz výkaz výměr
TS |  |  |  | Položka obsahuje všechny náklady na odvoz do 1 km vč.naložení, přeložení a uložení na skládku a k tomu potřebných vozidel a mechanizmů. Cena položky je vč. Ostatních rozpočtových nákladů
P | 11 | 74A120R |  | Odvoz zeminy z výkopku základu TV za každý další km | m3 x km | 80 | 0 |  |  |  | 0 |  | nabídka zhotovitele |  | 2
PP
VV |  |  |  | vizvýkaz výměr
TS |  |  |  | Položka obsahuje všechny náklady na odvoz zeminy nad 1 km vč. přeložení a uložení na skládku a k tomu potřebných vozidel a mechanizmů. Cena položky je vč. Ostatních rozpočtových nákladů
P | 12 | 74L100R |  | Tažné hnací vozidlo k pracovním soupravám (pro základy - montáž) | HOD | 4 | 0 |  |  |  | 0 |  | nabídka zhotovitele |  | 2
PP
VV
TS |  |  |  | Položka obsahuje veškeré výkony tažného hnacího vozidla pro posun montážní techniky v kolejišti.Cena položky je vč. Ostatních rozpočtových nákladů
SD |  | m10 |  | 74 M Revize , zkoušky , měření a technická pomoc TV
P | 101 | 74M400R |  | Výkon jednotek správce správce TV mimo výkonů investora | HOD | 2 | 0 |  |  |  | 0 |  | nabídka zhotovitele |  | 2
PP
VV
TS |  |  |  | Položka obsahuje cenu za zajištění pracoviště správcem TV (zkratování TV) ,zajištění přejezdů správcem TV vč. Nájmu pracovníků a použitých mechanismů nutných k výkonu.Cena položky je vč. Ostatních rozpočtových nákladů
P | 113 | R_74F311 |  | MĚŘENÍ PARAMETRŮ TV DYNAMICKÉ (MĚŘÍCÍM VOZEM) PRO RYCHLOST V=200KM/HOD | KM | 7.35 | 0 |  |  |  | 0 |  | R |  | 2
PP
VV
TS
P | 114 | R_74F313 |  | MĚŘENÍ ELEKTRICKÝCH VLASTNOSTÍ TV PRO RYCHLOST 200KM/HOD | KUS | 2 | 0 |  |  |  | 0 |  | R |  | 2
PP
VV
TS
P | 115 | R_74F331 |  | TECHNICKÁ POMOC PŘI VÝSTAVBĚ TV PRO RYCHLOST 200KM/HOD | HOD | 20 | 0 |  |  |  | 0 |  | R |  | 2
PP
VV
TS
SD |  | m2 |  | 74B Stožáry TV
P | 27 | 74BU40R |  | Stožár TV - typ ( BP 12,5m ) vč. podlití | KUS | 1 | 0 |  |  |  | 0 |  | nabídka zhotovitele |  | 2
PP
VV |  |  |  | viz stavební tabulka
TS |  |  |  | Položka obsahuje průměrnou cenu materiálu stožáru typového provedení, protikorozní ošetření stožáru podle TKP, dopravné a jeho montáž mechanizmem a konečnou regulaci po jeho zatížení.Cena položky je vč. Ostatních rozpočtových nákladů
P | 28 | 74BX00R |  | Břevno typ 23 L | M | 0.6 | 0 |  |  |  | 0 |  | nabídka zhotovitele |  | 2
PP
VV |  |  |  | viz výkaz výměr
TS |  |  |  | Položka obsahuje materiál břevna typového provedení a protikorozní ošetření podle TKP, dopravné a jeho montáž mechanizmem.Cena položky je vč. Ostatních rozpočtových nákladů
SD |  | m3 |  | 74C Vodiče TV
P | 44 | 74C232R |  | Závěs na SIK kombinovaný | KUS | 1 | 0 |  |  |  | 0 |  | nabídka zhotovitele |  | 2
PP
VV |  |  |  | viz výkaz výměr
TS |  |  |  | Položka obsahuje všechny náklady na montáž a materiál dodaného zařízení protikorozně ošetřeného podle TKP se všemi pomocnými doplňujícími součástmi.Cena položky je vč. Ostatních rozpočtových nákladů
P | 71 | 74C700R |  | Pohon odpojovače motorový | KUS | 10 | 0 |  |  |  | 0 |  | nabídka zhotovitele |  | 2
PP
VV |  |  |  | viz napájecí převěs, polohový plán
TS |  |  |  | Položka obsahuje všechny náklady na montáž a materiál dodaného zařízení.Cena položky je vč. Ostatních rozpočtových nákladů
P | 93 | 74L120R |  | Tažné hnací vozidlo k pracovním soupravám (pro vodiče - montáž) | HOD | 36 | 0 |  |  |  | 0 |  | nabídka zhotovitele |  | 2
PP
VV
TS |  |  |  | Položka obsahuje veškeré výkony tažného hnacího vozidla pro posun montážní techniky v kolejišti.Cena položky je vč. Ostatních rozpočtových nákladů
P | 102 | R_74C132 |  | VÝMĚNA BOČNÍHO DRŽÁKU NA KONZOLE, SIK NEBO SMĚROVÉM LANĚ PRO RYCHLOST V=200KM/HOD | KUS | 13 | 0 |  |  |  | 0 |  | R |  | 2
PP
VV
TS
P | 105 | R_74C139 |  | DOPLNĚNÍ PŘÍDAVNÉHO LANA U STÁVAJÍCÍ KONZOLY PRO RYCHLOST V=200KM/HOD | KUS | 23 | 0 |  |  |  | 0 |  | R |  | 2
PP
VV
TS
P | 106 | R_74C542 |  | PŘÍPLATEK ZA POUŽITÉ ZÁVAŽÍ - 12 KN PRO RYCHLOST V=200KM/HOD | KUS | 8 | 0 |  |  |  | 0 |  | R |  | 2
PP
VV
TS
P | 107 | R_74C582 |  | TAŽENÍ TROLEJE 100 MM2 CU_ PRO RYCHLOST 200KM/HOD | M | 3674 | 0 |  |  |  | 0 |  | R |  | 2
PP
VV
TS
P | 108 | R_74C591 |  | VÝŠKOVÁ REGULACE TROLEJE PRO RYCHLOST V=200KM/HOD | M | 3674 | 0 |  |  |  | 0 |  | R |  | 2
PP
VV
TS
P | 109 | R_74C596 |  | ZAJIŠTĚNÍ KOTVENÍ NL A TR VŠECH SESTAV_12kN PRO RYCHLOST V=200KM/HOD | KUS | 16 | 0 |  |  |  | 0 |  | R |  | 2
PP
VV
TS
P | 110 | R_74C5A1 |  | DEFINITIVNÍ REGULACE POHYBLIVÉHO KOTVENÍ TROLEJE_12kN PRO RYCHLOST V=200KM/HOD | KUS | 8 | 0 |  |  |  | 0 |  | R |  | 2
PP
VV
TS
P | 111 | R_74C5A2 |  | DEFINITIVNÍ REGULACE POHYBLIVÉHO KOTVENÍ NOSNÉHO LANA_12KN PRO RYCHLOST V=200KM/HOD | KUS | 8 | 0 |  |  |  | 0 |  | R |  | 2
PP
VV
TS
P | 116 | 74C570 |  | Zakotvení stožáru BP, stožáru T (0 - 21kN) | KUS | 1 | 0 |  |  |  | 0 |  | [bez vazby na CS] |  | 2
PP
VV
TS |  |  |  | Položka obsahuje všechny náklady na montáž a materiál dodaného zařízení protikorozně ošetřeného podle TKP se všemi pomocnými doplňujícími součástmi.Cena položky je vč. Ostatních rozpočtových nákladů

## SO 73-60-01
SŽDC05 |  |  |  | Soupis prací objektu | [10 empty] | 3
3
S | Stavba: | 5213710002 |  | Modernizace trati Sudoměřice-Votice, V=200 | [6 empty] | E.3.1 |  | Aspe | 0,00 | 2
O | Objekt: | E.3.1 |  | TRAKČNÍ VEDENÍ | [9 empty] | 15,00 | 2
Typ | Poř. číslo | Kód položky | Varianta | Název položky | MJ | Množství | Jednotková hmotnost | Celková hmotnost |  |  | Jednotková cena |  | Cenové soustavy | 21,00 | 2
Dodávka
[9 empty] | Jednotková | Celkem | Jednotková | Celkem |  |  |  | Počet položek s nulovou cenou
O1 |  | SO 73-60-01 |  | Červený Újezd - Votice, TV
SD |  | m1 |  | 74A Základy TV
P | 2 | 74A200R |  | Hloubený základ TV vč. geodet. bodu, vytyčení a sondy, zem 2-4 | M3 | 49.26 | 0 |  |  |  | 0 |  | nabídka zhotovitele |  | 2
PP
VV |  |  |  | viz výkaz výměr
TS |  |  |  | Položka obsahuje cenu betonu podle TKP a montáž výkopu v zemině 2-4, pažení, bednění, betonáže, montáže svorníkového koše, montáž základní technologické výztuže, montáž kovaných svorníků nebo provedení dutiny pro upevnění stožáru TV. Cena položky je vč. Ostatních rozpočtových nákladů
P | 3 | 74A500R |  | Výztuž pro základ TV - jednodílná | KUS | 2 | 0 |  |  |  | 0 |  | nabídka zhotovitele |  | 2
PP
VV |  |  |  | viz výkaz výměr
TS |  |  |  | Položka obsahuje cenu materiálu za železnou výztuž základu TV.Cena položky je vč. Ostatních rozpočtových nákladů
SD |  | m10 |  | 74 M Revize , zkoušky , měření a technická pomoc TV
P | 110 | R_74F311 |  | MĚŘENÍ PARAMETRŮ TV DYNAMICKÉ (MĚŘÍCÍM VOZEM) PRO RYCHLOST V=200KM/HOD | KM | 37.674 | 0 |  |  |  | 0 |  | R |  | 2
PP
VV
TS
P | 111 | R_74F313 |  | MĚŘENÍ ELEKTRICKÝCH VLASTNOSTÍ TV PRO RYCHLOST V=200KM/HOD | KUS | 2 | 0 |  |  |  | 0 |  | R |  | 2
PP
VV
TS
P | 112 | R_74F331 |  | TECHNICKÁ POMOC PŘI VÝSTAVBĚ TV PRO RYCHLOST V=200KM/HOD | HOD | 40 | 0 |  |  |  | 0 |  | R |  | 2
PP
VV
TS
SD |  | m2 |  | 74B Stožáry TV
P | 23 | 74BU30R |  | Stožár TV - typ ( BP 11m ) vč. podlití | KUS | 2 | 0 |  |  |  | 0 |  | nabídka zhotovitele |  | 2
PP
VV |  |  |  | viz stavební tabulka
TS |  |  |  | Položka obsahuje průměrnou cenu materiálu stožáru typového provedení, protikorozní ošetření stožáru podle TKP, dopravné a jeho montáž mechanizmem a konečnou regulaci po jeho zatížení.Cena položky je vč. Ostatních rozpočtových nákladů
P | 24 | 74BX00R |  | Břevno typ 23 L | M | 73.06 | 0 |  |  |  | 0 |  | nabídka zhotovitele |  | 2
PP
VV |  |  |  | viz příčné řezy bran
TS |  |  |  | Položka obsahuje materiál břevna typového provedení a protikorozní ošetření podle TKP, dopravné a jeho montáž mechanizmem.Cena položky je vč. Ostatních rozpočtových nákladů
P | 26 | 74BX20R |  | Připevnění břevna 23,34 s ukončením A na 1T | KUS | 12 | 0 |  |  |  | 0 |  | nabídka zhotovitele |  | 2
PP
VV |  |  |  | viz příčné řezy bran
TS |  |  |  | Položka obsahuje materiál konstrukce typového provedení a protikorozní ošetření podle TKP, dopravné a jeho montáž mechanizmem.Cena položky je vč. Ostatních rozpočtových nákladů
P | 30 | 74BY10R |  | Příplatek za montáž bran nad stávajícím TV | KUS | 6 | 0 |  |  |  | 0 |  | nabídka zhotovitele |  | 2
PP
VV |  |  |  | viz technická zpráva
TS |  |  |  | Položka obsahuje příplatek za montáž bran nad stávajícím TV včetně použitých mechanizmů. Cena položky je vč. Ostatních rozpočtových nákladů
P | 101 | 74BF10 |  | Stožár TV - typ ( TS,TSI 219 ) do 10m vč. uzavíracího nátěru | KUS | 7 | 0 |  |  |  | 0 |  | nabídka zhotovitele |  | 2
PP
VV |  |  |  | viz stavební tabulka
TS |  |  |  | Položka obsahuje průměrnou cenu materiálu stožáru typového provedení, protikorozní ošetření stožáru podle TKP, dopravné a jeho montáž mechanizmem a konečnou regulaci po jeho zatížení.Cena položky je vč. Ostatních rozpočtových nákladů
P | 102 | 74BF20 |  | Stožár TV - typ ( TS,TSI 219 od 10m - do 14m vč. uzavíracího nátěru | KUS | 1 | 0 |  |  |  | 0 |  | R |  | 2
PP
VV |  |  |  | viz stavební tabulka
TS |  |  |  | Položka obsahuje průměrnou cenu materiálu stožáru typového provedení, protikorozní ošetření stožáru podle TKP, dopravné a jeho montáž mechanizmem a konečnou regulaci po jeho zatížení.Cena položky je vč. Ostatních rozpočtových nákladů
SD |  | m3 |  | 74C Vodiče TV
P | 33 | 74C110R |  | Závěs na konzole | KUS | 1 | 0 |  |  |  | 0 |  | nabídka zhotovitele |  | 2
PP
VV |  |  |  | viz výkaz výměr
TS |  |  |  | Položka obsahuje všechny náklady na montáž a materiál dodaného zařízení protikorozně ošetřeného podle TKP se všemi pomocnými doplňujícími součástmi a pracemi s použitím mechanizmů.Cena položky je vč. Ostatních rozpočtových nákladů
P | 35 | 74C121R |  | Příplatek 2x plastový izolátor do ramena TV nebo SIK-u | KUS | 3 | 0 |  |  |  | 0 |  | nabídka zhotovitele |  | 2
PP
VV |  |  |  | viz výkaz výměr
TS |  |  |  | Položka obsahuje všechny náklady na materiál dodaného zařízení protikorozně ošetřeného podle TKP se všemi pomocnými doplňujícími součástmi a pracemi s použitím mechanizmů.Cena položky je vč. Ostatních rozpočtových nákladů
P | 36 | 74C231R |  | Závěs SIK s přídavným lanem | KUS | 4 | 0 |  |  |  | 0 |  | nabídka zhotovitele |  | 2
PP
VV |  |  |  | viz příčné řezy bran
TS |  |  |  | Položka obsahuje všechny náklady na montáž a materiál dodaného zařízení protikorozně ošetřeného podle TKP se všemi pomocnými doplňujícími součástmi.Cena položky je vč. Ostatních rozpočtových nákladů
P | 58 | 74C810R |  | Upevnění 2 konzol | KUS | 8 | 0 |  |  |  | 0 |  | nabídka zhotovitele |  | 2
PP
VV |  |  |  | viz výkaz výměr
TS |  |  |  | Položka obsahuje všechny náklady na montáž a materiál dodaného zařízení protikorozně ošetřeného podle TKP se všemi pomocnými doplňujícími součástmi a pracemi s použitím mechanizmů.Cena položky je vč. Ostatních rozpočtových nákladů
P | 103 | R_74C132 |  | VÝMĚNA BOČNÍHO DRŽÁKU ZA DELŠÍ NA KONZOLE TV, SIK PRO RYCHLOST V=200KM/HOD | KUS | 70 | 0 |  |  |  | 0 |  | R |  | 2
PP
VV
TS
P | 104 | R_74C139 |  | DOPLNĚNÍ PŘÍDAVNÉHO LANA NA 14 M U KONZOLY TV PRO RYCHLOST V=200KM/HOD | KUS | 294 | 0 |  |  |  | 0 |  | R |  | 2
PP
VV
TS
P | 105 | R_74C542 |  | PŘÍPLATEK ZA POUŽITÉ ZÁVAŽÍ - 12 KN PRO RYCHLOST V=200KM/HOD | KUS | 36 | 0 |  |  |  | 0 |  | R |  | 2
PP
VV
TS
P | 106 | R_74C582 |  | TAŽENÍ TROLEJE 100 MM2 CU_ PRO RYCHLOST V=200KM/HOD | M | 18837 | 0 |  |  |  | 0 |  | R |  | 2
PP
VV
TS
P | 107 | R_74C591 |  | VÝŠKOVÁ REGULACE TROLEJE PRO RYCHLOST V=200KM/HOD | M | 18837 | 0 |  |  |  | 0 |  | R |  | 2
PP
VV
TS
P | 108 | R_74C596 |  | ZAJIŠTĚNÍ KOTVENÍ NL A TR VŠECH SESTAV_12kN PRO RYCHLOST V=200KM/HOD | KUS | 72 | 0 |  |  |  | 0 |  | R |  | 2
PP
VV
TS
P | 109 | R_74C5A1 |  | DEFINITIVNÍ REGULACE POHYBLIVÉHO KOTVENÍ TROLEJE_12kN PRO RYCHLOST V=200KM/HOD | KUS | 36 | 0 |  |  |  | 0 |  | R |  | 2
PP
VV
TS
P | 201 | R_74C134 |  | DEMONTÁŽ , ÚPRAVA A ZPĚTNÁ MONTÁŽ KONZOLY NEBO SIK PRO RYCHLOST V=200KM/HOD | KUS | 15 | 0 |  |  |  | 0 |  | R |  | 2
PP
VV
TS
P | 202 | R_74C137 |  | UVOLNĚNÍ A ZPĚTNÁ MONTÁŽ TR NEBO NL V ZÁVĚSU PRO RYCHLOST V=200KM/HOD | KUS | 15 | 0 |  |  |  | 0 |  | R |  | 2
PP
VV
TS
P | 203 | R_74C5A3 |  | DEMONTÁŽ ÚPRAVA A MONTÁŽ POHYBLIVÉHO KOTVENÍ SESTAVY TV_PRO RYCHLOST V=200KM/HOD_12KN | KUS | 2 | 0 |  |  |  | 0 |  | [bez vazby na CS] |  | 2
PP
VV
TS
SD |  | m4 |  | 74N Nátěry TV
P | 70 | 74N300R |  | Bezpečnostní bíločervený pruh na podpěře TV | KUS | 4 | 0 |  |  |  | 0 |  | nabídka zhotovitele |  | 2
PP
VV |  |  |  | viz technická zpráva
TS |  |  |  | Položka obsahuje cenu za nátěr a materiál - barva, ředidlo, nátěr dle TKP.Cena položky je vč. Ostatních rozpočtových nákladů

## SO 73-60-03
SŽDC05 |  |  |  | Soupis prací objektu | [10 empty] | 3
3
S | Stavba: | 5213710002 |  | Modernizace trati Sudoměřice-Votice, V=200 | [6 empty] | E.3.1 |  | Aspe | 0,00 | 2
O | Objekt: | E.3.1 |  | TRAKČNÍ VEDENÍ | [9 empty] | 15,00 | 2
Typ | Poř. číslo | Kód položky | Varianta | Název položky | MJ | Množství | Jednotková hmotnost | Celková hmotnost |  |  | Jednotková cena |  | Cenové soustavy | 21,00 | 2
Dodávka
[9 empty] | Jednotková | Celkem | Jednotková | Celkem |  |  |  | Počet položek s nulovou cenou
O1 |  | SO 73-60-03 |  | SpS Heřmaničky, připojení spínací stanice na TV
SD |  | 701 |  | 701 Zemní práce
P | 26 | 701CGJR |  | Korungovaná dvouplášťová chránička pro mechanickou ochranu vedení, fí 120 - 160mm | M | 16 | 0 |  |  |  | 0 |  | nabídka zhotovitele |  | 2
PP
VV |  |  |  | viz polohový plán
TS |  |  |  | Položka obsahuje: Dodávku a montáž chráničky volně / do kabelové kynety. Dále obsahuje cenu za pom. mechanismy včetně všech ostatních vedlejších nákladů.
SD |  | 742 |  | 742 Silnoproudé rozvody
P | 28 | 742EEFR |  | 50-AXEKVCEY 1x240/35 mm2, kabel silový izolace polyetylen, stíněný ( bez kabelových příchytek ) | M | 249 | 0 |  |  |  | 0 |  | nabídka zhotovitele |  | 2
PP
VV |  |  |  | viz polohový plán
TS |  |  |  | Položka obsahuje : Dodávku a montáž kabelu včetně dovozu, manipulace a uložení kabelu (do země, chráničky, na rošty a pod.). Dále obsahuje cenu za pom. mechanismy včetně všech ostatních vedlejších nákladů
SD |  | m10 |  | 74 M Revize , zkoušky , měření a technická pomoc TV
P | 18 | 74M200R |  | Měření dotykových napětí u trakčního stožáru | KUS | 2 | 0 |  |  |  | 0 |  | nabídka zhotovitele |  | 2
PP
VV
TS |  |  |  | Položka obsahuje cenu měření a kontrolu parametrů trolejových vedení a trakčních zařízení podle požadavku ČSN, jejich vyhodnocení včetně nájmu mechanizmu a měřících zařízení.Cena položky je vč. Ostatních rozpočtových nákladů
P | 20 | 74M400R |  | Výkon jednotek správce správce TV mimo výkonů investora | HOD | 6 | 0 |  |  |  | 0 |  | nabídka zhotovitele |  | 2
PP
VV
TS |  |  |  | Položka obsahuje cenu za zajištění pracoviště správcem TV (zkratování TV) ,zajištění přejezdů správcem TV vč. Nájmu pracovníků a použitých mechanismů nutných k výkonu.Cena položky je vč. Ostatních rozpočtových nákladů
SD |  | m3 |  | 74C Vodiče TV
P | 2 | 74C700R |  | Pohon odpojovače motorový | KUS | 2 | 0 |  |  |  | 0 |  | nabídka zhotovitele |  | 2
PP
VV |  |  |  | viz polohový plán
TS |  |  |  | Položka obsahuje všechny náklady na montáž a materiál dodaného zařízení.Cena položky je vč. Ostatních rozpočtových nákladů
P | 3 | 74C702R |  | Odpojovač nebo odpínač na stož. TV | KUS | 2 | 0 |  |  |  | 0 |  | nabídka zhotovitele |  | 2
PP
VV |  |  |  | viz polohový plán
TS |  |  |  | Položka obsahuje všechny náklady na montáž a materiál dodaného zařízení protikorozně ošetřeného podle TKP se všemi pomocnými doplňujícími součástmi a regulačními pracemi s použitím mechanizmů.Cena položky je vč. Ostatních rozpočtových nákladů
P | 4 | 74C711R |  | Kotvení dvou svodů z odpoj. s připoj. na TV - BP | KUS | 2 | 0 |  |  |  | 0 |  | nabídka zhotovitele |  | 2
PP
VV |  |  |  | viz polohový plán
TS |  |  |  | Položka obsahuje všechny náklady na montáž a materiál dodaného zařízení protikorozně ošetřeného podle TKP se všemi pomocnými doplňujícími součástmi a regulačními pracemi s použitím mechanizmů.Cena položky je vč. Ostatních rozpočtových nákladů
P | 10 | 74C795R |  | Příplatek za obezdění jednoho dílu skříně zpětného vedení | KUS | 1 | 0 |  |  |  | 0 |  | nabídka zhotovitele |  | 2
PP
VV |  |  |  | viz technická zpráva
TS |  |  |  | Položka obsahuje všechny náklady na montáž a materiál dodaného zařízení se všemi pomocnými doplňujícími součástmi.Cena položky je vč. Ostatních rozpočtových nákladů
P | 11 | 74C961R |  | Montážní lávka na BP délky - 1035, 2045mm | KUS | 2 | 0 |  |  |  | 0 |  | nabídka zhotovitele |  | 2
PP
VV |  |  |  | viz polohový plán
TS |  |  |  | Položka obsahuje všechny náklady na montáž a materiál dodaného zařízení protikorozně ošetřeného podle TKP se všemi pomocnými doplňujícími součástmi s použitím mechanizmů.Cena položky je vč. Ostatních rozpočtových nákladů
P | 12 | 74C964R |  | Ovládací lávka s boční lávkou na stož. BP | KUS | 2 | 0 |  |  |  | 0 |  | nabídka zhotovitele |  | 2
PP
VV |  |  |  | viz polohový plán
TS |  |  |  | Položka obsahuje všechny náklady na montáž a materiál dodaného zařízení protikorozně ošetřeného podle TKP se všemi pomocnými doplňujícími součástmi s použitím mechanizmů.Cena položky je vč. Ostatních rozpočtových nákladů
SD |  | m5 |  | 74R Různé TV
P | 14 | 74R400R |  | Betonový dílec 40-60 | KUS | 4 | 0 |  |  |  | 0 |  | nabídka zhotovitele |  | 2
PP
VV |  |  |  | viz polohový plán
TS |  |  |  | Položka obsahuje průměrnou cenu materiálu a montáž uvedeného materiálu včetně dovozu a manipulace s ním.Cena položky je vč. Ostatních rozpočtových nákladů

## SO 71-62-03
SŽDC05 |  |  |  | Soupis prací objektu | [10 empty] | 3
3
S | Stavba: | 5213710002 |  | Modernizace trati Sudoměřice-Votice, V=200 | [6 empty] | E.3.6 |  | Aspe | 0,00 | 2
O | Objekt: | E.3.6 |  | ROZVODY VN, NN, OSVĚTLENÍ A DÁLKOVÉ OVLÁDÁNÍ ODPOJOVAČŮ | [9 empty] | 15,00 | 2
Typ | Poř. číslo | Kód položky | Varianta | Název položky | MJ | Množství | Jednotková hmotnost | Celková hmotnost |  |  | Jednotková cena |  | Cenové soustavy | 21,00 | 2
Dodávka
[9 empty] | Jednotková | Celkem | Jednotková | Celkem |  |  |  | Počet položek s nulovou cenou
O1 |  | SO 71-62-03 |  | Zast. Mezno, venkovní osvětlení a rozvody nn
SD |  | 70 |  | Všeobecné práce pro silnoproud a slaboproud
P | 40 | 702221 |  | KABELOVÁ CHRÁNIČKA ZEMNÍ UV STABILNÍ DN DO 100 MM | M | 5 | 0 |  |  |  | 0 |  | nabídka zhotovitele |  | 2
PP
VV |  |  |  | Viz: příloha dokumentace č.1, č.2, včetně dalších 5m chráničky DN40 pro izolovaný zemnič stožárů OS2-OS6
TS |  |  |  | 1. Položka obsahuje: – přípravu podkladu pro osazení 2. Položka neobsahuje: X 3. Způsob měření: Měří se metr délkový.
SD |  | 742 |  | Silnoproudé rozvody
P | 12 | 743321 |  | VÝLOŽNÍK PRO MONTÁŽ SVÍTIDLA NA STOŽÁR DVOURAMENNÝ DÉLKA VYLOŽENÍ DO 1 M | KUS | 1 | 0 |  |  |  | 0 |  | nabídka zhotovitele |  | 2
PP
VV |  |  |  | Viz: příloha dokumentace č.1, č.1.3, č.2
TS |  |  |  | 1. Položka obsahuje: – veškeré příslušenství a uzavírací nátěr, technický popis viz. projektová dokumentace 2. Položka neobsahuje: X 3. Způsob měření: Udává se počet kusů kompletní konstrukce nebo práce.
P | 17 | 741911 |  | UZEMŇOVACÍ VODIČ V ZEMI FEZN DO 120 MM2 | M | 25 | 0 |  |  |  | 0 |  | nabídka zhotovitele |  | 2
PP
VV |  |  |  | Viz: příloha dokumentace č.1, č.2
TS |  |  |  | 1. Položka obsahuje: – přípravu podkladu pro osazení – měření, dělení, spojování, tvarování – ochranný nátěr spojů a při průchodu vodiče nad terén apod. dle příslušných norem 2. Položka neobsahuje: – zemní práce – ochranu vodiče - chráničky apod. 3. Způsob měření: Měří se metr délkový.
P | 18 | 741C05 |  | SPOJOVÁNÍ UZEMŇOVACÍCH VODIČŮ | KUS | 4 | 0 |  |  |  | 0 |  | nabídka zhotovitele |  | 2
PP
VV
TS |  |  |  | 1. Položka obsahuje: – tvarování, přípravu spojů – svařování – ochranný nátěr spoje dle příslušných norem 2. Položka neobsahuje: X 3. Způsob měření: Udává se počet kusů kompletní konstrukce nebo práce.
P | 201 | 743111CD-R |  | ATYP. OSVĚTLOVACÍ STOŽÁR RUČNĚ SKLOPNÝ ŽÁROVĚ ZINKOVANÝ DÉLKY 5,5 M - AYPICKÁ VÝŠKA KLOUBU, ATYPICKÁ ORIENTACE ROZVODNICE | KUS | 5 | 0 |  |  |  | 0 |  | R |  | 2
PP
VV |  |  |  | viz příloha dokumentace č.1, č.1.3 - Atypické provedení stožáru dle specifikace v příloze technické zprávy 1.3.: provedení VARIANTA "C" = 5ks
TS |  |  |  | 1. Položka obsahuje: – základovou konstrukci a veškeré příslušenství – připojovací svorkovnici ve třídě izolace II ( pro 2x svítidlo ) a kabelové vedení ke svítidlům – uzavírací nátěr, technický popis viz. projektová dokumentace 2. Položka neobsahuje: – zemní práce, betonový základ, svítidlo, výložník 3. Způsob měření: Udává se počet kusů kompletní konstrukce nebo práce.
P | 202 | 743111AB-R |  | OSVĚTLOVACÍ STOŽÁR SKLOPNÝ ŽÁROVĚ ZINKOVANÝ DÉLKY 5,5 M - AYPICKÁ VÝŠKA KLOUBU, ATYPICKÁ ORIENTACE ROZVODNICE, ÚPRAVA PRO ATYPICKÉ ZAPUŠTĚNÍ PATNÍ DESKY POD ÚRO | KUS | 7 | 0 |  |  |  | 0 |  | R |  | 2
PP |  |  |  | VEŇ DLAŽBY
VV |  |  |  | viz příloha dokumentace č.1, č.1.3 - Atypické provedení stožáru dle specifikace v příloze technické zprávy 1.3.: provedení VARIANTA "A" = 4ks, provedení VARIANTA "B" = 3ks,
TS |  |  |  | 1. Položka obsahuje: – základovou konstrukci a veškeré příslušenství – připojovací svorkovnici ve třídě izolace II ( pro 2x svítidlo ) a kabelové vedení ke svítidlům – uzavírací nátěr, technický popis viz. projektová dokumentace 2. Položka neobsahuje: – zemní práce, betonový základ, svítidlo, výložník 3. Způsob měření: Udává se počet kusů kompletní konstrukce nebo práce.
P | 203 | 743111-R |  | OSVĚTLOVACÍ STOŽÁR RUČNĚ SKLOPNÝ ŽÁROVĚ ZINKOVANÝ DÉLKY 5,5 M | KUS | 1 | 0 |  |  |  | 0 |  | R |  | 2
PP
VV |  |  |  | viz příloha dokumentace č.1, č.1.3 - Typový ručně sklopný stožár dle specifikace, výšky 5,5m
TS |  |  |  | 1. Položka obsahuje: – základovou konstrukci a veškeré příslušenství – připojovací svorkovnici ve třídě izolace II ( pro 2x svítidlo ) a kabelové vedení ke svítidlům – uzavírací nátěr, technický popis viz. projektová dokumentace 2. Položka neobsahuje: – zemní práce, betonový základ, svítidlo, výložník 3. Způsob měření: Udává se počet kusů kompletní konstrukce nebo práce.
P | 204 | 743473 |  | SVÍTIDLO DRÁŽNÍ LED, MIN. IP 54, ELEKTRONICKÝ PŘEDŘADNÍK, PŘES 25 DO 45 W | KUS | 12 | 0 |  |  |  | 0 |  | 2020_OTSKP |  | 2
PP
VV |  |  |  | viz příloha dokumentace č.1, č.1.3, č.1.5 - Svítidlo se zdrojem 25,98W dle specifikace v příloze č.1, 1.3.
TS |  |  |  | 1. Položka obsahuje: – zdroj a veškeré příslušenství – technický popis viz. projektová dokumentace 2. Položka neobsahuje: X 3. Způsob měření: Udává se počet kusů kompletní konstrukce nebo práce.
P | 205 | 743474-R |  | SVÍTIDLO DRÁŽNÍ LED, MIN. IP 54, ELEKTRONICKÝ PŘEDŘADNÍK, PŘES 45 W | KUS | 5 | 0 |  |  |  | 0 |  | R |  | 2
PP
VV |  |  |  | viz příloha dokumentace č.1, č.1.3, č.1.5 - Svítidlo se zdrojem 65,5W dle specifikace v příloze č.1, 1.3.
TS |  |  |  | 1. Položka obsahuje: – zdroj a veškeré příslušenství – technický popis viz. projektová dokumentace 2. Položka neobsahuje: X 3. Způsob měření: Udává se počet kusů kompletní konstrukce nebo práce.
P | 206 | 741811-R |  | UZEMŇOVACÍ VODIČ NA POVRCHU FEZN DO 120 MM2 IZOLOVANÝ | M | 7.5 | 0 |  |  |  | 0 |  | R |  | 2
PP
VV |  |  |  | viz příloha dokumentace č.1, č.3, zemnič mezi stožárem a jiskřištěm pro uzemnění stožárů OS2 - OS6
TS |  |  |  | 1. Položka obsahuje: – uchycení vodiče na povrch vč. podpěr, konzol, svorek a pod. – měření, dělení, spojování – nátěr 2. Položka neobsahuje: X 3. Způsob měření: Měří se metr délkový.
P | 207 | 741I05-R |  | JÍMKA PRO PŘIPOJENÍ SVODOVÉHO VODIČE NA VNĚJŠÍ UZEMNĚNÍ | KUS | 5 | 0 |  |  |  | 0 |  | R |  | 2
PP
VV |  |  |  | viz příloha dokumentace č.1, č.3, jímky SJ2 - SJ6 dle specifikace v příloze č.3
TS |  |  |  | 1. Položka obsahuje: – zemní práce – upevnění vč. veškerého příslušenství 2. Položka neobsahuje: X 3. Způsob měření: Udává se počet kusů kompletní konstrukce nebo práce.
P | 208 | 741I03-R |  | ODDĚLOVACÍ JISKŘIŠTĚ UZAVŘENÉ V PLASTOVÉM POUZDRU | KUS | 5 | 0 |  |  |  | 0 |  | R |  | 2
PP
VV |  |  |  | viz příloha dokumentace č.1, č.3, jiskřiště do jímek dle specifikace v příloze č.3
TS |  |  |  | 1. Položka obsahuje: – upevnění vč. veškerého příslušenství 2. Položka neobsahuje: X 3. Způsob měření: Udává se počet kusů kompletní konstrukce nebo práce.

## SO 71-62-08
SŽDC05 |  |  |  | Soupis prací objektu | [10 empty] | 3
3
S | Stavba: | 5213710002 |  | Modernizace trati Sudoměřice-Votice, V=200 | [6 empty] | E.3.6 |  | Aspe | 0,00 | 2
O | Objekt: | E.3.6 |  | ROZVODY VN, NN, OSVĚTLENÍ A DÁLKOVÉ OVLÁDÁNÍ ODPOJOVAČŮ | [9 empty] | 15,00 | 2
Typ | Poř. číslo | Kód položky | Varianta | Název položky | MJ | Množství | Jednotková hmotnost | Celková hmotnost |  |  | Jednotková cena |  | Cenové soustavy | 21,00 | 2
Dodávka
[9 empty] | Jednotková | Celkem | Jednotková | Celkem |  |  |  | Počet položek s nulovou cenou
O1 |  | SO 71-62-08 |  | Zast. Střezimíř, venkovní osvětlení a rozvody nn
SD |  | 74 |  | Silnoproud
P | 13 | 743161 |  | OSVĚTLOVACÍ STOŽÁR - ÚPRAVA PRO MONTÁŽ PŘÍDAVNÉHO ZAŘÍZENÍ (ROZHLAS, KAMERA, ČIDLO APOD.) | KUS | 1 | 0 |  |  |  | 0 |  | nabídka zhotovitele |  | 2
PP
VV |  |  |  | Viz: příloha dokumentace č.1, č.1.3, č.2
TS |  |  |  | 1. Položka obsahuje: – veškeré příslušenství, technický popis viz. projektová dokumentace 2. Položka neobsahuje: X 3. Způsob měření: Udává se počet kusů kompletní konstrukce nebo práce.
P | 201 | 743473 |  | SVÍTIDLO DRÁŽNÍ LED, MIN. IP 54, ELEKTRONICKÝ PŘEDŘADNÍK, PŘES 25 DO 45 W | KUS | 21 | 0 |  |  |  | 0 |  | 2020_OTSKP |  | 2
PP
VV |  |  |  | viz příloha dokumentace č.1, č.1.3, č.1.5 - Svítidlo se zdrojem 25,98W dle specifikace v příloze č.1, 1.3.
TS |  |  |  | 1. Položka obsahuje: – zdroj a veškeré příslušenství – technický popis viz. projektová dokumentace 2. Položka neobsahuje: X 3. Způsob měření: Udává se počet kusů kompletní konstrukce nebo práce.
P | 202 | 743484-R |  | SVÍTIDLO DRÁŽNÍ LED - PŘÍPLATEK ZA REGULACI A NASTAVENÍ ZDROJE | KUS | 4 | 0 |  |  |  | 0 |  | R |  | 2
PP
VV |  |  |  | viz příloha dokumentace č.1, č.1.3, č.1.5 - úprava nastavení zdroje dodavetelem svítidla dle specifikace v příloze č.1, 1.3., 1.5
TS |  |  |  | 1. Položka obsahuje: – nastavení výkonu LED zdroje dodavatelem svítidla – servisní činnosti s nastavením související (pokud jsou vyvolány), např. zajištění přístupu ke svítidlu, vypnutí zdroje napájení apod.) 2. Položka neobsahuje: X 3. Způsob měření: Udává se počet kusů kompletní konstrukce nebo práce.
P | 203 | 7434A3 |  | SVÍTIDLO DRÁŽNÍ LED ANTIVANDAL, MIN. IP 54, TŘÍDA II, OD 26 DO 45 W, KLASICKÁ MONTÁŽ | KUS | 2 | 0 |  |  |  | 0 |  | 2020_OTSKP |  | 2
PP
VV |  |  |  | viz příloha dokumentace č.1, č.1.3, č.1.5 - Svítidlo přisazené se zdrojem 34W dle specifikace v příloze č.1, 1.3.,1.5
TS |  |  |  | 1. Položka obsahuje: – zdroj a veškeré příslušenství – technický popis viz. projektová dokumentace 2. Položka neobsahuje: X 3. Způsob měření: Udává se počet kusů kompletní konstrukce nebo práce.
P | 204 | 743111R |  | OSVĚTLOVACÍ STOŽÁR SKLOPNÝ ŽÁROVĚ ZINKOVANÝ DÉLKY DO 6 M | KUS | 21 | 0 |  |  |  | 0 |  | [bez vazby na CS] |  | 2
PP
VV
TS

## SO 72-62-02
SŽDC05 |  |  |  | Soupis prací objektu | [10 empty] | 3
3
S | Stavba: | 5213710002 |  | Modernizace trati Sudoměřice-Votice, V=200 | [6 empty] | E.3.6 |  | Aspe | 0,00 | 2
O | Objekt: | E.3.6 |  | ROZVODY VN, NN, OSVĚTLENÍ A DÁLKOVÉ OVLÁDÁNÍ ODPOJOVAČŮ | [9 empty] | 15,00 | 2
Typ | Poř. číslo | Kód položky | Varianta | Název položky | MJ | Množství | Jednotková hmotnost | Celková hmotnost |  |  | Jednotková cena |  | Cenové soustavy | 21,00 | 2
Dodávka
[9 empty] | Jednotková | Celkem | Jednotková | Celkem |  |  |  | Počet položek s nulovou cenou
O1 |  | SO 72-62-02 |  | ŽST Červený Újezd, venkovní osvětlení a rozvody nn
SD |  | 74 |  | Silnoproud
P | 11 | 741911 |  | UZEMŇOVACÍ VODIČ V ZEMI FEZN DO 120 MM2 | M | 250 | 0 |  |  |  | 0 |  | nabídka zhotovitele |  | 2
PP
VV |  |  |  | Viz: příloha dokumentace č.1
TS |  |  |  | 1. Položka obsahuje: – přípravu podkladu pro osazení – měření, dělení, spojování, tvarování – ochranný nátěr spojů a při průchodu vodiče nad terén apod. dle příslušných norem 2. Položka neobsahuje: – zemní práce – ochranu vodiče - chráničky apod. 3. Způsob měření: Měří se metr délkový.
P | 13 | 741C06-R |  | VYVEDENÍ UZEMŇOVACÍCH VODIČŮ NA POVRCH/KONSTRUKCI | KUS | 5 | 0 |  |  |  | 0 |  | nabídka zhotovitele |  | 2
PP
VV
TS |  |  |  | 1. Položka obsahuje: – vodivé připojení vodiče na konstrukci – dělení, tvarování, spojování – ochranný i barevný nátěr spoje dle příslušných norem 2. Položka neobsahuje: X 3. Způsob měření: Udává se počet kusů kompletní konstrukce nebo práce.
P | 201 | 742H11 |  | KABEL NN ČTYŘ- A PĚTIŽÍLOVÝ CU S PLASTOVOU IZOLACÍ DO 2,5 MM2 | M | 634 | 0 |  |  |  | 0 |  | 2020_OTSKP |  | 2
PP
VV |  |  |  | viz příloha dokumentace č.1, č.1.1 - kabel NYY-O 4x1,5
TS |  |  |  | 1. Položka obsahuje: – manipulace a uložení kabelu (do země, chráničky, kanálu, na rošty, na TV a pod.) 2. Položka neobsahuje: – příchytky, spojky, koncovky, chráničky apod. 3. Způsob měření: Měří se metr délkový.
P | 202 | 743473 |  | SVÍTIDLO DRÁŽNÍ LED, MIN. IP 54, ELEKTRONICKÝ PŘEDŘADNÍK, PŘES 25 DO 45 W | KUS | 24 | 0 |  |  |  | 0 |  | 2020_OTSKP |  | 2
PP
VV |  |  |  | viz příloha dokumentace č.1, č.1.3, č.1.5 - Svítidlo se zdrojem 25,98W dle specifikace v příloze č.1, 1.3.
TS |  |  |  | 1. Položka obsahuje: – zdroj a veškeré příslušenství – technický popis viz. projektová dokumentace 2. Položka neobsahuje: X 3. Způsob měření: Udává se počet kusů kompletní konstrukce nebo práce.
P | 203 | 743474-R |  | SVÍTIDLO DRÁŽNÍ LED, MIN. IP 54, ELEKTRONICKÝ PŘEDŘADNÍK, PŘES 45 W | KUS | 49 | 0 |  |  |  | 0 |  | R |  | 2
PP
VV |  |  |  | viz příloha dokumentace č.1, č.1.3 č.1.4, č.1.5 - Svítidlo se zdrojem 73,15W dle specifikace v příloze č.1, 1.3 = ks, svítidlo se zdrojem 140,85W dle specifikace v příloze č.1, 1.3 = 46ks
TS |  |  |  | 1. Položka obsahuje: – zdroj a veškeré příslušenství – technický popis viz. projektová dokumentace 2. Položka neobsahuje: X 3. Způsob měření: Udává se počet kusů kompletní konstrukce nebo práce.
P | 204 | 743484-R |  | SVÍTIDLO DRÁŽNÍ LED - PŘÍPLATEK ZA REGULACI A NASTAVENÍ ZDROJE | KUS | 45 | 0 |  |  |  | 0 |  | R |  | 2
PP
VV |  |  |  | viz příloha dokumentace č.1, č.1.3, č.1.4, č.1.5 - úprava nastavení zdroje dodavetelem svítidla dle specifikace v příloze č.1, 1.3., 1.4, 1.5
TS |  |  |  | 1. Položka obsahuje: – nastavení výkonu LED zdroje dodavatelem svítidla – servisní činnosti s nastavením související (pokud jsou vyvolány), např. zajištění přístupu ke svítidlu, vypnutí zdroje napájení apod.) 2. Položka neobsahuje: X 3. Způsob měření: Udává se počet kusů kompletní konstrukce nebo práce.
P | 205 | 744R11 |  | SVORKA DO 2,5 MM2 | KUS | 74 | 0 |  |  |  | 0 |  | 2020_OTSKP |  | 2
PP
VV |  |  |  | viz příloha dokumentace č.1, č.7 - svorka bezšroubová do 2,5mm2
TS |  |  |  | 1. Položka obsahuje: – veškeré příslušenství – technický popis viz. projektová dokumentace 2. Položka neobsahuje: X 3. Způsob měření: Udává se počet kusů kompletní konstrukce nebo práce.
P | 206 | 743111R |  | OSVĚTLOVACÍ STOŽÁR SKLOPNÝ ŽÁROVĚ ZINKOVANÝ DÉLKY DO 6 M | KUS | 22 | 0 |  |  |  | 0 |  | [bez vazby na CS] |  | 2
PP
VV
TS
P | 207 | 743112R |  | OSVĚTLOVACÍ STOŽÁR SKLOPNÝ ŽÁROVĚ ZINKOVANÝ DÉLKY PŘES 6,5 DO 12 M | KUS | 10 | 0 |  |  |  | 0 |  | [bez vazby na CS] |  | 2
PP
VV
TS

## SO 73-62-04
SŽDC05 |  |  |  | Soupis prací objektu | [10 empty] | 3
3
S | Stavba: | 5213710002 |  | Modernizace trati Sudoměřice-Votice, V=200 | [6 empty] | E.3.6 |  | Aspe | 0,00 | 2
O | Objekt: | E.3.6 |  | ROZVODY VN, NN, OSVĚTLENÍ A DÁLKOVÉ OVLÁDÁNÍ ODPOJOVAČŮ | [9 empty] | 15,00 | 2
Typ | Poř. číslo | Kód položky | Varianta | Název položky | MJ | Množství | Jednotková hmotnost | Celková hmotnost |  |  | Jednotková cena |  | Cenové soustavy | 21,00 | 2
Dodávka
[9 empty] | Jednotková | Celkem | Jednotková | Celkem |  |  |  | Počet položek s nulovou cenou
O1 |  | SO 73-62-04 |  | Zast. Ješetice,venkovní osvětlení a rozvody nn
SD |  | 70 |  | Všeobecné práce pro silnoproud a slaboproud
P | 40 | 702221 |  | KABELOVÁ CHRÁNIČKA ZEMNÍ UV STABILNÍ DN DO 100 MM | M | 6 | 0 |  |  |  | 0 |  | nabídka zhotovitele |  | 2
PP
VV |  |  |  | Viz: příloha dokumentace č.1, č.2
TS |  |  |  | 1. Položka obsahuje: – přípravu podkladu pro osazení 2. Položka neobsahuje: X 3. Způsob měření: Měří se metr délkový.
SD |  | 742 |  | Silnoproudé rozvody
P | 201 | 743111CD-R |  | ATYP. OSVĚTLOVACÍ STOŽÁR RUČNĚ SKLOPNÝ ŽÁROVĚ ZINKOVANÝ DÉLKY 5,5 M - AYPICKÁ VÝŠKA KLOUBU, ATYPICKÁ ORIENTACE ROZVODNICE | KUS | 6 | 0 |  |  |  | 0 |  | R |  | 2
PP
VV |  |  |  | viz příloha dokumentace č.1 - Atypické provedení stožáru dle specifikace v příloze technické zprávy 1.3.: provedení VARIANTA "C" = 3ks, provedení VARIANTA "D" = 3ks,
TS |  |  |  | 1. Položka obsahuje: – základovou konstrukci a veškeré příslušenství – připojovací svorkovnici ve třídě izolace II ( pro 2x svítidlo ) a kabelové vedení ke svítidlům – uzavírací nátěr, technický popis viz. projektová dokumentace 2. Položka neobsahuje: – zemní práce, betonový základ, svítidlo, výložník 3. Způsob měření: Udává se počet kusů kompletní konstrukce nebo práce.
P | 202 | 743111AB-R |  | OSVĚTLOVACÍ STOŽÁR SKLOPNÝ ŽÁROVĚ ZINKOVANÝ DÉLKY 5,5 M - AYPICKÁ VÝŠKA KLOUBU, ATYPICKÁ ORIENTACE ROZVODNICE, ÚPRAVA PRO ATYPICKÉ ZAPUŠTĚNÍ PATNÍ DESKY POD ÚRO | KUS | 4 | 0 |  |  |  | 0 |  | R |  | 2
PP |  |  |  | VEŇ DLAŽBY
VV |  |  |  | viz příloha dokumentace č.1 - Atypické provedení stožáru dle specifikace v příloze technické zprávy 1.3.: provedení VARIANTA "A" = 2ks, provedení VARIANTA "B" = 2ks,
TS |  |  |  | 1. Položka obsahuje: – základovou konstrukci a veškeré příslušenství – připojovací svorkovnici ve třídě izolace II ( pro 2x svítidlo ) a kabelové vedení ke svítidlům – uzavírací nátěr, technický popis viz. projektová dokumentace 2. Položka neobsahuje: – zemní práce, betonový základ, svítidlo, výložník 3. Způsob měření: Udává se počet kusů kompletní konstrukce nebo práce.
P | 203 | 743111-R |  | OSVĚTLOVACÍ STOŽÁR RUČNĚ SKLOPNÝ ŽÁROVĚ ZINKOVANÝ DÉLKY 5,5 M | KUS | 9 | 0 |  |  |  | 0 |  | R |  | 2
PP
VV |  |  |  | viz příloha dokumentace č.1 - Typový ručně sklopný stožár dle specifikace, výšky 5,5m
TS |  |  |  | 1. Položka obsahuje: – základovou konstrukci a veškeré příslušenství – připojovací svorkovnici ve třídě izolace II ( pro 2x svítidlo ) a kabelové vedení ke svítidlům – uzavírací nátěr, technický popis viz. projektová dokumentace 2. Položka neobsahuje: – zemní práce, betonový základ, svítidlo, výložník 3. Způsob měření: Udává se počet kusů kompletní konstrukce nebo práce.
P | 204 | 743473 |  | SVÍTIDLO DRÁŽNÍ LED, MIN. IP 54, ELEKTRONICKÝ PŘEDŘADNÍK, PŘES 25 DO 45 W | KUS | 23 | 0 |  |  |  | 0 |  | 2020_OTSKP |  | 2
PP
VV |  |  |  | viz příloha dokumentace č.1 - Svítidlo se zdrojem 25,98W dle specifikace v příloze č.1, 1.3.
TS |  |  |  | 1. Položka obsahuje: – zdroj a veškeré příslušenství – technický popis viz. projektová dokumentace 2. Položka neobsahuje: X 3. Způsob měření: Udává se počet kusů kompletní konstrukce nebo práce.
P | 205 | 743474-R |  | SVÍTIDLO DRÁŽNÍ LED, MIN. IP 54, ELEKTRONICKÝ PŘEDŘADNÍK, PŘES 45 W | KUS | 4 | 0 |  |  |  | 0 |  | R |  | 2
PP
VV |  |  |  | viz příloha dokumentace č.1 - Svítidlo se zdrojem 65,5W dle specifikace v příloze č.1, 1.3.
TS |  |  |  | 1. Položka obsahuje: – zdroj a veškeré příslušenství – technický popis viz. projektová dokumentace 2. Položka neobsahuje: X 3. Způsob měření: Udává se počet kusů kompletní konstrukce nebo práce.
P | 206 | 7434A3 |  | SVÍTIDLO DRÁŽNÍ LED ANTIVANDAL, MIN. IP 54, TŘÍDA II, OD 26 DO 45 W, KLASICKÁ MONTÁŽ | KUS | 7 | 0 |  |  |  | 0 |  | 2020_OTSKP |  | 2
PP
VV |  |  |  | viz příloha dokumentace č.1 - Svítidlo přisazené se zdrojem 34W dle specifikace v příloze č.1, 1.3.
TS |  |  |  | 1. Položka obsahuje: – zdroj a veškeré příslušenství – technický popis viz. projektová dokumentace 2. Položka neobsahuje: X 3. Způsob měření: Udává se počet kusů kompletní konstrukce nebo práce.
P | 207 | 741811-R |  | UZEMŇOVACÍ VODIČ NA POVRCHU FEZN DO 120 MM2 IZOLOVANÝ | M | 9 | 0 |  |  |  | 0 |  | R |  | 2
PP
VV |  |  |  | viz příloha dokumentace č.1, č.3, zemnič mezi stožárem a jiskřištěm pro uzemnění stožárů OS2 - OS6
TS |  |  |  | 1. Položka obsahuje: – uchycení vodiče na povrch vč. podpěr, konzol, svorek a pod. – měření, dělení, spojování – nátěr 2. Položka neobsahuje: X 3. Způsob měření: Měří se metr délkový.
P | 208 | 741I05-R |  | JÍMKA PRO PŘIPOJENÍ SVODOVÉHO VODIČE NA VNĚJŠÍ UZEMNĚNÍ | KUS | 6 | 0 |  |  |  | 0 |  | R |  | 2
PP
VV |  |  |  | viz příloha dokumentace č.1, č.3, jímky SJ3 - SJ8 dle specifikace v příloze č.3
TS |  |  |  | 1. Položka obsahuje: – zemní práce – upevnění vč. veškerého příslušenství 2. Položka neobsahuje: X 3. Způsob měření: Udává se počet kusů kompletní konstrukce nebo práce.
P | 209 | 741I03-R |  | ODDĚLOVACÍ JISKŘIŠTĚ UZAVŘENÉ V PLASTOVÉM POUZDRU | KUS | 6 | 0 |  |  |  | 0 |  | R |  | 2
PP
VV |  |  |  | viz příloha dokumentace č.1, č.3, jiskřiště do jímek dle specifikace v příloze č.3
TS |  |  |  | 1. Položka obsahuje: – upevnění vč. veškerého příslušenství 2. Položka neobsahuje: X 3. Způsob měření: Udává se počet kusů kompletní konstrukce nebo práce.

## SO 73-62-11
SŽDC05 |  |  |  | Soupis prací objektu | [10 empty] | 3
3
S | Stavba: | 5213710002 |  | Modernizace trati Sudoměřice-Votice, V=200 | [6 empty] | E.3.6 |  | Aspe | 0,00 | 2
O | Objekt: | E.3.6 |  | ROZVODY VN, NN, OSVĚTLENÍ A DÁLKOVÉ OVLÁDÁNÍ ODPOJOVAČŮ | [9 empty] | 15,00 | 2
Typ | Poř. číslo | Kód položky | Varianta | Název položky | MJ | Množství | Jednotková hmotnost | Celková hmotnost |  |  | Jednotková cena |  | Cenové soustavy | 21,00 | 2
Dodávka
[9 empty] | Jednotková | Celkem | Jednotková | Celkem |  |  |  | Počet položek s nulovou cenou
O1 |  | SO 73-62-11 |  | Zast. Heřmaničky, venkovní osvětlení a rozvody nn
SD |  | 742 |  | Silnoproudé rozvody
P | 1 | 742H12 |  | KABEL NN ČTYŘ- A PĚTIŽÍLOVÝ CU S PLASTOVOU IZOLACÍ OD 4 DO 16 MM2 | M | 23 | 0 |  |  |  | 0 |  | nabídka zhotovitele |  | 2
PP
VV |  |  |  | viz příloha dokumentace č.1, č.2, č.3
TS |  |  |  | 1. Položka obsahuje: – manipulace a uložení kabelu (do země, chráničky, kanálu, na rošty, na TV a pod.) 2. Položka neobsahuje: – příchytky, spojky, koncovky, chráničky apod. 3. Způsob měření: Měří se metr délkový.
P | 5 | 742G11 |  | KABEL NN DVOU- A TŘÍŽÍLOVÝ CU S PLASTOVOU IZOLACÍ DO 2,5 MM2 | M | 30 | 0 |  |  |  | 0 |  | nabídka zhotovitele |  | 2
PP
VV |  |  |  | viz příloha dokumentace č.1, č.2, č.3
TS |  |  |  | Položka obsahuje : Dodávku a montáž kabelu včetně dovozu, manipulace a uložení kabelu (do země, do chráničky, na rošty, pod omítku a pod.). Dále obsahuje cenu za pom. mechanismy včetně všech ostatních vedlejších nákladů
P | 14 | 743321 |  | VÝLOŽNÍK PRO MONTÁŽ SVÍTIDLA NA STOŽÁR DVOURAMENNÝ DÉLKA VYLOŽENÍ DO 1 M | KUS | 3 | 0 |  |  |  | 0 |  | nabídka zhotovitele |  | 2
PP
VV |  |  |  | viz příloha dokumentace č.1, č.1.3
TS |  |  |  | 1. Položka obsahuje: – veškeré příslušenství a uzavírací nátěr, technický popis viz. projektová dokumentace 2. Položka neobsahuje: X 3. Způsob měření: Udává se počet kusů kompletní konstrukce nebo práce.
P | 201 | 743111E-R |  | OSVĚTLOVACÍ STOŽÁR SKLOPNÝ ŽÁROVĚ ZINKOVANÝ DÉLKY DO 6 M - ÚPRAVA PRO ATYPICKÉ ZAPUŠTĚNÍ PATNÍ DESKY POD ÚROVEŇ DLAŽBY | KUS | 1 | 0 |  |  |  | 0 |  | R |  | 2
PP
VV |  |  |  | viz příloha dokumentace č.1 - Atypické provedení stožáru dle specifikace v příloze technické zprávy 1.3.: provedení VARIANTA "E" = 1ks
TS |  |  |  | 1. Položka obsahuje: – základovou konstrukci a veškeré příslušenství – připojovací svorkovnici ve třídě izolace II ( pro 2x svítidlo ) a kabelové vedení ke svítidlům – uzavírací nátěr, technický popis viz. projektová dokumentace 2. Položka neobsahuje: – zemní práce, betonový základ, svítidlo, výložník 3. Způsob měření: Udává se počet kusů kompletní konstrukce nebo práce.
P | 202 | 743473 |  | SVÍTIDLO DRÁŽNÍ LED, MIN. IP 54, ELEKTRONICKÝ PŘEDŘADNÍK, PŘES 25 DO 45 W | KUS | 32 | 0 |  |  |  | 0 |  | 2020_OTSKP |  | 2
PP
VV |  |  |  | viz příloha dokumentace č.1 - Svítidlo se zdrojem 25,98W dle specifikace v příloze č.1
TS |  |  |  | 1. Položka obsahuje: – zdroj a veškeré příslušenství – technický popis viz. projektová dokumentace 2. Položka neobsahuje: X 3. Způsob měření: Udává se počet kusů kompletní konstrukce nebo práce.
P | 203 | 743474-R |  | SVÍTIDLO DRÁŽNÍ LED, MIN. IP 54, ELEKTRONICKÝ PŘEDŘADNÍK, PŘES 45 W | KUS | 3 | 0 |  |  |  | 0 |  | R |  | 2
PP
VV |  |  |  | viz příloha dokumentace č.1 - Svítidlo se zdrojem 65,5W dle specifikace v příloze č.1
TS |  |  |  | 1. Položka obsahuje: – zdroj a veškeré příslušenství – technický popis viz. projektová dokumentace 2. Položka neobsahuje: X 3. Způsob měření: Udává se počet kusů kompletní konstrukce nebo práce.
P | 204 | 743111R |  | OSVĚTLOVACÍ STOŽÁR SKLOPNÝ ŽÁROVĚ ZINKOVANÝ DÉLKY DO 6 M | KUS | 27 | 0 |  |  |  | 0 |  | R |  | 2
PP
VV
TS
P | 205 | 743112R |  | OSVĚTLOVACÍ STOŽÁR SKLOPNÝ ŽÁROVĚ ZINKOVANÝ DÉLKY PŘES 6,5 DO 12 M | KUS | 2 | 0 |  |  |  | 0 |  | R |  | 2
PP
VV
TS

## SO 73-62-13
SŽDC05 |  |  |  | Soupis prací objektu | [10 empty] | 3
3
S | Stavba: | 5213710002 |  | Modernizace trati Sudoměřice-Votice, V=200 | [6 empty] | E.3.6 |  | Aspe | 0,00 | 2
O | Objekt: | E.3.6 |  | ROZVODY VN, NN, OSVĚTLENÍ A DÁLKOVÉ OVLÁDÁNÍ ODPOJOVAČŮ | [9 empty] | 15,00 | 2
Typ | Poř. číslo | Kód položky | Varianta | Název položky | MJ | Množství | Jednotková hmotnost | Celková hmotnost |  |  | Jednotková cena |  | Cenové soustavy | 21,00 | 2
Dodávka
[9 empty] | Jednotková | Celkem | Jednotková | Celkem |  |  |  | Počet položek s nulovou cenou
O1 |  | SO 73-62-13 |  | SpS Heřmaničky, DOÚO
SD |  | 701 |  | Zemní práce
P | 18 | 701CBE |  | Hloubení a zához kabelové rýhy do 700/1700mm zemina do tř. 4 | M | 12 | 0 |  |  |  | 0 |  | nabídka zhotovitele |  | 2
PP
VV |  |  |  | Viz příl. č.2
TS |  |  |  | Položka obsahuje: Hloubení kabelové rýhy ručně nebo strojně včetně montáže a demontáže příložného pažení bez ohledu na druh použitého mechanizačního prostředku, u strojních výkopů včetně přípravných, pomocných a vytyčovacích prací v průměrných podmínkách a se započítáním podílu prací v jiných než běžných podmínek. S jedním výhozem až do vzdálenosti 3m za okraj rýhy nebo s případným naložením do dopravního vozíku přistaveného k okraji rýhy. Dále ruční zához zapažené kabelové rýhy s případným rozpojováním výkopku a s jedním přehozem až do vzdálenosti 3m nebo se shozením z vozidel. Bez pěchování zeminy. Dále obsahuje cenu za pom. mechanismy včetně všech ostatních vedlejších nákladů.
P | 19 | 701CBF |  | Hloubení a zához kabelové rýhy do 700/1700mm zemina tř. 5 | M | 2 | 0 |  |  |  | 0 |  | nabídka zhotovitele |  | 2
PP
VV |  |  |  | Viz příl. č.2
TS |  |  |  | Položka obsahuje: Hloubení kabelové rýhy ručně nebo strojně včetně montáže a demontáže příložného pažení bez ohledu na druh použitého mechanizačního prostředku, u strojních výkopů včetně přípravných, pomocných a vytyčovacích prací v průměrných podmínkách a se započítáním podílu prací v jiných než běžných podmínek. S jedním výhozem až do vzdálenosti 3m za okraj rýhy nebo s případným naložením do dopravního vozíku přistaveného k okraji rýhy. Dále ruční zához zapažené kabelové rýhy s případným rozpojováním výkopku a s jedním přehozem až do vzdálenosti 3m nebo se shozením z vozidel. Bez pěchování zeminy. Dále obsahuje cenu za pom. mechanismy včetně všech ostatních vedlejších nákladů.
P | 20 | 701CAC |  | Hloubení a zához kabelové rýhy 350/900mm zemina do tř. 4 | M | 210 | 0 |  |  |  | 0 |  | nabídka zhotovitele |  | 2
PP
VV |  |  |  | Viz příl. č.2
TS |  |  |  | Položka obsahuje: Hloubení kabelové rýhy ručně nebo strojně bez ohledu na druh použitého mechanizačního prostředku, u strojních výkopů včetně přípravných, pomocných a vytyčovacích prací v průměrných podmínkách a se započítáním podílu prací v jiných než běžných podmínek. S jedním výhozem až do vzdálenosti 3m za okraj rýhy nebo s případným naložením do dopravního vozíku přistaveného k okraji rýhy. Dále ruční zához nezapažené kabelové rýhy s případným rozpojováním výkopku a s jedním přehozem až do vzdálenosti 3m nebo se shozením z vozidel. Bez pěchování zeminy. Dále obsahuje cenu za pom. mechanismy včetně všech ostatních vedlejších nákladů.
P | 21 | 701CGD |  | Kabelový žlab plastový včetně víka, vnitřní šířka do 12cm | M | 210 | 0 |  |  |  | 0 |  | nabídka zhotovitele |  | 2
PP
VV |  |  |  | Viz příl. č.2
TS |  |  |  | Položka obsahuje: Úplné zřízení a osazení plastových žlabů, s položením a zakrytím žlabu těsně vedle sebe. Urovnání dna rýhy bez provedení zemních prací. Dále obsahuje cenu za pom. mechanismy včetně všech ostatních vedlejších nákladů.
P | 22 | 701CGJ |  | Korugovaná dvouplášťová chránička pro mechanickou ochranu vedení, fí 120 - 160mm | M | 12 | 0 |  |  |  | 0 |  | nabídka zhotovitele |  | 2
PP
VV |  |  |  | Viz příl. č.2
TS |  |  |  | Položka obsahuje: Dodávku a montáž chráničky volně / do kabelové kynety. Dále obsahuje cenu za pom. mechanismy včetně všech ostatních vedlejších nákladů.
P | 23 | 701CFD |  | Obetonování chrániček do fí 200mm v rýze do š.100cm, tl.vrstvy 12cm | M | 12 | 0 |  |  |  | 0 |  | nabídka zhotovitele |  | 2
PP
VV |  |  |  | Viz příl. č.2
TS |  |  |  | Položka obsahuje: Dodání betonu do rýhy, pokrytí chrániček souvislou vrstvou urovnaného betonu do tloušťky 12cm nad horní okraj chráničky.Dále obsahuje cenu za pom. mechanismy včetně všech ostatních vedlejších nákladů.
P | 24 | 701CHA |  | Hutnění zeminy po vrstvách - vrstva zeminy 20cm | M3 | 46.2 | 0 |  |  |  | 0 |  | nabídka zhotovitele |  | 2
PP
VV |  |  |  | Viz příl. č.2
TS |  |  |  | Položka obsahuje: Hutnění zeminy po vrstvách při záhrnu rýh strojem. Dále obsahuje cenu za pom. mechanismy včetně všech ostatních vedlejších nákladů.
P | 25 | 701CHD |  | Provizorní úprava terénu v přírodní zemině tř. 3 - 4 | M2 | 87.9 | 0 |  |  |  | 0 |  | nabídka zhotovitele |  | 2
PP
VV |  |  |  | Viz příl. č.2
TS |  |  |  | Položka obsahuje: Úprava terénu, odkopání terenních nerovností až do hloubky 10cm, zásyp materiálem získaným odkopávkou. Upěchování zasypaných nerovností rušním pěchem tak, aby nerovnosti terénu nebyly větší než 2cm od vodorovné hladiny. Dále obsahuje cenu za pom. mechanismy včetně všech ostatních vedlejších nákladů.
P | 26 | 701ABB |  | Sejmutí drnu | M2 | 28 | 0 |  |  |  | 0 |  | nabídka zhotovitele |  | 2
PP
VV |  |  |  | Viz příl. č.2
TS |  |  |  | Položka obsahuje: Nařezání a sejmutí drnu s uložením do hromad nebo naložením na kolečko. Dále obsahuje cenu za pom. mechanismy včetně všech ostatních vedlejších nákladů.
P | 27 | 701CHB |  | Položení drnu | M2 | 28 | 0 |  |  |  | 0 |  | nabídka zhotovitele |  | 2
PP
VV |  |  |  | Viz příl. č.2
TS |  |  |  | Položka obsahuje: Založení první řady drnu vč.rozměření a další pokládání. Upevnění drnu. Udusání drnu lehkým dřev.dusadlem. Postřik zadrnované plochy hadicí. Dále obsahuje cenu za pom. mechanismy včetně všech ostatních vedlejších nákladů.
P | 28 | 701ADA |  | Označení kabelového vedení, spojky nebo kabelové skříně | KUS | 4 | 0 |  |  |  | 0 |  | nabídka zhotovitele |  | 2
PP
VV |  |  |  | Viz příl. č.2
TS |  |  |  | Položka obsahuje: Označení kabelového vedení, spojky nebo kabelové skříně kabelovým označníkem. Osazení kabelového patníku s výkopem, záhozem, udusáním, natřením a očíslováním. Dále obsahuje cenu za pom. mechanismy včetně všech ostatních vedlejších nákladů.
P | 29 | 701ADC |  | Geodetické vytýčení trasy | KM | 0.21 | 0 |  |  |  | 0 |  | nabídka zhotovitele |  | 2
PP
VV |  |  |  | Viz příl. č.2
TS |  |  |  | Položka obsahuje: Geodetické vytyčení trasy. Dále obsahuje cenu za pom. mechanismy včetně všech ostatních vedlejších nákladů.
P | 30 | 701DBF |  | Zajištění vstupního a výstupního otvoru ve zdi proti vniknutí vody do budovy | KUS | 1 | 0 |  |  |  | 0 |  | nabídka zhotovitele |  | 2
PP
VV |  |  |  | Viz příl. č.2
TS |  |  |  | Položka obsahuje: Příprava betonové směsi s přísadou vodního skla a ucpání otvoru do poloviny tloušťky základové zdi. Ohraničení otvoru asfaltovou hlínou, zalití ohraničeného místa asfaltem. Včetně roztavení asfaltu. Dále obsahuje cenu za pom. mechanismy včetně všech ostatních vedlejších nákladů.
SD |  | 702 |  | Odvoz odpadu, poplatky za skládku
P | 31 | 702AA0 |  | Odvoz zeminy a štěrku - do vzdálenosti 20km | T | 9.8 | 0 |  |  |  | 0 |  | nabídka zhotovitele |  | 2
PP
VV |  |  |  | Viz příl. č.2
TS |  |  |  | Položka obsahuje: Naložení odpadu na motorové vozidlo, jeho odvoz a složení. Položka zahrnuje obě cesty, tam i zpět. Položka neobsahuje polatek za uložení odpadu na skládku. Dále obsahuje cenu za pom. mechanismy včetně všech ostatních vedlejších nákladů.
P | 32 | 01.170504-O |  | Čistá výkopová zemina-odkop | T | 9.8 | 0 |  |  |  | 0 |  | nabídka zhotovitele |  | 2
PP
VV |  |  |  | Viz příl. č.2
TS |  |  |  | Položka obsahuje veškeré poplatky provozovateli skládky související s převzetím, uložením, ppř. likvidací odpadu. Položka neobsahuje náklady spojené s dopravou z místa stavby na místo převzetí provozovatele skládky. Položky se užije: 1. jak v případě v
SD |  | 741 |  | Elektroinstalační materiál, ocelové konstrukce, uzemnění
P | 12 | 741BAC |  | Instalační žlab z PVC-U jednokomorový zaklapávací 75/75 - 75/100 mm | M | 4 | 0 |  |  |  | 0 |  | nabídka zhotovitele |  | 2
PP
VV |  |  |  | Viz příl. č.2
TS |  |  |  | Položka obsahuje: Dodávku a montáž žlabu na konstrukci, omítku a pod. vč.podružného materiálu pro upevnění žlabu (drobné konzolky, šroubový materiál, šrouby, vruty ). Včetně spojek, ohybů, rohů, ale bez krabic, Dále obsahuje cenu za pom. mechanismy včetně všech ostatních vedlejších nákladů.
P | 13 | 741FBA |  | Uzemňovací vodič v zemi FeZn do 120mm2 | M | 50 | 0 |  |  |  | 0 |  | nabídka zhotovitele |  | 2
PP
VV |  |  |  | Viz příl. č.2
TS |  |  |  | Položka obsahuje: Dodávku, dopravu a montáž uzemňovacího vedení v zemní kynetě, případně v chráničce včetně podružného materiálu, odvinutí vodiče ze svitku a oddělení příslušné délky, tvarování pásku, spojování, ochranné nátěry spojů pásku a vstupů pásku do základů a pod. Neobsahuje cenu za výkop a zákoz kabelové kynety a neobsahuje cenu za chráničku. Dále obsahuje cenu za pom. mechanismy včetně všech ostatních vedlejších nákladů.
SD |  | 742 |  | Silnoproudé rozvody
P | 1 | 742GEA |  | CYKY do 3 x 2,5 mm2, kabel silový izolace plastová | M | 17 | 0 |  |  |  | 0 |  | nabídka zhotovitele |  | 2
PP
VV |  |  |  | Viz příl.č.1,2,3
TS |  |  |  | Položka obsahuje : Dodávku a montáž kabelu včetně dovozu, manipulace a uložení kabelu (do země, do chráničky, na rošty, pod omítku a pod.). Dále obsahuje cenu za pom. mechanismy včetně všech ostatních vedlejších nákladů
P | 2 | 742GGF |  | CYKY 12 x 2,5 mm2, kabel silový izolace plastová | M | 5 | 0 |  |  |  | 0 |  | nabídka zhotovitele |  | 2
PP
VV |  |  |  | Viz příl.č.1,2,3
TS |  |  |  | Položka obsahuje : Dodávku a montáž kabelu včetně dovozu, manipulace a uložení kabelu (do země, do chráničky, na rošty, pod omítku a pod.). Dále obsahuje cenu za pom. mechanismy včetně všech ostatních vedlejších nákladů
P | 4 | 742GGI |  | CYKY 7 x 4 mm2, kabel silový izolace plastová | M | 598 | 0 |  |  |  | 0 |  | nabídka zhotovitele |  | 2
PP
VV |  |  |  | Viz příl.č.1,2,3
TS |  |  |  | Položka obsahuje : Dodávku a montáž kabelu včetně dovozu, manipulace a uložení kabelu (do země, do chráničky, na rošty, pod omítku a pod.). Dále obsahuje cenu za pom. mechanismy včetně všech ostatních vedlejších nákladů
P | 5 | 742GAA |  | CY, CYA do 1 x 6 mm2, vodič s plastovou izolací | M | 50 | 0 |  |  |  | 0 |  | nabídka zhotovitele |  | 2
PP
VV |  |  |  | Viz příl.č.1,2,3
TS |  |  |  | Položka obsahuje: Dodávku a montáž vodiče včetně dovozu, manipulace s ním a uložení kabelu (na rošty, pod omítku, do rozvaděče a pod.). Dále obsahuje cenu za pom. mechanismy včetně všech ostatních vedlejších nákladů.
P | 6 | 742JAC |  | Ukončení 2 - 5-ti žílových vodičů a kabelů izolovaných s označením a zapojením v rozvaděči nebo na přístroji do 2,5 mm2 | KUS | 4 | 0 |  |  |  | 0 |  | nabídka zhotovitele |  | 2
PP
VV |  |  |  | Viz příl. č.3
TS |  |  |  | Položka obsahuje : Dodávku a montáž kab. koncovky/záklopky vč. podružného materiálu, dovozu, odizolování pláště a izolace žil kabelu, montáž kabelové koncovky včetně ukončení žil v rozvaděči, upevnění kabelových ok, roz. trubice, zakončení stínění a pod.. Dále obsahuje cenu za pom. mechanismy včetně všech ostatních vedlejších nákladů
P | 7 | 742JAH |  | Ukončení 7 - 12-ti žílových vodičů a kabelů izolovaných s označením a zapojením v rozvaděči nebo na přístroji do 4 mm2 | KUS | 22 | 0 |  |  |  | 0 |  | nabídka zhotovitele |  | 2
PP
VV |  |  |  | Viz příl. č.3
TS |  |  |  | Položka obsahuje : Dodávku a montáž kab. koncovky/záklopky vč. podružného materiálu, dovozu, odizolování pláště a izolace žil kabelu, montáž kabelové koncovky včetně ukončení žil v rozvaděči, upevnění kabelových ok, roz. trubice, zakončení stínění a pod.. Dále obsahuje cenu za pom. mechanismy včetně všech ostatních vedlejších nákladů
P | 8 | 742JAA |  | Ukončení 1 - žílových vodičů a kabelů izolovaných s označením a zapojením v rozvaděči nebo na přístroji/ přípojnici do 240 mm2 | KUS | 2 | 0 |  |  |  | 0 |  | nabídka zhotovitele |  | 2
PP
VV |  |  |  | Viz příl. č.3
TS |  |  |  | Položka obsahuje : Dodávku a montáž kab. koncovky/záklopky vč. podružného materiálu, dovozu, odizolování pláště a izolace žil kabelu, montáž kabelové koncovky včetně ukončení žil v rozvaděči, upevnění kabelových ok, roz. trubice, zakončení stínění a pod.. Dále obsahuje cenu za pom. mechanismy včetně všech ostatních vedlejších nákladů
P | 9 | 742JBJ |  | Kabelová spojka pro 4 - 7 - žílové kabely nn s plastovou izolací do 4 mm2 | KUS | 1 | 0 |  |  |  | 0 |  | nabídka zhotovitele |  | 2
PP
VV |  |  |  | Viz příl. č.3
TS |  |  |  | Položka obsahuje : Dodávku a montáž kabelové spojky vč. podružného materiálu, dopravy na staveniště, odizolování pláště a izolace žil kabelu, montáž kabelové spojky včetně ukončení žil a stínění (oko). Dále obsahuje cenu za pom. mechanismy včetně všech ostatních vedlejších nákladů
P | 10 | 741ABL |  | Pevná pancéřová trubka z PVC elektroinstalační 32-40mm | M | 50 | 0 |  |  |  | 0 |  | nabídka zhotovitele |  | 2
PP
VV |  |  |  | Viz příl. č.2
TS |  |  |  | Položka obsahuje: Dodávku a montáž trubky pod/na omítku, na rošt, na stožár a pod. včetně všech přípravných prácí ( naznačení trasy, rozměření, řezání trubek, kladení, osazení, zajištění a upevnění ) a dále včetně dodávky a montáže pomocného materiálu pro upevnění trubky ( klipy, pásky, hmoždinky a pod. ) . Dále obsahuje cenu za pom. mechanismy včetně všech ostatních vedlejších nákladů.
P | 11 | 741AAF |  | Vlnitá pancéřová hadice z PVC ohebná elektroinstalační 32-40mm | M | 10 | 0 |  |  |  | 0 |  | nabídka zhotovitele |  | 2
PP
VV |  |  |  | Viz příl. č.2
TS |  |  |  | Položka obsahuje: Dodávku a montáž trubky pod/na omítku, na rošt, na stožár a pod. včetně všech přípravných prácí ( naznačení trasy, rozměření, řezání trubek, kladení, osazení, zajištění a upevnění ) a dále včetně dodávky a montáže pomocného materiálu pro upevnění trubky ( klipy, pásky, hmoždinky a pod. ) . Dále obsahuje cenu za pom. mechanismy včetně všech ostatních vedlejších nákladů.
SD |  | 743 |  | Silnoproudá zařízení
P | 14 | 743DAC |  | Ovladač pro dálkové ovládání motorových pohonů trakčních odpojovačů pro 10 ks motorových pohonů | KUS | 1 | 0 |  |  |  | 0 |  | nabídka zhotovitele |  | 2
PP
VV |  |  |  | Viz příl. č.1,3,4
TS |  |  |  | Položka obsahuje: Dodávku a montáž ovladače pro DOÚO včetně dovozu, manipulace a instalace ovladače do vnitřního prostoru. Dále obsahuje cenu za pom. mechanismy včetně všech ostatních vedlejších nákladů
P | 15 | 743DAH |  | Nastavení a seřízení systému DOÚO v návaznosti na dálkové řízení a ovládání | KUS | 11 | 0 |  |  |  | 0 |  | nabídka zhotovitele |  | 2
PP
VV |  |  |  | Viz příl. č.1
TS |  |  |  | Položka obsahuje: Všechny náklady na nastavení a seřízení systému, vybavení příslušným softwarem, včetně měření vstupních a výstupních údajů. Dále obsahuje cenu za pom. mechanismy včetně všech ostatních vedlejších nákladů
P | 16 | 743DAJ |  | Napájecí souprava pro ovladač DOÚO s oddělovacím transformátorem a HIS | KUS | 1 | 0 |  |  |  | 0 |  | nabídka zhotovitele |  | 2
PP
VV |  |  |  | Viz příl. č.3,4
TS |  |  |  | Položka obsahuje: Dodávku a montáž rozvaděče pro napájení DOÚO ve třídě izolace II s oddělovacím transformátorem do 1600VA vč. hlídače izolačního stavu (HIS), jističů a příslušenství, včetně dovozu, manipulace a instalace rozvaděče do vnitřního prostoru. Elektrovýzbroj viz. projektová dokumentace. Dále obsahuje cenu za pom. mechanismy včetně všech ostatních vedlejších nákladů
P | 17 | 743DBD |  | Svorkovnicová skříň plastová do vnitřního prostředí do 40 svorek | KUS | 2 | 0 |  |  |  | 0 |  | nabídka zhotovitele |  | 2
PP
VV |  |  |  | Viz příl. č.3,4
TS |  |  |  | Položka obsahuje: Dodávku a montáž svorkovnicové skříně včetně dovozu, manipulace a instalace skříně do terénu. Elektrovýzbroj viz. projektová dokumentace. Dále obsahuje cenu za pom. mechanismy včetně všech ostatních vedlejších nákladů
SD |  | 747 |  | Zkoušky, revize a HZS
P | 35 | 747BAC |  | Celková prohlídka, zkoušení, měření a vyhotovení výchozí revizní zprávy, pro objem IN přes 500 do 1000 tis. Kč | KUS | 1 | 0 |  |  |  | 0 |  | nabídka zhotovitele |  | 2
PP
VV |  |  |  | Viz příl. č.1
TS |  |  |  | Položka obsahuje: Cenu za celkovou prohlídku zařízení PS/SO, vč. měření, komplexních zkoušek a revizi zařízení tohoto PS/SO autorizovaným revizním technikem na silnoproudá zařízení podle požadavku ČSN, včetně hodnocení a vyhotovení celkové revizní zprávy. Dále obsahuje cenu za pom. mechanismy včetně všech ostatních vedlejších nákladů.
P | 36 | 747BAD |  | Příplatek k celkové prohlídce, zkoušení, měření a vyhotovení revizní zprávy pro objem IN přes 1000 tis. Kč, za každých dalších i započatých 500 tis. Kč | KUS | 1 | 0 |  |  |  | 0 |  | nabídka zhotovitele |  | 2
PP
VV |  |  |  | Viz příl. č.1
TS |  |  |  | Položka obsahuje: Cenu za celkovou prohlídku zařízení PS/SO, vč. měření, komplexních zkoušek a revizi zařízení tohoto PS/SO autorizovaným revizním technikem na silnoproudá zařízení podle požadavku ČSN, včetně hodnocení a vyhotovení celkové revizní zprávy. Dále obsahuje cenu za pom. mechanismy včetně všech ostatních vedlejších nákladů.
P | 37 | 747CAA |  | Provedení prohlídky a zkoušky právnickou osobou, vydání průkazu způsobilosti (pro funkční celek, provizorní stav) | KUS | 1 | 0 |  |  |  | 0 |  | nabídka zhotovitele |  | 2
PP
VV |  |  |  | Viz příl. č.1
TS |  |  |  | Položka obsahuje: Cenu za vyhotovení dokladu právnickou osobou o silnoproudých zařízeních a vydání průkazu způsobilosti. Dále obsahuje cenu za pom. mechanismy včetně všech ostatních vedlejších nákladů.
SD |  | 747G |  | HZS
P | 33 | 747GAA |  | Dokončovací montážní práce na elektrickém zařízení | HOD | 64 | 0 |  |  |  | 0 |  | nabídka zhotovitele |  | 2
PP
VV |  |  |  | Viz příl. č.1
TS |  |  |  | Položka obsahuje: Montáž - práce spojené s uváděním zařízení do provozu, drobné montážní práce v rozvaděčích, koordinaci se zhotoviteli souvisejících zařízení apod. Dále obsahuje cenu za pom. mechanismy včetně všech ostatních vedlejších nákladů.
P | 34 | 747GAE |  | Manipulace na zařízeních prováděné provozovatelem | HOD | 24 | 0 |  |  |  | 0 |  | nabídka zhotovitele |  | 2
PP
VV |  |  |  | Viz příl. č.1
TS |  |  |  | Položka obsahuje : Cenu za manipulace na zařízeních prováděné provozovatelem nutnách pro další práce zhotovitele na technologickém souboru. Položka dále obsahuje cenu za pom. mechanismy včetně všech ostatních vedlejších nákladů

## SO 98-98-00
SŽDC05 |  |  |  | Soupis prací objektu | [10 empty] | 3
3
S | Stavba: | 5213710002 |  | Modernizace trati Sudoměřice-Votice, V=200 | [6 empty] | VRN |  | Aspe | 0,00 | 2
O | Objekt: | VRN |  | Ostatní a vedlejší rozpočtové náklady | [9 empty] | 15,00 | 2
Typ | Poř. číslo | Kód položky | Varianta | Název položky | MJ | Množství | Jednotková hmotnost | Celková hmotnost |  |  | Jednotková cena |  | Cenové soustavy | 21,00 | 2
Dodávka
[9 empty] | Jednotková | Celkem | Jednotková | Celkem |  |  |  | Počet položek s nulovou cenou
O1 |  | SO 98-98-00 |  | Všeobecný objekt
SD |  | 0 |  | Všeobecné konstrukce a práce
P | 1 | VSEOB_01 |  | Geodetická dokumentace skutečného provedení | KUS | 1 | 0 |  |  |  | 0 |  | R |  | 2
PP
VV
TS |  |  |  | V této položce ocení dodavatel náklady na geodetickou část dokumentace skutečného provedení. Měrnou jednotkou je KUS, kterou je soubor všech objektů stavby.
P | 2 | VSEOB_02 |  | Dokumentace skutečného provedení | KUS | 4 | 0 |  |  |  | 0 |  | R |  | 2
PP
VV
TS |  |  |  | V této položce ocení dodavatel náklady na dokumentaci skutečného provedení, vyjma geodetické části a vyjma digitální dokumentace. Měrnou jednotkou je KUS, kterou je soubor všech objektů stavby, v počtu jednoho paré.
P | 3 | VSEOB_03 |  | Digitální dokumentace skutečného provedení | KUS | 4 | 0 |  |  |  | 0 |  | R |  | 2
PP
VV
TS |  |  |  | V této položce ocení dodavatel náklady na zpracování dokumentace skutečného provedení v digitální podobě. Měrnou jednotkou je KUS, kterou je soubor všech objektů stavby.
P | 5 | VSEOB_09 |  | Posouzení shody (interoperability) notifikovanou (autorizovanou) osobou | KUS | 1 | 0 |  |  |  | 0 |  | R |  | 2
PP
VV
TS |  |  |  | V této položce ocení dodavatel náklady na posouzení shody ve fázi realizace, prováděné zhotovitelem stavby na základě: - Nařízení vlády č. 113/2005 Sb. ( o technických požadavcích na provozní a technickou propojenost evropského železničního systému ). - zákona č. 103/2004 Sb. o dráhách, kde je vyžadován certifikát o shodě vydaný autorizovanou osobou (§49). Cena za posouzení bude sjednána mezi zhotovitelem stavby a autorizovanou osobou při zohlednění počtu notifikovaných PS a SO. Zhotovitel stavby si smí k ceně za posouzení autorizovanou osobou připočíst jen nezbytné vlastní náklady s posouzením souvisící. Fakturace za posouzení shody v rámci realizace stavby bude prováděna po ukončení prací podle dohodnutých jednotlivých fází s uvedením provedených prací a to obvykle za období 6 měsíců s členěním na fakturované náklady autorizovanou osobou a vlastní náklady, které nutno specifikovat. Součet dílčích faktur nesmí překročit celkovou sjednanou cenu za posouzení shody. Konečná faktura za posouzení shody musí být vystavena ( pokud nebude výjimečně sjednáno jinak ) s doložením předání všech certifikátů o shodě do 6 měsíců po ukončení prací na posledním objektu nebo souboru stavby. Měrnou jednotkou je KUS, kterou je soubor všech objektů stavby, které posouzení vyžadují.
P | 14 | VSEOB_10 |  | Kniha kabelových plánů | KUS | 2 | 0 |  |  |  | 0 |  | R |  | 2
PP
VV |  |  |  | 1: 2; ve smyslu ts, počet kusů značí počet výtisků
TS |  |  |  | V této položce ocení dodavatel náklady na vyhotovení knihy, která je popsána v zadávací dokumentaci (viz VTP bod 8.2.4 písmeno r). Měrnou jednotkou je KUS, kterou je jeden výtisk knihy.
P | 17 | VSEOB_13 |  | Posouzení bezpečnosti, analýza a hodnocení rizik změny dle NK (EU) č.352/2009 | KOMPLET | 1 | 0 |  |  |  | 0 |  | R |  | 2
PP
VV
TS |  |  |  | 1. Položka obsahuje: zajištění posouzení rizik oprávněnou osobou, předání protokolu v tištěné i digitální formě. Posouzení se řídí platnou legislativou v době realizace stavby a vydanými rozhodnutími Drážního úřadu. Zhotovitel se zavazuje zajistit vydání osvědčení o bezpečnosti nezávislého posuzovatele podle nařízení ES 352/2009 o přijetí společné bezpečnostní metody pro hodnocení a posuzování rizik, pokud je vydání takového osvědčení dle uvedeného nařízení třeba zajistit. 3. Měrná jednotka: KOMPLET 4. Způsob měření: soubor všech úkonů nutných pro zpracování posouzení ve smyslu NAŘÍZENÍ KOMISE (ES) č. 352/2009 ze dne 24. dubna 2009 "o přijetí společné bezpečnostní metody pro hodnocení a posuzování rizik, jak je uvedeno v čl. 6 odst. 3 písm. a) směrnice Evropského parlamentu a Rady 2004/49/ES" publikované v Úředním věstníku Evropské unie, počínaje stranou L108/4 5. Hlavní materiál: kancelářský papír, desky, CD disk
P | 18 | VSEOB_P |  | Publicita | 1 KS | 1 | 0 |  |  |  | 0 |  | [bez vazby na CS] |  | 0
PP |  |  |  | Zajištění propagace stavby dle ZTP.
VV
TS