## List 1
Správa železnic, státní organizace, Oblastní ředitelství Brno
Název akce: | Elektronický siloměr včetně měřícího čepu
Položkový rozpočet
Položka | Popis položky | MJ | Cena MJ bez DPH | Množství | Cena celkem bez DPH
1 | Přenosné elektronické zařízení sloužící k měření sil na přestavnících a výhybkách udržovaných správou železnic. Odnímatelný měřící čep průměr 25 mm, měřící rozsah±15kN. Odolná konstrukce určená pro venkovní použití krytí IP-54. Programové vybavení v českém jazyce. Možnost uložení datových výstupů do PC včetně programu v českém jazyce. Pouzdro na externí baterie. Kompletní zařízení uloženo v odolném transportním obalu. | ks |  | 3 | 0
2 | Zaškolení obsluhy, provozní dokumentace a uživatelský manuál ke každému zařízení v českém jazyce, kalibrační (testovací) protokol výrobce ke každému zařízení, zajištění následné kalibrace. | ks |  | 10 | 0
|  | Celkem: |  |  | 0
Poznámka:
Nabídkovou cenu kalkulujte včetně dopravy na předávací místo objednatele: Správa železnic, státní organizace, Oblastní ředitelství Brno, SSZT Jihlava, Pávovská 2405/2a, 586 01 Jihlava