## Rekapitulace stavby
Export Komplet | [27 empty] | 2.0 | ZAMOK |  |  |  |  | False | False | {5fee412d-5790-4df5-99b3-26d3e3f0720d}
[33 empty] | 0,01 | 21
[33 empty] | 0,01 | 15
|  | REKAPITULACE STAVBY | [17 empty] | v --- níže se nacházejí doplnkové a pomocné údaje k sestavám --- v | [11 empty] | Návod na vyplnění | 0,001
|  | Kód: |  |  |  |  | 2020/92 | [24 empty] | Měnit lze pouze buňky se žlutým podbarvením! 1) na prvním listu Rekapitulace stavby vyplňte v sestavě a) Souhrnný list - údaje o Uchazeči (přenesou se do ostatních sestav i v jiných listech) b) Rekapitulace objektů - potřebné Ostatní náklady 2) na vybraných listech vyplňte v sestavě a) Krycí list - údaje o Uchazeči, pokud se liší od údajů o Uchazeči na Souhrnném listu (údaje se přenesou do ostatních sestav v daném listu) b) Rekapitulace rozpočtu - potřebné Ostatní náklady c) Celkové náklady za stavbu - ceny u položek - množství, pokud má žluté podbarvení - a v případě potřeby poznámku (ta je ve skrytém sloupci) | 0,01
|  | Stavba: |  |  |  |  | Zateplení spád. stavědla žst. Olomouc hl.n | [25 empty] | 0,01
|  | KSO: | [13 empty] | CC-CZ: | [16 empty] | 0,01
|  | Místo: | [13 empty] | Datum: | [16 empty] | 0,01
0,01
|  | Zadavatel: | [13 empty] | IČ: | [16 empty] | 0,01
[16 empty] | DIČ: | [16 empty] | 0,01
0,01
|  | Uchazeč: | [13 empty] | IČ: |  | Vyplň údaj | [14 empty] | 0,01
|  |  | Vyplň údaj | [12 empty] | DIČ: |  | Vyplň údaj | [14 empty] | 0,01
False
|  | Projektant: | [13 empty] | IČ: | [16 empty] | False
[16 empty] | DIČ: | [16 empty] | True
0,01
|  | Zpracovatel: | [13 empty] | IČ: | [16 empty] | 0,01
[16 empty] | DIČ: | [16 empty] | True
Poznámka:
|  | Cena bez DPH | [13 empty] | 0
[8 empty] | Sazba daně |  |  | Základ daně |  |  |  |  | Výše daně
|  | DPH |  | základní |  |  |  | 21% |  |  | 0 |  |  |  |  | 0
|  |  |  | snížená |  |  |  | 15% |  |  | 0 |  |  |  |  | 0
|  |  |  | zákl. přenesená |  |  |  | 21% |  |  | 0 |  |  |  |  | 0
|  |  |  | sníž. přenesená |  |  |  | 15% |  |  | 0 |  |  |  |  | 0
|  |  |  | nulová |  |  |  | 0% |  |  | 0 |  |  |  |  | 0
|  | Cena s DPH | [6 empty] | v |  |  | CZK |  |  |  | 0
|  | Projektant | [11 empty] | Zpracovatel
|  | Datum a podpis: | [7 empty] | Razítko |  |  |  | Datum a podpis: |  |  | Razítko
|  | Objednavatel | [11 empty] | Uchazeč
|  | Datum a podpis: | [7 empty] | Razítko |  |  |  | Datum a podpis: |  |  | Razítko
REKAPITULACE OBJEKTŮ STAVBY A SOUPISŮ PRACÍ
| Kód: | [6 empty] | 2020/92
| Stavba: | [6 empty] | Zateplení spád. stavědla žst. Olomouc hl.n
| Místo: | [13 empty] | Datum:
| Zadavatel: | [13 empty] | Projektant: |  |  |  |  | Informatívní údaje z listů zakázek
| Uchazeč: | [13 empty] | Zpracovatel:
| Kód |  |  |  | Popis | [7 empty] | Cena bez DPH [CZK] |  |  |  |  | Cena s DPH [CZK] | Typ | z toho Ostat. náklady [CZK] | DPH [CZK] | Normohodiny [h] | DPH základní [CZK] | DPH snížená [CZK] | DPH základní přenesená [CZK] | DPH snížená přenesená [CZK] | Základna DPH základní | Základna DPH snížená | Základna DPH zákl. přenesená | Základna DPH sníž. přenesená | Základna DPH nulová
| Náklady z rozpočtů | [11 empty] | 0 |  |  |  |  | 0 |  | 0 | 0 | 0 | 0 | 0 | 0 | 0 | 0 | 0 | 0 | 0 | 0 |  | D | 0 | ###NOIMPORT### | IMPORT | {5fee412d-5790-4df5-99b3-26d3e3f0720d} | {00000000-0000-0000-0000-000000000000}
/ |  | SO 01 |  |  |  | Zateplení objektu | [6 empty] | 0 |  |  |  |  | 0 | STA | 0 | 0 | 0 | 0 | 0 | 0 | 0 | 0 | 0 | 0 | 0 | 0 |  |  | 1 |  | IMPORT | {01df7bcf-a6b1-4fc6-b306-4dbc4fd709aa} | {5fee412d-5790-4df5-99b3-26d3e3f0720d} | 2
/ |  | SO 02 |  |  |  | VRN | [6 empty] | 0 |  |  |  |  | 0 | STA | 0 | 0 | 0 | 0 | 0 | 0 | 0 | 0 | 0 | 0 | 0 | 0 |  |  | 1 |  | IMPORT | {ae42503a-7c6b-482e-a1eb-31d2a7a3875a} | {5fee412d-5790-4df5-99b3-26d3e3f0720d} | 2

## SO 01 - Zateplení objektu
{01df7bcf-a6b1-4fc6-b306-4dbc4fd709aa}
2
| KRYCÍ LIST SOUPISU PRACÍ | [7 empty] | v --- níže se nacházejí doplnkové a pomocné údaje k sestavám --- v | [8 empty] | False
Stavba:
Zateplení spád. stavědla žst. Olomouc hl.n
Objekt:
SO 01 - Zateplení objektu
| KSO: |  |  |  |  | CC-CZ:
| Místo: |  |  |  |  | Datum: | 0
| Zadavatel: |  |  |  |  | IČ:
DIČ:
| Uchazeč: |  |  |  |  | IČ: | Vyplň údaj
|  | Vyplň údaj |  |  |  | DIČ: | Vyplň údaj
| Projektant: |  |  |  |  | IČ:
DIČ:
| Zpracovatel: |  |  |  |  | IČ:
DIČ:
Poznámka:
| Cena bez DPH | [5 empty] | 0
|  |  | Základ daně |  |  | Sazba daně | Výše daně
| DPH | základní | 0 |  |  | 21% | 0
|  | snížená | 0 |  |  | 15% | 0
|  | zákl. přenesená | 0 |  |  | 21% | 0
|  | sníž. přenesená | 0 |  |  | 15% | 0
|  | nulová | 0 |  |  | 0% | 0
| Cena s DPH |  |  | v | CZK |  | 0
| Projektant |  |  | Zpracovatel
| Datum a podpis: |  | Razítko | Datum a podpis: |  |  | Razítko
| Objednavatel |  |  | Uchazeč
| Datum a podpis: |  | Razítko | Datum a podpis: |  |  | Razítko
REKAPITULACE ČLENĚNÍ SOUPISU PRACÍ
Stavba:
Zateplení spád. stavědla žst. Olomouc hl.n
Objekt:
SO 01 - Zateplení objektu
Místo: | [5 empty] | Datum: | 0
Zadavatel: | [5 empty] | Projektant:
Uchazeč: |  |  | Vyplň údaj |  |  | Zpracovatel:
Kód dílu - Popis | [6 empty] | Cena celkem [CZK]
Náklady ze soupisu prací | [6 empty] | 0 | [11 empty] | -1
| HSV - Práce a dodávky HSV | [5 empty] | 0
| 3 - Svislé a kompletní konstrukce | [5 empty] | 0
| 6 - Úpravy povrchů, podlahy a osazování výplní | [5 empty] | 0
| 9 - Ostatní konstrukce a práce, bourání | [5 empty] | 0
| 94 - Lešení a stavební výtahy | [5 empty] | 0
| 997 - Přesun sutě | [5 empty] | 0
| 998 - Přesun hmot | [5 empty] | 0
| PSV - Práce a dodávky PSV | [5 empty] | 0
| 712 - Povlakové krytiny | [5 empty] | 0
| 713 - Izolace tepelné | [5 empty] | 0
| 741 - Elektroinstalace - silnoproud | [5 empty] | 0
| 762 - Konstrukce tesařské | [5 empty] | 0
| 764 - Konstrukce klempířské | [5 empty] | 0
| 766 - Konstrukce truhlářské | [5 empty] | 0
| 767 - Konstrukce zámečnické | [5 empty] | 0
| 783 - Dokončovací práce - nátěry | [5 empty] | 0
| 784 - Dokončovací práce - malby a tapety | [5 empty] | 0
| M - Práce a dodávky M | [5 empty] | 0
| 21-M - Elektromontáže | [5 empty] | 0
| HZS - Hodinové zúčtovací sazby | [5 empty] | 0
SOUPIS PRACÍ
Stavba:
Zateplení spád. stavědla žst. Olomouc hl.n
Objekt:
SO 01 - Zateplení objektu
Místo: | [5 empty] | Datum: | 0
Zadavatel: | [5 empty] | Projektant:
Uchazeč: |  |  | Vyplň údaj |  |  | Zpracovatel:
PČ | Typ | Kód | Popis | MJ | Množství | J.cena [CZK] | Cena celkem [CZK] | Cenová soustava |  | DPH | J. Nh [h] | Nh celkem [h] | J. hmotnost [t] | Hmotnost celkem [t] | J. suť [t] | Suť Celkem [t]
Náklady soupisu celkem | [6 empty] | 0 |  |  |  |  | 0 |  | 31.1325 |  | 18.1822 |  | D | -1 | [10 empty] | 0
| D | HSV | Práce a dodávky HSV |  |  |  | 0 |  |  |  |  | 0 |  | 23.1733 |  | 14.5939 | 1 | D | 0 |  |  |  | ROZPOCET | [6 empty] | 0
| D | 3 | Svislé a kompletní konstrukce |  |  |  | 0 |  |  |  |  | 0 |  | 3.2377 |  | 0 | 1 | D | 1 |  |  |  | ROZPOCET | [6 empty] | 0
1 | K | 310239211 | Zazdívka otvorů pl do 4 m2 ve zdivu nadzákladovém cihlami pálenými na MVC | m3 | 1.219 |  | 0 |  |  | základní |  | 0 | 1.8775 | 2.2887 | 0 | 0 | 4 | K | 2 |  |  |  | ROZPOCET | 0 | 0 | 0 | 0 | 0 | 1 | 0 | 4 | -259786254
| PP |  | Zazdívka otvorů pl do 4 m2 ve zdivu nadzákladovém cihlami pálenými na MVC | [14 empty] | PP | 2
| VV |  | 1,80*2,10*0,10 |  | 0.378 | [12 empty] | VV | 2 | 2 | True | 0 | ROZPOCET
| VV |  | 0,30*0,30*0,45 |  | 0.041 | [12 empty] | VV | 2 | 2 | True | 0 | ROZPOCET
| VV |  | 0,8 |  | 0.8 | [12 empty] | VV | 2 | 2 | True | 0 | ROZPOCET
| VV |  | Součet |  | 1.219 | [12 empty] | VV | 2 | 4 | True | 1 | ROZPOCET
2 | K | 331238325 | Zdivo pilířů z cihel děrovaných pevnosti přes P10 do P15 P10 na M10 průřezu 380x250 mm | m3 | 1 |  | 0 |  |  | základní |  | 0 | 0.949 | 0.949 | 0 | 0 | 4 | K | 2 |  |  |  | ROZPOCET | 0 | 0 | 0 | 0 | 0 | 1 | 0 | 4 | -1698952070
| PP |  | Zdivo pilířů z cihel děrovaných pevnosti přes P10 do P15 P10 na M10 průřezu 380x250 mm | [14 empty] | PP | 2
| D | 6 | Úpravy povrchů, podlahy a osazování výplní |  |  |  | 0 |  |  |  |  | 0 |  | 18.7605 |  | 0 | 1 | D | 1 |  |  |  | ROZPOCET | [6 empty] | 0
3 | K | 612325302 | Vápenocementová štuková omítka ostění nebo nadpraží | m2 | 2.36 |  | 0 | CS ÚRS 2020 01 |  | základní |  | 0 | 0.03358 | 0.079249 | 0 | 0 | 4 | K | 2 |  |  |  | ROZPOCET | 0 | 0 | 0 | 0 | 0 | 1 | 0 | 4 | -315870682
| PP |  | Vápenocementová omítka ostění nebo nadpraží štuková | [14 empty] | PP | 2
| VV |  | vnitřní strana nových dveří | [14 empty] | VV | 2 | 1 | True | 0 | ROZPOCET
| VV |  | (1,5+2,2*2)*0,4 |  | 2.36 | [12 empty] | VV | 2 | 2 | True | 0 | ROZPOCET
| VV |  | Součet |  | 2.36 | [12 empty] | VV | 2 | 4 | True | 1 | ROZPOCET
4 | K | 612381011 | Tenkovrstvá minerální zrnitá omítka tl. 1,5 mm včetně penetrace vnitřních stěn - pilíř | m2 | 3 |  | 0 |  |  | základní |  | 0 | 0.00228 | 0.00684 | 0 | 0 | 4 | K | 2 |  |  |  | ROZPOCET | 0 | 0 | 0 | 0 | 0 | 1 | 0 | 4 | -1399930125
| PP |  | Tenkovrstvá minerální zrnitá omítka tl. 1,5 mm včetně penetrace vnitřních stěn - pilíř | [14 empty] | PP | 2
5 | K | 621131121 | Penetrační disperzní nátěr vnějších podhledů nanášený ručně | m2 | 6 |  | 0 | CS ÚRS 2020 01 |  | základní |  | 0 | 0.00026 | 0.00156 | 0 | 0 | 4 | K | 2 |  |  |  | ROZPOCET | 0 | 0 | 0 | 0 | 0 | 1 | 0 | 4 | -832255184
| PP |  | Podkladní a spojovací vrstva vnějších omítaných ploch penetrace akrylát-silikonová nanášená ručně podhledů | [14 empty] | PP | 2
| VV |  | podhled u vstupu | [14 empty] | VV | 2 | 1 | True | 0 | ROZPOCET
| VV |  | 6 |  | 6 | [12 empty] | VV | 2 | 2 | True | 0 | ROZPOCET
| VV |  | Součet |  | 6 | [12 empty] | VV | 2 | 4 | True | 1 | ROZPOCET
6 | K | 621211031 | Montáž kontaktního zateplení vnějších podhledů lepením a mechanickým kotvením polystyrénových desek tl do 160 mm | m2 | 6 |  | 0 |  |  | základní |  | 0 | 0.0087 | 0.0522 | 0 | 0 | 4 | K | 2 |  |  |  | ROZPOCET | 0 | 0 | 0 | 0 | 0 | 1 | 0 | 4 | 1674156837
| PP |  | Montáž kontaktního zateplení vnějších podhledů lepením a mechanickým kotvením polystyrénových desek tl do 160 mm | [14 empty] | PP | 2
| VV |  | "podhled u vstupu" | [14 empty] | VV | 2 | 1 | True | 0 | ROZPOCET
| VV |  | 6 |  | 6 | [12 empty] | VV | 2 | 2 | True | 1 | ROZPOCET
7 | K | 621251101 | Příplatek k cenám kontaktního zateplení podhledů za použití tepelněizolačních zátek z polystyrenu | m2 | 6 |  | 0 | CS ÚRS 2020 01 |  | základní |  | 0 | 9e-05 | 0.00054 | 0 | 0 | 4 | K | 2 |  |  |  | ROZPOCET | 0 | 0 | 0 | 0 | 0 | 1 | 0 | 4 | 832263175
| PP |  | Montáž kontaktního zateplení lepením a mechanickým kotvením Příplatek k cenám za zápustnou montáž kotev s použitím tepelněizolačních zátek na vnější podhledy z polystyrenu | [14 empty] | PP | 2
8 | K | 621532021 | Tenkovrstvá silikonová hydrofilní zrnitá omítka tl. 2,0 mm včetně penetrace vnějších podhledů | m2 | 6 |  | 0 | CS ÚRS 2020 01 |  | základní |  | 0 | 0.00348 | 0.02088 | 0 | 0 | 4 | K | 2 |  |  |  | ROZPOCET | 0 | 0 | 0 | 0 | 0 | 1 | 0 | 4 | -839558530
| PP |  | Omítka tenkovrstvá silikonová vnějších ploch probarvená, včetně penetrace podkladu hydrofilní, s regulací vlhkosti na povrchu a se zvýšenou ochranou proti mikroorganismům zrnitá, tloušťky 2,0 mm podhledů | [14 empty] | PP | 2
9 | K | 622211011 | Montáž kontaktního zateplení vnějších stěn lepením a mechanickým kotvením polystyrénových desek tl do 80 mm | m2 | 56.862 |  | 0 | CS ÚRS 2020 01 |  | základní |  | 0 | 0.00835 | 0.4748 | 0 | 0 | 4 | K | 2 |  |  |  | ROZPOCET | 0 | 0 | 0 | 0 | 0 | 1 | 0 | 4 | 1829025985
| PP |  | Montáž kontaktního zateplení lepením a mechanickým kotvením z polystyrenových desek nebo z kombinovaných desek na vnější stěny, tloušťky desek přes 40 do 80 mm | [14 empty] | PP | 2
| VV |  | izolace atiky | [14 empty] | VV | 2 | 1 | True | 0 | ROZPOCET
| VV |  | "bok atiky"(21,15+15,30)*2*0,3 |  | 21.87 | [12 empty] | VV | 2 | 2 | True | 0 | ROZPOCET
| VV |  | "vrch atiky"(21,15+15,30)*2*0,48 |  | 34.992 | [12 empty] | VV | 2 | 2 | True | 0 | ROZPOCET
| VV |  | Součet |  | 56.862 | [12 empty] | VV | 2 | 4 | True | 1 | ROZPOCET
10 | M | 28376016 | deska perimetrická fasádní soklová 150kPa λ=0,035 tl 80mm | m2 | 57.999 |  | 0 | CS ÚRS 2020 01 |  | základní |  | 0 | 0.0024 | 0.1392 | 0 | 0 | 8 | M | 2 |  |  |  | ROZPOCET | 0 | 0 | 0 | 0 | 0 | 1 | 0 | 4 | -1994513784
| PP |  | deska perimetrická fasádní soklová 150kPa λ=0,035 tl 80mm | [14 empty] | PP | 2
| VV |  | 56,862*1,02 'Přepočtené koeficientem množství |  | 57.999 | [12 empty] | VV | 2 | 2 | False | 1 | ROZPOCET
11 | K | 629991011 | Zakrytí výplní otvorů a svislých ploch fólií přilepenou lepící páskou | m2 | 93.922 |  | 0 |  |  | základní |  | 0 | 0 | 0 | 0 | 0 | 4 | K | 2 |  |  |  | ROZPOCET | 0 | 0 | 0 | 0 | 0 | 1 | 0 | 4 | -655795862
| PP |  | Zakrytí výplní otvorů a svislých ploch fólií přilepenou lepící páskou | [14 empty] | PP | 2
| VV |  | 1,16*1,22 |  | 1.415 | [12 empty] | VV | 2 | 2 | True | 0 | ROZPOCET
| VV |  | 1,12*2,65*4 |  | 11.872 | [12 empty] | VV | 2 | 2 | True | 0 | ROZPOCET
| VV |  | 0,77*1,62 |  | 1.247 | [12 empty] | VV | 2 | 2 | True | 0 | ROZPOCET
| VV |  | 1,12*1,22*20 |  | 27.328 | [12 empty] | VV | 2 | 2 | True | 0 | ROZPOCET
| VV |  | 2,40*2,65*3 |  | 19.08 | [12 empty] | VV | 2 | 2 | True | 0 | ROZPOCET
| VV |  | 1,50*2,20 |  | 3.3 | [12 empty] | VV | 2 | 2 | True | 0 | ROZPOCET
| VV |  | 2,32*1,22 |  | 2.83 | [12 empty] | VV | 2 | 2 | True | 0 | ROZPOCET
| VV |  | 1,12*1,92 |  | 2.15 | [12 empty] | VV | 2 | 2 | True | 0 | ROZPOCET
| VV |  | 3,40*2,60 |  | 8.84 | [12 empty] | VV | 2 | 2 | True | 0 | ROZPOCET
| VV |  | 4,60*2,60 |  | 11.96 | [12 empty] | VV | 2 | 2 | True | 0 | ROZPOCET
| VV |  | 1,50*2,60 |  | 3.9 | [12 empty] | VV | 2 | 2 | True | 0 | ROZPOCET
| VV |  | Součet |  | 93.922 | [12 empty] | VV | 2 | 4 | True | 1 | ROZPOCET
12 | K | 629995101 | Očištění vnějších ploch tlakovou vodou | m2 | 551.793 |  | 0 |  |  | základní |  | 0 | 0 | 0 | 0 | 0 | 4 | K | 2 |  |  |  | ROZPOCET | 0 | 0 | 0 | 0 | 0 | 1 | 0 | 4 | -287998626
| PP |  | Očištění vnějších ploch tlakovou vodou | [14 empty] | PP | 2
12 | K | 622325112 | Oprava vnější vápenné hladké omítky členitosti 1 stěn v rozsahu do 30% | m2 | 551.793 |  | 0 | CS ÚRS 2020 01 |  | základní |  | 0 | 0.01222 | 6.7429 | 0 | 0 | 4 | K | 2 |  |  |  | ROZPOCET | 0 | 0 | 0 | 0 | 0 | 1 | 0 | 4 | -1859725538
| PP |  | Oprava vápenné omítky vnějších ploch stupně členitosti 1 hladké stěn, v rozsahu opravované plochy přes 10 do 30% | [14 empty] | PP | 2
14 | K | 622131321 | Penetrační nátěr vnějších stěn nanášený strojně | m2 | 551.793 |  | 0 |  |  | základní |  | 0 | 0.00026 | 0.14347 | 0 | 0 | 4 | K | 2 |  |  |  | ROZPOCET | 0 | 0 | 0 | 0 | 0 | 1 | 0 | 4 | 1940197712
| PP |  | Penetrační nátěr vnějších stěn nanášený strojně | [14 empty] | PP | 2
| VV |  | 30,57+475,441+45,782 |  | 551.793 | [12 empty] | VV | 2 | 2 | True | 1 | ROZPOCET
15 | K | 622211031 | Montáž kontaktního zateplení vnějších stěn lepením a mechanickým kotvením polystyrénových desek tl do 160 mm | m2 | 475.441 |  | 0 |  |  | základní |  | 0 | 0.0086 | 4.0888 | 0 | 0 | 4 | K | 2 |  |  |  | ROZPOCET | 0 | 0 | 0 | 0 | 0 | 1 | 0 | 4 | 1521823017
| PP |  | Montáž kontaktního zateplení vnějších stěn lepením a mechanickým kotvením polystyrénových desek tl do 160 mm | [14 empty] | PP | 2
| VV |  | "S2" | [14 empty] | VV | 2 | 1 | True | 0 | ROZPOCET
| VV |  | (21,95+14,00+13,65+1,80+5,60+8,64+7,18)*7,40 |  | 538.868 | [12 empty] | VV | 2 | 2 | True | 0 | ROZPOCET
| VV |  | (2,70+2,85)*4,90 |  | 27.195 | [12 empty] | VV | 2 | 2 | True | 0 | ROZPOCET
| VV |  | "odpočet otvorů" | [14 empty] | VV | 2 | 1 | True | 0 | ROZPOCET
| VV |  | -1,16*1,22 |  | -1.415 | [12 empty] | VV | 2 | 2 | True | 0 | ROZPOCET
| VV |  | -1,12*2,65*4 |  | -11.872 | [12 empty] | VV | 2 | 2 | True | 0 | ROZPOCET
| VV |  | -0,77*1,62 |  | -1.247 | [12 empty] | VV | 2 | 2 | True | 0 | ROZPOCET
| VV |  | -1,12*1,22*20 |  | -27.328 | [12 empty] | VV | 2 | 2 | True | 0 | ROZPOCET
| VV |  | -2,40*2,65*3 |  | -19.08 | [12 empty] | VV | 2 | 2 | True | 0 | ROZPOCET
| VV |  | -2,32*1,22 |  | -2.83 | [12 empty] | VV | 2 | 2 | True | 0 | ROZPOCET
| VV |  | -1,12*1,92 |  | -2.15 | [12 empty] | VV | 2 | 2 | True | 0 | ROZPOCET
| VV |  | -(3,40+4,60+1,50)*2,60 |  | -24.7 | [12 empty] | VV | 2 | 2 | True | 0 | ROZPOCET
| VV |  | Součet |  | 475.441 | [12 empty] | VV | 2 | 4 | True | 1 | ROZPOCET
16 | M | 28375952 | deska EPS 70 fasádní λ=0,039 tl 160mm | m2 | 500.891 |  | 0 |  |  | základní |  | 0 | 0.00272 | 1.3624 | 0 | 0 | 8 | M | 2 |  |  |  | ROZPOCET | 0 | 0 | 0 | 0 | 0 | 1 | 0 | 4 | 449850488
| PP |  | deska EPS 70 fasádní λ=0,039 tl 160mm | [14 empty] | PP | 2
| VV |  | "ztratné 2% | [14 empty] | VV | 2 | 1 | True | 0 | ROZPOCET
| VV |  | 475,441*1,02 |  | 484.95 | [12 empty] | VV | 2 | 2 | True | 0 | ROZPOCET
| VV |  | "podhled u vstupu" | [14 empty] | VV | 2 | 1 | True | 0 | ROZPOCET
| VV |  | 6,00*1,02 |  | 6.12 | [12 empty] | VV | 2 | 2 | True | 0 | ROZPOCET
| VV |  | Součet | [14 empty] | VV | 2 | 1 | True | 0 | ROZPOCET
| VV |  | 491,07*1,02 "Přepočtené koeficientem množství |  | 500.891 | [12 empty] | VV | 2 | 2 | True | 1 | ROZPOCET
17 | K | 622211021 | Montáž kontaktního zateplení vnějších stěn lepením a mechanickým kotvením polystyrénových desek tl do 120 mm | m2 | 30.57 |  | 0 | CS ÚRS 2020 01 |  | základní |  | 0 | 0.00852 | 0.26046 | 0 | 0 | 4 | K | 2 |  |  |  | ROZPOCET | 0 | 0 | 0 | 0 | 0 | 1 | 0 | 4 | -790141884
| PP |  | Montáž kontaktního zateplení lepením a mechanickým kotvením z polystyrenových desek nebo z kombinovaných desek na vnější stěny, tloušťky desek přes 80 do 120 mm - sokl | [14 empty] | PP | 2
18 | M | 28376355 | deska perimetrická spodních staveb, podlah a plochých střech 200kPa λ=0,034 tl 120mm | m2 | 31.805 |  | 0 | CS ÚRS 2020 01 |  | základní |  | 0 | 0.0042 | 0.13358 | 0 | 0 | 8 | M | 2 |  |  |  | ROZPOCET | 0 | 0 | 0 | 0 | 0 | 1 | 0 | 4 | 630216893
| PP |  | deska perimetrická spodních staveb, podlah a plochých střech 200kPa λ=0,034 tl 120mm | [14 empty] | PP | 2
| VV |  | "ztratné 2%" | [14 empty] | VV | 2 | 1 | True | 0 | ROZPOCET
| VV |  | 30,57*1,02 |  | 31.181 | [12 empty] | VV | 2 | 2 | True | 0 | ROZPOCET
| VV |  | 31,181*1,02 "Přepočtené koeficientem množství |  | 31.805 | [12 empty] | VV | 2 | 2 | True | 1 | ROZPOCET
19 | K | 621251101 | Příplatek k cenám kontaktního zateplení podhledů za použití tepelněizolačních zátek z polystyrenu | m2 | 506.011 |  | 0 | CS ÚRS 2020 01 |  | základní |  | 0 | 9e-05 | 0.045541 | 0 | 0 | 4 | K | 2 |  |  |  | ROZPOCET | 0 | 0 | 0 | 0 | 0 | 1 | 0 | 4 | 1444102012
| PP |  | Montáž kontaktního zateplení lepením a mechanickým kotvením Příplatek k cenám za zápustnou montáž kotev s použitím tepelněizolačních zátek na vnější podhledy z polystyrenu | [14 empty] | PP | 2
| VV |  | 475,441+30,57 |  | 506.011 | [12 empty] | VV | 2 | 2 | True | 0 | ROZPOCET
| VV |  | Součet |  | 506.011 | [12 empty] | VV | 2 | 4 | True | 1 | ROZPOCET
20 | K | 622212001 | Montáž kontaktního zateplení vnějšího ostění, nadpraží nebo parapetu hl. špalety do 200 mm lepením desek z polystyrenu tl do 40 mm | m | 233.928 |  | 0 | CS ÚRS 2020 01 |  | základní |  | 0 | 0.00176 | 0.41171 | 0 | 0 | 4 | K | 2 |  |  |  | ROZPOCET | 0 | 0 | 0 | 0 | 0 | 1 | 0 | 4 | 2079610552
| PP |  | Montáž kontaktního zateplení vnějšího ostění, nadpraží nebo parapetu lepením z polystyrenových desek nebo z kombinovaných desek hloubky špalet do 200 mm, tloušťky desek do 40 mm | [14 empty] | PP | 2
21 | M | 28375932 | deska EPS 70 fasádní λ=0,039 tl 40mm | m2 | 60.521 |  | 0 |  |  | základní |  | 0 | 0.00068 | 0.041154 | 0 | 0 | 8 | M | 2 |  |  |  | ROZPOCET | 0 | 0 | 0 | 0 | 0 | 1 | 0 | 4 | -1519316031
| PP |  | deska EPS 70 fasádní λ=0,039 tl 40mm | [14 empty] | PP | 2
| VV |  | "ztratné 10% | [14 empty] | VV | 2 | 1 | True | 0 | ROZPOCET
| VV |  | 50,017*1,10 |  | 55.019 | [12 empty] | VV | 2 | 2 | True | 0 | ROZPOCET
| VV |  | 55,019*1,1 "Přepočtené koeficientem množství |  | 60.521 | [12 empty] | VV | 2 | 2 | True | 1 | ROZPOCET
22 | K | 622454R04 | Příplatek k vnějšímu omítkovému systému za systémové doplňky a příslušenství | m2 | 551.793 |  | 0 |  |  | základní |  | 0 | 0 | 0 | 0 | 0 | 4 | K | 2 |  |  |  | ROZPOCET | 0 | 0 | 0 | 0 | 0 | 1 | 0 | 4 | 468534487
| PP |  | Příplatek k vnějšímu omítkovému systému za systémové doplňky a příslušenství | [14 empty] | PP | 2
23 | K | 622532021 | Tenkovrstvá silikonová hydrofilní zrnitá omítka tl. 2,0 mm včetně penetrace vnějších stěn | m2 | 551.793 |  | 0 | CS ÚRS 2020 01 |  | základní |  | 0 | 0.00348 | 1.9202 | 0 | 0 | 4 | K | 2 |  |  |  | ROZPOCET | 0 | 0 | 0 | 0 | 0 | 1 | 0 | 4 | 1289120350
| PP |  | Omítka tenkovrstvá silikonová vnějších ploch probarvená, včetně penetrace podkladu hydrofilní, s regulací vlhkosti na povrchu a se zvýšenou ochranou proti mikroorganismům zrnitá, tloušťky 2,0 mm stěn | [14 empty] | PP | 2
| VV |  | 475,441+30,57+45,782 |  | 551.793 | [12 empty] | VV | 2 | 2 | True | 1 | ROZPOCET
24 | K | 632450122 | Vyrovnávací cementový potěr tl do 30 mm ze suchých směsí provedený v pásu | m2 | 45 |  | 0 | CS ÚRS 2020 01 |  | základní |  | 0 | 0.063 | 2.835 | 0 | 0 | 4 | K | 2 |  |  |  | ROZPOCET | 0 | 0 | 0 | 0 | 0 | 1 | 0 | 4 | -2099798771
| PP |  | Potěr cementový vyrovnávací ze suchých směsí v pásu o průměrné (střední) tl. přes 20 do 30 mm | [14 empty] | PP | 2
| VV |  | pod parapety | [14 empty] | VV | 2 | 1 | True | 0 | ROZPOCET
| VV |  | 45 |  | 45 | [12 empty] | VV | 2 | 2 | True | 0 | ROZPOCET
| VV |  | Součet |  | 45 | [12 empty] | VV | 2 | 4 | True | 1 | ROZPOCET
| D | 9 | Ostatní konstrukce a práce, bourání |  |  |  | 0 |  |  |  |  | 0 |  | 1.175 |  | 14.5939 | 1 | D | 1 |  |  |  | ROZPOCET | [6 empty] | 0
25 | K | 978059641 | Odsekání a odebrání obkladů stěn z vnějších obkládaček plochy přes 1 m2 | m2 | 158.116 |  | 0 |  |  | základní |  | 0 | 0 | 0 | 0.089 | 14.0723 | 4 | K | 2 |  |  |  | ROZPOCET | 0 | 0 | 0 | 0 | 0 | 1 | 0 | 4 | 1873635946
| PP |  | Odsekání a odebrání obkladů stěn z vnějších obkládaček plochy přes 1 m2 | [14 empty] | PP | 2
| VV |  | "kabřinec" | [14 empty] | VV | 2 | 1 | True | 0 | ROZPOCET
| VV |  | 2,80*7,70 |  | 21.56 | [12 empty] | VV | 2 | 2 | True | 0 | ROZPOCET
| VV |  | -1,16*1,22 |  | -1.415 | [12 empty] | VV | 2 | 2 | True | 0 | ROZPOCET
| VV |  | -1,12*2,65 |  | -2.968 | [12 empty] | VV | 2 | 2 | True | 0 | ROZPOCET
| VV |  | 21,95*0,30 |  | 6.585 | [12 empty] | VV | 2 | 2 | True | 0 | ROZPOCET
| VV |  | -1,20*0,30*3 |  | -1.08 | [12 empty] | VV | 2 | 2 | True | 0 | ROZPOCET
| VV |  | (1,12+2,65+2,65)*0,15 |  | 0.963 | [12 empty] | VV | 2 | 2 | True | 0 | ROZPOCET
| VV |  | Mezisoučet |  | 23.645 | [12 empty] | VV | 2 | 3 | True | 0 | ROZPOCET
| VV |  | 7,00*7,70 |  | 53.9 | [12 empty] | VV | 2 | 2 | True | 0 | ROZPOCET
| VV |  | -1,12*1,22*2 |  | -2.733 | [12 empty] | VV | 2 | 2 | True | 0 | ROZPOCET
| VV |  | -1,12*1,92 |  | -2.15 | [12 empty] | VV | 2 | 2 | True | 0 | ROZPOCET
| VV |  | -2,40*2,65 |  | -6.36 | [12 empty] | VV | 2 | 2 | True | 0 | ROZPOCET
| VV |  | -2,15*2,65 |  | -5.698 | [12 empty] | VV | 2 | 2 | True | 0 | ROZPOCET
| VV |  | (1,12+1,22)*0,15*2 |  | 0.702 | [12 empty] | VV | 2 | 2 | True | 0 | ROZPOCET
| VV |  | (1,12+1,92)*2*0,15 |  | 0.912 | [12 empty] | VV | 2 | 2 | True | 0 | ROZPOCET
| VV |  | 2,50*0,40 |  | 1 | [12 empty] | VV | 2 | 2 | True | 0 | ROZPOCET
| VV |  | 1,80*7,70 |  | 13.86 | [12 empty] | VV | 2 | 2 | True | 0 | ROZPOCET
| VV |  | -1,50*2,60 |  | -3.9 | [12 empty] | VV | 2 | 2 | True | 0 | ROZPOCET
| VV |  | Mezisoučet |  | 49.533 | [12 empty] | VV | 2 | 3 | True | 0 | ROZPOCET
| VV |  | 13,60*0,30 |  | 4.08 | [12 empty] | VV | 2 | 2 | True | 0 | ROZPOCET
| VV |  | -1,12*0,30 |  | -0.336 | [12 empty] | VV | 2 | 2 | True | 0 | ROZPOCET
| VV |  | 5,30*7,70 |  | 40.81 | [12 empty] | VV | 2 | 2 | True | 0 | ROZPOCET
| VV |  | -2,32*1,22 |  | -2.83 | [12 empty] | VV | 2 | 2 | True | 0 | ROZPOCET
| VV |  | -5,30*2,60 |  | -13.78 | [12 empty] | VV | 2 | 2 | True | 0 | ROZPOCET
| VV |  | 2,70*3,30 |  | 8.91 | [12 empty] | VV | 2 | 2 | True | 0 | ROZPOCET
| VV |  | (0,75+0,40)*2*3,30 |  | 7.59 | [12 empty] | VV | 2 | 2 | True | 0 | ROZPOCET
| VV |  | -2,00*2,10 |  | -4.2 | [12 empty] | VV | 2 | 2 | True | 0 | ROZPOCET
| VV |  | Mezisoučet |  | 40.244 | [12 empty] | VV | 2 | 3 | True | 0 | ROZPOCET
| VV |  | 3,00*0,30 |  | 0.9 | [12 empty] | VV | 2 | 2 | True | 0 | ROZPOCET
| VV |  | 3,00*3,00 |  | 9 | [12 empty] | VV | 2 | 2 | True | 0 | ROZPOCET
| VV |  | 5,80*7,70 |  | 44.66 | [12 empty] | VV | 2 | 2 | True | 0 | ROZPOCET
| VV |  | -1,12*1,22 |  | -1.366 | [12 empty] | VV | 2 | 2 | True | 0 | ROZPOCET
| VV |  | -3,40*2,50 |  | -8.5 | [12 empty] | VV | 2 | 2 | True | 0 | ROZPOCET
| VV |  | Mezisoučet |  | 44.694 | [12 empty] | VV | 2 | 3 | True | 0 | ROZPOCET
| VV |  | Součet |  | 158.116 | [12 empty] | VV | 2 | 4 | True | 1 | ROZPOCET
26 | K | 968082018 | Vybourání plastových rámů oken včetně křídel plochy přes 4 m2 | m2 | 5.06 |  | 0 | CS ÚRS 2020 01 |  | základní |  | 0 | 0 | 0 | 0.043 | 0.21758 | 4 | K | 2 |  |  |  | ROZPOCET | 0 | 0 | 0 | 0 | 0 | 1 | 0 | 4 | -844473292
| PP |  | Vybourání plastových rámů oken s křídly, dveřních zárubní, vrat rámu oken s křídly, plochy přes 4 m2 | [14 empty] | PP | 2
| VV |  | "vstupní stěna s dveřmi" | [14 empty] | VV | 2 | 1 | True | 0 | ROZPOCET
| VV |  | 2,30*2,20 |  | 5.06 | [12 empty] | VV | 2 | 2 | True | 0 | ROZPOCET
| VV |  | Součet |  | 5.06 | [12 empty] | VV | 2 | 4 | True | 1 | ROZPOCET
27 | K | 971052241 | Vybourání nebo prorážení otvorů v ŽB příčkách a zdech pl do 0,0225 m2 tl do 300 mm | kus | 16 |  | 0 |  |  | základní |  | 0 | 0 | 0 | 0.017 | 0.272 | 4 | K | 2 |  |  |  | ROZPOCET | 0 | 0 | 0 | 0 | 0 | 1 | 0 | 4 | -871998281
| PP |  | Vybourání nebo prorážení otvorů v ŽB příčkách a zdech pl do 0,0225 m2 tl do 300 mm | [14 empty] | PP | 2
28 | K | 95373511R | Odvětrání vodorovné plastovými troubami DN do 110 mm ukládanými na sraz - 16 ks DN 100 vč.dodání a osazení mřížky | kus | 16 |  | 0 |  |  | základní |  | 0 | 0.01616 | 0.25856 | 0 | 0 | 4 | K | 2 |  |  |  | ROZPOCET | 0 | 0 | 0 | 0 | 0 | 1 | 0 | 4 | 1457347425
| PP |  | Odvětrání vodorovné plastovými troubami DN do 110 mm ukládanými na sraz - 16 ks DN 100 vč.dodání a osazení mřížky | [14 empty] | PP | 2
29 | K | 97608213R | Vybourání drobných konstr. ze zdiva | kus | 32 |  | 0 |  |  | základní |  | 0 | 0 | 0 | 0.001 | 0.032 | 4 | K | 2 |  |  |  | ROZPOCET | 0 | 0 | 0 | 0 | 0 | 1 | 0 | 4 | 488445371
| PP |  | Vybourání drobných konstr. ze zdiva | [14 empty] | PP | 2
| VV |  | větrací mřížky | [14 empty] | VV | 2 | 1 | True | 0 | ROZPOCET
| VV |  | 15 |  | 15 | [12 empty] | VV | 2 | 2 | True | 0 | ROZPOCET
| VV |  | anténa | [14 empty] | VV | 2 | 1 | True | 0 | ROZPOCET
| VV |  | 1 |  | 1 | [12 empty] | VV | 2 | 2 | True | 0 | ROZPOCET
| VV |  | požární hlásič | [14 empty] | VV | 2 | 1 | True | 0 | ROZPOCET
| VV |  | 2 |  | 2 | [12 empty] | VV | 2 | 2 | True | 0 | ROZPOCET
| VV |  | kamery | [14 empty] | VV | 2 | 1 | True | 0 | ROZPOCET
| VV |  | 6 |  | 6 | [12 empty] | VV | 2 | 2 | True | 0 | ROZPOCET
| VV |  | klimatizace | [14 empty] | VV | 2 | 1 | True | 0 | ROZPOCET
| VV |  | 2 |  | 2 | [12 empty] | VV | 2 | 2 | True | 0 | ROZPOCET
| VV |  | tlampače | [14 empty] | VV | 2 | 1 | True | 0 | ROZPOCET
| VV |  | 2 |  | 2 | [12 empty] | VV | 2 | 2 | True | 0 | ROZPOCET
| VV |  | elektroměrové skříně | [14 empty] | VV | 2 | 1 | True | 0 | ROZPOCET
| VV |  | 3 |  | 3 | [12 empty] | VV | 2 | 2 | True | 0 | ROZPOCET
| VV |  | vrátník | [14 empty] | VV | 2 | 1 | True | 0 | ROZPOCET
| VV |  | 1 |  | 1 | [12 empty] | VV | 2 | 2 | True | 0 | ROZPOCET
| VV |  | Součet |  | 32 | [12 empty] | VV | 2 | 4 | True | 1 | ROZPOCET
30 | K | 95394242R | Osazování drobných konstrukcí do zdiva | kus | 32 |  | 0 |  |  | základní |  | 0 | 0.02864 | 0.91648 | 0 | 0 | 4 | K | 2 |  |  |  | ROZPOCET | 0 | 0 | 0 | 0 | 0 | 1 | 0 | 4 | -1153754689
| PP |  | Osazování drobných konstrukcí do zdiva | [14 empty] | PP | 2
| D | 94 | Lešení a stavební výtahy |  |  |  | 0 |  |  |  |  | 0 |  | 0 |  | 0 | 1 | D | 2 |  |  |  | ROZPOCET | [6 empty] | 0
31 | K | 941211111 | Montáž lešení řadového rámového lehkého zatížení do 200 kg/m2 š do 0,9 m v do 10 m | m2 | 554.274 |  | 0 |  |  | základní |  | 0 | 0 | 0 | 0 | 0 | 4 | K | 3 |  |  |  | ROZPOCET | 0 | 0 | 0 | 0 | 0 | 1 | 0 | 4 | -2065283376
| PP |  | Montáž lešení řadového rámového lehkého zatížení do 200 kg/m2 š do 0,9 m v do 10 m | [14 empty] | PP | 3
| VV |  | "lešení kolem objektu" | [14 empty] | VV | 3 | 1 | True | 0 | ROZPOCET
| VV |  | (21,95+14,30+13,60+1,80+5,60+6,00+2,60+10,30+2*1,80)*6,20+(0,5+0,849+1,5+2,07+1,53+1,4+1*1,8)*6,2 |  | 554.274 | [12 empty] | VV | 3 | 2 | True | 0 | ROZPOCET
| VV |  | Součet |  | 554.274 | [12 empty] | VV | 3 | 4 | True | 1 | ROZPOCET
32 | K | 941211211 | Příplatek k lešení řadovému rámovému lehkému š 0,9 m v do 25 m za první a ZKD den použití | m2 | 33256.44 |  | 0 |  |  | základní |  | 0 | 0 | 0 | 0 | 0 | 4 | K | 3 |  |  |  | ROZPOCET | 0 | 0 | 0 | 0 | 0 | 1 | 0 | 4 | 1877178872
| PP |  | Příplatek k lešení řadovému rámovému lehkému š 0,9 m v do 25 m za první a ZKD den použití | [14 empty] | PP | 3
| VV |  | "2 měsíce" | [14 empty] | VV | 3 | 1 | True | 0 | ROZPOCET
| VV |  | 554,274*60 |  | 33256.44 | [12 empty] | VV | 3 | 2 | True | 1 | ROZPOCET
33 | K | 941211811 | Demontáž lešení řadového rámového lehkého zatížení do 200 kg/m2 š do 0,9 m v do 10 m | m2 | 554.274 |  | 0 |  |  | základní |  | 0 | 0 | 0 | 0 | 0 | 4 | K | 3 |  |  |  | ROZPOCET | 0 | 0 | 0 | 0 | 0 | 1 | 0 | 4 | 282633820
| PP |  | Demontáž lešení řadového rámového lehkého zatížení do 200 kg/m2 š do 0,9 m v do 10 m | [14 empty] | PP | 3
34 | K | 944511111 | Montáž ochranné sítě z textilie z umělých vláken | m2 | 554.274 |  | 0 | CS ÚRS 2020 01 |  | základní |  | 0 | 0 | 0 | 0 | 0 | 4 | K | 3 |  |  |  | ROZPOCET | 0 | 0 | 0 | 0 | 0 | 1 | 0 | 4 | 1894635093
| PP |  | Montáž ochranné sítě zavěšené na konstrukci lešení z textilie z umělých vláken | [14 empty] | PP | 3
35 | K | 944511211 | Příplatek k ochranné síti za první a ZKD den použití | m2 | 33256.44 |  | 0 | CS ÚRS 2020 01 |  | základní |  | 0 | 0 | 0 | 0 | 0 | 4 | K | 3 |  |  |  | ROZPOCET | 0 | 0 | 0 | 0 | 0 | 1 | 0 | 4 | -1106981308
| PP |  | Montáž ochranné sítě Příplatek za první a každý další den použití sítě k ceně -1111 | [14 empty] | PP | 3
| VV |  | 554,274*60 |  | 33256.44 | [12 empty] | VV | 3 | 2 | True | 1 | ROZPOCET
36 | K | 944511811 | Demontáž ochranné sítě z textilie z umělých vláken | m2 | 554.274 |  | 0 | CS ÚRS 2020 01 |  | základní |  | 0 | 0 | 0 | 0 | 0 | 4 | K | 3 |  |  |  | ROZPOCET | 0 | 0 | 0 | 0 | 0 | 1 | 0 | 4 | -190626147
| PP |  | Demontáž ochranné sítě zavěšené na konstrukci lešení z textilie z umělých vláken | [14 empty] | PP | 3
| D | 997 | Přesun sutě |  |  |  | 0 |  |  |  |  | 0 |  | 0 |  | 0 | 1 | D | 1 |  |  |  | ROZPOCET | [6 empty] | 0
37 | K | 997013211 | Vnitrostaveništní doprava suti a vybouraných hmot pro budovy v do 6 m ručně | t | 18.182 |  | 0 | CS ÚRS 2020 01 |  | základní |  | 0 | 0 | 0 | 0 | 0 | 4 | K | 2 |  |  |  | ROZPOCET | 0 | 0 | 0 | 0 | 0 | 1 | 0 | 4 | 188413537
| PP |  | Vnitrostaveništní doprava suti a vybouraných hmot vodorovně do 50 m svisle ručně pro budovy a haly výšky do 6 m | [14 empty] | PP | 2
38 | K | 997013219 | Příplatek k vnitrostaveništní dopravě suti a vybouraných hmot za zvětšenou dopravu suti ZKD 10 m | t | 90.91 |  | 0 | CS ÚRS 2020 01 |  | základní |  | 0 | 0 | 0 | 0 | 0 | 4 | K | 2 |  |  |  | ROZPOCET | 0 | 0 | 0 | 0 | 0 | 1 | 0 | 4 | 708032501
| PP |  | Vnitrostaveništní doprava suti a vybouraných hmot vodorovně do 50 m Příplatek k cenám -3111 až -3217 za zvětšenou vodorovnou dopravu přes vymezenou dopravní vzdálenost za každých dalších i započatých 10 m | [14 empty] | PP | 2
| VV |  | 18,182*5 'Přepočtené koeficientem množství |  | 90.91 | [12 empty] | VV | 2 | 2 | False | 1 | ROZPOCET
39 | K | 997013511 | Odvoz suti a vybouraných hmot z meziskládky na skládku do 1 km s naložením a se složením | t | 17.382 |  | 0 |  |  | základní |  | 0 | 0 | 0 | 0 | 0 | 4 | K | 2 |  |  |  | ROZPOCET | 0 | 0 | 0 | 0 | 0 | 1 | 0 | 4 | -1498930361
| PP |  | Odvoz suti a vybouraných hmot z meziskládky na skládku do 1 km s naložením a se složením | [14 empty] | PP | 2
40 | K | 997013509 | Příplatek k odvozu suti a vybouraných hmot na skládku ZKD 1 km přes 1 km | t | 330.258 |  | 0 |  |  | základní |  | 0 | 0 | 0 | 0 | 0 | 4 | K | 2 |  |  |  | ROZPOCET | 0 | 0 | 0 | 0 | 0 | 1 | 0 | 4 | -398618051
| PP |  | Příplatek k odvozu suti a vybouraných hmot na skládku ZKD 1 km přes 1 km | [14 empty] | PP | 2
| VV |  | "celkem 20 km" | [14 empty] | VV | 2 | 1 | True | 0 | ROZPOCET
| VV |  | 17,382*19 |  | 330.258 | [12 empty] | VV | 2 | 2 | True | 1 | ROZPOCET
41 | K | 997013631 | Poplatek za uložení na skládce (skládkovné) stavebního odpadu směsného kód odpadu 17 09 04 | t | 17.782 |  | 0 | CS ÚRS 2020 01 |  | základní |  | 0 | 0 | 0 | 0 | 0 | 4 | K | 2 |  |  |  | ROZPOCET | 0 | 0 | 0 | 0 | 0 | 1 | 0 | 4 | 986482451
| PP |  | Poplatek za uložení stavebního odpadu na skládce (skládkovné) směsného stavebního a demoličního zatříděného do Katalogu odpadů pod kódem 17 09 04 | [14 empty] | PP | 2
| D | 998 | Přesun hmot |  |  |  | 0 |  |  |  |  | 0 |  | 0 |  | 0 | 1 | D | 1 |  |  |  | ROZPOCET | [6 empty] | 0
42 | K | 998018002 | Přesun hmot ruční pro budovy v do 12 m | t | 23.173 |  | 0 | CS ÚRS 2020 01 |  | základní |  | 0 | 0 | 0 | 0 | 0 | 4 | K | 2 |  |  |  | ROZPOCET | 0 | 0 | 0 | 0 | 0 | 1 | 0 | 4 | -654588916
| PP |  | Přesun hmot pro budovy občanské výstavby, bydlení, výrobu a služby ruční - bez užití mechanizace vodorovná dopravní vzdálenost do 100 m pro budovy s jakoukoliv nosnou konstrukcí výšky přes 6 do 12 m | [14 empty] | PP | 2
| D | PSV | Práce a dodávky PSV |  |  |  | 0 |  |  |  |  | 0 |  | 7.9592 |  | 3.5883 | 2 | D | 0 |  |  |  | ROZPOCET | [6 empty] | 0
| D | 712 | Povlakové krytiny |  |  |  | 0 |  |  |  |  | 0 |  | 4.0654 |  | 0.8505 | 2 | D | 1 |  |  |  | ROZPOCET | [6 empty] | 0
43 | K | 712300832 | Odstranění povlakové krytiny střech do 10° dvouvrstvé | m2 | 60.75 |  | 0 |  |  | základní |  | 0 | 0 | 0 | 0.01 | 0.6075 | 16 | K | 2 |  |  |  | ROZPOCET | 0 | 0 | 0 | 0 | 0 | 1 | 0 | 16 | 679973447
| PP |  | Odstranění povlakové krytiny střech do 10° dvouvrstvé | [14 empty] | PP | 2
| VV |  | "odstranění pásů krytiny" | [14 empty] | VV | 2 | 1 | True | 0 | ROZPOCET
| VV |  | 21,15*1,00*2 |  | 42.3 | [12 empty] | VV | 2 | 2 | True | 0 | ROZPOCET
| VV |  | 18,45*1,00 |  | 18.45 | [12 empty] | VV | 2 | 2 | True | 0 | ROZPOCET
| VV |  | Součet |  | 60.75 | [12 empty] | VV | 2 | 4 | True | 1 | ROZPOCET
44 | K | 712300841 | Odstranění povlakové krytiny střech do 10° odškrabáním mechu s urovnáním povrchu a očištěním | m2 | 60.75 |  | 0 | CS ÚRS 2020 01 |  | základní |  | 0 | 0 | 0 | 0.002 | 0.1215 | 16 | K | 2 |  |  |  | ROZPOCET | 0 | 0 | 0 | 0 | 0 | 1 | 0 | 16 | 1035431577
| PP |  | Odstranění ze střech plochých do 10° mechu odškrabáním a očistěním s urovnáním povrchu | [14 empty] | PP | 2
45 | K | 712300843 | Odstranění povlakové krytiny střech do 10° od zbytkového asfaltového pásu odsekáním | m2 | 60.75 |  | 0 | CS ÚRS 2020 01 |  | základní |  | 0 | 0 | 0 | 0.002 | 0.1215 | 16 | K | 2 |  |  |  | ROZPOCET | 0 | 0 | 0 | 0 | 0 | 1 | 0 | 16 | -1676162535
| PP |  | Odstranění ze střech plochých do 10° zbytkového asfaltového pásu odsekáním | [14 empty] | PP | 2
46 | K | 712311101 | Provedení povlakové krytiny střech do 10° za studena lakem penetračním nebo asfaltovým | m2 | 374.635 |  | 0 | CS ÚRS 2020 01 |  | základní |  | 0 | 0 | 0 | 0 | 0 | 16 | K | 2 |  |  |  | ROZPOCET | 0 | 0 | 0 | 0 | 0 | 1 | 0 | 16 | -1252356625
| PP |  | Provedení povlakové krytiny střech plochých do 10° natěradly a tmely za studena nátěrem lakem penetračním nebo asfaltovým | [14 empty] | PP | 2
47 | M | 11163150 | lak penetrační asfaltový | t | 0.112 |  | 0 | CS ÚRS 2020 01 |  | základní |  | 0 | 1 | 0.112 | 0 | 0 | 32 | M | 2 |  |  |  | ROZPOCET | 0 | 0 | 0 | 0 | 0 | 1 | 0 | 16 | -1603723342
| PP |  | lak penetrační asfaltový | [14 empty] | PP | 2
| VV |  | 374,635*0,0003 'Přepočtené koeficientem množství |  | 0.112 | [12 empty] | VV | 2 | 2 | False | 1 | ROZPOCET
48 | K | 712341559 | Provedení povlakové krytiny střech do 10° pásy NAIP přitavením v plné ploše | m2 | 374.635 |  | 0 |  |  | základní |  | 0 | 0.00088 | 0.32968 | 0 | 0 | 16 | K | 2 |  |  |  | ROZPOCET | 0 | 0 | 0 | 0 | 0 | 1 | 0 | 16 | -2114179469
| PP |  | Provedení povlakové krytiny střech do 10° pásy NAIP přitavením v plné ploše | [14 empty] | PP | 2
| VV |  | "doplnění po demontáži" | [14 empty] | VV | 2 | 1 | True | 0 | ROZPOCET
| VV |  | 60,75 |  | 60.75 | [12 empty] | VV | 2 | 2 | True | 0 | ROZPOCET
| VV |  | "celá plocha střechy" | [14 empty] | VV | 2 | 1 | True | 0 | ROZPOCET
| VV |  | 21,95*14,30 |  | 313.885 | [12 empty] | VV | 2 | 2 | True | 0 | ROZPOCET
| VV |  | Součet |  | 374.635 | [12 empty] | VV | 2 | 4 | True | 1 | ROZPOCET
49 | M | 62855002 | pás asfaltový natavitelný modifikovaný SBS tl 5mm s vložkou z polyesterové rohože a spalitelnou PE fólií nebo jemnozrnný minerálním posypem na horním povrchu | m2 | 520.605 |  | 0 | CS ÚRS 2020 01 |  | základní |  | 0 | 0.0064 | 3.3319 | 0 | 0 | 32 | M | 2 |  |  |  | ROZPOCET | 0 | 0 | 0 | 0 | 0 | 1 | 0 | 16 | -1618406350
| PP |  | pás asfaltový natavitelný modifikovaný SBS tl 5mm s vložkou z polyesterové rohože a spalitelnou PE fólií nebo jemnozrnný minerálním posypem na horním povrchu | [14 empty] | PP | 2
| VV |  | "plocha střechy, ztratné 15%" | [14 empty] | VV | 2 | 1 | True | 0 | ROZPOCET
| VV |  | 374,635*1,15 |  | 430.83 | [12 empty] | VV | 2 | 2 | True | 0 | ROZPOCET
| VV |  | "vytažení pásu na svislou stěnu-atika" | [14 empty] | VV | 2 | 1 | True | 0 | ROZPOCET
| VV |  | 18,225*1,20 |  | 21.87 | [12 empty] | VV | 2 | 2 | True | 0 | ROZPOCET
| VV |  | Součet | [14 empty] | VV | 2 | 1 | True | 0 | ROZPOCET
| VV |  | 452,7*1,15 "Přepočtené koeficientem množství |  | 520.605 | [12 empty] | VV | 2 | 2 | True | 1 | ROZPOCET
50 | K | 712363002 | Provedení povlakové krytiny střech do 10° vytvoření spoje 2 pásů fólií PVC slepením lepidlem | m | 121.5 |  | 0 |  |  | základní |  | 0 | 0 | 0 | 0 | 0 | 16 | K | 2 |  |  |  | ROZPOCET | 0 | 0 | 0 | 0 | 0 | 1 | 0 | 16 | -105921426
| PP |  | Provedení povlakové krytiny střech do 10° vytvoření spoje 2 pásů fólií PVC slepením lepidlem | [14 empty] | PP | 2
| VV |  | 21,15*4 |  | 84.6 | [12 empty] | VV | 2 | 2 | True | 0 | ROZPOCET
| VV |  | 18,45*2 |  | 36.9 | [12 empty] | VV | 2 | 2 | True | 0 | ROZPOCET
| VV |  | Součet |  | 121.5 | [12 empty] | VV | 2 | 4 | True | 1 | ROZPOCET
51 | K | 712363115 | Provedení povlakové krytiny střech do 10° zaizolování prostupů kruhového průřezu D do 300 mm | kus | 36 |  | 0 |  |  | základní |  | 0 | 0.0075 | 0.27 | 0 | 0 | 16 | K | 2 |  |  |  | ROZPOCET | 0 | 0 | 0 | 0 | 0 | 1 | 0 | 16 | -1880691490
| PP |  | Provedení povlakové krytiny střech do 10° zaizolování prostupů kruhového průřezu D do 300 mm | [14 empty] | PP | 2
52 | M | 28342011 | manžeta těsnící pro prostupy hydroizolací z PVC uzavřená kruhová vnitřní průměr 40-70 | kus | 36 |  | 0 |  |  | základní |  | 0 | 0.0001 | 0.0036 | 0 | 0 | 32 | M | 2 |  |  |  | ROZPOCET | 0 | 0 | 0 | 0 | 0 | 1 | 0 | 16 | 605137940
| PP |  | manžeta těsnící pro prostupy hydroizolací z PVC uzavřená kruhová vnitřní průměr 40-70 | [14 empty] | PP | 2
53 | K | 712841559 | Provedení povlakové krytiny vytažením na konstrukce pásy přitavením NAIP | m2 | 18.225 |  | 0 |  |  | základní |  | 0 | 0.00094 | 0.017132 | 0 | 0 | 16 | K | 2 |  |  |  | ROZPOCET | 0 | 0 | 0 | 0 | 0 | 1 | 0 | 16 | -2107429893
| PP |  | Provedení povlakové krytiny vytažením na konstrukce pásy přitavením NAIP | [14 empty] | PP | 2
| VV |  | (21,15+15,30)*2*0,25 |  | 18.225 | [12 empty] | VV | 2 | 2 | True | 1 | ROZPOCET
54 | K | 712998202 | Montáž bezpečnostního přepadu z PVC DN 125 | kus | 1 |  | 0 |  |  | základní |  | 0 | 0.0001 | 0.0001 | 0 | 0 | 16 | K | 2 |  |  |  | ROZPOCET | 0 | 0 | 0 | 0 | 0 | 1 | 0 | 16 | -229033380
| PP |  | Montáž bezpečnostního přepadu z PVC DN 125 | [14 empty] | PP | 2
55 | M | 28342773 | přepad bezpečnostní atikový DN 125 s manžetou pro hydroizolaci z PVC-P | kus | 1 |  | 0 |  |  | základní |  | 0 | 0.001 | 0.001 | 0 | 0 | 32 | M | 2 |  |  |  | ROZPOCET | 0 | 0 | 0 | 0 | 0 | 1 | 0 | 16 | -173823565
| PP |  | přepad bezpečnostní atikový DN 125 s manžetou pro hydroizolaci z PVC-P | [14 empty] | PP | 2
56 | K | 998712202 | Přesun hmot procentní pro krytiny povlakové v objektech v do 12 m | % |  |  | 0 |  |  | základní |  | 0 | 0 | 0 | 0 | 0 | 16 | K | 2 |  |  |  | ROZPOCET | 0 | 0 | 0 | 0 | 0 | 1 | 0 | 16 | -994923268
| PP |  | Přesun hmot procentní pro krytiny povlakové v objektech v do 12 m | [14 empty] | PP | 2
| D | 713 | Izolace tepelné |  |  |  | 0 |  |  |  |  | 0 |  | 0.28337 |  | 0 | 2 | D | 1 |  |  |  | ROZPOCET | [6 empty] | 0
57 | K | 713113111 | Tepelná izolace stropů foukanou izolací MAGMARELAX - dodávka vč.provedení | m3 | 28.337 |  | 0 |  |  | základní |  | 0 | 0.01 | 0.28337 | 0 | 0 | 16 | K | 2 |  |  |  | ROZPOCET | 0 | 0 | 0 | 0 | 0 | 1 | 0 | 16 | -260776983
| PP |  | Tepelná izolace stropů foukanou izolací MAGMARELAX - dodávka vč.provedení | [14 empty] | PP | 2
| VV |  | 18,45*13,50*0,10 |  | 24.908 | [12 empty] | VV | 2 | 2 | True | 0 | ROZPOCET
| VV |  | 4,80*1,80*0,10 |  | 0.864 | [12 empty] | VV | 2 | 2 | True | 0 | ROZPOCET
| VV |  | 9,50*2,70*0,10 |  | 2.565 | [12 empty] | VV | 2 | 2 | True | 0 | ROZPOCET
| VV |  | Součet |  | 28.337 | [12 empty] | VV | 2 | 4 | True | 1 | ROZPOCET
58 | K | 998713202 | Přesun hmot procentní pro izolace tepelné v objektech v do 12 m | % |  |  | 0 |  |  | základní |  | 0 | 0 | 0 | 0 | 0 | 16 | K | 2 |  |  |  | ROZPOCET | 0 | 0 | 0 | 0 | 0 | 1 | 0 | 16 | -1733815697
| PP |  | Přesun hmot procentní pro izolace tepelné v objektech v do 12 m | [14 empty] | PP | 2
| D | 741 | Elektroinstalace - silnoproud |  |  |  | 0 |  |  |  |  | 0 |  | 0.20495 |  | 0.15732 | 2 | D | 1 |  |  |  | ROZPOCET | [6 empty] | 0
59 | K | 741420001 | Montáž drát nebo lano hromosvodné svodové D do 10 mm s podpěrou | m | 176 |  | 0 | CS ÚRS 2020 01 |  | základní |  | 0 | 0 | 0 | 0 | 0 | 16 | K | 2 |  |  |  | ROZPOCET | 0 | 0 | 0 | 0 | 0 | 1 | 0 | 16 | -22939766
| PP |  | Montáž hromosvodného vedení svodových drátů nebo lan s podpěrami, Ø do 10 mm | [14 empty] | PP | 2
60 | M | 35441073 | drát D 10mm FeZn | kg | 176 |  | 0 | CS ÚRS 2020 01 |  | základní |  | 0 | 0.001 | 0.176 | 0 | 0 | 32 | M | 2 |  |  |  | ROZPOCET | 0 | 0 | 0 | 0 | 0 | 1 | 0 | 16 | -1316961808
| PP |  | drát D 10mm FeZn | [14 empty] | PP | 2
61 | K | 741420021 | Montáž svorka hromosvodná se 2 šrouby | kus | 25 |  | 0 | CS ÚRS 2020 01 |  | základní |  | 0 | 0 | 0 | 0 | 0 | 16 | K | 2 |  |  |  | ROZPOCET | 0 | 0 | 0 | 0 | 0 | 1 | 0 | 16 | 1831034844
| PP |  | Montáž hromosvodného vedení svorek se 2 šrouby | [14 empty] | PP | 2
62 | M | 35441860 | svorka FeZn k jímací tyči - 4 šrouby | kus | 25 |  | 0 | CS ÚRS 2020 01 |  | základní |  | 0 | 0.00043 | 0.01075 | 0 | 0 | 32 | M | 2 |  |  |  | ROZPOCET | 0 | 0 | 0 | 0 | 0 | 1 | 0 | 16 | 43375092
| PP |  | svorka FeZn k jímací tyči - 4 šrouby | [14 empty] | PP | 2
63 | K | 741421813 | Demontáž drátu nebo lana svodového vedení D přes 8 mm kolmý svod | m | 36 |  | 0 | CS ÚRS 2020 01 |  | základní |  | 0 | 0 | 0 | 0.00062 | 0.02232 | 16 | K | 2 |  |  |  | ROZPOCET | 0 | 0 | 0 | 0 | 0 | 1 | 0 | 16 | 1012389119
| PP |  | Demontáž hromosvodného vedení bez zachování funkčnosti svodových drátů nebo lan kolmého svodu, průměru přes 8 mm | [14 empty] | PP | 2
| VV |  | 4*9 |  | 36 | [12 empty] | VV | 2 | 2 | True | 0 | ROZPOCET
| VV |  | Součet |  | 36 | [12 empty] | VV | 2 | 4 | True | 1 | ROZPOCET
64 | K | 741421823 | Demontáž drátu nebo lana svodového vedení D přes 8 mm rovná střecha | m | 140 |  | 0 | CS ÚRS 2020 01 |  | základní |  | 0 | 0 | 0 | 0.00062 | 0.0868 | 16 | K | 2 |  |  |  | ROZPOCET | 0 | 0 | 0 | 0 | 0 | 1 | 0 | 16 | -1021037493
| PP |  | Demontáž hromosvodného vedení bez zachování funkčnosti svodových drátů nebo lan na rovné střeše, průměru přes 8 mm | [14 empty] | PP | 2
| VV |  | 7*20 |  | 140 | [12 empty] | VV | 2 | 2 | True | 0 | ROZPOCET
| VV |  | Součet |  | 140 | [12 empty] | VV | 2 | 4 | True | 1 | ROZPOCET
65 | K | 741421843 | Demontáž svorky šroubové hromosvodné se 2 šrouby | kus | 36 |  | 0 | CS ÚRS 2020 01 |  | základní |  | 0 | 0 | 0 | 0.00025 | 0.009 | 16 | K | 2 |  |  |  | ROZPOCET | 0 | 0 | 0 | 0 | 0 | 1 | 0 | 16 | -1303933919
| PP |  | Demontáž hromosvodného vedení bez zachování funkčnosti svorek šroubových se 2 šrouby | [14 empty] | PP | 2
66 | K | 741421855 | Demontáž vedení hromosvodné-podpěra střešní pro plochou střechu | kus | 140 |  | 0 | CS ÚRS 2020 01 |  | základní |  | 0 | 0 | 0 | 0.00028 | 0.0392 | 16 | K | 2 |  |  |  | ROZPOCET | 0 | 0 | 0 | 0 | 0 | 1 | 0 | 16 | 63678985
| PP |  | Demontáž hromosvodného vedení podpěr střešního vedení pro plochou střechu | [14 empty] | PP | 2
67 | K | 741440031 | Montáž tyč zemnicí délky do 2 m | kus | 4 |  | 0 | CS ÚRS 2020 01 |  | základní |  | 0 | 0 | 0 | 0 | 0 | 16 | K | 2 |  |  |  | ROZPOCET | 0 | 0 | 0 | 0 | 0 | 1 | 0 | 16 | -145429925
| PP |  | Montáž zemnicích desek a tyčí s připojením na svodové nebo uzemňovací vedení bez příslušenství tyčí, délky do 2 m | [14 empty] | PP | 2
68 | M | 35441129 | tyč jímací s kovaným hrotem 2000mm nerez | kus | 4 |  | 0 | CS ÚRS 2020 01 |  | základní |  | 0 | 0.00455 | 0.0182 | 0 | 0 | 32 | M | 2 |  |  |  | ROZPOCET | 0 | 0 | 0 | 0 | 0 | 1 | 0 | 16 | 1187761710
| PP |  | tyč jímací s kovaným hrotem 2000mm nerez | [14 empty] | PP | 2
69 | K | 741820001 | Měření zemních odporů zemniče | kus | 4 |  | 0 | CS ÚRS 2020 01 |  | základní |  | 0 | 0 | 0 | 0 | 0 | 16 | K | 2 |  |  |  | ROZPOCET | 0 | 0 | 0 | 0 | 0 | 1 | 0 | 16 | 918667153
| PP |  | Měření zemních odporů zemniče | [14 empty] | PP | 2
70 | K | 998741102 | Přesun hmot tonážní pro silnoproud v objektech v do 12 m | t | 0.205 |  | 0 | CS ÚRS 2020 01 |  | základní |  | 0 | 0 | 0 | 0 | 0 | 16 | K | 2 |  |  |  | ROZPOCET | 0 | 0 | 0 | 0 | 0 | 1 | 0 | 16 | -713285151
| PP |  | Přesun hmot pro silnoproud stanovený z hmotnosti přesunovaného materiálu vodorovná dopravní vzdálenost do 50 m v objektech výšky přes 6 do 12 m | [14 empty] | PP | 2
| D | 762 | Konstrukce tesařské |  |  |  | 0 |  |  |  |  | 0 |  | 2.3641 |  | 0.91125 | 2 | D | 1 |  |  |  | ROZPOCET | [6 empty] | 0
71 | K | 762341811 | Demontáž bednění střech z prken | m2 | 60.75 |  | 0 |  |  | základní |  | 0 | 0 | 0 | 0.015 | 0.91125 | 16 | K | 2 |  |  |  | ROZPOCET | 0 | 0 | 0 | 0 | 0 | 1 | 0 | 16 | -1264232565
| PP |  | Demontáž bednění střech z prken | [14 empty] | PP | 2
| VV |  | 21,15*1,00*2 |  | 42.3 | [12 empty] | VV | 2 | 2 | True | 0 | ROZPOCET
| VV |  | 18,45*1,00 |  | 18.45 | [12 empty] | VV | 2 | 2 | True | 0 | ROZPOCET
| VV |  | Součet |  | 60.75 | [12 empty] | VV | 2 | 4 | True | 1 | ROZPOCET
72 | K | 762361313 | Konstrukční a vyrovnávací vrstva pod klempířské prvky (atiky) z desek dřevoštěpkových tl. 25 mm | m2 | 34.992 |  | 0 | CS ÚRS 2020 01 |  | základní |  | 0 | 0.01579 | 0.55252 | 0 | 0 | 16 | K | 2 |  |  |  | ROZPOCET | 0 | 0 | 0 | 0 | 0 | 1 | 0 | 16 | -719164351
| PP |  | Konstrukční vrstva pod klempířské prvky pro oplechování horních ploch zdí a nadezdívek (atik) z desek dřevoštěpkových šroubovaných do podkladu, tloušťky desky 25 mm | [14 empty] | PP | 2
| VV |  | vrch atiky | [14 empty] | VV | 2 | 1 | True | 0 | ROZPOCET
| VV |  | (21,15+15,30)*2*0,48 |  | 34.992 | [12 empty] | VV | 2 | 2 | True | 0 | ROZPOCET
| VV |  | Součet |  | 34.992 | [12 empty] | VV | 2 | 4 | True | 1 | ROZPOCET
73 | K | 762812944 | Zabednění části záklopu stropu z fošen plochy jednotlivě do 8 m2 vč.dodávky řeziva | m2 | 60.75 |  | 0 |  |  | základní |  | 0 | 0.02982 | 1.8116 | 0 | 0 | 16 | K | 2 |  |  |  | ROZPOCET | 0 | 0 | 0 | 0 | 0 | 1 | 0 | 16 | -1624732858
| PP |  | Zabednění části záklopu stropu z fošen plochy jednotlivě do 8 m2 vč.dodávky řeziva | [14 empty] | PP | 2
| VV |  | 21,15*1,00*2 |  | 42.3 | [12 empty] | VV | 2 | 2 | True | 0 | ROZPOCET
| VV |  | 18,45*1,00 |  | 18.45 | [12 empty] | VV | 2 | 2 | True | 0 | ROZPOCET
| VV |  | Součet |  | 60.75 | [12 empty] | VV | 2 | 4 | True | 1 | ROZPOCET
74 | K | 998762202 | Přesun hmot procentní pro kce tesařské v objektech v do 12 m | % |  |  | 0 |  |  | základní |  | 0 | 0 | 0 | 0 | 0 | 16 | K | 2 |  |  |  | ROZPOCET | 0 | 0 | 0 | 0 | 0 | 1 | 0 | 16 | 940426738
| PP |  | Přesun hmot procentní pro kce tesařské v objektech v do 12 m | [14 empty] | PP | 2
| D | 764 | Konstrukce klempířské |  |  |  | 0 |  |  |  |  | 0 |  | 0.86056 |  | 0.46919 | 2 | D | 1 |  |  |  | ROZPOCET | [6 empty] | 0
75 | K | 764002841 | Demontáž oplechování horních ploch zdí a nadezdívek do suti | m | 76 |  | 0 |  |  | základní |  | 0 | 0 | 0 | 0.00191 | 0.14516 | 16 | K | 2 |  |  |  | ROZPOCET | 0 | 0 | 0 | 0 | 0 | 1 | 0 | 16 | 59950816
| PP |  | Demontáž oplechování horních ploch zdí a nadezdívek do suti | [14 empty] | PP | 2
76 | K | 764002851 | Demontáž oplechování parapetů do suti | m | 40.41 |  | 0 |  |  | základní |  | 0 | 0 | 0 | 0.00167 | 0.067485 | 16 | K | 2 |  |  |  | ROZPOCET | 0 | 0 | 0 | 0 | 0 | 1 | 0 | 16 | -78858162
| PP |  | Demontáž oplechování parapetů do suti | [14 empty] | PP | 2
| VV |  | 1,17*21 |  | 24.57 | [12 empty] | VV | 2 | 2 | True | 0 | ROZPOCET
| VV |  | 1,20 |  | 1.2 | [12 empty] | VV | 2 | 2 | True | 0 | ROZPOCET
| VV |  | 0,82 |  | 0.82 | [12 empty] | VV | 2 | 2 | True | 0 | ROZPOCET
| VV |  | 2,37 |  | 2.37 | [12 empty] | VV | 2 | 2 | True | 0 | ROZPOCET
| VV |  | 3,85+5,60+2,00 |  | 11.45 | [12 empty] | VV | 2 | 2 | True | 0 | ROZPOCET
| VV |  | Součet |  | 40.41 | [12 empty] | VV | 2 | 4 | True | 1 | ROZPOCET
77 | K | 764004831 | Demontáž mezistřešního nebo zaatikového žlabu do suti | m | 21.15 |  | 0 |  |  | základní |  | 0 | 0 | 0 | 0.01213 | 0.25655 | 16 | K | 2 |  |  |  | ROZPOCET | 0 | 0 | 0 | 0 | 0 | 1 | 0 | 16 | -401820535
| PP |  | Demontáž mezistřešního nebo zaatikového žlabu do suti | [14 empty] | PP | 2
78 | K | 764214608 | Oplechování horních ploch a atik bez rohů z Pz s povrch úpravou mechanicky kotvené rš 750 mm | m | 76 |  | 0 |  |  | základní |  | 0 | 0.00653 | 0.49628 | 0 | 0 | 16 | K | 2 |  |  |  | ROZPOCET | 0 | 0 | 0 | 0 | 0 | 1 | 0 | 16 | -1266602853
| PP |  | Oplechování horních ploch a atik bez rohů z Pz s povrch úpravou mechanicky kotvené rš 750 mm | [14 empty] | PP | 2
79 | K | 764216605 | Oplechování rovných parapetů mechanicky kotvené z Pz s povrchovou úpravou rš 400 mm | m | 45 |  | 0 |  |  | základní |  | 0 | 0.00352 | 0.1584 | 0 | 0 | 16 | K | 2 |  |  |  | ROZPOCET | 0 | 0 | 0 | 0 | 0 | 1 | 0 | 16 | -695346967
| PP |  | Oplechování rovných parapetů mechanicky kotvené z Pz s povrchovou úpravou rš 400 mm | [14 empty] | PP | 2
80 | K | 764515411 | Žlaby mezistřešní nebo zaatikové uložené v lůžku z Pz plechu rš 1100 mm | m | 21.15 |  | 0 |  |  | základní |  | 0 | 0.00969 | 0.20494 | 0 | 0 | 16 | K | 2 |  |  |  | ROZPOCET | 0 | 0 | 0 | 0 | 0 | 1 | 0 | 16 | -1980553839
| PP |  | Žlaby mezistřešní nebo zaatikové uložené v lůžku z Pz plechu rš 1100 mm | [14 empty] | PP | 2
81 | K | 764516411 | Příplatek k cenám mezistřešních nebo zaatikových žlabů za za roh nebo kout z Pz plechu rš 1100 mm | kus | 2 |  | 0 | CS ÚRS 2020 01 |  | základní |  | 0 | 0.00047 | 0.00094 | 0 | 0 | 16 | K | 2 |  |  |  | ROZPOCET | 0 | 0 | 0 | 0 | 0 | 1 | 0 | 16 | 292819300
| PP |  | Žlab mezistřešní nebo zaatikový z pozinkovaného plechu včetně čel a hrdel Příplatek k cenám za zvýšenou pracnost provedení rohu nebo koutu rš 1100 mm | [14 empty] | PP | 2
82 | K | 998764202 | Přesun hmot procentní pro konstrukce klempířské v objektech v do 12 m | % |  |  | 0 |  |  | základní |  | 0 | 0 | 0 | 0 | 0 | 16 | K | 2 |  |  |  | ROZPOCET | 0 | 0 | 0 | 0 | 0 | 1 | 0 | 16 | -1718295786
| PP |  | Přesun hmot procentní pro konstrukce klempířské v objektech v do 12 m | [14 empty] | PP | 2
| D | 766 | Konstrukce truhlářské |  |  |  | 0 |  |  |  |  | 0 |  | 0.04292 |  | 0 | 2 | D | 1 |  |  |  | ROZPOCET | [6 empty] | 0
83 | K | 766660481 | Montáž vchodových dveří dvoukřídlových s díly a nadsvětlíkem do zdiva | kus | 1 |  | 0 |  |  | základní |  | 0 | 0.00092 | 0.00092 | 0 | 0 | 16 | K | 2 |  |  |  | ROZPOCET | 0 | 0 | 0 | 0 | 0 | 1 | 0 | 16 | 757601072
| PP |  | Montáž vchodových dveří dvoukřídlových s díly a nadsvětlíkem do zdiva | [14 empty] | PP | 2
84 | M | 55341311 | dveře vchodové dvoukřídlové do š 1600mm | kus | 1 |  | 0 | CS ÚRS 2020 01 |  | základní |  | 0 | 0.042 | 0.042 | 0 | 0 | 32 | M | 2 |  |  |  | ROZPOCET | 0 | 0 | 0 | 0 | 0 | 1 | 0 | 16 | -1100582483
| PP |  | dveře vchodové dvoukřídlové 1500*2200 mm | [14 empty] | PP | 2
85 | K | 998766202 | Přesun hmot procentní pro konstrukce truhlářské v objektech v do 12 m | % |  |  | 0 |  |  | základní |  | 0 | 0 | 0 | 0 | 0 | 16 | K | 2 |  |  |  | ROZPOCET | 0 | 0 | 0 | 0 | 0 | 1 | 0 | 16 | 1419111160
| PP |  | Přesun hmot procentní pro konstrukce truhlářské v objektech v do 12 m | [14 empty] | PP | 2
| D | 767 | Konstrukce zámečnické |  |  |  | 0 |  |  |  |  | 0 |  | 0.02336 |  | 1.2 | 2 | D | 1 |  |  |  | ROZPOCET | [6 empty] | 0
86 | K | 76781285R | Demontáž slunolamů šířky do 2000 mm | m2 | 16 |  | 0 |  |  | základní |  | 0 | 0 | 0 | 0.05 | 0.8 | 16 | K | 2 |  |  |  | ROZPOCET | 0 | 0 | 0 | 0 | 0 | 1 | 0 | 16 | -1731554939
| PP |  | Demontáž slunolamů šířky do 2000 mm | [14 empty] | PP | 2
87 | K | 767426201 | Montáž kovových slunolamů horizontálních | m2 | 16 |  | 0 |  |  | základní |  | 0 | 1e-05 | 0.00016 | 0 | 0 | 16 | K | 2 |  |  |  | ROZPOCET | 0 | 0 | 0 | 0 | 0 | 1 | 0 | 16 | 746550782
| PP |  | Montáž kovových slunolamů horizontálních | [14 empty] | PP | 2
88 | M | 553000001 | Dodávka slunolamů | m2 | 16 |  | 0 |  |  | základní |  | 0 | 0 | 0 | 0 | 0 | 32 | M | 2 |  |  |  | ROZPOCET | 0 | 0 | 0 | 0 | 0 | 1 | 0 | 16 | 344689077
| PP |  | Dodávka slunolamů | [14 empty] | PP | 2
89 | K | 767832801 | Demontáž venkovních požárních žebříků se ochranným košem | m | 8 |  | 0 | CS ÚRS 2020 01 |  | základní |  | 0 | 0 | 0 | 0.05 | 0.4 | 16 | K | 2 |  |  |  | ROZPOCET | 0 | 0 | 0 | 0 | 0 | 1 | 0 | 16 | -162630980
| PP |  | Demontáž venkovních požárních žebříků s ochranným košem | [14 empty] | PP | 2
90 | K | 767832102 | Montáž venkovních požárních žebříků do zdiva bez suchovodu | m | 8 |  | 0 |  |  | základní |  | 0 | 0 | 0 | 0 | 0 | 16 | K | 2 |  |  |  | ROZPOCET | 0 | 0 | 0 | 0 | 0 | 1 | 0 | 16 | -1773590739
| PP |  | Montáž venkovních požárních žebříků do zdiva bez suchovodu | [14 empty] | PP | 2
91 | M | 44983000 | žebřík venkovní bez suchovodu v provedení žárový Zn | m | 8 |  | 0 | CS ÚRS 2020 01 |  | základní |  | 0 | 0.0029 | 0.0232 | 0 | 0 | 32 | M | 2 |  |  |  | ROZPOCET | 0 | 0 | 0 | 0 | 0 | 1 | 0 | 16 | 1662474271
| PP |  | žebřík venkovní bez suchovodu v provedení žárový Zn | [14 empty] | PP | 2
92 | K | 998767202 | Přesun hmot procentní pro zámečnické konstrukce v objektech v do 12 m | % |  |  | 0 |  |  | základní |  | 0 | 0 | 0 | 0 | 0 | 16 | K | 2 |  |  |  | ROZPOCET | 0 | 0 | 0 | 0 | 0 | 1 | 0 | 16 | 213491542
| PP |  | Přesun hmot procentní pro zámečnické konstrukce v objektech v do 12 m | [14 empty] | PP | 2
| D | 783 | Dokončovací práce - nátěry |  |  |  | 0 |  |  |  |  | 0 |  | 0.10738 |  | 0 | 2 | D | 1 |  |  |  | ROZPOCET | [6 empty] | 0
93 | K | 783301401 | Ometení zámečnických konstrukcí | m2 | 54.69 |  | 0 | CS ÚRS 2020 01 |  | základní |  | 0 | 0 | 0 | 0 | 0 | 16 | K | 2 |  |  |  | ROZPOCET | 0 | 0 | 0 | 0 | 0 | 1 | 0 | 16 | 1307901810
| PP |  | Příprava podkladu zámečnických konstrukcí před provedením nátěru ometení | [14 empty] | PP | 2
94 | K | 783301303 | Bezoplachové odrezivění zámečnických konstrukcí | m2 | 54.69 |  | 0 | CS ÚRS 2020 01 |  | základní |  | 0 | 7e-05 | 0.0038283 | 0 | 0 | 16 | K | 2 |  |  |  | ROZPOCET | 0 | 0 | 0 | 0 | 0 | 1 | 0 | 16 | 1047807983
| PP |  | Příprava podkladu zámečnických konstrukcí před provedením nátěru odrezivění odrezovačem bezoplachovým | [14 empty] | PP | 2
95 | K | 783314101 | Základní jednonásobný syntetický nátěr zámečnických konstrukcí | m2 | 54.69 |  | 0 |  |  | základní |  | 0 | 0.00014 | 0.0076566 | 0 | 0 | 16 | K | 2 |  |  |  | ROZPOCET | 0 | 0 | 0 | 0 | 0 | 1 | 0 | 16 | 1466946486
| PP |  | Základní jednonásobný syntetický nátěr zámečnických konstrukcí | [14 empty] | PP | 2
| VV |  | "vrata" | [14 empty] | VV | 2 | 1 | True | 0 | ROZPOCET
| VV |  | 2,45*2,70*2*3 |  | 39.69 | [12 empty] | VV | 2 | 2 | True | 0 | ROZPOCET
| VV |  | "zábradlí" | [14 empty] | VV | 2 | 1 | True | 0 | ROZPOCET
| VV |  | 5 |  | 5 | [12 empty] | VV | 2 | 2 | True | 0 | ROZPOCET
| VV |  | "drobné konstrukce na fasádě" | [14 empty] | VV | 2 | 1 | True | 0 | ROZPOCET
| VV |  | 10 |  | 10 | [12 empty] | VV | 2 | 2 | True | 0 | ROZPOCET
| VV |  | Součet |  | 54.69 | [12 empty] | VV | 2 | 4 | True | 1 | ROZPOCET
96 | K | 783315101 | Mezinátěr jednonásobný syntetický standardní zámečnických konstrukcí | m2 | 54.69 |  | 0 |  |  | základní |  | 0 | 0.00012 | 0.0065628 | 0 | 0 | 16 | K | 2 |  |  |  | ROZPOCET | 0 | 0 | 0 | 0 | 0 | 1 | 0 | 16 | -1990556660
| PP |  | Mezinátěr jednonásobný syntetický standardní zámečnických konstrukcí | [14 empty] | PP | 2
97 | K | 783317101 | Krycí jednonásobný syntetický standardní nátěr zámečnických konstrukcí | m2 | 54.69 |  | 0 |  |  | základní |  | 0 | 0.00012 | 0.0065628 | 0 | 0 | 16 | K | 2 |  |  |  | ROZPOCET | 0 | 0 | 0 | 0 | 0 | 1 | 0 | 16 | 1919535966
| PP |  | Krycí jednonásobný syntetický standardní nátěr zámečnických konstrukcí | [14 empty] | PP | 2
98 | K | 783826521 | Antigraffiti nátěr dočasný (sebeobětovaná vrstva) omítek hladkých, tenkovrstvých zrnitých, štukových | m2 | 551.793 |  | 0 | CS ÚRS 2020 02 |  | základní |  | 0 | 0.00015 | 0.082769 | 0 | 0 | 16 | K | 2 |  |  |  | ROZPOCET | 0 | 0 | 0 | 0 | 0 | 1 | 0 | 16 | 1801840623
| PP |  | Antigraffiti preventivní nátěr omítek hladkých omítek hladkých, zrnitých tenkovrstvých nebo štukových dočasný | [14 empty] | PP | 2
| D | 784 | Dokončovací práce - malby a tapety |  |  |  | 0 |  |  |  |  | 0 |  | 0.0072 |  | 0 | 2 | D | 1 |  |  |  | ROZPOCET | [6 empty] | 0
99 | K | 784181121 | Hloubková jednonásobná penetrace podkladu v místnostech výšky do 3,80 m | m2 | 15 |  | 0 | CS ÚRS 2020 01 |  | základní |  | 0 | 0.0002 | 0.003 | 0 | 0 | 16 | K | 2 |  |  |  | ROZPOCET | 0 | 0 | 0 | 0 | 0 | 1 | 0 | 16 | 701759492
| PP |  | Penetrace podkladu jednonásobná hloubková v místnostech výšky do 3,80 m | [14 empty] | PP | 2
| VV |  | po výměně dveří | [14 empty] | VV | 2 | 1 | True | 0 | ROZPOCET
| VV |  | 15 |  | 15 | [12 empty] | VV | 2 | 2 | True | 0 | ROZPOCET
| VV |  | Součet |  | 15 | [12 empty] | VV | 2 | 4 | True | 1 | ROZPOCET
100 | K | 784211111 | Dvojnásobné bílé malby ze směsí za mokra velmi dobře otěruvzdorných v místnostech výšky do 3,80 m | m2 | 15 |  | 0 | CS ÚRS 2020 01 |  | základní |  | 0 | 0.00028 | 0.0042 | 0 | 0 | 16 | K | 2 |  |  |  | ROZPOCET | 0 | 0 | 0 | 0 | 0 | 1 | 0 | 16 | 1901445678
| PP |  | Malby z malířských směsí otěruvzdorných za mokra dvojnásobné, bílé za mokra otěruvzdorné velmi dobře v místnostech výšky do 3,80 m | [14 empty] | PP | 2
| D | M | Práce a dodávky M |  |  |  | 0 |  |  |  |  | 0 |  | 0 |  | 0 | 3 | D | 0 |  |  |  | ROZPOCET | [6 empty] | 0
| D | 21-M | Elektromontáže |  |  |  | 0 |  |  |  |  | 0 |  | 0 |  | 0 | 3 | D | 1 |  |  |  | ROZPOCET | [6 empty] | 0
101 | K | 21020340R | Montáž a doávka svítidla osazeného na fasádě | kus | 8 |  | 0 |  |  | základní |  | 0 | 0 | 0 | 0 | 0 | 64 | K | 2 |  |  |  | ROZPOCET | 0 | 0 | 0 | 0 | 0 | 1 | 0 | 64 | 137783962
| PP |  | Montáž a doávka svítidla osazeného na fasádě | [14 empty] | PP | 2
| D | HZS | Hodinové zúčtovací sazby |  |  |  | 0 |  |  |  |  | 0 |  | 0 |  | 0 | 4 | D | 0 |  |  |  | ROZPOCET | [6 empty] | 0
102 | K | HZS4211 | Hodinová zúčtovací sazba revizní technik | hod | 15 |  | 0 | CS ÚRS 2020 01 |  | základní |  | 0 | 0 | 0 | 0 | 0 | 512 | K | 1 |  |  |  | ROZPOCET | 0 | 0 | 0 | 0 | 0 | 1 | 0 | 512 | 1263356410
| PP |  | Hodinové zúčtovací sazby ostatních profesí revizní a kontrolní činnost revizní technik | [14 empty] | PP | 1

## SO 02 - VRN
{ae42503a-7c6b-482e-a1eb-31d2a7a3875a}
2
| KRYCÍ LIST SOUPISU PRACÍ | [7 empty] | v --- níže se nacházejí doplnkové a pomocné údaje k sestavám --- v | [8 empty] | False
Stavba:
Zateplení spád. stavědla žst. Olomouc hl.n
Objekt:
SO 02 - VRN
| KSO: |  |  |  |  | CC-CZ:
| Místo: |  |  |  |  | Datum: | 0
| Zadavatel: |  |  |  |  | IČ:
DIČ:
| Uchazeč: |  |  |  |  | IČ: | Vyplň údaj
|  | Vyplň údaj |  |  |  | DIČ: | Vyplň údaj
| Projektant: |  |  |  |  | IČ:
DIČ:
| Zpracovatel: |  |  |  |  | IČ:
DIČ:
Poznámka:
| Cena bez DPH | [5 empty] | 0
|  |  | Základ daně |  |  | Sazba daně | Výše daně
| DPH | základní | 0 |  |  | 21% | 0
|  | snížená | 0 |  |  | 15% | 0
|  | zákl. přenesená | 0 |  |  | 21% | 0
|  | sníž. přenesená | 0 |  |  | 15% | 0
|  | nulová | 0 |  |  | 0% | 0
| Cena s DPH |  |  | v | CZK |  | 0
| Projektant |  |  | Zpracovatel
| Datum a podpis: |  | Razítko | Datum a podpis: |  |  | Razítko
| Objednavatel |  |  | Uchazeč
| Datum a podpis: |  | Razítko | Datum a podpis: |  |  | Razítko
REKAPITULACE ČLENĚNÍ SOUPISU PRACÍ
Stavba:
Zateplení spád. stavědla žst. Olomouc hl.n
Objekt:
SO 02 - VRN
Místo: | [5 empty] | Datum: | 0
Zadavatel: | [5 empty] | Projektant:
Uchazeč: |  |  | Vyplň údaj |  |  | Zpracovatel:
Kód dílu - Popis | [6 empty] | Cena celkem [CZK]
Náklady ze soupisu prací | [6 empty] | 0 | [11 empty] | -1
| VRN - Vedlejší rozpočtové náklady | [5 empty] | 0
| VRN1 - Průzkumné, geodetické a projektové práce | [5 empty] | 0
| VRN3 - Zařízení staveniště | [5 empty] | 0
| VRN7 - Provozní vlivy | [5 empty] | 0
| VRN9 - Ostatní náklady | [5 empty] | 0
SOUPIS PRACÍ
Stavba:
Zateplení spád. stavědla žst. Olomouc hl.n
Objekt:
SO 02 - VRN
Místo: | [5 empty] | Datum: | 0
Zadavatel: | [5 empty] | Projektant:
Uchazeč: |  |  | Vyplň údaj |  |  | Zpracovatel:
PČ | Typ | Kód | Popis | MJ | Množství | J.cena [CZK] | Cena celkem [CZK] | Cenová soustava |  | DPH | J. Nh [h] | Nh celkem [h] | J. hmotnost [t] | Hmotnost celkem [t] | J. suť [t] | Suť Celkem [t]
Náklady soupisu celkem | [6 empty] | 0 |  |  |  |  | 0 |  | 0 |  | 0 |  | D | -1 | [7 empty] | 0
| D | VRN | Vedlejší rozpočtové náklady |  |  |  | 0 |  |  |  |  | 0 |  | 0 |  | 0 | 5 | D | 0 | ROZPOCET | [6 empty] | 0
| D | VRN1 | Průzkumné, geodetické a projektové práce |  |  |  | 0 |  |  |  |  | 0 |  | 0 |  | 0 | 5 | D | 1 | ROZPOCET | [6 empty] | 0
1 | K | 013002000 | Projektové práce | soubor | 1 |  | 0 | CS ÚRS 2020 01 |  | základní |  | 0 | 0 | 0 | 0 | 0 | 1024 | K | 2 | ROZPOCET | 0 | 0 | 0 | 0 | 0 | 1 | 0 | 1024 | 1176036243
| PP |  | Projektové práce DSPS, vypracování a předání platných dokladů | [14 empty] | PP | 2
| D | VRN3 | Zařízení staveniště |  |  |  | 0 |  |  |  |  | 0 |  | 0 |  | 0 | 5 | D | 1 | ROZPOCET | [6 empty] | 0
2 | K | 030001000 | Zařízení staveniště | soubor | 1 |  | 0 | CS ÚRS 2020 01 |  | základní |  | 0 | 0 | 0 | 0 | 0 | 1024 | K | 2 | ROZPOCET | 0 | 0 | 0 | 0 | 0 | 1 | 0 | 1024 | -787134019
| PP |  | Zařízení staveniště | [14 empty] | PP | 2
3 | K | 039002000 | Zrušení zařízení staveniště | soubor | 1 |  | 0 | CS ÚRS 2020 01 |  | základní |  | 0 | 0 | 0 | 0 | 0 | 1024 | K | 2 | ROZPOCET | 0 | 0 | 0 | 0 | 0 | 1 | 0 | 1024 | 756277121
| PP |  | Zrušení zařízení staveniště | [14 empty] | PP | 2
| D | VRN7 | Provozní vlivy |  |  |  | 0 |  |  |  |  | 0 |  | 0 |  | 0 | 5 | D | 1 | ROZPOCET | [6 empty] | 0
4 | K | 070001000 | Provozní vlivy | soubor | 1 |  | 0 | CS ÚRS 2020 01 |  | základní |  | 0 | 0 | 0 | 0 | 0 | 1024 | K | 2 | ROZPOCET | 0 | 0 | 0 | 0 | 0 | 1 | 0 | 1024 | -1029435415
| PP |  | Provozní vlivy ztížené dopravní podmínky | [14 empty] | PP | 2
5 | K | 071002000 | Provoz investora, třetích osob | soubor | 1 |  | 0 | CS ÚRS 2020 01 |  | základní |  | 0 | 0 | 0 | 0 | 0 | 1024 | K | 2 | ROZPOCET | 0 | 0 | 0 | 0 | 0 | 1 | 0 | 1024 | -1444435918
| PP |  | Provoz investora, třetích osob | [14 empty] | PP | 2
| D | VRN9 | Ostatní náklady |  |  |  | 0 |  |  |  |  | 0 |  | 0 |  | 0 | 5 | D | 1 | ROZPOCET | [6 empty] | 0
6 | K | 090001000 | Ostatní náklady | soubor | 1 |  | 0 | CS ÚRS 2020 01 |  | základní |  | 0 | 0 | 0 | 0 | 0 | 1024 | K | 2 | ROZPOCET | 0 | 0 | 0 | 0 | 0 | 1 | 0 | 1024 | -1553555609
| PP |  | Ostatní náklady přeložení konstrukcí | [14 empty] | PP | 2