## Sheet1
[19 empty] | Strana: | 1
|  |  | Stavba: | [7 empty] | OPRAVA PROPUSTKU V KM 142,573 TRATI BRNO - VLÁRSKÝ PRŮSMYK
|  |  | Objekt: | [5 empty] | SO 04 |  | OPRAVA PROPUSTKU: RAŽENÁ ŠTOLA
Rozpočet:
Objednavatel:
Zhotovitel dokumentace:
|  |  |  | Základní cena: | [7 empty] | 0 |  |  |  | Kč
[7 empty] | Cena celková: |  |  |  |  | 0 |  |  |  | Kč
[7 empty] | DPH: |  |  |  |  | 0 |  |  |  | Kč
[7 empty] | Cena s daní: |  |  |  |  | 0 |  |  |  | Kč
1
[12 empty] | 0 |  |  |  | Kč
825 2913 ŠTOLY
|  |  | Vypracoval zadání: | [9 empty] | Vypracoval nabídku:
|  |  | Datum zadání: | [9 empty] | Datum vypracování nabídky:
| 0 |  |  |  | Všeobecné konstrukce a práce
1 |  | 15111 |  |  |  | POPLATKY ZA LIKVIDACŮ ODPADŮ NEKONTAMINOVANÝCH - 17 05 04 VYTĚŽENÉ ZEMINY A HORNINY - I. TŘÍDA TĚŽITELNOSTI | [7 empty] | T |  | 161.5 | 0 | 0
zemina z výlomu (mimo kamenné konstrukce propustku): 85 m3 x cca 1,9 t/m3 (tř.I.) = 161,5 t (odečteno z výkresu A.6.3, A.6.4)
Cenová soustava: | [7 empty] | 2014_OTSKP - OTSKP-SPK 2013 Expertní ceny
Technická specifikace: | [6 empty] | 1. Položka obsahuje: – veškeré poplatky provozovateli skládky, recyklační linky nebo jiného zařízení na zpracování nebo likvidaci odpadů související s převzetím, uložením, zpracováním nebo likvidací odpadu2. Položka neobsahuje: – náklady spojené s dopravou odpadu z místa stavby na místo převzetí provozovatelem skládky, recyklační linky nebo jiného zařízení na zpracování nebo likvidaci odpadů
2 |  | 15120 |  |  |  | POPLATKY ZA LIKVIDACŮ ODPADŮ NEKONTAMINOVANÝCH - 17 01 02 STAVEBNÍ A DEMOLIČNÍ SUŤ (CIHLY) | [7 empty] | T |  | 84 | 0 | 0
vybourané kamenné konstrukce stáv. propustku: 2 x 17,5 = 35 m3 x cca 2,4 t/m3 =84 t
Cenová soustava: | [7 empty] | 2014_OTSKP - OTSKP-SPK 2013 Expertní ceny
Technická specifikace: | [6 empty] | 1. Položka obsahuje: – veškeré poplatky provozovateli skládky, recyklační linky nebo jiného zařízení na zpracování nebo likvidaci odpadů související s převzetím, uložením, zpracováním nebo likvidací odpadu2. Položka neobsahuje: – náklady spojené s dopravou odpadu z místa stavby na místo převzetí provozovatelem skládky, recyklační linky nebo jiného zařízení na zpracování nebo likvidaci odpadů3.
7 |  | 02851 |  |  |  | PRŮZKUMNÉ PRÁCE DIAGNOSTIKY KONSTRUKCÍ NA POVRCHU | [7 empty] | KČ |  | 0 | 1 | 0
Pasport okolních objektů (kolejiště) před a po realizaci
Cenová soustava: | [7 empty] | 2014_OTSKP - OTSKP-SPK 2013 Expertní ceny
Technická specifikace: | [6 empty] | zahrnuje veškeré náklady spojené s objednatelem požadovanými pracemi
8 |  | 02910 |  |  |  | OSTATNÍ POŽADAVKY - ZEMĚMĚŘIČSKÁ MĚŘENÍ | [7 empty] | KČ |  | 0 | 1 | 0
nivelační měření po dobu výstavby, sledovaní deformací apod. dle požadavku v technické zprávě objektu, předpodokládaný počet měření 30x (s ohledem na dobu ražby propustku)
Cenová soustava: | [7 empty] | 2014_OTSKP - OTSKP-SPK 2013 Expertní ceny
Technická specifikace: | [6 empty] | zahrnuje veškeré náklady spojené s objednatelem požadovanými pracemi
9 |  | 2960 |  |  |  | OSTATNÍ POŽADAVKY - ODBORNÝ DOZOR, GEOTECHNICKÝ DOHLED | [7 empty] | KUS |  | 0 | 1 | 0
Geotechnický dohled v počtu hodin cca 40
Cenová soustava: | [7 empty] | 2014_OTSKP - OTSKP-SPK 2013 Expertní ceny
Technická specifikace: | [6 empty] | zahrnuje veškeré náklady spojené s objednatelem požadovaným dozorem
10 |  | 03100 |  |  |  | ZAŘÍZENÍ STAVENIŠTĚ - ZŘÍZENÍ, PROVOZ, DEMONTÁŽ | [7 empty] | KČ |  | 0 | 1 | 0
včetně prostoru pro meziskládku stavebního materiálu, vč. případných příjezdových cest, vč. uvedení dotčených pozemků do původního stavu, vč. manipulační koleje
Cenová soustava: | [7 empty] | 2014_OTSKP - OTSKP-SPK 2013 Expertní ceny
Technická specifikace: | [6 empty] | zahrnuje objednatelem povolené náklady na pořízení (event. pronájem), provozování, udržování a likvidaci zhotovitelova zařízení
11 |  | 03310 |  |  |  | SLUŽBY ZAJIŠŤUJÍCÍ STAVENIŠTNÍ DOPRAVU | [7 empty] | KČ |  | 0 | 1 | 0
doprava materiálu a osob na stavbu
Cenová soustava: | [7 empty] | 2014_OTSKP - OTSKP-SPK 2013 Expertní ceny
Technická specifikace: | [6 empty] | zahrnuje objednatelem povolené náklady na služby pro zhotovitele
| 0 |  |  |  | Všeobecné konstrukce a práce | [9 empty] | 0
| 1 |  |  |  | Zemní práce
12 |  | 142211 |  |  |  | RAŽENÍ ŠTOL TECHNOL TŘ.2 HORN SUCHÁ BEZ TRHAVIN DOVRCHNĚ | [7 empty] | M3 |  | 85 | 0 | 0
plocha výlomu cca 7,0 m3, objem výlomu cca 85 m3 (bez kamenných konstrukcí stávajícího propustku)
Cenová soustava: | [7 empty] | 2014_OTSKP - OTSKP-SPK 2013 Expertní ceny
Technická specifikace: | [6 empty] | Položka zahrnuje veškerou činnost při zmáhání výlomu bez použití trhacích prací.
13 |  | 15221 |  |  |  | ZAJIŠTĚNÍ VÝRUBU ŠTOL Z OCEL VÁLCOVANÝCH PROFILŮ V HOR SUCHÉ | [7 empty] | T |  | 18.164 | 0 | 0
výztužné ocelové rámy celkem 12,368T + hnané pažení ocelovými výpažnicemi 5,796 T. Celkem 18,164 T
Cenová soustava: | [7 empty] | 2014_OTSKP - OTSKP-SPK 2013 Expertní ceny
Technická specifikace: | [6 empty] | Popisy prací zahrnují veškerý materiál, výrobky a polotovary, včetně mimostaveništní a vnitrostaveništní dopravy (rovněž přesuny), včetně naložení a složení; - výrobu a dodání ocelového vazníku z válcovaných profilů v požadované kvalitě, tvaru a příslušenství (spoje, spojovací materiál, patky a pod.); - sestavení a uložení rámů v podzemí s požadovaným zajištěním polohy a krytí betonem; - vytyčovací práce; - lešení a montážní plošiny; - pomocné konstrukce (např. rozpínky), mechanizaci a práce nutné pro sestavení, osazení a upevnění rámů; - zednické výpomoci pro montáž; - ochranu výztuže do doby jejího zabetonování; - veškerá opatření pro zajištění soudržnosti výztuže a betonu; - separaci výztuže; - v případě, že to požaduje dokumentace zahrnují demontáž, odstranění a případnou konzervaci prvků po skončení prací; - vodivé propojení výztuže, které je součástí ochrany konstrukce proti vlivům bludných proudů.
14 |  | 161218 |  |  |  | VODOROVNÉ PŘEMÍSTĚNÍ RUBANINY NA POVRCHU DO 20 KM | [7 empty] | M3 |  | 85 | 0 | 0
rubanina 85 m3
Cenová soustava: | [7 empty] | 2014_OTSKP - OTSKP-SPK 2013 Expertní ceny
Technická specifikace: | [6 empty] | Zahrnuje vodorovné přemístění, dopravu, přeložení a manipulaci s rubaninou na povrchu z výrubu v podzemí (včetně rubaniny z nezaviněného nadvýrubu) na skládku, nebo mezideponii do 20km; - vodorovné přemístění suti z vybouraných konstrukcí a vybouraných hmot z podzemí na povrchu; - potřebnou mechanizaci;- měří se v „m3“ v rostlém (nerozpojeném) objemu rubaniny.
15 |  | 161219 |  |  |  | VODOROVNÉ PŘEMÍSTĚNÍ RUBANINY NA POVRCHU PŘÍPL ZA DALŠÍ 1KM | [7 empty] | M3 |  | 1700 | 0 | 0
85 x 20 = 1 700
Cenová soustava: | [7 empty] | 2014_OTSKP - OTSKP-SPK 2013 Expertní ceny
Technická specifikace: | [6 empty] | příplatek obsahuje náklady na vodorovné přemístění rubaniny na povrcvhu nad 20km za každý další km; - potřebnou mechanizaci
| 1 |  |  |  | Zemní práce | [9 empty] | 0
| 2 |  |  |  | Základy
16 |  | 227841 |  |  |  | MIKROPILOTY KOMPLET D DO 200MM NA POVRCHU | [7 empty] | M |  | 357 | 0 | 0
Celková délka mikropilot: 42ks x 8,5 dl. = 357 m
Cenová soustava: | [7 empty] | 2014_OTSKP - OTSKP-SPK 2013 Expertní ceny
Technická specifikace: | [6 empty] | Položka mikropiloty obsahuje kompletní práce, které jsou nutné pro předepsanou funkci mikropilot, t.j. dodání trubek a injekčních hmot, osazení a zainjektování trubek, včetně pomocných konstrukcí (lešení, montážní plošiny a pod.). Neobsahuje vrty (uvedou se v položce 261 nebo 266).
17 |  | 26114 |  |  |  | VRTY PRO KOTVENÍ, INJEKTÁŽ A MIKROPILOTY NA POVRCHU TŘ. I D DO 200MM | [7 empty] | M |  | 357 | 0 | 0
Celková délka mikropilot: 42ks x 8,5 dl. = 357 m
Cenová soustava: | [7 empty] | 2014_OTSKP - OTSKP-SPK 2013 Expertní ceny
Technická specifikace: | [6 empty] | položka zahrnuje: přemístění, montáž a demontáž vrtných souprav svislou dopravu zeminy z vrtu vodorovnou dopravu zeminy bez uložení na skládku případně nutné pažení dočasné (včetně odpažení) i trvalé
18 |  | 262215 |  |  |  | VRTY PRO INJEKTÁŽ A MONITOR V PODZEMÍ DO 12M TŘ II D DO 50MM | [7 empty] | M |  | 30 | 0 | 0
METRÁŽ VRTŮ ODHADNUTA DLE UVAŽOVANÉ KUBATURY INJEKTÁŽNÍ MALTY
Cenová soustava: | [7 empty] | 2014_OTSKP - OTSKP-SPK 2013 Expertní ceny
Technická specifikace: | [6 empty] | Položky vrty v podzemí délky do 12m pro injektáže (s výjimkou tryskové), pro monitoring, pro odvodnění horninového masivu, pro zajištění výrubu svorníky, kotvami (mimo kotev samozávrtných) a mikropilotami zahrnují kromě vlastního vrtu všechny potřebné pomocné práce a konstrukce (spotřeba vody při vrtání s vodním výplachem, vyčištění vrtu stlačeným vzduchem, lešení a pracovní plošiny a pod.). U vrtů pro odvodnění je zahrnuto podle geotechnického posouzení event. osazení perforované výpažnice. Polohu vrtů, jejich průměr, délku, případné vrtání s výpažnicí a její specifikaci určuje zadávací dokumentace. To platí i pro event. provádění jádrových vrtů
19 |  | 281452 |  |  |  | INJEKTOVÁNÍ NÍZKOTLAKÉ Z CEMENTOVÉ MALTY V PODZEMÍ | [7 empty] | M3 |  | 10 | 0 | 0
MATERIÁL ZÁKLADY DLE PROJEKOVÉ DOKUMENTACE A PROVEDENÍ DLE SITUACE NA STAVBĚ. PRO POTŘEBY ROZPOČTU SE UVAŽUJE S PROINJEKTOVÁNÍM CCA 10% OBJEMU ZÁKLADKY
Cenová soustava: | [7 empty] | 2014_OTSKP - OTSKP-SPK 2013 Expertní ceny
Technická specifikace: | [6 empty] | Položka injektážních prací obsahuje kompletní práce, mimo zřízení vrtů (vykazují se položkami 261, 262), které jsou nutné pro předepsanou funkci injektáže (statickou, těsnící a pod.). Položka zahrnuje veškerý materiál, výrobky a polotovary, včetně mimostaveništní a vnitrostaveništní dopravy (rovněž přesuny), včetně naložení a složení, případně s uložením.
| 2 |  |  |  | Základy | [9 empty] | 0
| 3 |  |  |  | Svislé konstrukce
20 |  | 36831 |  |  |  | VÝPLŇ TECHNOLOGICKÉHO NADVÝLOMU Z PROST BET | [7 empty] | M3 |  | 34 | 0 | 0
MATERIÁL ZÁKLADY DLE PROJEKOVÉ DOKUMENTACE A PROVEDENÍ DLE SITUACE NA STAVBĚ. PRO POTŘEBY ROZPOČTU SE UVAŽUJE BETONOVÁ ZÁKLADKA
Cenová soustava: | [7 empty] | 2014_OTSKP - OTSKP-SPK 2013 Expertní ceny
Technická specifikace: | [6 empty] | Položka obsahuje dodání čerstvé betonové směsi požadované kvality, jeho uložení do požadovaného tvaru; - Položka obsahuje zhotovení betonu požadované trvanlivosti a vlastností; - užití potřebných přísad a technologií výroby betonu; - ošetření a ochrana betonu; - vodorovná a svislá doprava, přemístění, přeložení a manipulace s betonem; - doprava, dodání, zřízení, údržbu a odstranění bednění s úpravou povrchu podle požadované kvality povrchu betonu, včetně odbědňovacích prostředků, podpěrných a pomocných konstrukcí a materiálů; - nátěry zabraňující soudržnost betonu a bednění; - rozepření bednění; - zřízení otvorů pro ukládání betonu a pro jeho řádné zpracování; - montážní plošiny nebo lešení nutné pro provedení prací.
| 4 |  |  |  | Vodorovné konstrukce | [9 empty] | 0
| 9 |  |  |  | Ostatní konstrukce a práce
21 |  | 966128 |  |  |  | BOURÁNÍ KONSTRUKCÍ Z KAMENE NA SUCHO S ODVOZEM DO 20KM | [7 empty] | M3 |  | 38.25 | 0 | 0
vybouránéí stávající kamenné konstrukce propustku v zálomu štoly
Cenová soustava: | [7 empty] | 2014_OTSKP - OTSKP-SPK 2013 Expertní ceny
Technická specifikace: | [6 empty] | položka zahrnuje:- rozbourání konstrukce bez ohledu na použitou technologii- veškeré pomocné konstrukce (lešení a pod.)- veškerou manipulaci s vybouranou sutí a hmotami včetně uložení na skládku. Nezahrnuje poplatek za skládku, který se vykazuje v položce 0141** (s výjimkou malého množství bouraného materiálu, kde je možné poplatek zahrnout do jednotkové ceny bourání – tento fakt musí být uveden v doplňujícím textu k položce)- veškeré další práce plynoucí z technologického předpisu a z platných předpisů
| 9 |  |  |  | Ostatní konstrukce a práce | [9 empty] | 0
Celkem: | [9 empty] | 0