## Rmms
Příloha č. 1 Výzvy - Jednotkový ceník prací
Název: |  | Revize železničních kolejových vozů typu Rmms
Ev. č. VZ: |  | 64020174
Periodická oprava - revize a technická kontrola železničního nákladního vozu
Vzorový formulář pro typy vozů: 9-216.0, 9-522.0 vozy s podvozky Y 25 Rmms a jeho modifikace (rozvinovací vůz)
Řada vozu - |  | Rmms
Nástavba
P.Č. | Kód položky |  |  | MJ | Množství | CENA
[6 empty] | Dodávky (materiál) |  | Montáže (práce) |  | Cena celkem
[6 empty] | Jednotková | Celkem | Jednotková | Celkem
1 | 2 |  |  | 4 | 5 | 6 | 7 | 8 | 9 | 10
Cenová soustava:
1 |  |  | Revizní oprava v rozsahu KVs 5-B-2010
Cena zahrnuje: - drobného spotřebního materiálu a maziv - dosazení spojovacího materiálu - revizi podvozků včetně provedení defektoskopie hlavního listu pružnice a nutné výměny pouzder a svorníků pákoví brzdy - revize a oprava tažného ústrojí - hák, šroubovka, táhlo, vodítko - kontrola narážecího ústrojí - revizi a oprava mechanické části brzdy celkové - pneumatické brzdy včetně zkoušky na Hakan - revize dvojkolí a ložisek (použití maziva S3EUDB) - kontrola vodivého propojení částí vozida podle vyhlášky 173/1995 Sb. - zvážení vozu - vystavení dokumentace v rozsahu požadavků KVs5-B-2010, osvědčení o shodě s typem a protokolu o TK podle vyhlášky 173/1995 Sb, protokol o kontrole vodivého propojení | bar: 4 to 5; 10
2 |  |  | podvozky - vícepráce
|  |  | dosazení nové vnitřní pružiny | ks | 8 |  | 0 |  | 0 | 0
|  |  | dosazení nové vnější pružiny | ks | 8 |  | 0 |  | 0 | 0
|  |  | dosazení nové vložky torny | ks | 2 |  | 0 |  | 0 | 0
|  |  | dosazení nové pružinky kluznice | ks | 2 |  | 0 |  | 0 | 0
|  |  | oprava horního tělesa kluznice | ks | 2 |  | 0 |  | 0 | 0
|  |  | oprava dolního tělesa kluznice | ks | 2 |  | 0 |  | 0 | 0
3 |  |  | dvojkolí - vícepráce
|  |  | dosazení nového ložiska vč. vnitřního kroužku (dodržení jednotnosti typu na dvojkolí) | ks | 16 |  | 0 |  | 0 | 0
|  |  | dosazení nového vnitřního kroužku ložiska | ks | 16 |  | 0 |  | 0 | 0
|  |  | dodání staropotřebného dvojkolí typ 428 (min. průměr 890 mm) | ks | 4 |  | 0 |  | 0 | 0
4 |  |  | brzda - vícepráce
|  |  | Revizní oprava rozvaěče Dako 16" | ks | 1 |  | 0 |  | 0 | 0
|  |  | Revizní oprava přídavného ventilu Dako | ks | 1 |  | 0 |  | 0 | 0
|  |  | Revizní oprava stavěče zdrží | ks | 1 |  | 0 |  | 0 | 0
|  |  | Výměna brzdového kohoutu AKH | ks | 2 |  | 0 |  | 0 | 0
|  |  | Dosazení nové botky zdrže | ks | 1 |  | 0 |  | 0 | 0
|  |  | Dosazení nové brzdové zdrže | ks | 16 |  | 0 |  | 0 | 0
5 |  |  | Táhlové a narážecí ústrojí - vícepráce
|  |  | Revizní oprava nárazníku nad rámec ZR; jedná se o nárazníky ex ČSD typ A nebo 59 | ks | 4 |  | 0 |  | 0 | 0
|  |  | Dosazení staropotřebného nárazníku typ A dle UIC | ks | 4 |  | 0 |  | 0 | 0
|  |  | Dosazení nového tažného háku | ks | 2 |  | 0 |  | 0 | 0
|  |  | Dosazení staropotřebné kroužkové pružiny táhla | ks | 2 |  | 0 |  | 0 | 0
6 |  |  | Nátěry a nápisy - vícepráce
|  |  | Místní oprava nátěru - vodou ředitelná 9005 | 1 m2 | 6 |  | 0 |  | 0 | 0
|  |  | Oprava nápisů (změna držitele, doplnění adres držitele) | vůz | 1 |  | 0 |  | 0 | 0
7 |  |  | nástavba vozu - vícepráce | 4: vůz
|  |  | Hodinová sazba pro opravy nástavby (rovnání klapek, klanic atp., opravy stupaček, zábradlí, svarů v podlaze) | hod | 8 |  | 0 |  | 0 | 0
|  |  | Dosazení nového roštu stupačky | ks | 2 |  | 0 |  | 0 | 0
|  |  | Dosazení nové schránky na staniční nálepky | ks | 2 |  | 0 |  | 0 | 0
|  |  | Vizuální kontrola nástavby vč, funkční kontroly zajišťovacích prvků nástavby při přepravě a ověření dodržení průjezdného průřez (viz upřesnění nástavby v hlavičce formuláře) | vůz | 1 |  | 0 |  | 0 | 0
Účastník zadávacího řízení vyplní oranžově podbarvené buňky.
Celkový součet |  |  |  | 6: 0