## Rekapitulace stavby
Export Komplet | [27 empty] | 2.0 | ZAMOK |  |  |  |  | False | False | {1b570d26-68a1-4ef2-9679-141d8734c01d}
[33 empty] | 0,01 | 21
[33 empty] | 0,01 | 15
|  | REKAPITULACE STAVBY | [17 empty] | v --- níže se nacházejí doplnkové a pomocné údaje k sestavám --- v | [11 empty] | Návod na vyplnění | 0,001
|  | Kód: |  |  |  |  | 18 | [24 empty] | Měnit lze pouze buňky se žlutým podbarvením! 1) na prvním listu Rekapitulace stavby vyplňte v sestavě a) Souhrnný list - údaje o Uchazeči (přenesou se do ostatních sestav i v jiných listech) b) Rekapitulace objektů - potřebné Ostatní náklady 2) na vybraných listech vyplňte v sestavě a) Krycí list - údaje o Uchazeči, pokud se liší od údajů o Uchazeči na Souhrnném listu (údaje se přenesou do ostatních sestav v daném listu) b) Rekapitulace rozpočtu - potřebné Ostatní náklady c) Celkové náklady za stavbu - ceny u položek - množství, pokud má žluté podbarvení - a v případě potřeby poznámku (ta je ve skrytém sloupci) | 0,01
|  | Stavba: |  |  |  |  | Praha hl. n. - oprava eskalátorů | [25 empty] | 0,01
|  | KSO: | [13 empty] | CC-CZ: | [16 empty] | 0,01
|  | Místo: |  |  |  |  | Wilsonova 8, Praha 2 | [8 empty] | Datum: |  | 11. 9. 2020 | [14 empty] | 0,01
0,01
|  | Zadavatel: | [13 empty] | IČ: |  | 70994234 | [14 empty] | 0,01
|  |  | Správa železnic, státní organizace | [12 empty] | DIČ: |  | CZ70994234 | [14 empty] | 0,01
0,01
|  | Uchazeč: | [13 empty] | IČ: |  | Vyplň údaj | [14 empty] | 0,01
|  |  | Vyplň údaj | [12 empty] | DIČ: |  | Vyplň údaj | [14 empty] | 0,01
False
|  | Projektant: | [13 empty] | IČ: | [16 empty] | False
[16 empty] | DIČ: | [16 empty] | True
0,01
|  | Zpracovatel: | [13 empty] | IČ: | [16 empty] | 0,01
|  |  | L. Malý | [12 empty] | DIČ: | [16 empty] | True
Poznámka:
|  | Cena bez DPH | [13 empty] | 0
[8 empty] | Sazba daně |  |  | Základ daně |  |  |  |  | Výše daně
|  | DPH |  | základní |  |  |  | 21% |  |  | 0 |  |  |  |  | 0
|  |  |  | snížená |  |  |  | 15% |  |  | 0 |  |  |  |  | 0
|  |  |  | zákl. přenesená |  |  |  | 21% |  |  | 0 |  |  |  |  | 0
|  |  |  | sníž. přenesená |  |  |  | 15% |  |  | 0 |  |  |  |  | 0
|  |  |  | nulová |  |  |  | 0% |  |  | 0 |  |  |  |  | 0
|  | Cena s DPH | [6 empty] | v |  |  | CZK |  |  |  | 0
|  | Projektant | [11 empty] | Zpracovatel
|  | Datum a podpis: | [7 empty] | Razítko |  |  |  | Datum a podpis: |  |  | Razítko
|  | Objednavatel | [11 empty] | Uchazeč
|  | Datum a podpis: | [7 empty] | Razítko |  |  |  | Datum a podpis: |  |  | Razítko
REKAPITULACE OBJEKTŮ STAVBY A SOUPISŮ PRACÍ
| Kód: | [6 empty] | 18
| Stavba: | [6 empty] | Praha hl. n. - oprava eskalátorů
| Místo: | [6 empty] | Wilsonova 8, Praha 2 | [6 empty] | Datum: |  | 11. 9. 2020
| Zadavatel: | [6 empty] | Správa železnic, státní organizace | [6 empty] | Projektant: |  |  |  |  | Informatívní údaje z listů zakázek
| Uchazeč: | [13 empty] | Zpracovatel: |  | L. Malý
| Kód |  |  |  | Popis | [7 empty] | Cena bez DPH [CZK] |  |  |  |  | Cena s DPH [CZK] | Typ | z toho Ostat. náklady [CZK] | DPH [CZK] | Normohodiny [h] | DPH základní [CZK] | DPH snížená [CZK] | DPH základní přenesená [CZK] | DPH snížená přenesená [CZK] | Základna DPH základní | Základna DPH snížená | Základna DPH zákl. přenesená | Základna DPH sníž. přenesená | Základna DPH nulová
| Náklady z rozpočtů | [11 empty] | 0 |  |  |  |  | 0 |  | 0 | 0 | 0 | 0 | 0 | 0 | 0 | 0 | 0 | 0 | 0 | 0 |  | D | 0 | ###NOIMPORT### | IMPORT | {1b570d26-68a1-4ef2-9679-141d8734c01d} | {00000000-0000-0000-0000-000000000000}
|  | SO.01 |  |  |  | 3. nástupiště | [6 empty] | 0 |  |  |  |  | 0 | STA | 0 | 0 | 0 | 0 | 0 | 0 | 0 | 0 | 0 | 0 | 0 | 0 |  | D | 1 | ###NOIMPORT### | IMPORT | {b39b01e0-4105-4830-af7e-072915720256} | {1b570d26-68a1-4ef2-9679-141d8734c01d} | 2
/ |  |  | A |  |  |  | UTZ 01-045 | [5 empty] | 0 |  |  |  |  | 0 | Soupis | 0 | 0 | 0 | 0 | 0 | 0 | 0 | 0 | 0 | 0 | 0 | 0 |  |  | 2 |  | IMPORT | {18e5de5a-3eb3-4ace-8beb-7fef0c51154e} | {b39b01e0-4105-4830-af7e-072915720256}
/ |  |  | B |  |  |  | UTZ 01-046 | [5 empty] | 0 |  |  |  |  | 0 | Soupis | 0 | 0 | 0 | 0 | 0 | 0 | 0 | 0 | 0 | 0 | 0 | 0 |  |  | 2 |  | IMPORT | {f9a2baa4-c1ed-4356-bb23-30899c6bd36d} | {b39b01e0-4105-4830-af7e-072915720256}
|  | SO.02 |  |  |  | 4. nástupiště | [6 empty] | 0 |  |  |  |  | 0 | STA | 0 | 0 | 0 | 0 | 0 | 0 | 0 | 0 | 0 | 0 | 0 | 0 |  | D | 1 | ###NOIMPORT### | IMPORT | {846ceea7-c00d-4017-a529-83257ab47e30} | {1b570d26-68a1-4ef2-9679-141d8734c01d} | 2
/ |  |  | C |  |  |  | UTZ 01-047 | [5 empty] | 0 |  |  |  |  | 0 | Soupis | 0 | 0 | 0 | 0 | 0 | 0 | 0 | 0 | 0 | 0 | 0 | 0 |  |  | 2 |  | IMPORT | {227555f0-ccb6-4767-b81e-4be09497339e} | {846ceea7-c00d-4017-a529-83257ab47e30}
/ |  |  | D |  |  |  | UTZ 01-048 | [5 empty] | 0 |  |  |  |  | 0 | Soupis | 0 | 0 | 0 | 0 | 0 | 0 | 0 | 0 | 0 | 0 | 0 | 0 |  |  | 2 |  | IMPORT | {45f414b3-1bc2-4c6c-b944-3523f1b50a2a} | {846ceea7-c00d-4017-a529-83257ab47e30}

## A - UTZ 01-045
{18e5de5a-3eb3-4ace-8beb-7fef0c51154e}
2
| KRYCÍ LIST SOUPISU PRACÍ | [7 empty] | v --- níže se nacházejí doplnkové a pomocné údaje k sestavám --- v | [8 empty] | False
Stavba:
Praha hl. n. - oprava eskalátorů
Objekt:
SO.01 - 3. nástupiště
Soupis:
A - UTZ 01-045
| KSO: |  |  |  |  | CC-CZ:
| Místo: |  | Wilsonova 8, Praha 2 |  |  | Datum: | 11. 9. 2020
| Zadavatel: |  |  |  |  | IČ: | 70994234
|  | Správa železnic, státní organizace |  |  |  | DIČ: | CZ70994234
| Uchazeč: |  |  |  |  | IČ: | Vyplň údaj
|  | Vyplň údaj |  |  |  | DIČ: | Vyplň údaj
| Projektant: |  |  |  |  | IČ:
DIČ:
| Zpracovatel: |  |  |  |  | IČ:
|  | L. Malý |  |  |  | DIČ:
Poznámka:
| Cena bez DPH | [5 empty] | 0
|  |  | Základ daně |  |  | Sazba daně | Výše daně
| DPH | základní | 0 |  |  | 21% | 0
|  | snížená | 0 |  |  | 15% | 0
|  | zákl. přenesená | 0 |  |  | 21% | 0
|  | sníž. přenesená | 0 |  |  | 15% | 0
|  | nulová | 0 |  |  | 0% | 0
| Cena s DPH |  |  | v | CZK |  | 0
| Projektant |  |  | Zpracovatel
| Datum a podpis: |  | Razítko | Datum a podpis: |  |  | Razítko
| Objednavatel |  |  | Uchazeč
| Datum a podpis: |  | Razítko | Datum a podpis: |  |  | Razítko
REKAPITULACE ČLENĚNÍ SOUPISU PRACÍ
Stavba:
Praha hl. n. - oprava eskalátorů
Objekt:
SO.01 - 3. nástupiště
Soupis:
A - UTZ 01-045
Místo: |  |  | Wilsonova 8, Praha 2 |  |  | Datum: | 11. 9. 2020
Zadavatel: |  |  | Správa železnic, státní organizace |  |  | Projektant:
Uchazeč: |  |  | Vyplň údaj |  |  | Zpracovatel: | L. Malý
Kód dílu - Popis | [6 empty] | Cena celkem [CZK]
Náklady ze soupisu prací | [6 empty] | 0 | [11 empty] | -1
| HSV - HSV | [5 empty] | 0
| 001 - Materiál | [5 empty] | 0
| 002 - Druh činnosti | [5 empty] | 0
SOUPIS PRACÍ
Stavba:
Praha hl. n. - oprava eskalátorů
Objekt:
SO.01 - 3. nástupiště
Soupis:
A - UTZ 01-045
Místo: |  |  | Wilsonova 8, Praha 2 |  |  | Datum: | 11. 9. 2020
Zadavatel: |  |  | Správa železnic, státní organizace |  |  | Projektant:
Uchazeč: |  |  | Vyplň údaj |  |  | Zpracovatel: | L. Malý
PČ | Typ | Kód | Popis | MJ | Množství | J.cena [CZK] | Cena celkem [CZK] | Cenová soustava |  | DPH | J. Nh [h] | Nh celkem [h] | J. hmotnost [t] | Hmotnost celkem [t] | J. suť [t] | Suť Celkem [t]
Náklady soupisu celkem | [6 empty] | 0 |  |  |  |  | 0 |  | 0 |  | 0 |  | D | -1 | [7 empty] | 0
| D | HSV | HSV |  |  |  | 0 |  |  |  |  | 0 |  | 0 |  | 0 | 1 | D | 0 | ROZPOCET | [6 empty] | 0
| D | 001 | Materiál |  |  |  | 0 |  |  |  |  | 0 |  | 0 |  | 0 | 1 | D | 1 | ROZPOCET | [6 empty] | 0
1 | M | 1.1 | madlo černé | kus | 2 |  | 0 |  |  | základní |  | 0 | 0 | 0 | 0 | 0 | 8 | M | 2 | ROZPOCET | 0 | 0 | 0 | 0 | 0 | 1 | 0 | 4 | 1612631090
2 | M | 1.2 | řetěz tažný | kus | 2 |  | 0 |  |  | základní |  | 0 | 0 | 0 | 0 | 0 | 8 | M | 2 | ROZPOCET | 0 | 0 | 0 | 0 | 0 | 1 | 0 | 4 | 131520372
3 | M | 1.3 | semafor | kus | 1 |  | 0 |  |  | základní |  | 0 | 0 | 0 | 0 | 0 | 8 | M | 2 | ROZPOCET | 0 | 0 | 0 | 0 | 0 | 1 | 0 | 4 | -1441786269
4 | M | 1.4 | hřeben stírací | kus | 3 |  | 0 |  |  | základní |  | 0 | 0 | 0 | 0 | 0 | 8 | M | 2 | ROZPOCET | 0 | 0 | 0 | 0 | 0 | 1 | 0 | 4 | 378027303
5 | M | 1.5 | pravítka naváděcí | sada | 1 |  | 0 |  |  | základní |  | 0 | 0 | 0 | 0 | 0 | 8 | M | 2 | ROZPOCET | 0 | 0 | 0 | 0 | 0 | 1 | 0 | 4 | -1811142887
| D | 002 | Druh činnosti |  |  |  | 0 |  |  |  |  | 0 |  | 0 |  | 0 | 1 | D | 1 | ROZPOCET | [6 empty] | 0
6 | K | 2.1 | Výměna madel | hod | 58 |  | 0 |  |  | základní |  | 0 | 0 | 0 | 0 | 0 | 4 | K | 2 | ROZPOCET | 0 | 0 | 0 | 0 | 0 | 1 | 0 | 4 | 364735207
| P |  | Poznámka k položce: Jedná se o kompletní výměnu madel vč. všech blíže nespecifikovaných potřebných úkonů nutných k jejich výměně. | [14 empty] | P | 2
7 | K | 2.2 | Výměna tažných řetězů | hod | 50 |  | 0 |  |  | základní |  | 0 | 0 | 0 | 0 | 0 | 4 | K | 2 | ROZPOCET | 0 | 0 | 0 | 0 | 0 | 1 | 0 | 4 | 1808173036
| P |  | Poznámka k položce: Jedná se o kompletní výměnu tažných řetězů vč. všech blíže nespecifikovaných potřebných úkonů nutných k jejich výměně. | [14 empty] | P | 2
8 | K | 2.3 | Seřízení soklové mezery | hod | 1 |  | 0 |  |  | základní |  | 0 | 0 | 0 | 0 | 0 | 4 | K | 2 | ROZPOCET | 0 | 0 | 0 | 0 | 0 | 1 | 0 | 4 | 563950661
| P |  | Poznámka k položce: Jedná se o seřízení soklové mezery vč. všech blíže nespecifikovaných potřebných úkonů nutných k seřízení. | [14 empty] | P | 2
9 | K | 2.4 | Výměna horního semaforu | hod | 1 |  | 0 |  |  | základní |  | 0 | 0 | 0 | 0 | 0 | 4 | K | 2 | ROZPOCET | 0 | 0 | 0 | 0 | 0 | 1 | 0 | 4 | -931714378
| P |  | Poznámka k položce: Jedná se o kompletní výměnu horního semaforu vč. všech blíže nespecifikovaných potřebných úkonů nutných k jeho výměně. | [14 empty] | P | 2
10 | K | 2.5 | Seřízení spodní hřebenové desky | hod | 1.5 |  | 0 |  |  | základní |  | 0 | 0 | 0 | 0 | 0 | 4 | K | 2 | ROZPOCET | 0 | 0 | 0 | 0 | 0 | 1 | 0 | 4 | 76436234
| P |  | Poznámka k položce: Jedná se o seřízení spodní hřebenové desky vč. všech blíže nespecifikovaných potřebných úkonů nutných k jejímu seřízení. | [14 empty] | P | 2
11 | K | 2.6 | Výměna stíracích hřebenů | hod | 2 |  | 0 |  |  | základní |  | 0 | 0 | 0 | 0 | 0 | 4 | K | 2 | ROZPOCET | 0 | 0 | 0 | 0 | 0 | 1 | 0 | 4 | -536757562
| P |  | Poznámka k položce: Jedná se o výměna stíracích hřebenů vč. všech blíže nespecifikovaných potřebných úkonů nutných k jejich výměně. | [14 empty] | P | 2
12 | K | 2.7 | Výměna naváděcího pravítka - spodní levé | hod | 1 |  | 0 |  |  | základní |  | 0 | 0 | 0 | 0 | 0 | 4 | K | 2 | ROZPOCET | 0 | 0 | 0 | 0 | 0 | 1 | 0 | 4 | -1891728850
| P |  | Poznámka k položce: Jedná se o výměna naváděcího pravítka vč. všech blíže nespecifikovaných potřebných úkonů nutných k jeho výměně. | [14 empty] | P | 2

## B - UTZ 01-046
{f9a2baa4-c1ed-4356-bb23-30899c6bd36d}
2
| KRYCÍ LIST SOUPISU PRACÍ | [7 empty] | v --- níže se nacházejí doplnkové a pomocné údaje k sestavám --- v | [8 empty] | False
Stavba:
Praha hl. n. - oprava eskalátorů
Objekt:
SO.01 - 3. nástupiště
Soupis:
B - UTZ 01-046
| KSO: |  |  |  |  | CC-CZ:
| Místo: |  | Wilsonova 8, Praha 2 |  |  | Datum: | 11. 9. 2020
| Zadavatel: |  |  |  |  | IČ: | 70994234
|  | Správa železnic, státní organizace |  |  |  | DIČ: | CZ70994234
| Uchazeč: |  |  |  |  | IČ: | Vyplň údaj
|  | Vyplň údaj |  |  |  | DIČ: | Vyplň údaj
| Projektant: |  |  |  |  | IČ:
DIČ:
| Zpracovatel: |  |  |  |  | IČ:
|  | L. Malý |  |  |  | DIČ:
Poznámka:
| Cena bez DPH | [5 empty] | 0
|  |  | Základ daně |  |  | Sazba daně | Výše daně
| DPH | základní | 0 |  |  | 21% | 0
|  | snížená | 0 |  |  | 15% | 0
|  | zákl. přenesená | 0 |  |  | 21% | 0
|  | sníž. přenesená | 0 |  |  | 15% | 0
|  | nulová | 0 |  |  | 0% | 0
| Cena s DPH |  |  | v | CZK |  | 0
| Projektant |  |  | Zpracovatel
| Datum a podpis: |  | Razítko | Datum a podpis: |  |  | Razítko
| Objednavatel |  |  | Uchazeč
| Datum a podpis: |  | Razítko | Datum a podpis: |  |  | Razítko
REKAPITULACE ČLENĚNÍ SOUPISU PRACÍ
Stavba:
Praha hl. n. - oprava eskalátorů
Objekt:
SO.01 - 3. nástupiště
Soupis:
B - UTZ 01-046
Místo: |  |  | Wilsonova 8, Praha 2 |  |  | Datum: | 11. 9. 2020
Zadavatel: |  |  | Správa železnic, státní organizace |  |  | Projektant:
Uchazeč: |  |  | Vyplň údaj |  |  | Zpracovatel: | L. Malý
Kód dílu - Popis | [6 empty] | Cena celkem [CZK]
Náklady ze soupisu prací | [6 empty] | 0 | [11 empty] | -1
| HSV - HSV | [5 empty] | 0
| 001 - Materiál | [5 empty] | 0
| 002 - Druh činnosti | [5 empty] | 0
SOUPIS PRACÍ
Stavba:
Praha hl. n. - oprava eskalátorů
Objekt:
SO.01 - 3. nástupiště
Soupis:
B - UTZ 01-046
Místo: |  |  | Wilsonova 8, Praha 2 |  |  | Datum: | 11. 9. 2020
Zadavatel: |  |  | Správa železnic, státní organizace |  |  | Projektant:
Uchazeč: |  |  | Vyplň údaj |  |  | Zpracovatel: | L. Malý
PČ | Typ | Kód | Popis | MJ | Množství | J.cena [CZK] | Cena celkem [CZK] | Cenová soustava |  | DPH | J. Nh [h] | Nh celkem [h] | J. hmotnost [t] | Hmotnost celkem [t] | J. suť [t] | Suť Celkem [t]
Náklady soupisu celkem | [6 empty] | 0 |  |  |  |  | 0 |  | 0 |  | 0 |  | D | -1 | [7 empty] | 0
| D | HSV | HSV |  |  |  | 0 |  |  |  |  | 0 |  | 0 |  | 0 | 1 | D | 0 | ROZPOCET | [6 empty] | 0
| D | 001 | Materiál |  |  |  | 0 |  |  |  |  | 0 |  | 0 |  | 0 | 1 | D | 1 | ROZPOCET | [6 empty] | 0
1 | M | 1.1 | stupeň | kus | 4 |  | 0 |  |  | základní |  | 0 | 0 | 0 | 0 | 0 | 8 | M | 2 | ROZPOCET | 0 | 0 | 0 | 0 | 0 | 1 | 0 | 4 | -219219951
2 | M | 1.2 | šrouby upevňovací do soklu | kus | 15 |  | 0 |  |  | základní |  | 0 | 0 | 0 | 0 | 0 | 8 | M | 2 | ROZPOCET | 0 | 0 | 0 | 0 | 0 | 1 | 0 | 4 | 741480265
3 | M | 1.3 | šrouby upevňovací do nástupní desky | kus | 1 |  | 0 |  |  | základní |  | 0 | 0 | 0 | 0 | 0 | 8 | M | 2 | ROZPOCET | 0 | 0 | 0 | 0 | 0 | 1 | 0 | 4 | 980860449
4 | M | 1.4 | kryt hrdla | kus | 2 |  | 0 |  |  | základní |  | 0 | 0 | 0 | 0 | 0 | 8 | M | 2 | ROZPOCET | 0 | 0 | 0 | 0 | 0 | 1 | 0 | 4 | -660968438
| D | 002 | Druh činnosti |  |  |  | 0 |  |  |  |  | 0 |  | 0 |  | 0 | 1 | D | 1 | ROZPOCET | [6 empty] | 0
5 | K | 2.1 | Výměna stupňů | hod | 3 |  | 0 |  |  | základní |  | 0 | 0 | 0 | 0 | 0 | 4 | K | 2 | ROZPOCET | 0 | 0 | 0 | 0 | 0 | 1 | 0 | 4 | 620942430
| P |  | Poznámka k položce: Jedná se o výměnu stupňů vč. všech blíže nespecifikovaných potřebných úkonů nutných k jejich výměně. | [14 empty] | P | 2
6 | K | 2.2 | Výměna horní hřebenové desky | hod | 1.5 |  | 0 |  |  | základní |  | 0 | 0 | 0 | 0 | 0 | 4 | K | 2 | ROZPOCET | 0 | 0 | 0 | 0 | 0 | 1 | 0 | 4 | -1338146864
| P |  | Poznámka k položce: Jedná se o výměnu horní hřebenové desky vč. všech blíže nespecifikovaných potřebných úkonů nutných k její výměně. | [14 empty] | P | 2
7 | K | 2.3 | Doplnění šroubů do soklu | hod | 2 |  | 0 |  |  | základní |  | 0 | 0 | 0 | 0 | 0 | 4 | K | 2 | ROZPOCET | 0 | 0 | 0 | 0 | 0 | 1 | 0 | 4 | 1290964731
| P |  | Poznámka k položce: Jedná se o doplnění šroubů do soklu vč. všech blíže nespecifikovaných potřebných úkonů nutných k jejich doplnění. | [14 empty] | P | 2
8 | K | 2.4 | Doplnění šroubů do horní nástupní desky | hod | 0.5 |  | 0 |  |  | základní |  | 0 | 0 | 0 | 0 | 0 | 4 | K | 2 | ROZPOCET | 0 | 0 | 0 | 0 | 0 | 1 | 0 | 4 | 2136122223
| P |  | Poznámka k položce: Jedná se o doplnění šroubů do horní nástupní desky vč. všech blíže nespecifikovaných potřebných úkonů nutných k jejich doplnění. | [14 empty] | P | 2
9 | K | 2.5 | Instalace krytu hrdla madla | hod | 1 |  | 0 |  |  | základní |  | 0 | 0 | 0 | 0 | 0 | 4 | K | 2 | ROZPOCET | 0 | 0 | 0 | 0 | 0 | 1 | 0 | 4 | 979318245
| P |  | Poznámka k položce: Jedná se o instalaci krytu hrdla madla vč. všech blíže nespecifikovaných potřebných úkonů nutných k jeho instalaci. | [14 empty] | P | 2

## C - UTZ 01-047
{227555f0-ccb6-4767-b81e-4be09497339e}
2
| KRYCÍ LIST SOUPISU PRACÍ | [7 empty] | v --- níže se nacházejí doplnkové a pomocné údaje k sestavám --- v | [8 empty] | False
Stavba:
Praha hl. n. - oprava eskalátorů
Objekt:
SO.02 - 4. nástupiště
Soupis:
C - UTZ 01-047
| KSO: |  |  |  |  | CC-CZ:
| Místo: |  | Wilsonova 8, Praha 2 |  |  | Datum: | 11. 9. 2020
| Zadavatel: |  |  |  |  | IČ: | 70994234
|  | Správa železnic, státní organizace |  |  |  | DIČ: | CZ70994234
| Uchazeč: |  |  |  |  | IČ: | Vyplň údaj
|  | Vyplň údaj |  |  |  | DIČ: | Vyplň údaj
| Projektant: |  |  |  |  | IČ:
DIČ:
| Zpracovatel: |  |  |  |  | IČ:
|  | L. Malý |  |  |  | DIČ:
Poznámka:
| Cena bez DPH | [5 empty] | 0
|  |  | Základ daně |  |  | Sazba daně | Výše daně
| DPH | základní | 0 |  |  | 21% | 0
|  | snížená | 0 |  |  | 15% | 0
|  | zákl. přenesená | 0 |  |  | 21% | 0
|  | sníž. přenesená | 0 |  |  | 15% | 0
|  | nulová | 0 |  |  | 0% | 0
| Cena s DPH |  |  | v | CZK |  | 0
| Projektant |  |  | Zpracovatel
| Datum a podpis: |  | Razítko | Datum a podpis: |  |  | Razítko
| Objednavatel |  |  | Uchazeč
| Datum a podpis: |  | Razítko | Datum a podpis: |  |  | Razítko
REKAPITULACE ČLENĚNÍ SOUPISU PRACÍ
Stavba:
Praha hl. n. - oprava eskalátorů
Objekt:
SO.02 - 4. nástupiště
Soupis:
C - UTZ 01-047
Místo: |  |  | Wilsonova 8, Praha 2 |  |  | Datum: | 11. 9. 2020
Zadavatel: |  |  | Správa železnic, státní organizace |  |  | Projektant:
Uchazeč: |  |  | Vyplň údaj |  |  | Zpracovatel: | L. Malý
Kód dílu - Popis | [6 empty] | Cena celkem [CZK]
Náklady ze soupisu prací | [6 empty] | 0 | [11 empty] | -1
| HSV - HSV | [5 empty] | 0
| 001 - Materiál | [5 empty] | 0
| 002 - Druh činnosti | [5 empty] | 0
SOUPIS PRACÍ
Stavba:
Praha hl. n. - oprava eskalátorů
Objekt:
SO.02 - 4. nástupiště
Soupis:
C - UTZ 01-047
Místo: |  |  | Wilsonova 8, Praha 2 |  |  | Datum: | 11. 9. 2020
Zadavatel: |  |  | Správa železnic, státní organizace |  |  | Projektant:
Uchazeč: |  |  | Vyplň údaj |  |  | Zpracovatel: | L. Malý
PČ | Typ | Kód | Popis | MJ | Množství | J.cena [CZK] | Cena celkem [CZK] | Cenová soustava |  | DPH | J. Nh [h] | Nh celkem [h] | J. hmotnost [t] | Hmotnost celkem [t] | J. suť [t] | Suť Celkem [t]
Náklady soupisu celkem | [6 empty] | 0 |  |  |  |  | 0 |  | 0 |  | 0 |  | D | -1 | [7 empty] | 0
| D | HSV | HSV |  |  |  | 0 |  |  |  |  | 0 |  | 0 |  | 0 | 1 | D | 0 | ROZPOCET | [6 empty] | 0
| D | 001 | Materiál |  |  |  | 0 |  |  |  |  | 0 |  | 0 |  | 0 | 1 | D | 1 | ROZPOCET | [6 empty] | 0
1 | M | 1.1 | madlo černé | kus | 2 |  | 0 |  |  | základní |  | 0 | 0 | 0 | 0 | 0 | 8 | M | 2 | ROZPOCET | 0 | 0 | 0 | 0 | 0 | 1 | 0 | 4 | 1829122899
2 | M | 1.2 | stupeň | kus | 63 |  | 0 |  |  | základní |  | 0 | 0 | 0 | 0 | 0 | 8 | M | 2 | ROZPOCET | 0 | 0 | 0 | 0 | 0 | 1 | 0 | 4 | -969803169
3 | M | 1.3 | řetěz tažný | kus | 2 |  | 0 |  |  | základní |  | 0 | 0 | 0 | 0 | 0 | 8 | M | 2 | ROZPOCET | 0 | 0 | 0 | 0 | 0 | 1 | 0 | 4 | -423161367
4 | M | 1.4 | vedení madla - horní | m | 16 |  | 0 |  |  | základní |  | 0 | 0 | 0 | 0 | 0 | 8 | M | 2 | ROZPOCET | 0 | 0 | 0 | 0 | 0 | 1 | 0 | 4 | 617738205
5 | M | 1.5 | vedení madla - spodní | m | 3 |  | 0 |  |  | základní |  | 0 | 0 | 0 | 0 | 0 | 8 | M | 2 | ROZPOCET | 0 | 0 | 0 | 0 | 0 | 1 | 0 | 4 | -726105771
| D | 002 | Druh činnosti |  |  |  | 0 |  |  |  |  | 0 |  | 0 |  | 0 | 1 | D | 1 | ROZPOCET | [6 empty] | 0
6 | K | 2.1 | Výměna madel | hod | 58 |  | 0 |  |  | základní |  | 0 | 0 | 0 | 0 | 0 | 4 | K | 2 | ROZPOCET | 0 | 0 | 0 | 0 | 0 | 1 | 0 | 4 | -101349354
| P |  | Poznámka k položce: Jedná se o kompletní výměnu madel vč. všech blíže nespecifikovaných potřebných úkonů nutných k jejich výměně. | [14 empty] | P | 2
7 | K | 2.2 | Výměna stupňů | hod | 16 |  | 0 |  |  | základní |  | 0 | 0 | 0 | 0 | 0 | 4 | K | 2 | ROZPOCET | 0 | 0 | 0 | 0 | 0 | 1 | 0 | 4 | 1442222217
| P |  | Poznámka k položce: Jedná se o výměnu stupňů vč. všech blíže nespecifikovaných potřebných úkonů nutných k jejich výměně. | [14 empty] | P | 2
8 | K | 2.3 | Výměna tažných řetězů | hod | 50 |  | 0 |  |  | základní |  | 0 | 0 | 0 | 0 | 0 | 4 | K | 2 | ROZPOCET | 0 | 0 | 0 | 0 | 0 | 1 | 0 | 4 | 39734713
| P |  | Poznámka k položce: Jedná se o kompletní výměnu tažných řetězů vč. všech blíže nespecifikovaných potřebných úkonů nutných k jejich výměně. | [14 empty] | P | 2
9 | K | 2.4 | Seřízení soklové mezery | hod | 1 |  | 0 |  |  | základní |  | 0 | 0 | 0 | 0 | 0 | 4 | K | 2 | ROZPOCET | 0 | 0 | 0 | 0 | 0 | 1 | 0 | 4 | -1817851752
| P |  | Poznámka k položce: Jedná se o seřízení soklové mezery vč. všech blíže nespecifikovaných potřebných úkonů nutných k seřízení. | [14 empty] | P | 2
10 | K | 2.5 | Výměna horního vedení madla - pravá strana | hod | 5 |  | 0 |  |  | základní |  | 0 | 0 | 0 | 0 | 0 | 4 | K | 2 | ROZPOCET | 0 | 0 | 0 | 0 | 0 | 1 | 0 | 4 | 117687997
| P |  | Poznámka k položce: Jedná se o výměnu horního vedení madla (pravá strana) vč. všech blíže nespecifikovaných potřebných úkonů nutných k jeho výměně. | [14 empty] | P | 2
11 | K | 2.6 | Výměna spodního vedení madel | hod | 5 |  | 0 |  |  | základní |  | 0 | 0 | 0 | 0 | 0 | 4 | K | 2 | ROZPOCET | 0 | 0 | 0 | 0 | 0 | 1 | 0 | 4 | -697167554
| P |  | Poznámka k položce: Jedná se o výměnu spodního vedení madel vč. všech blíže nespecifikovaných potřebných úkonů nutných k jeho výměně. | [14 empty] | P | 2

## D - UTZ 01-048
{45f414b3-1bc2-4c6c-b944-3523f1b50a2a}
2
| KRYCÍ LIST SOUPISU PRACÍ | [7 empty] | v --- níže se nacházejí doplnkové a pomocné údaje k sestavám --- v | [8 empty] | False
Stavba:
Praha hl. n. - oprava eskalátorů
Objekt:
SO.02 - 4. nástupiště
Soupis:
D - UTZ 01-048
| KSO: |  |  |  |  | CC-CZ:
| Místo: |  | Wilsonova 8, Praha 2 |  |  | Datum: | 11. 9. 2020
| Zadavatel: |  |  |  |  | IČ: | 70994234
|  | Správa železnic, státní organizace |  |  |  | DIČ: | CZ70994234
| Uchazeč: |  |  |  |  | IČ: | Vyplň údaj
|  | Vyplň údaj |  |  |  | DIČ: | Vyplň údaj
| Projektant: |  |  |  |  | IČ:
DIČ:
| Zpracovatel: |  |  |  |  | IČ:
|  | L. Malý |  |  |  | DIČ:
Poznámka:
| Cena bez DPH | [5 empty] | 0
|  |  | Základ daně |  |  | Sazba daně | Výše daně
| DPH | základní | 0 |  |  | 21% | 0
|  | snížená | 0 |  |  | 15% | 0
|  | zákl. přenesená | 0 |  |  | 21% | 0
|  | sníž. přenesená | 0 |  |  | 15% | 0
|  | nulová | 0 |  |  | 0% | 0
| Cena s DPH |  |  | v | CZK |  | 0
| Projektant |  |  | Zpracovatel
| Datum a podpis: |  | Razítko | Datum a podpis: |  |  | Razítko
| Objednavatel |  |  | Uchazeč
| Datum a podpis: |  | Razítko | Datum a podpis: |  |  | Razítko
REKAPITULACE ČLENĚNÍ SOUPISU PRACÍ
Stavba:
Praha hl. n. - oprava eskalátorů
Objekt:
SO.02 - 4. nástupiště
Soupis:
D - UTZ 01-048
Místo: |  |  | Wilsonova 8, Praha 2 |  |  | Datum: | 11. 9. 2020
Zadavatel: |  |  | Správa železnic, státní organizace |  |  | Projektant:
Uchazeč: |  |  | Vyplň údaj |  |  | Zpracovatel: | L. Malý
Kód dílu - Popis | [6 empty] | Cena celkem [CZK]
Náklady ze soupisu prací | [6 empty] | 0 | [11 empty] | -1
| HSV - HSV | [5 empty] | 0
| 001 - Materiál | [5 empty] | 0
| 002 - Druh činnosti | [5 empty] | 0
SOUPIS PRACÍ
Stavba:
Praha hl. n. - oprava eskalátorů
Objekt:
SO.02 - 4. nástupiště
Soupis:
D - UTZ 01-048
Místo: |  |  | Wilsonova 8, Praha 2 |  |  | Datum: | 11. 9. 2020
Zadavatel: |  |  | Správa železnic, státní organizace |  |  | Projektant:
Uchazeč: |  |  | Vyplň údaj |  |  | Zpracovatel: | L. Malý
PČ | Typ | Kód | Popis | MJ | Množství | J.cena [CZK] | Cena celkem [CZK] | Cenová soustava |  | DPH | J. Nh [h] | Nh celkem [h] | J. hmotnost [t] | Hmotnost celkem [t] | J. suť [t] | Suť Celkem [t]
Náklady soupisu celkem | [6 empty] | 0 |  |  |  |  | 0 |  | 0 |  | 0 |  | D | -1 | [7 empty] | 0
| D | HSV | HSV |  |  |  | 0 |  |  |  |  | 0 |  | 0 |  | 0 | 1 | D | 0 | ROZPOCET | [6 empty] | 0
| D | 001 | Materiál |  |  |  | 0 |  |  |  |  | 0 |  | 0 |  | 0 | 1 | D | 1 | ROZPOCET | [6 empty] | 0
1 | M | 1.1 | stupeň | kus | 3 |  | 0 |  |  | základní |  | 0 | 0 | 0 | 0 | 0 | 8 | M | 2 | ROZPOCET | 0 | 0 | 0 | 0 | 0 | 1 | 0 | 4 | -220255300
2 | M | 1.2 | hrdlo madla H/L | kus | 1 |  | 0 |  |  | základní |  | 0 | 0 | 0 | 0 | 0 | 8 | M | 2 | ROZPOCET | 0 | 0 | 0 | 0 | 0 | 1 | 0 | 4 | 1215139241
3 | M | 1.3 | piktogram | sada | 1 |  | 0 |  |  | základní |  | 0 | 0 | 0 | 0 | 0 | 8 | M | 2 | ROZPOCET | 0 | 0 | 0 | 0 | 0 | 1 | 0 | 4 | 261609469
4 | M | 1.4 | madlo černé | kus | 1 |  | 0 |  |  | základní |  | 0 | 0 | 0 | 0 | 0 | 8 | M | 2 | ROZPOCET | 0 | 0 | 0 | 0 | 0 | 1 | 0 | 4 | -1979672
5 | M | 1.5 | řetěz tažný | kus | 2 |  | 0 |  |  | základní |  | 0 | 0 | 0 | 0 | 0 | 8 | M | 2 | ROZPOCET | 0 | 0 | 0 | 0 | 0 | 1 | 0 | 4 | 2122447077
| D | 002 | Druh činnosti |  |  |  | 0 |  |  |  |  | 0 |  | 0 |  | 0 | 1 | D | 1 | ROZPOCET | [6 empty] | 0
6 | K | 2.1 | Výměna stupňů | hod | 3 |  | 0 |  |  | základní |  | 0 | 0 | 0 | 0 | 0 | 4 | K | 2 | ROZPOCET | 0 | 0 | 0 | 0 | 0 | 1 | 0 | 4 | -333735439
| P |  | Poznámka k položce: Jedná se o výměnu stupňů vč. všech blíže nespecifikovaných potřebných úkonů nutných k jejich výměně. | [14 empty] | P | 2
7 | K | 2.2 | Výměna madla | hod | 29 |  | 0 |  |  | základní |  | 0 | 0 | 0 | 0 | 0 | 4 | K | 2 | ROZPOCET | 0 | 0 | 0 | 0 | 0 | 1 | 0 | 4 | 436949063
| P |  | Poznámka k položce: Jedná se o kompletní výměnu madal vč. všech blíže nespecifikovaných potřebných úkonů nutných k jejich výměně. | [14 empty] | P | 2
8 | K | 2.3 | Výměna tažných řetězů | hod | 50 |  | 0 |  |  | základní |  | 0 | 0 | 0 | 0 | 0 | 4 | K | 2 | ROZPOCET | 0 | 0 | 0 | 0 | 0 | 1 | 0 | 4 | 299445489
| P |  | Poznámka k položce: Jedná se o kompletní výměnu tažných řetězů vč. všech blíže nespecifikovaných potřebných úkonů nutných k jejich výměně. | [14 empty] | P | 2
9 | K | 2.4 | Výměna hrdla madla | hod | 1 |  | 0 |  |  | základní |  | 0 | 0 | 0 | 0 | 0 | 4 | K | 2 | ROZPOCET | 0 | 0 | 0 | 0 | 0 | 1 | 0 | 4 | 1075512028
| P |  | Poznámka k položce: Jedná se o kompletní výměnu hrdla madla vč. všech blíže nespecifikovaných potřebných úkonů nutných k jeho výměně. | [14 empty] | P | 2
10 | K | 2.5 | Seřízení spodní hřebenové desky | hod | 1.5 |  | 0 |  |  | základní |  | 0 | 0 | 0 | 0 | 0 | 4 | K | 2 | ROZPOCET | 0 | 0 | 0 | 0 | 0 | 1 | 0 | 4 | -118070371
| P |  | Poznámka k položce: Jedná se o seřízení spodní hřebenové desky vč. všech blíže nespecifikovaných potřebných úkonů nutných k jejímu seřízení. | [14 empty] | P | 2