## PS 02
| SOPS/PR/2018/06/01 |  |  |  | SOUPIS PRACÍ / ROZPOČET | [5 empty] | PS 02
| Stavba: |  |  |  | ŽST Krnov - Zřízení informačního systému |  |  | CELKEM: |  | 0
| SO/PS: |  | PS 02 |  | ŽST. Krnov - informační systém
| Kategorie monitoringu: |  |  | D.2 | Železniční sdělovací zařízení |  |  | Klasifikace SO/PS:
| Stupeň dokumentace: |  |  | Stádium 3 | Projektová dokumentace (DOS/DSP) |  |  | ISPROFIN:
| Majetek: | [6 empty] | Označení (S-kód):
| Zahájení realizace SO/PS: |  |  |  | Zpracovatel: |  |  | Cenová úroveň:
| Ukončení realizace SO/PS. |  |  |  | Signal Projekt s.r.o. | Ing. Helena Havlenová |  | Datum zpracování: |  | 2018-11-20
| ŽST Krnov - Zřízení informačního systému | [8 empty] | ISPROFIN: | 0
| Poř. číslo | Kód položky | Varianta | Cenová soustava | Název položky/dílu | MJ | Množství | Jednotková hmotnost | Celková hmotnost | Cena
[10 empty] | Jednotková | Celkem
D | Díl: | Díl: 1 |  |  | Slaboproud
P | 1 | 75L364R | 1 | OTSKP | NÁSTUPIŠTNÍ TABULE IS OBOUSTRANNÁ S ČÍSLEM KOLEJE + HODINY, BĚŽÍCÍ TEXT | KUS | 1 |  |  |  | 0
Dle technické zprávy, výkresových příloh projektové dokumentace a dle TKP
PP | 2 | 75L36X | 1 | OTSKP | NÁSTUPIŠTNÍ TABULE IS - MONTÁŽ | KUS | 1 |  |  |  | 0
TS | 3 | 75L311 | 1 | OTSKP | ODJEZDOVÁ NEBO PŘÍJEZDOVÁ TABULE IS JEDNOSTRANNÁ DO 6-TI ŘÁDKŮ | KUS | 1 |  |  |  | 0
P | 4 | 75L32X | 1 | OTSKP | ODJEZDOVÁ NEBO PŘÍJEZDOVÁ TABULE IS - MONTÁŽ | KUS | 1 |  |  |  | 0
PP | 5 | 75L32Y | 1 | OTSKP | ODJEZDOVÁ NEBO PŘÍJEZDOVÁ TABULE IS - DEMONTÁŽ | KUS | 1 |  |  |  | 0
VV | 6 | 75L3B2 | 1 | OTSKP | MONITOR IS LCD PŘES 40" PRO PROVOZ 24/7 | KUS | 1 |  |  |  | 0
| 7 | 75L3B4 | 1 | OTSKP | MONITORIS OCHRANNÝ, TEMPEROVANÝ, ANTIVANDAL KRYT | KUS | 1 |  |  |  | 0
TS | 8 | 75L39X | 1 | OTSKP | ELEKTRONICKÝ INFORMAČNÍ PANEL - MONTÁŽ | KUS | 2 |  |  |  | 0
P | 9 | 75L3A1 | 1 | OTSKP | INFORMAČNÍ PRVEK, HLASOVÝ MODUL PRO NEVIDOMÉ | KUS | 2 |  |  |  | 0
TS | 10 | 75L3A5 | 1 | OTSKP | INFORMAČNÍ PRVEK, ZÁVĚS PRO INFORMAČNÍ TABULE | KUS | 2 |  |  |  | 0
PP | 11 | 75L3AX | 1 | OTSKP | INFORMAČNÍ PRVEK, - MONTÁŽ | KUS | 3 |  |  |  | 0
| 12 | 74A480 | 1 | OTSKP | VRTÁNÍ A OSAZENÍ KOTEVNÍHO ŠROUBU PRO KONSTRUKCE TV V BETONU NEBO SKÁLE | KUS | 4 |  |  |  | 0
| 13 | 75L3A1R5 | 1 | OTSKP | DÁLKOVÝ OVLADAČ PRO PŘEZKUŠOVÁNÍ HLASOVÝCH MODULŮ A ORIENTAČNÍCH HLASOVÝCH MAJÁČKŮ | KUS | 2 |  |  |  | 0
Dle technické zprávy, výkresových příloh projektové dokumentace a dle TKP
VV | 14 | 75L3D3R | 1 | OTSKP | HW PRO ŘÍZENÍ SYSTÉMU OVLÁDACÍ PC PRO ŘÍZENÍ INFORMAČNÍHO ZAŘÍZENÍ | KUS | 1 |  |  |  | 0
Dle technické zprávy, výkresových příloh projektové dokumentace a dle TKP
PP | 15 | 75L3D4R | 1 | OTSKP | PODRUŽNÉ mPC K PŘÍJEZDOVÉMU MONITORU | KUS | 1 |  |  |  | 0
Dle technické zprávy, výkresových příloh projektové dokumentace a dle TKP
| 16 | 75M976R2 | 1 | OTSKP | PŘEVODNÍK - ETH/RS485, 3 VÝST. | KUS | 1 |  |  |  | 0
Dle technické zprávy, výkresových příloh projektové dokumentace a dle TKP
| 17 | 75M97X | 1 | OTSKP | PŘEVODNÍK - MONTÁŽ | KUS | 1 |  |  |  | 0
| 18 | 75O5K1R | 1 | OTSKP | PŘEPĚŤOVÁ OCHRANA LINKY | KUS | 3 |  |  |  | 0
Dle technické zprávy, výkresových příloh projektové dokumentace a dle TKP
| 19 | 75O5KX | 1 | OTSKP | PŘEPĚŤOVÁ OCHRANA - MONTÁŽ | KUS | 3 |  |  |  | 0
VV | 20 | 75L212 | 1 | OTSKP | HLAVNÍ HODINY JEDNOLINKOVÉ S AKUMULÁTOREM | KUS | 1 |  |  |  | 0
PP | 21 | 75L21X | 1 | OTSKP | HLAVNÍ HODINY - MONTÁŽ | KUS | 1 |  |  |  | 0
VV | 22 | 75L21Y | 1 | OTSKP | HLAVNÍ HODINY - DEMONTÁŽ | KUS | 1 |  |  |  | 0
TS | 23 | 75L221 | 1 | OTSKP | PŘIJÍMAČ DCF | KUS | 1 |  |  |  | 0
PP | 24 | 75L244 | 1 | OTSKP | HODINY PODRUŽNÉ NEBO AUTONOMNÍ VENKOVNÍ RUČIČKOVÉ OBOUSTRANNÉ PŘES 50 CM | KUS | 2 |  |  |  | 0
| 25 | 75L23Y | 1 | OTSKP | HODINY PODRUŽNÉ NEBO AUTONOMNÍ VNITŘNÍ - DEMONTÁŽ | KUS | 1 |  |  |  | 0
| 26 | 75L24X | 1 | OTSKP | HODINY PODRUŽNÉ NEBO AUTONOMNÍ VENKOVNÍ - MONTÁŽ | KUS | 2 |  |  |  | 0
VV | 27 | 75L24Y | 1 | OTSKP | HODINY PODRUŽNÉ NEBO AUTONOMNÍ VENKOVNÍ - DEMONTÁŽ | KUS | 3 |  |  |  | 0
TS | 28 | 75L271 | 1 | OTSKP | PŘEZKOUŠENÍ, UVEDENÍ FUNKCÍ A NASTAVENÍ HODIN NA PŘESNÝ ČAS | KPL | 1 |  |  |  | 0
P | 29 | 75L272 | 1 | OTSKP | PŘEZKOUŠENÍ, UVEDENÍ HODINOVÉHO ZAŘÍZENÍ DO PROVOZU | KPL | 1 |  |  |  | 0
PP | 30 | 75I411 | 1 | OTSKP | KABEL ZEMNÍ DATOVÝ PRŮMĚRU ŽÍLY 0,6 MM DO 4 PÁRŮ | KMPÁR | 1.6 |  |  |  | 0
| 31 | 75I41X | 1 | OTSKP | KABEL ZEMNÍ DATOVÝ PRŮMĚRU ŽÍLY 0,6 MM - MONTÁŽ | M | 400 |  |  |  | 0
| 32 | 75JA53 | 1 | OTSKP | ROZVADĚČ STRUKT. KABELÁŽE, PATCHPANEL, 24 ZÁSUVEK, DODÁVKA | KUS | 1 |  |  |  | 0
| 33 | 75JA55 | 1 | OTSKP | ROZVADĚČ STRUKT. KABELÁŽE, PATCHPANEL, ZÁSUVKA RJ45, DODÁVKA, MONTÁŽ, UKONČ. KABELU | KUS | 2 |  |  |  | 0
| 34 | 75JA51 | 1 | OTSKP | ROZVADĚČ STRUKT. KABELÁŽE, ORGANIZER-DODÁVKA | KUS | 1 |  |  |  | 0
| 35 | 75JA5X | 1 | OTSKP | ROZVADĚČ STRUKT. KABELÁŽE, MONTÁŽ ORGANIZERU, PATCHPANELU | KUS | 2 |  |  |  | 0
| 36 | 75IH31 | 1 | OTSKP | UKONČENÍ KABELU FORMA KABELOVÁ DÉLKY DO 0,5 M DO 5XN | KUS | 10 |  |  |  | 0
| 37 | 75IH81 | 1 | OTSKP | UKONČENÍ KABELU OBJÍMKA KABELOVÁ | KUS | 12 |  |  |  | 0
| 38 | 75IH8X | 1 | OTSKP | UKONČENÍ KABELU OBJÍMKA KABELOVÁ - MONTÁŽ | KUS | 12 |  |  |  | 0
| 39 | 75IH91 | 1 | OTSKP | UKONČENÍ KABELU ŠTÍTEK KABELOVÝ - DODÁVKA | KUS | 12 |  |  |  | 0
| 40 | 75IH9X | 1 | OTSKP | UKONČENÍ KABELU ŠTÍTEK KABELOVÝ - MONTÁŽ | KUS | 12 |  |  |  | 0
| 41 | 703422 | 1 | OTKSP | ELEKTROINSTALAČNÍ TRUBKA PLASTOVÁ UV STABILNÍ VČETNĚ UPEVNĚNÍ A PŘÍSLUŠENSTVÍ DN PRŮMĚRU PŘES 25 DO 40 MM | M | 190 |  |  |  | 0
| 42 | 702512 | 1 | OTKSP | PRŮRAZ ZDIVEM (PŘÍČKOU) ZDĚNÝM TLOUŠŤKY PŘES 45 DO 60 CM | KUS | 13 |  |  |  | 0
| 43 | 703511 | 1 | OTKSP | ELEKTROINSTALAČNÍ LIŠTA ŠÍŘKY DO 30 MM | M | 40 |  |  |  | 0
| 44 | 742G11 | 1 | OTKSP | KABEL NN DVOU- A TŘÍŽÍLOVÝ CU S PLASTOVOU IZOLACÍ DO 2,5 MM2 | M | 250 |  |  |  | 0
| 45 | 742L11 | 1 | OTKSP | UKONČENÍ DVOU AŽ PĚTIŽÍLOVÉHO KABELU V ROZVADĚČI NEBO NA PŘÍSTROJI DO 2,5 MM2 | KUS | 6 |  |  |  | 0
| 46 | 75M816 | 1 | OTSKP | SWITCH ETHERNET L3 48 PORTŮ, OPTICKÉ ROZHRANÍ | KUS | 1 |  |  |  | 0
| 47 | 75M93X | 1 | OTSKP | DATOVÁ INFRASTRUKTURA LAN, SWITCH ETHERNET L3 - MONTÁŽ | KUS | 1 |  |  |  | 0
| 48 | 75M91Y | 1 | OTSKP | DATOVÁ INFRASTRUKTURA LAN, SWITCH ETHERNET L2 - DEMONTÁŽ | KUS | 1 |  |  |  | 0
| 49 | 75M823R | 1 | OTSKP | SFP MODUL, DOPLNĚNÍ | KUS | 2 |  |  |  | 0
Dle technické zprávy, výkresových příloh projektové dokumentace a dle TKP
| 50 | 75L3EI | 1 | OTKSP | SW MODUL SW, PŘÍPRAVA DAT GVD | KUS | 1 |  |  |  | 0
| 51 | 75L3J2 | 1 | OTSKP | ŠÉFMONTÁŽE, ZKOUŠENÍ, OŽIVENÍ, REVIZE INFORMAČNÍHO SYSTÉMU DO 30 PRVKŮ | KUS | 1 |  |  |  | 0
| 52 | 75L3E9R | 1 | OTSKP | SW CŘP (KLIENT+SERVER) PRO 1 STANICI (SAMOSTATNÁ ŽST. VELKÁ) | KUS | 1 |  |  |  | 0
Dle technické zprávy, výkresových příloh projektové dokumentace a dle TKP
| 53 | 75L3E2R | 1 | OTSKP | SW MODUL HLÁŠENÍ PRO SAMOSTATNOU ŽST. (VELKÁ) | KUS | 1 |  |  |  | 0
Dle technické zprávy, výkresových příloh projektové dokumentace a dle TKP
| 54 | 75L3E1R | 1 | OTSKP | SW MODUL ŘÍZENÍ TABULÍ PRO SAMOSTATNOU ŽST. (VELKÁ) | KUS | 1 |  |  |  | 0
Dle technické zprávy, výkresových příloh projektové dokumentace a dle TKP
| 55 | 75L3E3R | 1 | OTSKP | SW MODUL PRO PODPORU HLASOVÉHO MODULU PRO NEVIDOMÉ PRO SAMOSTATNOU ŽST. (ZAST.) | KUS | 1 |  |  |  | 0
Dle technické zprávy, výkresových příloh projektové dokumentace a dle TKP
| 56 | 75L3EWR | 1 | OTSKP | SW MODUL PRO ŘÍZENÍ RÚ (SAMOSTATNÁ ŽST. VELKÁ) | KUS | 1 |  |  |  | 0
Dle technické zprávy, výkresových příloh projektové dokumentace a dle TKP
| 57 | 75L3H1 | 1 | OTSKP | SW PRO ŘÍZENÍ SYSTÉMU (OSTATNÍ SPOLEČNÉ POLOŽKY) - SW MODUL - ODJEZDY/PŘÍJEZDY VLAKŮ NA INF.MONITORU | KUS | 1 |  |  |  | 0
| 58 | 75L12XR | 1 | OTSKP | PŘÍSLUŠENSTVÍ ZAPOJOVAČE - MONTÁŽ | KUS | 2 |  |  |  | 0
Dle technické zprávy, výkresových příloh projektové dokumentace a dle TKP
| 59 | 75L12YR | 1 | OTSKP | PŘÍSLUŠENSTVÍ ZAPOJOVAČE - DEMONTÁŽ | KUS | 2 |  |  |  | 0
Dle technické zprávy, výkresových příloh projektové dokumentace a dle TKP
| 60 | 75L3EIR | 1 | OTSKP | PŘÍPRAVA DAT GVD, INSTALACE A KONFIGURACE (SAMOSTATNÁ ŽST. VELKÁ) | KUS | 1 |  |  |  | 0
Dle technické zprávy, výkresových příloh projektové dokumentace a dle TKP
| 61 | 747213 | 1 | OTKSP | CELKOVÁ PROHLÍDKA, ZKOUŠENÍ, MĚŘENÍ A VYHOTOVENÍ VÝCHOZÍ REVIZNÍ ZPRÁVY, PRO OBJEM IN PŘES 500 DO 1000 TIS. KČ | KUS | 1 |  |  |  | 0
| 62 | 747214 | 1 | OTKSP | CELKOVÁ PROHLÍDKA, ZKOUŠENÍ, MĚŘENÍ A VYHOTOVENÍ VÝCHOZÍ REVIZNÍ ZPRÁVY, PRO OBJEM IN - PŘÍPLATEK ZA KAŽDÝCH DALŠÍCH I ZAPOČATÝCH 500 TIS. KČ | KUS | 6 |  |  |  | 0
| 63 | 74F321 | 1 | OTKSP | PROTOKOL ZPŮSOBILOSTI | KUS | 1 |  |  |  | 0
| 64 | 75L3F1 | 1 | OTSKP | ZAŠKOLENÍ OBSLUHY NA MÍSTĚ, INSTALACE, DOPRAVA DO 200 KM | KUS | 1 |  |  |  | 0
| 65 | 703752 | 1 | OTKSP | PROTIPOŽÁRNÍ UCPÁVKA STĚNOU/STROPEM, TL DO 50CM, DO EI 90 MIN. | M2 | 0.5 |  |  |  | 0
| 66 | 78312 | 1 | OTKSP | PROTIKOROZ OCHRANA OCEL KONSTR NÁTĚREM VÍCEVRST | M2 | 5 |  |  |  | 0
| 67 | 76421R | 1 | OTKSP | OCHRANNÁ KONSTRUKCE PROTI SEDÁNÍ PTÁKŮ (BODCE) | M2 | 3 |  |  |  | 0
Dle technické zprávy, výkresových příloh projektové dokumentace a dle TKP
| 68 | 701011R | 1 | R | Vytyčení trasy | km | 0.2 |  |  |  | 0
Dle technické zprávy, výkresových příloh projektové dokumentace a dle TKP
| 69 | 701ADCR | 1 | R | Geodetické zaměření trasy | km | 0.2 |  |  |  | 0
Dle technické zprávy, výkresových příloh projektové dokumentace a dle TKP
| 70 | 22000017R | 1 | R | Úprava provozní dokumentace | hod | 16 |  |  |  | 0
| ; | 22000019R | 1 | R | Dle technické zprávy, výkresových příloh projektové dokumentace a dle TKP | hod | 48 |  |  |  | 0
W | Součet | za Díl |  |  | Slaboproud | [5 empty] | 0
| Díl: | 75O |  |  | DDTS ŽDC
| 71 | 75O923 | 1 | OTSKP | DDTS ŽDC, SW DOPLNĚNÍ INS | KUS | 4 |  |  |  | 0
| 72 | 75O931 | 1 | OTSKP | DDTS ŽDC, SW DOPLNĚNÍ APLIKACE KLIENTA O TLS | KUS | 2 |  |  |  | 0
| 73 | 75O956 | 1 | OTSKP | DDTS ŽDC, KONFIGURACE PŘENOSŮ DAT JEDNOTLIVÝCH TLS | KUS | 2 |  |  |  | 0
| 74 | 75O948 | 1 | OTSKP | DDTS ŽDC, INTEGRACE ROZ | KUS | 1 |  |  |  | 0
| 75 | 75O94D | 1 | OTSKP | DDTS ŽDC, INTEGRACE ISC | KUS | 1 |  |  |  | 0
| 76 | 75O95D | 1 | OTSKP | DDTS ŽDC, INTEGRACE ISC | KUS | 3 |  |  |  | 0
| 77 | 75O93C | 1 | OTSKP | DDTS ŽDC, SW DOPLNĚNÍ MOBILNÍHO KLIENTA | KUS | 1 |  |  |  | 0
| 78 | 75O935 | 1 | OTSKP | DDTS ŽDC, SW DOPLNĚNÍ STACIONÁRNÍHO KLIENTA | KUS | 1 |  |  |  | 0
| 79 | 75O959 | 1 | OTSKP | DDTS ŽDC ZÁVĚREČNÁ ZKOUŠKA | HOD | 8 |  |  |  | 0
| 80 | 75O953 | 1 | OTSKP | DDTS ŽDC, ODZKOUŠENÍ PROGRAMOVÉHO VYBAVENÍ | KUS | 1 |  |  |  | 0
| 81 | za Díl |  |  | DDTS ŽDC | [5 empty] | 0
| Díl: | 747 |  |  | Zkoušky, revize a HZS
| 82 | 747704 | 1 | OTSKP | ZAŠKOLENÍ OBSLUHY | HOD | 4 |  |  |  | 0
| 83 | za Díl |  |  | Zkoušky, revize a HZS | [5 empty] | 0
Vložit
položku
Součet za Díl
včetně přepočítání Dílu
Vložit
Díl
Note on E4: Vybrat kategorii dle seznamu E.1.1.1 Železniční svršek E.1.1.2 Železniční spodek E.1.2 Nástupiště E.1.3 Železniční přejezdy E.1.4 Mosty, propustky, zdi E.1.5 Ostatní inženýrské objekty E.1.6 Potrubní vedení E.1.7 Železniční tunely E.1.8 Pozemní komunikace E.1.9 Kabelovody, kolektory E.1.10 Protihlukové objekty E.2 Pozemní stavební objekty E.3.1 Trakční vedení E.3.2 Napájecí stanice (měnírna, trakční transformovna) – stavební část E.3.3 Spínací stanice – stavební část E.3.4 Ohřev výměn (elektrický - EOV, plynový - POV) E.3.5 Elektrické předtápěcí zařízení (EPZ) E.3.6 Rozvodny vn, nn, osvětlení a dálkové ovládání odpojovačů E.3.7 Ukolejnění kovových konstrukcí E.3.8 Vnější uzemnění E.3.9 Ostatní kabelizace D.1 Železniční zabezpečovací zařízení D.2 Železniční sdělovací zařízení D.3 Silnoproudá technologie včetně DŘT D.4 Ostatní technologická zařízení
Note on K4: 1. až 3. místo obor: obory stavebních objektů: 801 Budovy občanské výstavby 802 Haly občanské výstavby 803 Budovy pro bydlení 811 Haly pro výrobu a služby 812 Budovy pro výrobu a služby 813 Věže, stožáry a komíny 814 Nádrže a jímky čistíren vod a ostatní pozemní nádrže, jímky zásobníky a jámy 815 Objekty pozemní zvláštní 817 Objekty jaderných zařízení 821 Mosty 822 Komunikace pozemní a letiště 823 Plochy a úpravy území 824 Dráhy kolejové 825 Objekty podzemní (mimo důlní) 826 Objekty podzemní důlní 827 Vedení trubní dálková a přípojná 828 Vedení elektrická a dráhy visuté 831 Hydromeliorace 832 Hráze a objekty na tocích 833 Nádrže na tocích, úpravy toků a kanály obory stavebních prací výrobní povahy: 838 Práce stavební při budování technologických zařizení 839 Práce výrobní povahy ve stavebnictví
Note on L4: povinné: 4. místo skupina volitelné v případě, že lze zařadit: 5. místo podskupina 6. místo konstrukčně materiálová charakteristika 7. místo druh stavební akce
Note on E5: Vybrat stádium dle seznamu: Nejčastěji se zpracovává rozpočet ve Stádiu 3 jako rozpočet jednotlivých SO a PS v rozsahu oceněných soupisů prací dle požadavků vyhlášky č. 169/2016 Sb. V případě, že je podkladem pro výběr zhotovitele na realizaci díla dokumentace ve Stádiu 2 - DUR (tj. v případě staveb kdy projektovou dokumentaci ve stádiu 3 zpracovává zhotovitel stavby), jsou rozpočty jednotlivých SO a PS zpracované ve Formulářích SOPS stádia 3 jako podklad pro sestavení souhrnného rozpočtu a určení předpokládané hodnoty zakázky pro další stádia. V Řádku se uveden, že se jedná o Stádium 2.