## formulář 5 -pol.rozp
FORMULÁŘ 5 | [6 empty] | majitel HIM: | SŽDC |  | 0 |  | m | 63 | 0 | majitel, cena |  | SŽDC | ČD | OSTATNÍ
|  | SOUPIS PRACÍ/ ROZPOČET | [7 empty] | Cena za objekt [Kč] |  | mj dle JKSO | počet mj | objektový ukazatel
Název stavby : |  | Rekonstrukce nástupišť a zřízení bezbariérových přístupů v žst. Poříčany | [5 empty] | Číslo stavby | 5213720017 | [5 empty] | hlavičky stavby |  | 2026-07-29
Název PS,SO : |  | Přeložky a ochrana stávajících sdělovacích kabelů | Zatřídění objektu (JKSO, JKPOV): | 824 10 |  |  |  | Číslo PS,SO | PS 02-34 | [5 empty] | hlavičky objektu |  | ŽST Mladá Boleslav, hl.n., železniční svršek:824 35
Datum zpracování : |  | 2016-10-14 | [5 empty] | Datum aktualizace : |  | 2016-10-14 |  |  |  |  | hlavičky datumů |  | 51
Poř. | [6 empty] | C E N A |  |  |  | typ řádku | kód datové základny | Technická specifikace | Výkaz výměr | nadpisy sloupců |  | 45
číslo | Číslo |  | měrná |  | jednotková | Celková | dodávky |  | montáže | [5 empty] | nadpisy sloupců
pol. | položky | Název položky | jednotka | množství | hmotnost | hmotnost | jednotková | celkem | jednotková | celkem |  |  |  |  | nadpisy sloupců
0 | 1 | 2 | 3 | 4 | 5 | 6 | 7 | 8 | 9 | 10 | 12 | 13 | 14 | 15 | nadpisy sloupců
[15 empty] | řádek s filtry | délka
Díl: | M1 | Zemní práce | [13 empty] | 12
1 | 701011R | Vytyčení trasy | km | 0.355 |  | 0 |  | 0 |  | 0 |  | SUDOP R-208 | 1. Položka obsahuje: – vytyčení nové trasy vedení na stěně či v terénu. Položka neobsahuje: X 3. Způsob měření: Udává se v metrech vybourané rýhy | 1: 0.355; viz Technická zpráva a příloha č. 2 |  | 14
2 | 13173 | HLOUBENÍ JAM ZAPAŽ I NEPAŽ TŘ. I | m3 | 15 |  | 0 |  | 0 |  | 0 |  | OTSKP_SPK13 | položka zahrnuje: - vodorovná a svislá doprava, přemístění, přeložení, manipulace s výkopkem - kompletní provedení vykopávky nezapažené i zapažené - ošetření výkopiště po celou dobu práce v něm vč. klimatických opatření - ztížení vykopávek v blízkosti podzemního vedení, konstrukcí a objektů vč. jejich dočasného zajištění - ztížení pod vodou, v okolí výbušnin, ve stísněných prostorech a pod. - příplatek za lepivost - těžení po vrstvách, pásech a po jiných nutných částech (figurách) - čerpání vody vč. čerpacích jímek, potrubí a pohotovostní čerpací soupravy (viz ustanovení k pol. 1151,2) - potřebné snížení hladiny podzemní vody - těžení a rozpojování jednotlivých balvanů - vytahování a nošení výkopku - svahování a přesvah. svahů do konečného tvaru, výměna hornin v podloží a v pláni znehodnocené klimatickými vlivy - ruční vykopávky, odstranění kořenů a napadávek - pažení, vzepření a rozepření vč. přepažování (vyjma štětových stěn) - úpravu, ochranu a očištění dna, základové spáry, stěn a svahů - odvedení nebo obvedení vody v okolí výkopiště a ve výkopišti - třídění výkopku - veškeré pomocné konstrukce umožňující provedení vykopávky (příjezdy, sjezdy, nájezdy, lešení, podpěr. konstr., přemostění, zpevněné plochy, zakrytí a pod.) - nezahrnuje uložení zeminy (na skládku, do násypu) ani poplatky za skládku, vykazují se v položce č.0141** | 2:hloubka x šířka x délka výkopu; 1 * 2 * 7,5 = 15 |  | 32
3 | 131737 | HLOUBENÍ JAM ZAPAŽ I NEPAŽ TŘ. I, ODVOZ DO 16KM | m3 | 1.5 |  | 0 |  | 0 |  | 0 |  | OTSKP_SPK13 | položka zahrnuje: - vodorovná a svislá doprava, přemístění, přeložení, manipulace s výkopkem - kompletní provedení vykopávky nezapažené i zapažené - ošetření výkopiště po celou dobu práce v něm vč. klimatických opatření - ztížení vykopávek v blízkosti podzemního vedení, konstrukcí a objektů vč. jejich dočasného zajištění - ztížení pod vodou, v okolí výbušnin, ve stísněných prostorech a pod. - příplatek za lepivost - těžení po vrstvách, pásech a po jiných nutných částech (figurách) - čerpání vody vč. čerpacích jímek, potrubí a pohotovostní čerpací soupravy (viz ustanovení k pol. 1151,2) - potřebné snížení hladiny podzemní vody - těžení a rozpojování jednotlivých balvanů - vytahování a nošení výkopku - svahování a přesvah. svahů do konečného tvaru, výměna hornin v podloží a v pláni znehodnocené klimatickými vlivy - ruční vykopávky, odstranění kořenů a napadávek - pažení, vzepření a rozepření vč. přepažování (vyjma štětových stěn) - úpravu, ochranu a očištění dna, základové spáry, stěn a svahů - odvedení nebo obvedení vody v okolí výkopiště a ve výkopišti - třídění výkopku - veškeré pomocné konstrukce umožňující provedení vykopávky (příjezdy, sjezdy, nájezdy, lešení, podpěr. konstr., přemostění, zpevněné plochy, zakrytí a pod.) - nezahrnuje uložení zeminy (na skládku, do násypu) ani poplatky za skládku, vykazují se v položce č.0141** | 3: 15 * 0,1 = 1,5 |  | 47
4 | 13273 | HLOUBENÍ RÝH ŠÍŘ DO 2M PAŽ I NEPAŽ TŘ. I | m3 | 168 |  | 0 |  | 0 |  | 0 |  | OTSKP_SPK13 | položka zahrnuje: - vodorovná a svislá doprava, přemístění, přeložení, manipulace s výkopkem - kompletní provedení vykopávky nezapažené i zapažené - ošetření výkopiště po celou dobu práce v něm vč. klimatických opatření - ztížení vykopávek v blízkosti podzemního vedení, konstrukcí a objektů vč. jejich dočasného zajištění - ztížení pod vodou, v okolí výbušnin, ve stísněných prostorech a pod. - příplatek za lepivost - těžení po vrstvách, pásech a po jiných nutných částech (figurách) - čerpání vody vč. čerpacích jímek, potrubí a pohotovostní čerpací soupravy (viz ustanovení k pol. 1151,2) - potřebné snížení hladiny podzemní vody - těžení a rozpojování jednotlivých balvanů - vytahování a nošení výkopku - svahování a přesvah. svahů do konečného tvaru, výměna hornin v podloží a v pláni znehodnocené klimatickými vlivy - ruční vykopávky, odstranění kořenů a napadávek - pažení, vzepření a rozepření vč. přepažování (vyjma štětových stěn) - úpravu, ochranu a očištění dna, základové spáry, stěn a svahů - odvedení nebo obvedení vody v okolí výkopiště a ve výkopišti - třídění výkopku - veškeré pomocné konstrukce umožňující provedení vykopávky (příjezdy, sjezdy, nájezdy, lešení, podpěr. konstr., přemostění, zpevněné plochy, zakrytí a pod.) - nezahrnuje uložení zeminy (na skládku, do násypu) ani poplatky za skládku, vykazují se v položce č.0141** | 4: hloubka x šířka x délka výkopu; 0,35 * 0,9 * 355 = 168 |  | 40
5 | 132737 | HLOUBENÍ RÝH ŠÍŘ DO 2M PAŽ I NEPAŽ TŘ. I, ODVOZ DO 16KM | m3 | 16.8 |  | 0 |  | 0 |  | 0 |  | OTSKP_SPK13 | položka zahrnuje: - vodorovná a svislá doprava, přemístění, přeložení, manipulace s výkopkem - kompletní provedení vykopávky nezapažené i zapažené - ošetření výkopiště po celou dobu práce v něm vč. klimatických opatření - ztížení vykopávek v blízkosti podzemního vedení, konstrukcí a objektů vč. jejich dočasného zajištění - ztížení pod vodou, v okolí výbušnin, ve stísněných prostorech a pod. - příplatek za lepivost - těžení po vrstvách, pásech a po jiných nutných částech (figurách) - čerpání vody vč. čerpacích jímek, potrubí a pohotovostní čerpací soupravy (viz ustanovení k pol. 1151,2) - potřebné snížení hladiny podzemní vody - těžení a rozpojování jednotlivých balvanů - vytahování a nošení výkopku - svahování a přesvah. svahů do konečného tvaru, výměna hornin v podloží a v pláni znehodnocené klimatickými vlivy - ruční vykopávky, odstranění kořenů a napadávek - pažení, vzepření a rozepření vč. přepažování (vyjma štětových stěn) - úpravu, ochranu a očištění dna, základové spáry, stěn a svahů - odvedení nebo obvedení vody v okolí výkopiště a ve výkopišti - třídění výkopku - veškeré pomocné konstrukce umožňující provedení vykopávky (příjezdy, sjezdy, nájezdy, lešení, podpěr. konstr., přemostění, zpevněné plochy, zakrytí a pod.) - nezahrnuje uložení zeminy (na skládku, do násypu) ani poplatky za skládku, vykazují se v položce č.0141** | 5: 0,35 * 0,9 * 533,33 = 168 * 0,1 = 16,8 |  | 55
6 | 17411 | ZÁSYP JAM A RÝH ZEMINOU SE ZHUTNĚNÍM | m3 | 164.7 |  | 0 |  | 0 |  | 0 |  | OTSKP_SPK13 | položka zahrnuje: - kompletní provedení zemní konstrukce vč. výběru vhodného materiálu - úprava ukládaného materiálu vlhčením, tříděním, promícháním nebo vysoušením, příp. jiné úpravy za účelem zlepšení jeho mech. vlastností - hutnění i různé míry hutnění - ošetření úložiště po celou dobu práce v něm vč. klimatických opatření - ztížení v okolí vedení, konstrukcí a objektů a jejich dočasné zajištění - ztížení provádění vč. hutnění ve ztížených podmínkách a stísněných prostorech - ztížené ukládání sypaniny pod vodu - ukládání po vrstvách a po jiných nutných částech (figurách) vč. dosypávek - spouštění a nošení materiálu - výměna částí zemní konstrukce znehodnocené klimatickými vlivy - ruční hutnění - udržování úložiště a jeho ochrana proti vodě - odvedení nebo obvedení vody v okolí úložiště a v úložišti - veškeré pomocné konstrukce umožňující provedení zemní konstrukce (příjezdy, sjezdy, nájezdy, lešení, podpěrné konstrukce, přemostění, zpevněné plochy, zakrytí a pod.) | 6: (168 + 15) - (1,5 + 16,8) = 164,7 |  | 36
7 | 123201R | Odkopávky a prokopávky komunikací a ploch a podkladních vrstev tř. těžitelnosti II., včetně kompletní obnovy povrchů a provizorních lávek | m3 | 50 |  | 0 |  | 0 |  | 0 |  | SUDOP R-208 | 1. Položka obsahuje: – kompletní provedení vykopávky nezapažené i zapažené, včetně kompletní obnovy povrchů – ošetření výkopiště po celou dobu práce v něm vč. klimatických opatření – ztížení vykopávek v blízkosti podzemního vedení, konstrukcí a objektů vč. jejich dočasného zajištění – ztížení pod vodou, v okolí výbušnin, ve stísněných prostorech ap. – příplatek za lepivost – těžení po vrstvách, pásech a po jiných nutných částech (figurách) – čerpání vody vč. čerpacích jímek, potrubí a pohotovostní čerpací soupravy, odvedení nebo obvedení vody v okolí výkopiště a ve výkopišti – potřebné snížení hladiny podzemní vody – těžení a rozpojování jednotlivých balvanů, eventuelně nutné druhotné rozpojení odstřelené horniny – ruční vykopávky, odstranění kořenů a napadávek – vytahování a nošení výkopku – svahování a přesvahování svahů do konečného tvaru, výměnu hornin v podloží a v pláni znehodnocené klimatickými vlivy – pažení, vzepření a rozepření vč. přepažování – hradící a štětové stěny dočasné (adekvátně platí ustanovení k pol. 1151,2) – úpravu, ochranu a očištění dna, základové spáry, stěn a svahů – zhutnění podloží, případně i svahů vč. svahování – třídění výkopku – veškeré pomocné konstrukce umožňující provedení vykopávky (příjezdy, sjezdy, nájezdy, lešení, podpěrné konstrukce, přemostění, zpevněné plochy, zakrytí a pod.) – naložení výkopku na dopravní prostředek 2. Položka neobsahuje: – hradící a štětové stěny – zřízení stupňů v podloží a lavic na svazích – dolamování – odvoz výkopku na mezideponii, likvidaci nebo jiné určené místo – poplatky za likvidaci odpadů, nacení se položkami ze ssd 0 3. Způsob měření: Měří se metr krychlový výkopku v ulehlém (původním) stavu. | 7: 50; viz Technická zpráva a přílohy č. 2 |  | 137
8 | 451322 | PODKL A VÝPLŇ VRSTVY ZE ŽELEZOBET DO C12/15 (B15) | m3 | 5 |  | 0 |  | 0 |  | 0 |  | OTSKP_SPK13 | - dodání směsi v požadované kvalitě - očištění podkladu - uložení směsi dle předepsaného technologického předpisu a zhutnění vrstvy v předepsané tloušťce - zřízení vrstvy bez rozlišení šířky, pokládání vrstvy po etapách, včetně pracovních spar a spojů - úpravu napojení, ukončení - úpravu dilatačních spar včetně předepsané výztuže - nezahrnuje postřiky, nátěry - nezahrnuje úpravu povrchu krytu | 8: tloušťka x šířka x délka podkladu; 0,5 * 0,5 * 20 = 5 |  | 49
9 | 14113 | PROTLAČOVÁNÍ OCELOVÉHO POTRUBÍ DN DO 200MM | m | 30 |  | 0 |  | 0 |  | 0 |  | OTSKP_SPK13 | položka zahrnuje dodávku protlačovaného potrubí a veškeré pomocné práce (startovací zařízení, startovací a cílová jáma, opěrné a vodící bloky a pod.) | 9: 30; viz Technická zpráva a přílohy č. 2 |  | 42
10 | 702111 | Kabelový žlab zemní včetně krytu světlé šířky do 120 mm | m | 210 |  | 0 |  | 0 |  | 0 |  | OTSKP_ZS13 | 1. Položka obsahuje: – přípravu podkladu pro osazení 2. Položka neobsahuje: X 3. Způsob měření: Měří se metr délkový. | 10: 210; viz Technická zpráva a přílohy č. 2 |  | 55
11 | 702212 | Kabelová chránička zemní DN přes 100 do 200 mm | m | 30 |  | 0 |  | 0 |  | 0 |  | OTSKP_ZS13 | 1. Položka obsahuje: – přípravu podkladu pro osazení 2. Položka neobsahuje: X 3. Způsob měření: Měří se metr délkový. | 11: 30; viz Technická zpráva a přílohy č. 2 |  | 46
12 | 702232 | Kabelová chránička zemní dělená DN přes 100 do 200 mm | m | 145 |  | 0 |  | 0 |  | 0 |  | OTSKP_ZS13 | 1. Položka obsahuje: – přípravu podkladu pro osazení 2. Položka neobsahuje: X 3. Způsob měření: Měří se metr délkový. | 12: 145; viz Technická zpráva a přílohy č. 2 |  | 53
13 | 702312 | Zakrytí kabelů výstražnou fólií šířky přes 20 do 40 cm | m | 355 |  | 0 |  | 0 |  | 0 |  | OTSKP_ZS13 | 1. Položka obsahuje: – přípravu podkladu pro osazení 2. Položka neobsahuje: X 3. Způsob měření: Měří se metr délkový. | 13: 355; viz Technická zpráva a přílohy č. 2 |  | 54
14 | 5933036R | Panel silniční IZD 100/21 1000x215x3000, dodávka, montáž, demontáž, doprava | kus | 10 |  | 0 |  | 0 |  | 0 |  | SUDOP R-208 | 1. Položka obsahuje: - Viz. textace položky | 14: 10; viz Technická zpráva a přílohy č. 2 |  | 75
15 | 702412 | Kabelový prostup do objektu přes základ zděný světlé šířky přes 100 do 200 mm | kus | 2 |  | 0 |  | 0 |  | 0 |  | OTSKP_ZS13 | 1. Položka obsahuje: – vybourání otvoru z kabelové rýhy do budovy v základovém zdivu z tvrdého kamene spojovaného nastavenou maltou při tloušťce zdi do 90cm – úpravu otvoru a asfaltové izolace zdiva, osazení chráničky, zazdění, začištění a utěsnění otvoru – pomocné mechanismy 2. Položka neobsahuje: – zatěsnění chráničky po montáži vedení 3. Způsob měření: Udává se počet kusů kompletní konstrukce nebo práce. | 15: 2; viz Technická zpráva a přílohy č. 2, 3 |  | 77
16 | 704213 | Utěsnění kabelového prostupu přes 110 mm | kus | 2 |  | 0 |  | 0 |  | 0 |  | OTSKP_ZS13 | 1. Položka obsahuje: – veškerý montážní a pomocný materiál – pomocné mechanismy 2. Položka neobsahuje: X 3. Způsob měření: Udává se počet kusů kompletní konstrukce nebo práce. | 16: 2; viz Technická zpráva a přílohy č. 2 |  | 40
17 | 704110R | Protipožární ucpávka | kus | 2 |  | 0 |  | 0 |  | 0 |  | SUDOP R-208 | 1. Položka obsahuje: – veškeré práce a materiál obsažený v názvu položky 2. Položka neobsahuje: X 3. Způsob měření: Udává se počet kusů kompletní konstrukce nebo práce. | 17: 2; viz Technická zpráva a přílohy č. 2 |  | 20
18 | 709210 | Křižovatka kabelových vedení se stávající inženýrskou sítí (kabelem, potrubím apod.) | kus | 50 |  | 0 |  | 0 |  | 0 |  | OTSKP_ZS13 | 1. Položka obsahuje: – úprava dna výkopu – položení betonového žlabu / chráničky včetně zakrytí – pomocné mechanismy 2. Položka neobsahuje: X 3. Způsob měření: Udává se počet kusů kompletní konstrukce nebo práce. | 18: 50; viz Technická zpráva a přílohy č. 2 |  | 84
19 | 709611 | Demontáž kabelového žlabu/lišty včetně krytu | m | 225 |  | 0 |  | 0 |  | 0 |  | OTSKP_ZS13 | 1. Položka obsahuje: – demontáž stávajícího zařízení včetně pomocných doplňujících úprav pro jeho likvidaci – naložení vybouraného materiálu na dopravní prostředek 2. Položka neobsahuje: – odvoz vybouraného materiálu – poplatek za likvidaci odpadů (nacení se dle SSD 0) 3. Způsob měření: Měří se metr délkový. | 19: 225; viz Technická zpráva a přílohy č. 2 |  | 44
20 | 709612 | Demontáž chráničky/trubky | m | 130 |  | 0 |  | 0 |  | 0 |  | OTSKP_ZS13 | 1. Položka obsahuje: – demontáž stávajícího zařízení včetně pomocných doplňujících úprav pro jeho likvidaci – naložení vybouraného materiálu na dopravní prostředek 2. Položka neobsahuje: – odvoz vybouraného materiálu – poplatek za likvidaci odpadů (nacení se dle SSD 0) 3. Způsob měření: Měří se metr délkový. | 20: 130; viz Technická zpráva a přílohy č. 2 |  | 25
21 | 701003 | Betonový označník | kus | 16 |  | 0 |  | 0 |  | 0 |  | OTSKP_ZS13 | 1. Položka obsahuje: – veškeré práce a materiál obsažený v názvu položky 2. Položka neobsahuje: X 3. Způsob měření: Udává se počet kusů kompletní konstrukce nebo práce. | 21: 16; viz Technická zpráva a přílohy č. 2 |  | 17
22 | 701004 | Vyhledávací marker zemní | kus | 8 |  | 0 |  | 0 |  | 0 |  | OTSKP_ZS13 | 1. Položka obsahuje: – veškeré práce a materiál obsažený v názvu položky 2. Položka neobsahuje: X 3. Způsob měření: Udává se počet kusů kompletní konstrukce nebo práce. | 22: 8; viz Technická zpráva a přílohy č. 2 |  | 24
23 | 709692 | Demontáž - odvoz na likvidaci odpadů nebo jiné určené místo | t.km | 27.45 |  | 0 |  | 0 |  | 0 |  | OTSKP_ZS13 | 1. Položka obsahuje: – odvoz jakýmkoliv dopravním prostředkem a složení – případné překládky na trase 2. Položka neobsahuje: – naložení vybouraného materiálu na dopravní prostředek (je zahrnuto ve zdrojové položce) – poplatky za likvidaci odpadů, nacení se položkami ze ssd 0 3. Způsob měření: Výměra je součtem součinů metrů krychlových tun vybouraného materiálu v původním stavu a jednotlivých vzdáleností v kilometrech. | 23: 27.45; viz Technická zpráva a přílohy č. 2 |  | 59
24 | 74B712R | Provizoní kabelová lávka, materiál, montáž, demontáž, doprava | m | 50 |  | 0 |  | 0 |  | 0 |  | OTSKP_ZS13 | 1. Položka obsahuje: – provizorní kabelobou lávku do 20kg/m, montáž, demontáž, veškerý potřebný materiál, dopravu 2. Položka neobsahuje: - 3. Způsob měření: Měří se metr délkový. | 24: 50; viz Technická zpráva a přílohy č. 2 |  | 61
25 | 701ADCR | Geodetické zaměření trasy | km | 0.355 |  | 0 |  | 0 |  | 0 |  | SUDOP R-208 | Položka obsahuje: Geodetické zaměření trasy. Dále obsahuje cenu za pom. mechanismy včetně všech ostatních vedlejších nákladů. | 25: 0.355; viz Technická zpráva a přílohy č. 2 |  | 25
[6 empty] | 0 |  | 0 |  | 0 | [5 empty] | 0
S | Celkem za M1 | Zemní práce |  |  |  | 0 |  | 0 |  | 0 | [5 empty] | 12
Díl: | M2 | Dodávky+montáže+nosný materiál | [13 empty] | 30
26 | 75I221 | Kabel zemní dvouplášťový bez pancíře průměru žíly 0,8 mm do 5XN | kmčtyřka | 0.5 |  | 0 |  | 0 |  | 0 |  | OTSKP_ZS13 | 1. Položka obsahuje: – dodávku specifikované kabelizace včetně potřebného drobného montážního materiálu – dopravu a skladování 2. Položka neobsahuje: X 3. Způsob měření: Dodávka specifikované kabelizace se měří v délce udané v kmčtyřkách. | 26: 0.5; viz Technická zpráva a přílohy č. 2, 3 |  | 63
27 | 75I222 | Kabel zemní dvouplášťový bez pancíře průměru žíly 0,8 mm do 25XN | kmčtyřka | 1.05 |  | 0 |  | 0 |  | 0 |  | OTSKP_ZS13 | 1. Položka obsahuje: – dodávku specifikované kabelizace včetně potřebného drobného montážního materiálu – dopravu a skladování 2. Položka neobsahuje: X 3. Způsob měření: Dodávka specifikované kabelizace se měří v délce udané v kmčtyřkách. | 27: 1.05; viz Technická zpráva a přílohy č. 2, 3 |  | 64
28 | 75I226 | Kabel zemní dvouplášťový bez pancíře průměru žíly 0,8 mm - uložení | m | 8045 |  | 0 |  | 0 |  | 0 |  | OTSKP_ZS13 | 1. Položka obsahuje: – práce spojené s montáží specifikované kabelizace specifikovaným způsobem – veškeré potřebné mechanizmy, včetně obsluhy, náklady na mzdy a přibližné (průměrné) náklady na pořízení potřebných materiálů 2. Položka neobsahuje: X 3. Způsob měření: Práce specifikovaného se měří délce kabelizace udané v metrech. | 28: 8045; viz Technická zpráva a přílohy č. 2, 3 |  | 67
29 | 75I22X | Kabel zemní dvouplášťový bez pancíře průměru žíly 0,8 mm - zatažení | m | 30 |  | 0 |  | 0 |  | 0 |  | OTSKP_ZS13 | 1. Položka obsahuje: – práce spojené s montáží specifikované kabelizace specifikovaným způsobem – veškeré potřebné mechanizmy, včetně obsluhy, náklady na mzdy a přibližné (průměrné) náklady na pořízení potřebných materiálů 2. Položka neobsahuje: X 3. Způsob měření: Práce specifikovaného se měří délce kabelizace udané v metrech. | 29: 30; viz Technická zpráva a přílohy č. 2, 3 |  | 67
30 | 75I22Y | Kabel zemní dvouplášťový bez pancíře průměru žíly 0,8 mm - demontáž | m | 4475 |  | 0 |  | 0 |  | 0 |  | OTSKP_ZS13 | 1. Položka obsahuje: – demontáž (pro další využití/do šrotu) specifikované kabelizace včetně potřebného drobného pomocného materiálu – veškeré potřebné mechanizmy, včetně obsluhy, náklady na mzdy a přibližné (průměrné) náklady na pořízení potřebných materiálů včetně všech ostatních vedlejších nákladů – odvoz demontované kabelizace a skladování, případně ekologické likvidace bloku/zařízení 2. Položka neobsahuje: X 3. Způsob měření: Udává se počet metrů kompletní konstrukce nebo práce. | 30: 4475; viz Technická zpráva a přílohy č. 2, 3 |  | 67
31 | 75I722 | Kabel klasický dálkový dvouplášťový do 19 čtyřek | kmčtyřka | 84 |  | 0 |  | 0 |  | 0 |  | OTSKP_ZS13 | 1. Položka obsahuje: – dodávku specifikované kabelizace včetně potřebného drobného montážního materiálu – dopravu a skladování 2. Položka neobsahuje: X 3. Způsob měření: Dodávka specifikované kabelizace se měří v délce udané v kmčtyřkách. | 31: 84; viz Technická zpráva a přílohy č. 2, 3 |  | 48
32 | 75I726 | Kabel klasický dálkový dvouplášťový - uložení | m | 50 |  | 0 |  | 0 |  | 0 |  | OTSKP_ZS13 | 1. Položka obsahuje: – práce spojené s montáží specifikované kabelizace specifikovaným způsobem – veškeré potřebné mechanizmy, včetně obsluhy, náklady na mzdy a přibližné (průměrné) náklady na pořízení potřebných materiálů 2. Položka neobsahuje: X 3. Způsob měření: Práce specifikovaného se měří délce kabelizace udané v metrech. | 32: 50; viz Technická zpráva a přílohy č. 2, 3 |  | 45
33 | 75I72X | Kabel klasický dálkový dvouplášťový - zatažení | m | 30 |  | 0 |  | 0 |  | 0 |  | OTSKP_ZS13 | 1. Položka obsahuje: – práce spojené s montáží specifikované kabelizace specifikovaným způsobem – veškeré potřebné mechanizmy, včetně obsluhy, náklady na mzdy a přibližné (průměrné) náklady na pořízení potřebných materiálů 2. Položka neobsahuje: X 3. Způsob měření: Práce specifikovaného se měří délce kabelizace udané v metrech. | 33: 30; viz Technická zpráva a přílohy č. 2, 3 |  | 46
34 | 75I72Y | Kabel klasický dálkový dvouplášťový - demontáž | m | 50 |  | 0 |  | 0 |  | 0 |  | OTSKP_ZS13 | 1. Položka obsahuje: – demontáž (pro další využití/do šrotu) specifikované kabelizace včetně potřebného drobného pomocného materiálu – veškeré potřebné mechanizmy, včetně obsluhy, náklady na mzdy a přibližné (průměrné) náklady na pořízení potřebných materiálů včetně všech ostatních vedlejších nákladů – odvoz demontované kabelizace a skladování, případně ekologické likvidace bloku/zařízení 2. Položka neobsahuje: X 3. Způsob měření: Udává se počet metrů kompletní konstrukce nebo práce. | 34: 50; viz Technická zpráva a přílohy č. 2, 3 |  | 46
35 | 75IG61 | Vedení uzemňovací v zemi z FeZn drátu do 120 mm2 - dodávka | m | 75 |  | 0 |  | 0 |  | 0 |  | OTSKP_ZS13 | 1. Položka obsahuje: – dodávku specifikované kabelizace včetně potřebného drobného montážního materiálu – dopravu a skladování 2. Položka neobsahuje: X 3. Způsob měření: Dodávka specifikované kabelizace se měří v délce udané v metrech. | 35: 75; viz Technická zpráva a přílohy č. 2, 3 |  | 59
36 | 75IG6X | Vedení uzemňovací v zemi z FeZn drátu do 120 mm2 - montáž | m | 75 |  | 0 |  | 0 |  | 0 |  | OTSKP_ZS13 | 1. Položka obsahuje: – práce spojené s montáží specifikované kabelizace specifikovaným způsobem – veškeré potřebné mechanizmy, včetně obsluhy, náklady na mzdy a přibližné (průměrné) náklady na pořízení potřebných materiálů 2. Položka neobsahuje: X 3. Způsob měření: Práce specifikovaného se měří délce kabelizace udané v metrech. | 36: 75; viz Technická zpráva a přílohy č. 2, 3 |  | 58
37 | 742F12 | Kabel NN nebo vodič jednožílový Cu s plastovou izolací od 4 do 16 mm2 | m | 30 |  | 0 |  | 0 |  | 0 |  | OTSKP_ZS13 | 1. Položka obsahuje: – manipulace a uložení kabelu (do země, chráničky, kanálu, na rošty, na TV a pod.) 2. Položka neobsahuje: – příchytky, spojky, koncovky, chráničky apod. 3. Způsob měření: Měří se metr délkový. | 37: 30; viz Technická zpráva a přílohy č. 2, 3 |  | 70
38 | 741C04 | Ochranné pospojování Cu vodičem do 16 mm2 | kus | 3 |  | 0 |  | 0 |  | 0 |  | OTSKP_ZS13 | 1. Položka obsahuje: – připojení zařízení vodičem do Cu 16mm2 k zemnícímu vodiči délky do 2m vč. ukončení 2. Položka neobsahuje: X 3. Způsob měření: Udává se počet kusů kompletní konstrukce nebo práce. | 38: 3; viz Technická zpráva a přílohy č. 2, 3 |  | 41
39 | 75IH81 | Ukončení kabelu objímka kabelová - dodávka | kus | 12 |  | 0 |  | 0 |  | 0 |  | OTSKP_ZS13 | 1. Položka obsahuje: – dodávku specifikovaného bloku/zařízení včetně potřebného drobného montážního materiálu – dopravu a skladování 2. Položka neobsahuje: X 3. Způsob měření: Udává se počet kusů kompletní konstrukce nebo práce. | 39: 12; viz Technická zpráva a přílohy č. 2, 3 |  | 42
40 | 75IH8X | Ukončení kabelu objímka kabelová - montáž | kus | 12 |  | 0 |  | 0 |  | 0 |  | OTSKP_ZS13 | 1. Položka obsahuje: – kompletní montáž specifikovaného bloku/zařízení a souvisejícího příslušenství včetně potřebného drobného montážního materiálu – veškeré potřebné mechanizmy, včetně obsluhy, náklady na mzdy a přibližné (průměrné) náklady na pořízení potřebných materiálů včetně všech ostatních vedlejších nákladů 2. Položka neobsahuje: X 3. Způsob měření: Udává se počet kusů kompletní konstrukce nebo práce. | 40: 12; viz Technická zpráva a přílohy č. 2, 3 |  | 41
41 | 75IH91 | Ukončení kabelu štítek kabelový - dodávka | kus | 12 |  | 0 |  | 0 |  | 0 |  | OTSKP_ZS13 | 1. Položka obsahuje: – dodávku specifikovaného bloku/zařízení včetně potřebného drobného montážního materiálu – dopravu a skladování 2. Položka neobsahuje: X 3. Způsob měření: Udává se počet kusů kompletní konstrukce nebo práce. | 41: 12; viz Technická zpráva a přílohy č. 2, 3 |  | 41
42 | 75IH9X | Ukončení kabelu štítek kabelový - montáž | kus | 12 |  | 0 |  | 0 |  | 0 |  | OTSKP_ZS13 | 1. Položka obsahuje: – kompletní montáž specifikovaného bloku/zařízení a souvisejícího příslušenství včetně potřebného drobného montážního materiálu – veškeré potřebné mechanizmy, včetně obsluhy, náklady na mzdy a přibližné (průměrné) náklady na pořízení potřebných materiálů včetně všech ostatních vedlejších nákladů 2. Položka neobsahuje: X 3. Způsob měření: Udává se počet kusů kompletní konstrukce nebo práce. | 42: 12; viz Technická zpráva a přílohy č. 2, 3 |  | 40
43 | 75II11 | Spojka pro celoplastové kabely bez pancíře do 100 žil | kus | 8 |  | 0 |  | 0 |  | 0 |  | OTSKP_ZS13 | 1. Položka obsahuje: – dodávku specifikovaného bloku/zařízení včetně potřebného drobného montážního materiálu – dodávku souvisejícího příslušenství pro specifikovaný blok/zařízení – dopravu a skladování 2. Položka neobsahuje: X 3. Způsob měření: Udává se počet kusů kompletní konstrukce nebo práce. | 43: 8; viz Technická zpráva a přílohy č. 2, 3 |  | 53
44 | 75II1X | Spojka pro celoplastové kabely bez pancíře - montáž | kus | 8 |  | 0 |  | 0 |  | 0 |  | OTSKP_ZS13 | 1. Položka obsahuje: – kompletní montáž specifikovaného bloku/zařízení a souvisejícího příslušenství včetně potřebného drobného montážního materiálu – veškeré potřebné mechanizmy, včetně obsluhy, náklady na mzdy a přibližné (průměrné) náklady na pořízení potřebných materiálů včetně všech ostatních vedlejších nákladů 2. Položka neobsahuje: X 3. Způsob měření: Udává se počet kusů kompletní konstrukce nebo práce. | 44: 8; viz Technická zpráva a přílohy č. 2, 3 |  | 51
45 | 75II1Y | Spojka pro celoplastové kabely bez pancíře - demontáž | kus | 8 |  | 0 |  | 0 |  | 0 |  | OTSKP_ZS13 | 1. Položka obsahuje: – demontáž (pro další využití/do šrotu) specifikovaného bloku/zařízení včetně potřebného drobného pomocného materiálu – veškeré potřebné mechanizmy, včetně obsluhy, náklady na mzdy a přibližné (průměrné) náklady na pořízení potřebných materiálů včetně všech ostatních vedlejších nákladů – odvoz demontovaného bloku/zařízení a skladování, případně ekologické likvidace bloku/zařízení 2. Položka neobsahuje: X 3. Způsob měření: Udává se počet kusů kompletní konstrukce nebo práce. | 45: 8; viz Technická zpráva a přílohy č. 2, 3 |  | 53
46 | 75II31 | Spojka dálkového kabelu do 100 žil | kus | 4 |  | 0 |  | 0 |  | 0 |  | OTSKP_ZS13 | 1. Položka obsahuje: – dodávku specifikovaného bloku/zařízení včetně potřebného drobného montážního materiálu – dodávku souvisejícího příslušenství pro specifikovaný blok/zařízení – dopravu a skladování 2. Položka neobsahuje: X 3. Způsob měření: Udává se počet kusů kompletní konstrukce nebo práce. | 46: 4; viz Technická zpráva a přílohy č. 2, 3 |  | 34
47 | 75II3X | Spojka dálkového kabelu - montáž | kus | 4 |  | 0 |  | 0 |  | 0 |  | OTSKP_ZS13 | 1. Položka obsahuje: – kompletní montáž specifikovaného bloku/zařízení a souvisejícího příslušenství včetně potřebného drobného montážního materiálu – veškeré potřebné mechanizmy, včetně obsluhy, náklady na mzdy a přibližné (průměrné) náklady na pořízení potřebných materiálů včetně všech ostatních vedlejších nákladů 2. Položka neobsahuje: X 3. Způsob měření: Udává se počet kusů kompletní konstrukce nebo práce. | 47: 4; viz Technická zpráva a přílohy č. 2, 3 |  | 32
48 | 75II3Y | Spojka dálkového kabelu - demontáž | kus | 4 |  | 0 |  | 0 |  | 0 |  | OTSKP_ZS13 | 1. Položka obsahuje: – demontáž (pro další využití/do šrotu) specifikovaného bloku/zařízení včetně potřebného drobného pomocného materiálu – veškeré potřebné mechanizmy, včetně obsluhy, náklady na mzdy a přibližné (průměrné) náklady na pořízení potřebných materiálů včetně všech ostatních vedlejších nákladů – odvoz demontovaného bloku/zařízení a skladování, případně ekologické likvidace bloku/zařízení 2. Položka neobsahuje: X 3. Způsob měření: Udává se počet kusů kompletní konstrukce nebo práce. | 48: 4; viz Technická zpráva a přílohy č. 2, 3 |  | 34
49 | 75II62 | Spojka - odbočovací souprava střední | kus | 2 |  | 0 |  | 0 |  | 0 |  | OTSKP_ZS13 | 1. Položka obsahuje: – dodávku specifikovaného bloku/zařízení včetně potřebného drobného montážního materiálu – dodávku souvisejícího příslušenství pro specifikovaný blok/zařízení – dopravu a skladování 2. Položka neobsahuje: X 3. Způsob měření: Udává se počet kusů kompletní konstrukce nebo práce. | 49: 2; viz Technická zpráva a přílohy č. 2, 3 |  | 36
50 | 75II6X | Spojka - odbočovací souprava - montáž | kus | 2 |  | 0 |  | 0 |  | 0 |  | OTSKP_ZS13 | 1. Položka obsahuje: – kompletní montáž specifikovaného bloku/zařízení a souvisejícího příslušenství včetně potřebného drobného montážního materiálu – veškeré potřebné mechanizmy, včetně obsluhy, náklady na mzdy a přibližné (průměrné) náklady na pořízení potřebných materiálů včetně všech ostatních vedlejších nákladů 2. Položka neobsahuje: X 3. Způsob měření: Udává se počet kusů kompletní konstrukce nebo práce. | 50: 2; viz Technická zpráva a přílohy č. 2, 3 |  | 37
51 | 75IJ11 | Měření - zřízení vývodu kabelového pláště pro měření | kus | 10 |  | 0 |  | 0 |  | 0 |  | OTSKP_ZS13 | 1. Položka obsahuje: – práce spojené s měřením specifikované kabelizace specifikovaným způsobem včetně potřebného drobného montážního materiálu – veškeré potřebné mechanizmy (měřicí přístroje a měřící příslušenství), včetně obsluhy, náklady na mzdy a přibližné (průměrné) náklady na pořízení potřebných materiálů včetně všech ostatních vedlejších nákladů 2. Položka neobsahuje: X 3. Způsob měření: Udává se vždy pár, tj. po dvou kusech. | 51: 10; viz Technická zpráva |  | 52
52 | 75IJ12 | Měření jednosměrné na sdělovacím kabelu | kus | 680 |  | 0 |  | 0 |  | 0 |  | OTSKP_ZS13 | 1. Položka obsahuje: – práce spojené s měřením specifikované kabelizace specifikovaným způsobem včetně potřebného drobného montážního materiálu – veškeré potřebné mechanizmy (měřicí přístroje a měřící příslušenství), včetně obsluhy, náklady na mzdy a přibližné (průměrné) náklady na pořízení potřebných materiálů včetně všech ostatních vedlejších nákladů 2. Položka neobsahuje: X 3. Způsob měření: Udává se vždy pár, tj. po dvou kusech. | 52: 680; viz Technická zpráva |  | 39
53 | 75IJ13 | Měření útlumu přeslechu na blízkém konci na místním sděl. kabelu za 1 čtyřku XN a 1 měřený úsek | kus | 388 |  | 0 |  | 0 |  | 0 |  | OTSKP_ZS13 | 1. Položka obsahuje: – práce spojené s měřením specifikované kabelizace specifikovaným způsobem včetně potřebného drobného montážního materiálu – veškeré potřebné mechanizmy (měřicí přístroje a měřící příslušenství), včetně obsluhy, náklady na mzdy a přibližné (průměrné) náklady na pořízení potřebných materiálů včetně všech ostatních vedlejších nákladů 2. Položka neobsahuje: X 3. Způsob měření: Udává se vždy pár, tj. po dvou kusech. | 53: 388; viz Technická zpráva |  | 95
54 | 75IJ16 | Měření a vyrovnání kapacitních nerovnováh na místním sdělovacím kabelu, kabel do 8 km délky, 1 čtyřka | úsek | 388 |  | 0 |  | 0 |  | 0 |  | OTSKP_ZS13 | 1. Položka obsahuje: – práce spojené s měřením specifikované kabelizace specifikovaným způsobem včetně potřebného drobného montážního materiálu – veškeré potřebné mechanizmy (měřicí přístroje a měřící příslušenství), včetně obsluhy, náklady na mzdy a přibližné (průměrné) náklady na pořízení potřebných materiálů včetně všech ostatních vedlejších nákladů 2. Položka neobsahuje: X 3. Způsob měření: Měřící práce se udávají počtem úseků. | 54: 388; viz Technická zpráva |  | 101
55 | 75IK13 | Měření útlumu na skládce 36 vláken | kus | 3 |  | 0 |  | 0 |  | 0 |  | OTSKP_ZS13 | 1. Položka obsahuje: – práce spojené s měřením specifikované kabelizace specifikovaným způsobem včetně potřebného drobného montážního materiálu – veškeré potřebné mechanizmy (měřicí přístroje a měřící příslušenství), včetně obsluhy, náklady na mzdy a přibližné (průměrné) náklady na pořízení potřebných materiálů včetně všech ostatních vedlejších nákladů 2. Položka neobsahuje: X 3. Způsob měření: Měřící práce se udávají počtem kusů. | 55: 3; viz Technická zpráva |  | 34
56 | 75IK23 | Měření útlumu po montáži 36 vláken | kus | 3 |  | 0 |  | 0 |  | 0 |  | OTSKP_ZS13 | 1. Položka obsahuje: – veškeré práce a materiál obsažený v názvu položky 2. Položka neobsahuje: X 3. Způsob měření: Udává se počet kusů kompletní konstrukce nebo práce. | 56: 3; viz Technická zpráva |  | 35
57 | 75IK43 | Měření na třech vlnových délkách po montáži 36 vláken | kus | 3 |  | 0 |  | 0 |  | 0 |  | OTSKP_ZS13 | 1. Položka obsahuje: – veškeré práce a materiál obsažený v názvu položky 2. Položka neobsahuje: X 3. Způsob měření: Udává se počet kusů kompletní konstrukce nebo práce. | 57: 3; viz Technická zpráva |  | 53
58 | 75IK63 | Měření komplexní tří vlnových délek 36 vláken | kus | 3 |  | 0 |  | 0 |  | 0 |  | OTSKP_ZS13 | 1. Položka obsahuje: – práce spojené s měřením specifikované kabelizace specifikovaným způsobem včetně potřebného drobného montážního materiálu – veškeré potřebné mechanizmy (měřicí přístroje a měřící příslušenství), včetně obsluhy, náklady na mzdy a přibližné (průměrné) náklady na pořízení potřebných materiálů včetně všech ostatních vedlejších nákladů 2. Položka neobsahuje: X 3. Způsob měření: Měřící práce se udávají počtem kusů. | 58: 3; viz Technická zpráva |  | 45
59 | 75IL71R | Kabelová kniha - vyhotovení | m | 355 |  | 0 |  | 0 |  | 0 |  | SUDOP R-208 | 1. Položka obsahuje: – zhotovení kabelové knihy plánů dle požadavku správce a majitele zařízení a "Základní technické specifikace optických kabelů a jejich přislušenství v telekomunikační síti SŽDC" 2. Položka neobsahuje: X 3. Způsob měření: Měřící práce se udávají počtem metrů kabeláže, pro kterou má být kniha zhotovena. | 59: 355; viz Technická zpráva a přílohy č. 2, 3 |  | 27
[6 empty] | 0 |  | 0 |  | 0 | [5 empty] | 0
S | Celkem za M2 | Dodávky+montáže+nosný materiál |  |  |  | 0 |  | 0 |  | 0 | [5 empty] | 30
Díl: | 015 | Poplatky za skládky | [13 empty] | 19
60 | 015111 | POPLATKY ZA LIKVIDACŮ ODPADŮ NEKONTAMINOVANÝCH - 17 05 04 VYTĚŽENÉ ZEMINY A HORNINY - I. TŘÍDA TĚŽITELNOSTI | t | 27.45 |  | 0 |  | 0 |  | 0 |  | OTSKP_ZS13 | 1. Položka obsahuje: – veškeré poplatky provozovateli skládky, recyklační linky nebo jiného zařízení na zpracování nebo likvidaci odpadů související s převzetím, uložením, zpracováním nebo likvidací odpadu 2. Položka neobsahuje: – dopravu odpadu z místa stavby na místo převzetí provozovatelem skládky, recyklační linky nebo jiného zařízení na zpracování nebo likvidaci odpadů 3. Způsob měření: Tunou se rozumí hmotnost odpadu vytříděného do skupin S-IO až S-NO podle vyhlášek č. 294/2005 Sb. o podrobnostech nakládání s odpady, č. 381/2001 Sb., č. 503/2004 Sb. v souladu se zákonem č. 185/2001 Sb., o nakládání s odpady, v platném znění. | 60: 27.45; viz Technická zpráva a přílohy č. 2, 3 |  | 109
61 | 015120 | POPLATKY ZA LIKVIDACŮ ODPADŮ NEKONTAMINOVANÝCH - 17 01 02 STAVEBNÍ A DEMOLIČNÍ SUŤ (CIHLY) | t | 0.5 |  | 0 |  | 0 |  | 0 |  | OTSKP_ZS13 | 1. Položka obsahuje: – veškeré poplatky provozovateli skládky, recyklační linky nebo jiného zařízení na zpracování nebo likvidaci odpadů související s převzetím, uložením, zpracováním nebo likvidací odpadu 2. Položka neobsahuje: – dopravu odpadu z místa stavby na místo převzetí provozovatelem skládky, recyklační linky nebo jiného zařízení na zpracování nebo likvidaci odpadů 3. Způsob měření: Tunou se rozumí hmotnost odpadu vytříděného do skupin S-IO až S-NO podle vyhlášek č. 294/2005 Sb. o podrobnostech nakládání s odpady, č. 381/2001 Sb., č. 503/2004 Sb. v souladu se zákonem č. 185/2001 Sb., o nakládání s odpady, v platném znění. | 61: 0.5; viz Technická zpráva a přílohy č. 2, 3 |  | 91
62 | 015140 | POPLATKY ZA LIKVIDACŮ ODPADŮ NEKONTAMINOVANÝCH - 17 01 01 BETON Z DEMOLIC OBJEKTŮ, ZÁKLADŮ TV | t | 35 |  | 0 |  | 0 |  | 0 |  | OTSKP_ZS13 | 1. Položka obsahuje: – veškeré poplatky provozovateli skládky, recyklační linky nebo jiného zařízení na zpracování nebo likvidaci odpadů související s převzetím, uložením, zpracováním nebo likvidací odpadu 2. Položka neobsahuje: – dopravu odpadu z místa stavby na místo převzetí provozovatelem skládky, recyklační linky nebo jiného zařízení na zpracování nebo likvidaci odpadů 3. Způsob měření: Tunou se rozumí hmotnost odpadu vytříděného do skupin S-IO až S-NO podle vyhlášek č. 294/2005 Sb. o podrobnostech nakládání s odpady, č. 381/2001 Sb., č. 503/2004 Sb. v souladu se zákonem č. 185/2001 Sb., o nakládání s odpady, v platném znění. | 62: 35; viz Technická zpráva a přílohy č. 2, 3 |  | 94
63 | 015420 | POPLATKY ZA LIKVIDACŮ ODPADŮ NEKONTAMINOVANÝCH - 17 06 04 ZBYTKY IZOLAČNÍCH MATERIÁLŮ | t | 1 |  | 0 |  | 0 |  | 0 |  | OTSKP_ZS13 | 1. Položka obsahuje: – veškeré poplatky provozovateli skládky, recyklační linky nebo jiného zařízení na zpracování nebo likvidaci odpadů související s převzetím, uložením, zpracováním nebo likvidací odpadu 2. Položka neobsahuje: – dopravu odpadu z místa stavby na místo převzetí provozovatelem skládky, recyklační linky nebo jiného zařízení na zpracování nebo likvidaci odpadů 3. Způsob měření: Tunou se rozumí hmotnost odpadu vytříděného do skupin S-IO až S-NO podle vyhlášek č. 294/2005 Sb. o podrobnostech nakládání s odpady, č. 381/2001 Sb., č. 503/2004 Sb. v souladu se zákonem č. 185/2001 Sb., o nakládání s odpady, v platném znění. | 63: 1; viz Technická zpráva a přílohy č. 2, 3 |  | 86
0
S | Celkem za 015 | Poplatky za skládky |  |  |  | 0 |  | 0 |  | 0 | [5 empty] | 19
0
0
0
0
0
0
0
0
0
0
0
0
0
0
0
0
0
0
0
0
0
0
0
0
0
0
0
0
0
0
0
0
0
0
0
0
0
0
0
0
0
0
0
0
0
0
0
0
0
0
0
0
0
0
0
0
0
0
0
0
0
0
0
0
0
0
0
0
0
0
0
0
0
0
0
0
0
0
0
0
0
0
0
0
0
0
0
0
0
0
0
0
0
0
0
0
0
0
0
0
0
0
0
0
0
0
0
0
0
0
0
0
0
0
0
0
0
0
0
0
0
0
0
0
0
0
0
0
0
0
0
0
0
0
0
0
0
0
0
0
0
0
0
0
0
0
0
0
0
0
0
0
0
0
0
0
0
0
0
0
0
0
0
0
0
0
0
Note on A7: § 6a
Note on B7: § 6b 1.část
Note on C2: § 3
Note on C7: § 6c 1.část
Note on D4: § 2 v případě jiné klasifikace upravit údaj v závorce, např. (CZ-CC)
Note on D7: § 6d
Note on E7: § 6e
Note on N6: § 6b 2.část
Note on O6: § 6c 2.část
Note on P6: § 6f § 7
Note on U2: jiri.zakravsky: tools PSSOzzzzzz propertites Protection Lock "2*4"
Součet za Díl
Zaokrouhlit množství

## tisk
FORMULÁŘ 5
SOUPIS PRACÍ
Název stavby : |  | Rekonstrukce nástupišť a zřízení bezbariérových přístupů v žst. Poříčany | Číslo stavby: | 5213720017 | formulář 5 -pol.rozp
Název PS,SO : |  | Přeložky a ochrana stávajících sdělovacích kabelů | Číslo PS,SO: | PS 02-34 | formulář 5 -pol.rozp'!$J$4
Tisk: |  | 2026-07-29 | JKSO: | 824 10
Poř.
číslo | Číslo | Název položky | měrná |  |  |  | kontrola
pol. | položky | Výkaz výměr | jednotka | množství | číslo řádku | tisk ano -ne | zaokrouhlení | díl:
| 1 | 2 | 3 | 4
Díl: | M1 | Zemní práce | 0 | 0 | 11 | tisk | 0
1 | 701011R | Vytyčení trasy | km | 0.355 | 12 | tisk | 0
|  | 1: 0.355; viz Technická zpráva a příloha č. 2 |  |  |  | tisk
2 | 13173 | HLOUBENÍ JAM ZAPAŽ I NEPAŽ TŘ. I | m3 | 15 | 13 | tisk | 0
|  | 2:hloubka x šířka x délka výkopu; 1 * 2 * 7,5 = 15 |  |  |  | tisk
3 | 131737 | HLOUBENÍ JAM ZAPAŽ I NEPAŽ TŘ. I, ODVOZ DO 16KM | m3 | 1.5 | 14 | tisk | 0
|  | 3: 15 * 0,1 = 1,5 |  |  |  | tisk
4 | 13273 | HLOUBENÍ RÝH ŠÍŘ DO 2M PAŽ I NEPAŽ TŘ. I | m3 | 168 | 15 | tisk | 0
|  | 4: hloubka x šířka x délka výkopu; 0,35 * 0,9 * 355 = 168 |  |  |  | tisk
5 | 132737 | HLOUBENÍ RÝH ŠÍŘ DO 2M PAŽ I NEPAŽ TŘ. I, ODVOZ DO 16KM | m3 | 16.8 | 16 | tisk | 0
|  | 5: 0,35 * 0,9 * 533,33 = 168 * 0,1 = 16,8 |  |  |  | tisk
6 | 17411 | ZÁSYP JAM A RÝH ZEMINOU SE ZHUTNĚNÍM | m3 | 164.7 | 17 | tisk | 0
|  | 6: (168 + 15) - (1,5 + 16,8) = 164,7 |  |  |  | tisk
7 | 123201R | Odkopávky a prokopávky komunikací a ploch a podkladních vrstev tř. těžitelnosti II., včetně kompletní obnovy povrchů a provizorních lávek | m3 | 50 | 18 | tisk | 0
|  | 7: 50; viz Technická zpráva a přílohy č. 2 |  |  |  | tisk
8 | 451322 | PODKL A VÝPLŇ VRSTVY ZE ŽELEZOBET DO C12/15 (B15) | m3 | 5 | 19 | tisk | 0
|  | 8: tloušťka x šířka x délka podkladu; 0,5 * 0,5 * 20 = 5 |  |  |  | tisk
9 | 14113 | PROTLAČOVÁNÍ OCELOVÉHO POTRUBÍ DN DO 200MM | m | 30 | 20 | tisk | 0
|  | 9: 30; viz Technická zpráva a přílohy č. 2 |  |  |  | tisk
10 | 702111 | Kabelový žlab zemní včetně krytu světlé šířky do 120 mm | m | 210 | 21 | tisk | 0
|  | 10: 210; viz Technická zpráva a přílohy č. 2 |  |  |  | tisk
11 | 702212 | Kabelová chránička zemní DN přes 100 do 200 mm | m | 30 | 22 | tisk | 0
|  | 11: 30; viz Technická zpráva a přílohy č. 2 |  |  |  | tisk
12 | 702232 | Kabelová chránička zemní dělená DN přes 100 do 200 mm | m | 145 | 23 | tisk | 0
|  | 12: 145; viz Technická zpráva a přílohy č. 2 |  |  |  | tisk
13 | 702312 | Zakrytí kabelů výstražnou fólií šířky přes 20 do 40 cm | m | 355 | 24 | tisk | 0
|  | 13: 355; viz Technická zpráva a přílohy č. 2 |  |  |  | tisk
14 | 5933036R | Panel silniční IZD 100/21 1000x215x3000, dodávka, montáž, demontáž, doprava | kus | 10 | 25 | tisk | 0
|  | 14: 10; viz Technická zpráva a přílohy č. 2 |  |  |  | tisk
15 | 702412 | Kabelový prostup do objektu přes základ zděný světlé šířky přes 100 do 200 mm | kus | 2 | 26 | tisk | 0
|  | 15: 2; viz Technická zpráva a přílohy č. 2, 3 |  |  |  | tisk
16 | 704213 | Utěsnění kabelového prostupu přes 110 mm | kus | 2 | 27 | tisk | 0
|  | 16: 2; viz Technická zpráva a přílohy č. 2 |  |  |  | tisk
17 | 704110R | Protipožární ucpávka | kus | 2 | 28 | tisk | 0
|  | 17: 2; viz Technická zpráva a přílohy č. 2 |  |  |  | tisk
18 | 709210 | Křižovatka kabelových vedení se stávající inženýrskou sítí (kabelem, potrubím apod.) | kus | 50 | 29 | tisk | 0
|  | 18: 50; viz Technická zpráva a přílohy č. 2 |  |  |  | tisk
19 | 709611 | Demontáž kabelového žlabu/lišty včetně krytu | m | 225 | 30 | tisk | 0
|  | 19: 225; viz Technická zpráva a přílohy č. 2 |  |  |  | tisk
20 | 709612 | Demontáž chráničky/trubky | m | 130 | 31 | tisk | 0
|  | 20: 130; viz Technická zpráva a přílohy č. 2 |  |  |  | tisk
21 | 701003 | Betonový označník | kus | 16 | 32 | tisk | 0
|  | 21: 16; viz Technická zpráva a přílohy č. 2 |  |  |  | tisk
22 | 701004 | Vyhledávací marker zemní | kus | 8 | 33 | tisk | 0
|  | 22: 8; viz Technická zpráva a přílohy č. 2 |  |  |  | tisk
23 | 709692 | Demontáž - odvoz na likvidaci odpadů nebo jiné určené místo | t.km | 27.45 | 34 | tisk | 0
|  | 23: 27.45; viz Technická zpráva a přílohy č. 2 |  |  |  | tisk
24 | 74B712R | Provizoní kabelová lávka, materiál, montáž, demontáž, doprava | m | 50 | 35 | tisk | 0
|  | 24: 50; viz Technická zpráva a přílohy č. 2 |  |  |  | tisk
25 | 701ADCR | Geodetické zaměření trasy | km | 0.355 | 36 | tisk | 0
|  | 25: 0.355; viz Technická zpráva a přílohy č. 2 |  |  |  | tisk
0 | 0 | 0 | 0 | 0 | 37 |  | 0
S | Celkem za M1 | Zemní práce | 0 | 0 | 38 |  | 0
Díl: | M2 | Dodávky+montáže+nosný materiál | 0 | 0 | 39 | tisk | 0 | díl
26 | 75I221 | Kabel zemní dvouplášťový bez pancíře průměru žíly 0,8 mm do 5XN | kmčtyřka | 0.5 | 40 | tisk | 0
|  | 26: 0.5; viz Technická zpráva a přílohy č. 2, 3 |  |  |  | tisk
27 | 75I222 | Kabel zemní dvouplášťový bez pancíře průměru žíly 0,8 mm do 25XN | kmčtyřka | 1.05 | 41 | tisk | 0
|  | 27: 1.05; viz Technická zpráva a přílohy č. 2, 3 |  |  |  | tisk
28 | 75I226 | Kabel zemní dvouplášťový bez pancíře průměru žíly 0,8 mm - uložení | m | 8045 | 42 | tisk | 0
|  | 28: 8045; viz Technická zpráva a přílohy č. 2, 3 |  |  |  | tisk
29 | 75I22X | Kabel zemní dvouplášťový bez pancíře průměru žíly 0,8 mm - zatažení | m | 30 | 43 | tisk | 0
|  | 29: 30; viz Technická zpráva a přílohy č. 2, 3 |  |  |  | tisk
30 | 75I22Y | Kabel zemní dvouplášťový bez pancíře průměru žíly 0,8 mm - demontáž | m | 4475 | 44 | tisk | 0
|  | 30: 4475; viz Technická zpráva a přílohy č. 2, 3 |  |  |  | tisk
31 | 75I722 | Kabel klasický dálkový dvouplášťový do 19 čtyřek | kmčtyřka | 84 | 45 | tisk | 0
|  | 31: 84; viz Technická zpráva a přílohy č. 2, 3 |  |  |  | tisk
32 | 75I726 | Kabel klasický dálkový dvouplášťový - uložení | m | 50 | 46 | tisk | 0
|  | 32: 50; viz Technická zpráva a přílohy č. 2, 3 |  |  |  | tisk
33 | 75I72X | Kabel klasický dálkový dvouplášťový - zatažení | m | 30 | 47 | tisk | 0
|  | 33: 30; viz Technická zpráva a přílohy č. 2, 3 |  |  |  | tisk
34 | 75I72Y | Kabel klasický dálkový dvouplášťový - demontáž | m | 50 | 48 | tisk | 0
|  | 34: 50; viz Technická zpráva a přílohy č. 2, 3 |  |  |  | tisk
35 | 75IG61 | Vedení uzemňovací v zemi z FeZn drátu do 120 mm2 - dodávka | m | 75 | 49 | tisk | 0
|  | 35: 75; viz Technická zpráva a přílohy č. 2, 3 |  |  |  | tisk
36 | 75IG6X | Vedení uzemňovací v zemi z FeZn drátu do 120 mm2 - montáž | m | 75 | 50 | tisk | 0
|  | 36: 75; viz Technická zpráva a přílohy č. 2, 3 |  |  |  | tisk
37 | 742F12 | Kabel NN nebo vodič jednožílový Cu s plastovou izolací od 4 do 16 mm2 | m | 30 | 51 | tisk | 0
|  | 37: 30; viz Technická zpráva a přílohy č. 2, 3 |  |  |  | tisk
38 | 741C04 | Ochranné pospojování Cu vodičem do 16 mm2 | kus | 3 | 52 | tisk | 0
|  | 38: 3; viz Technická zpráva a přílohy č. 2, 3 |  |  |  | tisk
39 | 75IH81 | Ukončení kabelu objímka kabelová - dodávka | kus | 12 | 53 | tisk | 0
|  | 39: 12; viz Technická zpráva a přílohy č. 2, 3 |  |  |  | tisk
40 | 75IH8X | Ukončení kabelu objímka kabelová - montáž | kus | 12 | 54 | tisk | 0
|  | 40: 12; viz Technická zpráva a přílohy č. 2, 3 |  |  |  | tisk
41 | 75IH91 | Ukončení kabelu štítek kabelový - dodávka | kus | 12 | 55 | tisk | 0
|  | 41: 12; viz Technická zpráva a přílohy č. 2, 3 |  |  |  | tisk
42 | 75IH9X | Ukončení kabelu štítek kabelový - montáž | kus | 12 | 56 | tisk | 0
|  | 42: 12; viz Technická zpráva a přílohy č. 2, 3 |  |  |  | tisk
43 | 75II11 | Spojka pro celoplastové kabely bez pancíře do 100 žil | kus | 8 | 57 | tisk | 0
|  | 43: 8; viz Technická zpráva a přílohy č. 2, 3 |  |  |  | tisk
44 | 75II1X | Spojka pro celoplastové kabely bez pancíře - montáž | kus | 8 | 58 | tisk | 0
|  | 44: 8; viz Technická zpráva a přílohy č. 2, 3 |  |  |  | tisk
45 | 75II1Y | Spojka pro celoplastové kabely bez pancíře - demontáž | kus | 8 | 59 | tisk | 0
|  | 45: 8; viz Technická zpráva a přílohy č. 2, 3 |  |  |  | tisk
46 | 75II31 | Spojka dálkového kabelu do 100 žil | kus | 4 | 60 | tisk | 0
|  | 46: 4; viz Technická zpráva a přílohy č. 2, 3 |  |  |  | tisk
47 | 75II3X | Spojka dálkového kabelu - montáž | kus | 4 | 61 | tisk | 0
|  | 47: 4; viz Technická zpráva a přílohy č. 2, 3 |  |  |  | tisk
48 | 75II3Y | Spojka dálkového kabelu - demontáž | kus | 4 | 62 | tisk | 0
|  | 48: 4; viz Technická zpráva a přílohy č. 2, 3 |  |  |  | tisk
49 | 75II62 | Spojka - odbočovací souprava střední | kus | 2 | 63 | tisk | 0
|  | 49: 2; viz Technická zpráva a přílohy č. 2, 3 |  |  |  | tisk
50 | 75II6X | Spojka - odbočovací souprava - montáž | kus | 2 | 64 | tisk | 0 |  | 6
|  | 50: 2; viz Technická zpráva a přílohy č. 2, 3 |  |  |  | tisk
51 | 75IJ11 | Měření - zřízení vývodu kabelového pláště pro měření | kus | 10 | 65 | tisk | 0
|  | 51: 10; viz Technická zpráva |  |  |  | tisk
52 | 75IJ12 | Měření jednosměrné na sdělovacím kabelu | kus | 680 | 66 | tisk | 0
|  | 52: 680; viz Technická zpráva |  |  |  | tisk
53 | 75IJ13 | Měření útlumu přeslechu na blízkém konci na místním sděl. kabelu za 1 čtyřku XN a 1 měřený úsek | kus | 388 | 67 | tisk | 0
|  | 53: 388; viz Technická zpráva |  |  |  | tisk
54 | 75IJ16 | Měření a vyrovnání kapacitních nerovnováh na místním sdělovacím kabelu, kabel do 8 km délky, 1 čtyřka | úsek | 388 | 68 | tisk | 0
|  | 54: 388; viz Technická zpráva |  |  |  | tisk
55 | 75IK13 | Měření útlumu na skládce 36 vláken | kus | 3 | 69 | tisk | 0
|  | 55: 3; viz Technická zpráva |  |  |  | tisk
56 | 75IK23 | Měření útlumu po montáži 36 vláken | kus | 3 | 70 | tisk | 0
|  | 56: 3; viz Technická zpráva |  |  |  | tisk
57 | 75IK43 | Měření na třech vlnových délkách po montáži 36 vláken | kus | 3 | 71 | tisk | 0
|  | 57: 3; viz Technická zpráva |  |  |  | tisk
58 | 75IK63 | Měření komplexní tří vlnových délek 36 vláken | kus | 3 | 72 | tisk | 0
|  | 58: 3; viz Technická zpráva |  |  |  | tisk
59 | 75IL71R | Kabelová kniha - vyhotovení | m | 355 | 73 | tisk | 0
|  | 59: 355; viz Technická zpráva a přílohy č. 2, 3 |  |  |  | tisk
0 | 0 | 0 | 0 | 0 | 74 |  | 0
S | Celkem za M2 | Dodávky+montáže+nosný materiál | 0 | 0 | 75 |  | 0
Díl: | 015 | Poplatky za skládky | 0 | 0 | 76 | tisk | 0 | díl
60 | 015111 | POPLATKY ZA LIKVIDACŮ ODPADŮ NEKONTAMINOVANÝCH - 17 05 04 VYTĚŽENÉ ZEMINY A HORNINY - I. TŘÍDA TĚŽITELNOSTI | t | 27.45 | 77 | tisk | 0
|  | 60: 27.45; viz Technická zpráva a přílohy č. 2, 3 |  |  |  | tisk
61 | 015120 | POPLATKY ZA LIKVIDACŮ ODPADŮ NEKONTAMINOVANÝCH - 17 01 02 STAVEBNÍ A DEMOLIČNÍ SUŤ (CIHLY) | t | 0.5 | 78 | tisk | 0
|  | 61: 0.5; viz Technická zpráva a přílohy č. 2, 3 |  |  |  | tisk
62 | 015140 | POPLATKY ZA LIKVIDACŮ ODPADŮ NEKONTAMINOVANÝCH - 17 01 01 BETON Z DEMOLIC OBJEKTŮ, ZÁKLADŮ TV | t | 35 | 79 | tisk | 0
|  | 62: 35; viz Technická zpráva a přílohy č. 2, 3 |  |  |  | tisk
63 | 015420 | POPLATKY ZA LIKVIDACŮ ODPADŮ NEKONTAMINOVANÝCH - 17 06 04 ZBYTKY IZOLAČNÍCH MATERIÁLŮ | t | 1 | 80 | tisk | 0
|  | 63: 1; viz Technická zpráva a přílohy č. 2, 3 |  |  |  | tisk
0 | 0 | 0 | 0 | 0 | 81 |  | 0
S | Celkem za 015 | Poplatky za skládky | 0 | 0 | 82 |  | 0
0 | 0 | 0 | 0 | 0 | 83 |  | 0
0 | 0 | 0 | 0 | 0 | 84 |  | 0
0 | 0 | 0 | 0 | 0 | 85 |  | 0
0 | 0 | 0 | 0 | 0 | 86 |  | 0
0 | 0 | 0 | 0 | 0 | 87 |  | 0
0 | 0 | 0 | 0 | 0 | 88 |  | 0
0 | 0 | 0 | 0 | 0 | 89 |  | 0
0 | 0 | 0 | 0 | 0 | 90 |  | 0
0 | 0 | 0 | 0 | 0 | 91 |  | 0
0 | 0 | 0 | 0 | 0 | 92 |  | 0
0 | 0 | 0 | 0 | 0 | 93 |  | 0
0 | 0 | 0 | 0 | 0 | 94 |  | 0
0 | 0 | 0 | 0 | 0 | 95 |  | 0
0 | 0 | 0 | 0 | 0 | 96 |  | 0
0 | 0 | 0 | 0 | 0 | 97 |  | 0
0 | 0 | 0 | 0 | 0 | 98 |  | 0
0 | 0 | 0 | 0 | 0 | 99 |  | 0
0 | 0 | 0 | 0 | 0 | 100 |  | 0
0 | 0 | 0 | 0 | 0 | 101 |  | 0
0 | 0 | 0 | 0 | 0 | 102 |  | 0
0 | 0 | 0 | 0 | 0 | 103 |  | 0
0 | 0 | 0 | 0 | 0 | 104 |  | 0
0 | 0 | 0 | 0 | 0 | 105 |  | 0
0 | 0 | 0 | 0 | 0 | 106 |  | 0
0 | 0 | 0 | 0 | 0 | 107 |  | 0
0 | 0 | 0 | 0 | 0 | 108 |  | 0
0 | 0 | 0 | 0 | 0 | 109 |  | 0
0 | 0 | 0 | 0 | 0 | 110 |  | 0
0 | 0 | 0 | 0 | 0 | 111 |  | 0
0 | 0 | 0 | 0 | 0 | 112 |  | 0
0 | 0 | 0 | 0 | 0 | 113 |  | 0
0 | 0 | 0 | 0 | 0 | 114 |  | 0
0 | 0 | 0 | 0 | 0 | 115 |  | 0
0 | 0 | 0 | 0 | 0 | 116 |  | 0
0 | 0 | 0 | 0 | 0 | 117 |  | 0
0 | 0 | 0 | 0 | 0 | 118 |  | 0
0 | 0 | 0 | 0 | 0 | 119 |  | 0
0 | 0 | 0 | 0 | 0 | 120 |  | 0
0 | 0 | 0 | 0 | 0 | 121 |  | 0
0 | 0 | 0 | 0 | 0 | 122 |  | 0
0 | 0 | 0 | 0 | 0 | 123 |  | 0
0 | 0 | 0 | 0 | 0 | 124 |  | 0
0 | 0 | 0 | 0 | 0 | 125 |  | 0
0 | 0 | 0 | 0 | 0 | 126 |  | 0
0 | 0 | 0 | 0 | 0 | 127 |  | 0
0 | 0 | 0 | 0 | 0 | 128 |  | 0
0 | 0 | 0 | 0 | 0 | 129 |  | 0
0 | 0 | 0 | 0 | 0 | 130 |  | 0
0 | 0 | 0 | 0 | 0 | 131 |  | 0
0 | 0 | 0 | 0 | 0 | 132 |  | 0
0 | 0 | 0 | 0 | 0 | 133 |  | 0
0 | 0 | 0 | 0 | 0 | 134 |  | 0
0 | 0 | 0 | 0 | 0 | 135 |  | 0
0 | 0 | 0 | 0 | 0 | 136 |  | 0
0 | 0 | 0 | 0 | 0 | 137 |  | 0
0 | 0 | 0 | 0 | 0 | 138 |  | 0
0 | 0 | 0 | 0 | 0 | 139 |  | 0
0 | 0 | 0 | 0 | 0 | 140 |  | 0
0 | 0 | 0 | 0 | 0 | 141 |  | 0
0 | 0 | 0 | 0 | 0 | 142 |  | 0
0 | 0 | 0 | 0 | 0 | 143 |  | 0
0 | 0 | 0 | 0 | 0 | 144 |  | 0
0 | 0 | 0 | 0 | 0 | 145 |  | 0
0 | 0 | 0 | 0 | 0 | 146 |  | 0
0 | 0 | 0 | 0 | 0 | 147 |  | 0
0 | 0 | 0 | 0 | 0 | 148 |  | 0
0 | 0 | 0 | 0 | 0 | 149 |  | 0
0 | 0 | 0 | 0 | 0 | 150 |  | 0
0 | 0 | 0 | 0 | 0 | 151 |  | 0
0 | 0 | 0 | 0 | 0 | 152 |  | 0
0 | 0 | 0 | 0 | 0 | 153 |  | 0
0 | 0 | 0 | 0 | 0 | 154 |  | 0
0 | 0 | 0 | 0 | 0 | 155 |  | 0
0 | 0 | 0 | 0 | 0 | 156 |  | 0
0 | 0 | 0 | 0 | 0 | 157 |  | 0
0 | 0 | 0 | 0 | 0 | 158 |  | 0
0 | 0 | 0 | 0 | 0 | 159 |  | 0
0 | 0 | 0 | 0 | 0 | 160 |  | 0
0 | 0 | 0 | 0 | 0 | 161 |  | 0
0 | 0 | 0 | 0 | 0 | 162 |  | 0
0 | 0 | 0 | 0 | 0 | 163 |  | 0
0 | 0 | 0 | 0 | 0 | 164 |  | 0
0 | 0 | 0 | 0 | 0 | 165 |  | 0
0 | 0 | 0 | 0 | 0 | 166 |  | 0
0 | 0 | 0 | 0 | 0 | 167 |  | 0
0 | 0 | 0 | 0 | 0 | 168 |  | 0
0 | 0 | 0 | 0 | 0 | 169 |  | 0
0 | 0 | 0 | 0 | 0 | 170 |  | 0
0 | 0 | 0 | 0 | 0 | 171 |  | 0
0 | 0 | 0 | 0 | 0 | 172 |  | 0
0 | 0 | 0 | 0 | 0 | 173 |  | 0
0 | 0 | 0 | 0 | 0 | 174 |  | 0
0 | 0 | 0 | 0 | 0 | 175 |  | 0
0 | 0 | 0 | 0 | 0 | 176 |  | 0
0 | 0 | 0 | 0 | 0 | 177 |  | 0
0 | 0 | 0 | 0 | 0 | 178 |  | 0
0 | 0 | 0 | 0 | 0 | 179 |  | 0
0 | 0 | 0 | 0 | 0 | 180 |  | 0
0 | 0 | 0 | 0 | 0 | 181 |  | 0
0 | 0 | 0 | 0 | 0 | 182 |  | 0
0 | 0 | 0 | 0 | 0 | 183 |  | 0
0 | 0 | 0 | 0 | 0 | 184 |  | 0
0 | 0 | 0 | 0 | 0 | 185 |  | 0
0 | 0 | 0 | 0 | 0 | 186 |  | 0
0 | 0 | 0 | 0 | 0 | 187 |  | 0
0 | 0 | 0 | 0 | 0 | 188 |  | 0
0 | 0 | 0 | 0 | 0 | 189 |  | 0
0 | 0 | 0 | 0 | 0 | 190 |  | 0
0 | 0 | 0 | 0 | 0 | 191 |  | 0
0 | 0 | 0 | 0 | 0 | 192 |  | 0
0 | 0 | 0 | 0 | 0 | 193 |  | 0
0 | 0 | 0 | 0 | 0 | 194 |  | 0
0 | 0 | 0 | 0 | 0 | 195 |  | 0
0 | 0 | 0 | 0 | 0 | 196 |  | 0
0 | 0 | 0 | 0 | 0 | 197 |  | 0
0 | 0 | 0 | 0 | 0 | 198 |  | 0
0 | 0 | 0 | 0 | 0 | 199 |  | 0
0 | 0 | 0 | 0 | 0 | 200 |  | 0
0 | 0 | 0 | 0 | 0 | 201 |  | 0
0 | 0 | 0 | 0 | 0 | 202 |  | 0
0 | 0 | 0 | 0 | 0 | 203 |  | 0
0 | 0 | 0 | 0 | 0 | 204 |  | 0
0 | 0 | 0 | 0 | 0 | 205 |  | 0
0 | 0 | 0 | 0 | 0 | 206 |  | 0
0 | 0 | 0 | 0 | 0 | 207 |  | 0
0 | 0 | 0 | 0 | 0 | 208 |  | 0
0 | 0 | 0 | 0 | 0 | 209 |  | 0
0 | 0 | 0 | 0 | 0 | 210 |  | 0
0 | 0 | 0 | 0 | 0 | 211 |  | 0
0 | 0 | 0 | 0 | 0 | 212 |  | 0
0 | 0 | 0 | 0 | 0 | 213 |  | 0
0 | 0 | 0 | 0 | 0 | 214 |  | 0
0 | 0 | 0 | 0 | 0 | 215 |  | 0
0 | 0 | 0 | 0 | 0 | 216 |  | 0
0 | 0 | 0 | 0 | 0 | 217 |  | 0
0 | 0 | 0 | 0 | 0 | 218 |  | 0
0 | 0 | 0 | 0 | 0 | 219 |  | 0
0 | 0 | 0 | 0 | 0 | 220 |  | 0
0 | 0 | 0 | 0 | 0 | 221 |  | 0
0 | 0 | 0 | 0 | 0 | 222 |  | 0
0 | 0 | 0 | 0 | 0 | 223 |  | 0
0 | 0 | 0 | 0 | 0 | 224 |  | 0
0 | 0 | 0 | 0 | 0 | 225 |  | 0
0 | 0 | 0 | 0 | 0 | 226 |  | 0
0 | 0 | 0 | 0 | 0 | 227 |  | 0
0 | 0 | 0 | 0 | 0 | 228 |  | 0
0 | 0 | 0 | 0 | 0 | 229 |  | 0
0 | 0 | 0 | 0 | 0 | 230 |  | 0
0 | 0 | 0 | 0 | 0 | 231 |  | 0
0 | 0 | 0 | 0 | 0 | 232 |  | 0
0 | 0 | 0 | 0 | 0 | 233 |  | 0
0 | 0 | 0 | 0 | 0 | 234 |  | 0
0 | 0 | 0 | 0 | 0 | 235 |  | 0
0 | 0 | 0 | 0 | 0 | 236 |  | 0
0 | 0 | 0 | 0 | 0 | 237 |  | 0
0 | 0 | 0 | 0 | 0 | 238 |  | 0
0 | 0 | 0 | 0 | 0 | 239 |  | 0
0 | 0 | 0 | 0 | 0 | 240 |  | 0
0 | 0 | 0 | 0 | 0 | 241 |  | 0
0 | 0 | 0 | 0 | 0 | 242 |  | 0
0 | 0 | 0 | 0 | 0 | 243 |  | 0
0 | 0 | 0 | 0 | 0 | 244 |  | 0
0 | 0 | 0 | 0 | 0 | 245 |  | 0
0 | 0 | 0 | 0 | 0 | 246 |  | 0
0 | 0 | 0 | 0 | 0 | 247 |  | 0
0 | 0 | 0 | 0 | 0 | 248 |  | 0
0 | 0 | 0 | 0 | 0 | 249 |  | 0
Note on A7: § 6a
Note on B7: § 6b 1.část
Note on C2: § 3
Note on D7: § 6d
Note on E7: § 6e
Note on N6: § 6b 2.část
Note on O6: § 6c 2.část
Note on P6: § 6f § 7
Note on U2: jiri.zakravsky: tools PSSOzzzzzz propertites Protection Lock "2*4"
formáty TAM
formáty ZPĚT formáty ZPĚT
filtr "díl"