## SO 03-15-01_SO 03-15-01 A
ASPE10 |  |  |  | Firma: STAVBY |  |  | OPRAVA č.1 ke dni 24.03.2017 |  |  | 3
|  |  |  | Příloha k formuláři pro ocenění nabídky | [5 empty] | 3
S | Stavba: | 15061 |  | Zvýšení traťové rychlosti v úseku Řikonín - Vlkov u Tišnova |  |  | SO 03-15-01 A | 0 | 0,00 | 2
O | Objekt: | SO 03-15-01 |  | Žst.Vlkov u Tišnova, stavební úpravy výpravní budovy |  |  |  |  | 15,00 | 2
O1 | Rozpočet: | SO 03-15-01 A |  | Žst.Vlkov u Tišnova, stavební úpravy výpravní budovy |  |  |  |  | 21,00 | 2
Typ | Poř. číslo | Kód položky | Varianta | Název položky | MJ | Množství | Cena
[7 empty] | Jednotková | Celkem
0 | 1 | 2 | 3 | 4 | 5 | 6 | 9 | 10
SD |  | 1 |  | Zemní práce |  |  |  | 0
P | 1 | 113106021 |  | Rozebrání dlažeb při překopech komunikací pro pěší z betonových dlaždic plochy do 15 m2 | m2 | 4.5 | 0 | 0 | 0 | 2
PP |  |  |  | Rozebrání dlažeb při překopech inženýrských sítí plochy do 15 m2 s přemístěním hmot na skládku na vzdálenost do 3 m nebo s naložením na dopravní prostředek komunikací pro pěší s ložem z kameniva nebo živice a s výplní spár z betonových nebo kameninových dlaždic, desek nebo tvarovek
VV |  |  |  | vně objektu pro chráničky a kabelovou šachtu' řez A-A 0.5*1.1=0,5500 [A] řez B-B 2.0*1.7=3,4000 [B] řez C-C 0.5*1.1=0,5500 [C] Celkem: A+B+C=4,5000 [D]
TS
P | 2 | 131203101 |  | Hloubení jam ručním nebo pneum nářadím v soudržných horninách tř. 3 | M3 | 3.698 | 0 | 0 | 0 | 2
PP |  |  |  | Hloubení zapažených i nezapažených jam ručním nebo pneumatickým nářadím s urovnáním dna do předepsaného profilu a spádu v horninách tř. 3 soudržných
VV |  |  |  | výkop vně objektu pro chráničky a kabelovou šachtu' řez A-A 0.5*0.8*0.8=0,3200 [A] řez B-B 1.6*1.3*1.47=3,0576 [B] řez C-C 0.5*0.8*0.8=0,3200 [C] Celkem: A+B+C=3,6976 [D]
TS
P | 3 | 131203109 |  | Příplatek za lepivost u hloubení jam ručním nebo pneum nářadím v hornině tř. 3 | M3 | 1.849 | 0 | 0 | 0 | 2
PP |  |  |  | Hloubení zapažených i nezapažených jam ručním nebo pneumatickým nářadím s urovnáním dna do předepsaného profilu a spádu v horninách tř. 3 Příplatek k cenám za lepivost horniny tř. 3
VV |  |  |  | 3.698*0.5=1,8490 [A]
TS
P | 4 | 139711101 |  | Vykopávky v uzavřených prostorách v hornině tř. 1 až 4 | M3 | 5.331 | 0 | 0 | 0 | 2
PP |  |  |  | Vykopávka v uzavřených prostorách s naložením výkopku na dopravní prostředek v hornině tř. 1 až 4
VV |  |  |  | v místě nových kabelových kanálků a chrániček' m.č.01 1.0*0.9*0.85=0,7650 [A] m.č.05a 2.2*1.22*0.85+2.67*0.4*(0.965+0.607)/2=3,1208 [B] m.č.06 1.7*1.0*0.85=1,4450 [C] Celkem: A+B+C=5,3308 [D]
TS
P | 5 | 162701105 |  | Vodorovné přemístění do 10000 m výkopku/sypaniny z horniny tř. 1 až 4 | M3 | 9.029 | 0 | 0 | 0 | 2
PP |  |  |  | Vodorovné přemístění výkopku nebo sypaniny po suchu na obvyklém dopravním prostředku, bez naložení výkopku, avšak se složením bez rozhrnutí z horniny tř. 1 až 4 na vzdálenost přes 9 000 do 10 000 m
VV |  |  |  | 5.331+3.698=9,0290 [A]
TS
P | 6 | 162701109 |  | Příplatek k vodorovnému přemístění výkopku/sypaniny z horniny tř. 1 až 4 ZKD 1000 m přes 10000 m | M3 | 180.58 | 0 | 0 | 0 | 2
PP |  |  |  | Vodorovné přemístění výkopku nebo sypaniny po suchu na obvyklém dopravním prostředku, bez naložení výkopku, avšak se složením bez rozhrnutí z horniny tř. 1 až 4 na vzdálenost Příplatek k ceně za každých dalších i započatých 1 000 m
VV |  |  |  | 20*5.331+3.698*20=180,5800 [A] "odvoz na vzdálenost 30 km - příplatek 20x"
TS
P | 7 | 171201201 |  | Uložení sypaniny na skládky | M3 | 5.331 | 0 | 0 | 0 | 2
PP |  |  |  | Uložení sypaniny na skládky
VV |  |  |  | uložení sypaniny na skládku' 5.331=5,3310 [A]
TS
P | 8 | 174101101 |  | Zásyp jam, šachet rýh nebo kolem objektů sypaninou se zhutněním | M3 | 0.64 | 0 | 0 | 0 | 2
PP |  |  |  | Zásyp sypaninou z jakékoliv horniny s uložením výkopku ve vrstvách se zhutněním jam, šachet, rýh nebo kolem objektů v těchto vykopávkách
VV |  |  |  | zásyp vně objektu pro chráničky - štěrkopísek' řez A-A 0.5*0.8*0.8=0,3200 [A] řez C-C 0.5*0.8*0.8=0,3200 [B] Celkem: A+B=0,6400 [C]
TS
P | 9 | 175111101 |  | Obsypání potrubí ručně sypaninou bez prohození, uloženou do 3 m | M3 | 0.777 | 0 | 0 | 0 | 2
PP |  |  |  | Obsypání potrubí ručně sypaninou z vhodných hornin tř. 1 až 4 nebo materiálem připraveným podél výkopu ve vzdálenosti do 3 m od jeho kraje, pro jakoukoliv hloubku výkopu a míru zhutnění bez prohození sypaniny
VV |  |  |  | obsyp chrániček pod podlahou' m.č.05a 2.67*0.4*(0.965+0.607)/2-2.67*3*3.14*0.05*0.05=0,7766 [A]
TS
P | 10 | 583373020 |  | štěrkopísek (Bratčice) frakce 0-16 | T | 2.77 | 0 | 0 | 0 | 2
PP |  |  |  | štěrkopísek frakce 0-16
VV |  |  |  | ztratné na zhutnění 15 %' zásyp 0.64*1.7*1.15=1,2512 [A] obsyp 0.777*1.7*1.15=1,5190 [B] Celkem: A+B=2,7702 [C]
TS
SD |  | 3 |  | Svislé a kompletní konstrukce |  |  |  | 0
P | 11 | 310239211 |  | Zazdívka otvorů pl do 4 m2 ve zdivu nadzákladovém cihlami pálenými na MVC | M3 | 0.081 | 0 | 0 | 0 | 2
PP |  |  |  | Zazdívka otvorů ve zdivu nadzákladovém cihlami pálenými plochy přes 1 m2 do 4 m2 na maltu vápenocementovou
VV |  |  |  | m.č. 01 - zadívka větracího otvoru 0.3*0.9*0.3=0,0810 [A]
TS
P | 12 | 31032111R |  | Zabetonování válcovaných nosníků ve zdivu základovém včetně bednění | M3 | 0.199 | 0 | 0 | 0 | 2
PP |  |  |  | Zabetonování otvorů ve zdivu základovém včetně bednění, odbednění a výztuže (materiál v ceně) plochy do 1 m2
VV |  |  |  | B 0.85*0.2*0.45=0,0765 [A] C 1.35*0.2*0.45=0,1215 [B] Celkem: A+B=0,1980 [C]
TS
P | 13 | 317944323 |  | Válcované nosníky č.14 až 22 dodatečně osazované do připravených otvorů | T | 0.112 | 0 | 0 | 0 | 2
PP |  |  |  | Válcované nosníky dodatečně osazované do připravených otvorů bez zazdění hlav č. 14 až 22
VV |  |  |  | viz. v.č. 04 0.11157=0,1116 [A]
TS
P | 14 | 346244381 |  | Plentování jednostranné v do 200 mm válcovaných nosníků cihlami | m2 | 0.18 | 0 | 0 | 0 | 2
PP |  |  |  | Plentování ocelových válcovaných nosníků jednostranné cihlami na maltu, výška stojiny do 200 mm
VV |  |  |  | A 0.6*0.15*2=0,1800 [A]
TS
P | 15 | 388381133 |  | Kanály pro IS průřezu do 900x900 mm ze ŽB volné | m | 1.7 | 0 | 0 | 0 | 2
PP |  |  |  | Kanály (suché) pro rozvody inženýrských sítí betonové nebo železobetonové včetně bednění a odbednění, s betonovou základovou deskou a se zatřením dna, s vyspravením vnitřních stěn cementovou maltou nebo s omítnutím vnitřních stěn zatřenou cementovou omítkou, bez úpravy vnějších stěn, bez zakrytí železobetonové včetně výztuže volné vnitřního průřezu (šířka x výška) přes 600x750 do 900x900 mm
VV |  |  |  | m.č.06 1.7=1,7000 [A]
TS
P | 16 | 388381153 |  | Kanály pro IS průřezu do 900x900 mm ze ŽB přilehlé | m | 3.2 | 0 | 0 | 0 | 2
PP |  |  |  | Kanály (suché) pro rozvody inženýrských sítí betonové nebo železobetonové včetně bednění a odbednění, s betonovou základovou deskou a se zatřením dna, s vyspravením vnitřních stěn cementovou maltou nebo s omítnutím vnitřních stěn zatřenou cementovou omítkou, bez úpravy vnějších stěn, bez zakrytí železobetonové včetně výztuže přilehlé ke zdi nebo základu budovy podélnou stranou vnitřního průřezu (šířka x výška) přes 600x750 do 900x900 mm
VV |  |  |  | m.č.01 1.0=1,0000 [A] m.č.05a 2.2=2,2000 [B] Celkem: A+B=3,2000 [C]
TS
SD |  | 4 |  | Vodorovné konstrukce |  |  |  | 0
P | 17 | 451577777 |  | Podklad nebo lože pod dlažbu vodorovný nebo do sklonu 1:5 z kameniva těženého tl do 100 mm | m2 | 2.42 | 0 | 0 | 0 | 2
PP |  |  |  | Podklad nebo lože pod dlažbu (přídlažbu) v ploše vodorovné nebo ve sklonu do 1:5, tloušťky od 30 do 100 mm z kameniva těženého
VV |  |  |  | oprava chodníku - lože pod dlažbu' řez A-A 0.5*1.1=0,5500 [A] řez B-B 2.0*1.7-1.6*1.3=1,3200 [B] řez C-C 0.5*1.1=0,5500 [C] Celkem: A+B+C=2,4200 [D]
TS
SD |  | 46-M |  | Zemní práce při extr.mont.pracích |  |  |  | 0
P | 18 | 34571353R |  | Dodávka chráničky elektroinstalační ohebné vnitřní prům 100 mm | m | 14.2 | 0 | 0 | 0 | 2
PP |  |  |  | trubka elektroinstalační ohebná dvouplášťová korugovaná , HDPE+LDPE
VV |  |  |  | 14.2=14,2000 [A]
TS
P | 19 | 345730010 |  | multikanál z HDPE 9W-42/CZ základní 1118 mm | KUS | 2 | 0 | 0 | 0 | 2
PP |  |  |  | multikanál kabelovodu základní 9ti komorový z HDPE 1118 mm
VV |  |  |  | 2=2,0000 [A]
TS
P | 20 | 3457310R |  | Dodávka víka ocelového B 125 pro šachtu plastovou půdorysného rozměru 990x1295 mm | KUS | 4 | 0 | 0 | 0 | 2
PP |  |  |  | Dodávka víka ocelového B 125 pro šachtu plastovou půdorysného rozměru 990x1295 mm
VV |  |  |  | Š 10,11,12,13 4=4,0000 [A]
TS
P | 21 | 3457315R02 |  | Dodávka šachty plastové 990 x 1295x1200 mm | KUS | 1 | 0 | 0 | 0 | 2
PP |  |  |  | Dodávka šachty plastové 990 x 1295x1200 mm
VV |  |  |  | Komora 860x860x1350 - Š131=1,0000 [A]
TS
P | 22 | 460510084 |  | Kabelové prostupy z trub plastových do otvoru ve zdivu, průměru do 10 cm | KUS | 14.2 | 0 | 0 | 0 | 2
PP |  |  |  | Kabelové prostupy, kanály a multikanály kabelové prostupy z trub plastových včetně osazení, utěsnění a spárování do otvoru ve zdivu včetně vybourání, zazdění a začištění, vnitřního průměru do 15 cm
VV |  |  |  | m.č.01 1.0*4=4,0000 [A] m.č.05a 3*3.4=10,2000 [B] Celkem: A+B=14,2000 [C]
TS
P | 23 | 460510353 |  | Multikanály plastové do otvoru ve zdivu včetně vybourání 9-cestné | KUS | 1.4 | 0 | 0 | 0 | 2
PP
VV |  |  |  | 2*0.7=1,4000 [A]
TS
P | 24 | 46053113R1 |  | Osazení kabelové komory z dílu HDPE plochy do 2,0 m2 hl do 1,5 m | KUS | 1 | 0 | 0 | 0 | 2
PP |  |  |  | Osazení kabelové komory z dílu HDPE plochy do 2,0 m2 hl do 1,5 m
VV |  |  |  | Komora 990*1,295*12001=1,0000 [A]
TS
P | 25 | 460531183 |  | Osazení víka z ocele, litiny, betonu do 2,0 m2 pro kabelové komory z plastů pro běžné zatížení | KUS | 1 | 0 | 0 | 0 | 2
PP |  |  |  | Osazení kabelové komory z plastů pro běžné zatížení víka z oceli, litiny, nebo betonu půdorysné plochy od 1,5 do 2,0 m2
VV |  |  |  | 1=1,0000 [A]
TS
SD |  | 5 |  | Komunikace pozemní |  |  |  | 0
P | 26 | 596811120 |  | Kladení betonové dlažby komunikací pro pěší do lože z kameniva vel do 0,09 m2 plochy do 50 m2 | m2 | 2.42 | 0 | 0 | 0 | 2
PP |  |  |  | Kladení dlažby z betonových nebo kameninových dlaždic komunikací pro pěší s vyplněním spár a se smetením přebytečného materiálu na vzdálenost do 3 m s ložem z kameniva těženého tl. do 30 mm velikosti dlaždic do 0,09 m2 (bez zámku), pro plochy do 50 m2
VV |  |  |  | oprava chodníku - použije se stávající očištěná dlažba' řez A-A 0.5*1.1=0,5500 [A] řez B-B 2.0*1.7-1.6*1.3=1,3200 [B] řez C-C 0.5*1.1=0,5500 [C] Celkem: A+B+C=2,4200 [D]
TS
SD |  | 6 |  | Úpravy povrchů, podlahy a osazování výplní |  |  |  | 0
P | 27 | 611325422 |  | Oprava vnitřní vápenocementové štukové omítky stropů v rozsahu plochy do 30% | m2 | 6.75 | 0 | 0 | 0 | 2
PP
VV |  |  |  | m.č.01 6.75=6,7500 [A]
TS
P | 28 | 612325422 |  | Oprava vnitřní vápenocementové štukové omítky stěn v rozsahu plochy do 30% | m2 | 34.527 | 0 | 0 | 0 | 2
PP
VV |  |  |  | m.č.01 (1.7+3.8)*2*3.3-0.9*1.97=34,5270 [A]
TS
P | 29 | 615142012 |  | Potažení vnitřních nosníků rabicovým pletivem | m2 | 0.42 | 0 | 0 | 0 | 2
PP |  |  |  | Potažení vnitřních ploch pletivem v ploše nebo pruzích, na plném podkladu rabicovým provizorním přichycením nosníků
VV |  |  |  | A 0.6*(0.3+0.2*2)=0,4200 [A]
TS
P | 30 | 619991011 |  | Obalení konstrukcí a prvků fólií přilepenou lepící páskou | m2 | 1.8 | 0 | 0 | 0 | 2
PP |  |  |  | Zakrytí vnitřních ploch před znečištěním včetně pozdějšího odkrytí konstrukcí a prvků obalením fólií a přelepením páskou
VV |  |  |  | zakrytí dveří m.č.010.9*2=1,8000 [A]
TS
P | 31 | 631311124 |  | Mazanina tl do 120 mm z betonu prostého bez zvýšených nároků na prostředí tř. C 16/20 | M3 | 0.206 | 0 | 0 | 0 | 2
PP |  |  |  | Mazanina z betonu prostého bez zvýšených nároků na prostředí tl. přes 80 do 120 mm tř. C 16/20
VV |  |  |  | podkladní beton plastové šachty (0.99+0.3)*(1.295+0.3)*0.1=0,2058 [A]
TS
P | 32 | 631311234 |  | Mazanina tl do 240 mm z betonu prostého se zvýšenými nároky na prostředí tř. C 25/30 | M3 | 0.098 | 0 | 0 | 0 | 2
PP |  |  |  | Mazanina z betonu prostého se zvýšenými nároky na prostředí tl. přes 120 do 240 mm tř. C 25/30
VV |  |  |  | podesta u vstupu do m.č. 01 1.45*0.45*0.15=0,0979 [A]
TS
P | 33 | 631312121 |  | Doplnění dosavadních mazanin betonem prostým plochy do 4 m2 tloušťky do 80 mm | M3 | 0.096 | 0 | 0 | 0 | 2
PP |  |  |  | Doplnění dosavadních mazanin prostým betonem s dodáním hmot, bez potěru, plochy jednotlivě přes 1 m2 do 4 m2 a tl. do 80 mm
VV |  |  |  | oprava podlahy nad chráničkami 2.67*0.4*0.09=0,0961 [A]
TS
P | 34 | 631312131 |  | Doplnění dosavadních mazanin betonem prostým plochy do 4 m2 tloušťky přes 80 mm | M3 | 0.16 | 0 | 0 | 0 | 2
PP |  |  |  | Doplnění dosavadních mazanin prostým betonem s dodáním hmot, bez potěru, plochy jednotlivě přes 1 m2 do 4 m2 a tl. přes 80 mm
VV |  |  |  | oprava podkladního betonu podlahy nad chráničkami 2.67*0.4*0.15=0,1602 [A]
TS
P | 35 | 631351101 |  | Zřízení bednění rýh a hran v podlahách | m2 | 0.353 | 0 | 0 | 0 | 2
PP |  |  |  | Bednění v podlahách rýh a hran zřízení
VV |  |  |  | podesta u vstupu m.č.01 (1.45+0.45*2)*0.15=0,3525 [A]
TS
P | 36 | 631351102 |  | Odstranění bednění rýh a hran v podlahách | m2 | 0.353 | 0 | 0 | 0 | 2
PP |  |  |  | Bednění v podlahách rýh a hran odstranění
VV |  |  |  | 0.353=0,3530 [A]
TS
P | 37 | 635111115 |  | Násyp pod podlahy ze štěrkopísku s udusáním | M3 | 0.531 | 0 | 0 | 0 | 2
PP |  |  |  | Násyp ze štěrkopísku, písku nebo kameniva pod podlahy s udusáním a urovnáním povrchu ze štěrkopísku
VV |  |  |  | násyp pod kabelové kanálky' 0.9*1.0*0.1=0,0900 [A] 2.22*1.22*0.1=0,2708 [B] 1.0*1.7*0.1=0,1700 [C] Celkem: A+B+C=0,5308 [D]
TS
SD |  | 711 |  | Izolace proti vodě, vlhkosti a plynům |  |  |  | 0
P | 38 | 111631500 |  | lak asfaltový ALP/9 (MJ t) bal 9 kg | T | 0.003 | 0 | 0 | 0 | 2
PP |  |  |  | lak asfaltový penetrační (MJ t) bal 9 kg
VV |  |  |  | 1.068*0.003=0,0032 [A]
TS
P | 39 | 62832134R |  | Dodávka pás těžký asfaltovaný | m2 | 1.228 | 0 | 0 | 0 | 2
PP |  |  |  | Dodávka pás těžký asfaltovaný
VV |  |  |  | 1.068*1.15=1,2282 [A]
TS
P | 40 | 711111001 |  | Provedení izolace proti zemní vlhkosti vodorovné za studena nátěrem penetračním | m2 | 1.068 | 0 | 0 | 0 | 2
PP |  |  |  | Provedení izolace proti zemní vlhkosti natěradly a tmely za studena na ploše vodorovné V nátěrem penetračním
VV |  |  |  | oprava izolace podlahy v místě chrániček 2.67*0.4=1,0680 [A] Celkem: A=1,0680 [B]
TS
P | 41 | 711141559 |  | Provedení izolace proti zemní vlhkosti pásy přitavením vodorovné NAIP | m2 | 1.068 | 0 | 0 | 0 | 2
PP |  |  |  | Provedení izolace proti zemní vlhkosti pásy přitavením NAIP na ploše vodorovné V
VV |  |  |  | 1.068=1,0680 [A]
TS
P | 42 | 711R01 |  | D+M dvousložkové cementem pojené minerální hydroizolace ( proti podzemní a tlakové vodě) s propojením na stávající hydroizolaci, vč. přesunu hmot. | m2 | 17.7 | 0 | 0 | 0 | 2
PP |  |  |  | D+M dvousložkové cementem pojené minerální hydroizolace ( proti podzemní a tlakové vodě) s propojením na stávající hydroizolaci, vč. přesunu hmot.
VV |  |  |  | kabelové kanály' m.č.01 0.6*0.6+0.6*4*0.8=2,2800 [A] m.č.05a 1.8*0.8+(1.8+0.8)*2*0.8=5,6000 [B] m.č.06 11.3*0.6+(1.3+0.6)*2*0.8=9,8200 [C] Celkem: A+B+C=17,7000 [D]
TS
P | 43 | 711R02 |  | D+M chemicky neutrální tekuté ( stěrkové) izolace se systémovou výztužnou síťkou a ochranou z nopové izolace, vč. přesunu hmot. | m2 | 0.647 | 0 | 0 | 0 | 2
PP |  |  |  | D+M chemicky neutrální tekuté ( stěrkové) izolace se systémovou výztužnou síťkou a ochranou z nopové izolace, vč. přesunu hmot.
VV |  |  |  | utěsnění protupů 0.43*0.32+0.95*0.5+3.14*0.06*0.06*3=0,6465 [A]
TS
P | 44 | 998711101 |  | Přesun hmot tonážní pro izolace proti vodě, vlhkosti a plynům v objektech výšky do 6 m | T | 0.008 | 0 | 0 | 0 | 2
PP |  |  |  | Přesun hmot pro izolace proti vodě, vlhkosti a plynům stanovený z hmotnosti přesunovaného materiálu vodorovná dopravní vzdálenost do 50 m v objektech výšky do 6 m
VV
TS
P | 45 | 998711181 |  | Příplatek k přesunu hmot tonážní 711 prováděný bez použití mechanizace | T | 0.008 | 0 | 0 | 0 | 2
PP |  |  |  | Přesun hmot pro izolace proti vodě, vlhkosti a plynům stanovený z hmotnosti přesunovaného materiálu Příplatek k cenám za přesun prováděný bez použití mechanizace pro jakoukoliv výšku objektu
VV
TS
SD |  | 722 |  | Zdravotechnika - vnitřní vodovod |  |  |  | 0
P | 46 | 722130802 |  | Demontáž potrubí ocelové pozinkované závitové do DN 40 | m | 41.25 | 0 | 0 | 0 | 2
PP |  |  |  | Demontáž potrubí z ocelových trubek pozinkovaných závitových přes 25 do DN 40
VV |  |  |  | m.č. 01,02 + chodba 10.2=10,2000 [A] m.č.07 6.3*2+5.925*2=24,4500 [B] svislé vedení 2*3.3=6,6000 [C] Celkem: A+B+C=41,2500 [D]
TS
P | 47 | 722290821 |  | Přemístění vnitrostaveništní demontovaných hmot pro vnitřní vodovod v objektech výšky do 6 m | T | 0 | 0 | 0 | 0 | 2
PP |  |  |  | Vnitrostaveništní přemístění vybouraných (demontovaných) hmot vnitřní vodovod vodorovně do 100 m v objektech výšky do 6 m
VV
TS
P | 48 | 725810811 |  | Demontáž ventilů výtokových nástěnných | KUS | 2 | 0 | 0 | 0 | 2
PP |  |  |  | Demontáž výtokových ventilů nástěnných
VV |  |  |  | 2=2,0000 [A]
TS
P | 49 | 733191917 |  | Zaslepení potrubí ocelového závitového zavařením a skováním DN 40 | KUS | 1 | 0 | 0 | 0 | 2
PP |  |  |  | Opravy rozvodů potrubí z trubek ocelových závitových normálních i zesílených zaslepení skováním a zavařením DN 40
VV |  |  |  | 1=1,0000 [A]
TS
SD |  | 735 |  | Ústřední vytápění - otopná tělesa |  |  |  | 0
P | 50 | 735R01 |  | Ústřední vytápění - samostatný rozpočet a výkaz výměr | KUS | 1 | 0 | 0 | 0 | 2
PP |  |  |  | Ústřední vytápění - samostatný rozpočet a výkaz výměr
VV |  |  |  | m.č. 1.11 1=1,0000 [A]
TS
SD |  | 763 |  | Konstrukce suché výstavby |  |  |  | 0
P | 51 | 553315130 |  | zárubeň ocelová pro sádrokarton S 75 900 L/P | KUS | 1 | 0 | 0 | 0 | 2
PP |  |  |  | zárubeň ocelová pro sádrokarton 75 900 L/P
VV |  |  |  | 1=1,0000 [A]
TS
P | 52 | 763111321 |  | SDK příčka tl 75 mm profil CW+UW 50 desky 1xDF 12,5 TI 50 mm EI 45 Rw 41dB | m2 | 19.1 | 0 | 0 | 0 | 2
PP |  |  |  | Příčka ze sádrokartonových desek s nosnou konstrukcí z jednoduchých ocelových profilů UW, CW jednoduše opláštěná deskou protipožární DF tl. 12,5 mm, EI 45, příčka tl. 75 mm, profil 50 TI tl. 50 mm, Rw 41 dB
VV |  |  |  | m.č.06 (3.865+2.46)*3.3-0.9*1.97=19,0995 [A]
TS
P | 53 | 763121423 |  | SDK stěna předsazená tl 87,5 mm profil CW+UW 75 deska 1xDF 12,5 TI 40 mm EI 30 | m2 | 12.078 | 0 | 0 | 0 | 2
PP |  |  |  | Stěna předsazená ze sádrokartonových desek s nosnou konstrukcí z ocelových profilů CW, UW jednoduše opláštěná deskou protipožární DF tl. 12,5 mm, TI tl. 40 mm, EI 30 stěna tl. 87,5 mm, profil 75
VV |  |  |  | m.č. 05a 3.66*3.3=12,0780 [A]
TS
P | 54 | 763181321 |  | Montáž jednokřídlové kovové zárubně v do 4,75 m SDK příčka | KUS | 1 | 0 | 0 | 0 | 2
PP |  |  |  | Výplně otvorů konstrukcí ze sádrokartonových desek montáž zárubně kovové s příslušenstvím pro příčky výšky přes 2,75 do 4,75 m nebo zátěže dveřního křídla přes 25 kg, s profilem UW jednokřídlové
VV |  |  |  | pro 1/T 1=1,0000 [A]
TS
P | 55 | 998763301 |  | Přesun hmot tonážní pro sádrokartonové konstrukce v objektech v do 6 m | T | 0.757 | 0 | 0 | 0 | 2
PP |  |  |  | Přesun hmot pro konstrukce montované z desek sádrokartonových, sádrovláknitých, cementovláknitých nebo cementových stanovený z hmotnosti přesunovaného materiálu vodorovná dopravní vzdálenost do 50 m v objektech výšky do 6 m
VV
TS
P | 56 | 998763381 |  | Příplatek k přesunu hmot tonážní 763 SDK prováděný bez použití mechanizace | T | 0.757 | 0 | 0 | 0 | 2
PP |  |  |  | Přesun hmot pro konstrukce montované z desek sádrokartonových, sádrovláknitých, cementovláknitých nebo cementových Příplatek k cenám za přesun prováděný bez použití mechanizace pro jakoukoliv výšku objektu
VV
TS
SD |  | 766 |  | Konstrukce truhlářské |  |  |  | 0
P | 57 | 61161724R |  | Dodávka dveře otevíravé, laminátové plné 1křídlové 90x197 cm - viz. 1/T | KUS | 1 | 0 | 0 | 0 | 2
PP |  |  |  | Dodávka dveře otevíravé, laminátové plné 1křídlové 90x197 cm - viz. 1/T
VV |  |  |  | 1=1,0000 [A]
TS
P | 58 | 611874120 |  | prah dveřní dřevěný bukový tl 2 cm dl.92 cm š 7 cm | KUS | 1 | 0 | 0 | 0 | 2
PP |  |  |  | prah dveřní dřevěný bukový tl 2 cm dl.92 cm š 7 cm
VV |  |  |  | pro 1/T 1=1,0000 [A]
TS
P | 59 | 766660002 |  | Montáž dveřních křídel otvíravých 1křídlových š přes 0,8 m do ocelové zárubně | KUS | 1 | 0 | 0 | 0 | 2
PP |  |  |  | Montáž dveřních křídel dřevěných nebo plastových otevíravých do ocelové zárubně povrchově upravených jednokřídlových, šířky přes 800 mm
VV |  |  |  | 1/T 1=1,0000 [A]
TS
P | 60 | 76666R001 |  | D+M kování dveří vnitřních | KUS | 1 | 0 | 0 | 0 | 2
PP |  |  |  | D+M kování dveří vnitřních
VV |  |  |  | pro 1/T 1=1,0000 [A]
TS
P | 61 | 766695212 |  | Montáž truhlářských prahů dveří 1křídlových šířky do 10 cm | KUS | 1 | 0 | 0 | 0 | 2
PP |  |  |  | Montáž ostatních truhlářských konstrukcí prahů dveří jednokřídlových, šířky do 100 mm
VV |  |  |  | pro 1/T 1=1,0000 [A]
TS
P | 62 | 998766101 |  | Přesun hmot tonážní pro konstrukce truhlářské v objektech v do 6 m | T | 0.02 | 0 | 0 | 0 | 2
PP
VV
TS
P | 63 | 998766181 |  | Příplatek k přesunu hmot tonážní 766 prováděný bez použití mechanizace | T | 0.02 | 0 | 0 | 0 | 2
PP |  |  |  | Přesun hmot pro konstrukce truhlářské stanovený z hmotnosti přesunovaného materiálu Příplatek k ceně za přesun prováděný bez použití mechanizace pro jakoukoliv výšku objektu
VV
TS
SD |  | 767 |  | Konstrukce zámečnické |  |  |  | 0
P | 64 | 553R01 |  | Dodávka kanálových krytů, vč. výztuh a lemovacích úhelníků - atypický zámečnický výrobek. | kg | 154.56 | 0 | 0 | 0 | 2
PP |  |  |  | Dodávka kanálových krytů, vč. výztuh a lemovacích úhelníků - atypický zámečnický výrobek.
VV |  |  |  | 154.56=154,5600 [A]
TS
P | 65 | 767510111 |  | Montáž osazení kanálového krytu | kg | 154.56 | 0 | 0 | 0 | 2
PP |  |  |  | Montáž kanálových krytů osazení
VV |  |  |  | viz. výpiszámečnickýsh výrobků v.č. 05' 2/Z 45.77=45,7700 [A] 3/Z 63.37=63,3700 [B] 4/Z 45.42=45,4200 [C] Celkem: A+B+C=154,5600 [D]
TS
P | 66 | 767510192 |  | Příplatek za zhotovení rohu kanálového krytu | KUS | 12 | 0 | 0 | 0 | 2
PP |  |  |  | Montáž kanálových krytů Příplatek k ceně za zhotovení rohu lemovacích úhelníků
VV |  |  |  | 4*3=12,0000 [A]
TS
P | 67 | 767996801 |  | Demontáž atypických zámečnických konstrukcí rozebráním hmotnosti jednotlivých dílů do 50 kg | kg | 52 | 0 | 0 | 0 | 2
PP |  |  |  | Demontáž ostatních zámečnických konstrukcí o hmotnosti jednotlivých dílů rozebráním do 50 kg
VV |  |  |  | vybourání větrací žaluzie 300x900 mm 2=2,0000 [A] odstanění kovových konstrukcí kotvené ve stěnách 50=50,0000 [B] Celkem: A+B=52,0000 [C]
TS
P | 68 | 767R01 |  | D+M vnějších dveří jednokřídlových 900/1970 mm zateplených , vč. zárubně, kování, protipanického kování, povrchové úpravy a přesunu hmot - podrobný popis viz. | KUS | 1 | 0 | 0 | 0 | 2
PP |  |  |  | D+M vnějších dveří jednokřídlových 900/1970 mm zateplených , vč. zárubně, kování, protipanického kování, povrchové úpravy a přesunu hmot - podrobný popis viz. 1/Z
VV |  |  |  | 1/Z 1=1,0000 [A]
TS
P | 69 | 998767101 |  | Přesun hmot tonážní pro zámečnické konstrukce v objektech v do 6 m | T | 0.163 | 0 | 0 | 0 | 2
PP
VV
TS
P | 70 | 998767181 |  | Příplatek k přesunu hmot tonážní 767 prováděný bez použití mechanizace | T | 0.163 | 0 | 0 | 0 | 2
PP |  |  |  | Přesun hmot pro zámečnické konstrukce stanovený z hmotnosti přesunovaného materiálu Příplatek k cenám za přesun prováděný bez použití mechanizace pro jakoukoliv výšku objektu
VV
TS
SD |  | 776 |  | Podlahy povlakové |  |  |  | 0
P | 71 | 284110080 |  | lišta speciální soklová PVC 10333 16 x 60 mm role 50 m | m | 38.444 | 0 | 0 | 0 | 2
PP |  |  |  | lišta speciální soklová PVC 16 x 60 mm role 50 m
VV |  |  |  | 37.69*1.02=38,4438 [A] Celkem: A=38,4438 [B]
TS
P | 72 | 2841228R1 |  | Dodávka podlahoviny PVC -antistatické | m2 | 45.738 | 0 | 0 | 0 | 2
PP |  |  |  | Dodávka podlahoviny PVC -antistatické
VV |  |  |  | 41.58*1.1=45,7380 [A]
TS
P | 73 | 776141121 |  | Vyrovnání podkladu povlakových podlah stěrkou pevnosti 30 MPa tl 3 mm | m2 | 35.73 | 0 | 0 | 0 | 2
PP |  |  |  | Příprava podkladu vyrovnání samonivelační stěrkou podlah min.pevnosti 30 MPa, tloušťky do 3 mm
VV |  |  |  | m.č. 05a, 06 26.38+9.35=35,7300 [A]
TS
P | 74 | 77614112R |  | Vyrovnání podkladu povlakových podlah stěrkou pevnosti 30 MPa tl 20 mm | m2 | 5.85 | 0 | 0 | 0 | 2
PP |  |  |  | Vyrovnání podkladu povlakových podlah stěrkou pevnosti 30 MPa tl 20 mm
VV |  |  |  | 20 mm podlahy m.č. 01 6.75-1.0*0.9=5,8500 [A]
TS
P | 75 | 776201811 |  | Demontáž lepených povlakových podlah bez podložky ručně | m2 | 35.73 | 0 | 0 | 0 | 2
PP |  |  |  | Demontáž povlakových podlahovin lepených ručně bez podložky
VV |  |  |  | m.č. 05a, 06 26.38+9.35=35,7300 [A]
TS
P | 76 | 776221111 |  | Lepení pásů z PVC standardním lepidlem | m2 | 41.58 | 0 | 0 | 0 | 2
PP |  |  |  | Montáž podlahovin z PVC lepením standardním lepidlem z pásů standardních
VV |  |  |  | m.č. 05a, 06 26.38+9.35=35,7300 [A] podlaha m.č.01 6.75-1.0*0.9=5,8500 [B] Celkem: A+B=41,5800 [C]
TS
P | 77 | 776223112 |  | Spoj povlakových podlahovin z PVC svařováním za studena | m | 41.58 | 0 | 0 | 0 | 2
PP |  |  |  | Montáž podlahovin z PVC spoj podlah svařováním za studena
VV |  |  |  | 41.58=41,5800 [A]
TS
P | 78 | 776410811 |  | Odstranění soklíků a lišt pryžových nebo plastových | m | 18.3 | 0 | 0 | 0 | 2
PP |  |  |  | Demontáž soklíků nebo lišt pryžových nebo plastových
VV |  |  |  | 6.0*2+6.3=18,3000 [A]
TS
P | 79 | 776411111 |  | Montáž obvodových soklíků výšky do 80 mm | m | 37.69 | 0 | 0 | 0 | 2
PP |  |  |  | Montáž soklíků lepením obvodových, výšky do 80 mm
VV |  |  |  | (2.46+3.835)*2-0.6+6.0*2+6.3-0.8-1.5=27,9900 [A] m.č.01 (3.8+1.45)*2-0.8=9,7000 [B] Celkem: A+B=37,6900 [C]
TS
P | 80 | 776991821 |  | Odstranění lepidla ručně z podlah | m2 | 35.73 | 0 | 0 | 0 | 2
PP |  |  |  | Ostatní práce odstranění lepidla ručně z podlah
VV |  |  |  | m.č. 05a, 06 26.38+9.35=35,7300 [A]
TS
P | 81 | 998776101 |  | Přesun hmot tonážní pro podlahy povlakové v objektech v do 6 m | T | 0.49 | 0 | 0 | 0 | 2
PP |  |  |  | Přesun hmot pro podlahy povlakové stanovený z hmotnosti přesunovaného materiálu vodorovná dopravní vzdálenost do 50 m v objektech výšky do 6 m
VV
TS
P | 82 | 998776181 |  | Příplatek k přesunu hmot tonážní 776 prováděný bez použití mechanizace | T | 0.49 | 0 | 0 | 0 | 2
PP |  |  |  | Přesun hmot pro podlahy povlakové stanovený z hmotnosti přesunovaného materiálu Příplatek k cenám za přesun prováděný bez použití mechanizace pro jakoukoliv výšku objektu
VV
TS
SD |  | 783 |  | Dokončovací práce - nátěry |  |  |  | 0
P | 83 | 783314101 |  | Základní jednonásobný syntetický nátěr zámečnických konstrukcí | m2 | 4.946 | 0 | 0 | 0 | 2
PP |  |  |  | Základní nátěr zámečnických konstrukcí jednonásobný syntetický
VV |  |  |  | nátěr kanálových krytů (45.77+63.37+45.42)*0.001*32=4,9459 [A]
TS
P | 84 | 783315101 |  | Mezinátěr jednonásobný syntetický standardní zámečnických konstrukcí | m2 | 5.769 | 0 | 0 | 0 | 2
PP |  |  |  | Mezinátěr zámečnických konstrukcí jednonásobný syntetický standardní
VV |  |  |  | nátěr kanálových krytů (45.77+63.37+45.42)*0.001*32=4,9459 [A] nátěr zárubní 1/T (0.9+1.97*2)*0.17*1=0,8228 [B] Celkem: A+B=5,7687 [C]
TS
P | 85 | 783317101 |  | Krycí jednonásobný syntetický standardní nátěr zámečnických konstrukcí | m2 | 5.769 | 0 | 0 | 0 | 2
PP |  |  |  | Krycí nátěr (email) zámečnických konstrukcí jednonásobný syntetický standardní
VV |  |  |  | nátěr kanálových krytů (45.77+63.37+45.42)*0.001*32=4,9459 [A] nátěr zárubní 1/T (0.9+1.97*2)*0.17*1=0,8228 [B] Celkem: A+B=5,7687 [C]
TS
SD |  | 784 |  | Dokončovací práce - malby a tapety |  |  |  | 0
P | 86 | 784221101 |  | Dvojnásobné bílé malby ze směsí za sucha dobře otěruvzdorných v místnostech do 3,80 m | m2 | 163.419 | 0 | 0 | 0 | 2
PP |  |  |  | Malby z malířských směsí otěruvzdorných za sucha dvojnásobné, bílé za sucha otěruvzdorné dobře v místnostech výšky do 3,80 m
VV |  |  |  | m.č.01 6.75+34.527=41,2770 [A] m.č. 06 (3.865+2.46)*2*3.3-0.9*1.97=39,9720 [B] m.č. 05a (6.3+6.0*2)*3.3-1.5*2-0.8*2.0+26.38=82,1700 [C] Celkem: A+B+C=163,4190 [D]
TS
SD |  | 8 |  | Trubní vedení |  |  |  | 0
P | 87 | 899620121 |  | Obetonování plastové šachty z polypropylenu betonem prostým tř. C 12/15 otevřený výkop | M3 | 0.959 | 0 | 0 | 0 | 2
PP |  |  |  | Obetonování plastových šachet z polypropylenu betonem prostým v otevřeném výkopu, beton tř. C 12/15
VV |  |  |  | ( (0.99+0.3)*(1.295+0.3)-0.99*1.295)*1.2*1.03=0,9585 [A]
TS
SD |  | 9 |  | Ostatní konstrukce a práce-bourání |  |  |  | 0
P | 88 | 949101111 |  | Lešení pomocné pro objekty pozemních staveb s lešeňovou podlahou v do 1,9 m zatížení do 150 kg/m2 | m2 | 42.51 | 0 | 0 | 0 | 2
PP |  |  |  | Lešení pomocné pracovní pro objekty pozemních staveb pro zatížení do 150 kg/m2, o výšce lešeňové podlahy do 1,9 m
VV |  |  |  | m.č. 01, 05, 05a 6.75+26.38+9.38=42,5100 [A]
TS
P | 89 | 952901221 |  | Vyčištění budov průmyslových objektů při jakékoliv výšce podlaží | m2 | 42.51 | 0 | 0 | 0 | 2
PP |  |  |  | Vyčištění budov nebo objektů před předáním do užívání průmyslových budov a objektů výrobních, skladovacích, garáží, dílen nebo hal apod. s nespalnou podlahou-zametení podlahy, umytí dlažeb nebo keramických podlah v přilehlých místnostech, chodbách a schodištích, umytí obkladů, schodů, vyčištění a umytí oken a dveří s rámy a zárubněmi, umytí a vyčištění jiných zasklených a natíraných ploch a zařizovacích předmětů jakékoliv výšky podlaží
VV |  |  |  | m.č. 01, 05, 05a 6.75+26.38+9.38=42,5100 [A]
TS
P | 90 | 96208R |  | Bourání příček deskových tl do 100 mm - příměs azbestu ! | m2 | 35.912 | 0 | 0 | 0 | 2
PP |  |  |  | Bourání příček deskových tl do 100 mm - příměs azbestu !
VV |  |  |  | (6.3+2.36+2.7)*3.3-0.8*1.97=35,9120 [A]
TS
P | 91 | 96208R1 |  | Příplatek za ochranná opatření pro práci z azbestem - podrobný popis viz. technická zpráva str. 6 | KPL | 1 | 0 | 0 | 0 | 2
PP |  |  |  | Příplatek za ochranná opatření pro práci z azbestem - podrobný popis viz. technická zpráva str. 6
VV |  |  |  | 1=1,0000 [A]
TS
P | 92 | 965042121 |  | Bourání podkladů pod dlažby nebo mazanin betonových nebo z litého asfaltu tl do 100 mm pl do 1 m2 | M3 | 0.081 | 0 | 0 | 0 | 2
PP |  |  |  | Bourání mazanin betonových nebo z litého asfaltu tl. do 100 mm, plochy do 1 m2
VV |  |  |  | mazanina podlahy v místě kanálů a chrániček' m.č.01 1.0*0.9*0.09=0,0810 [A]
TS
P | 93 | 965042131 |  | Bourání podkladů pod dlažby nebo mazanin betonových nebo z litého asfaltu tl do 100 mm pl do 4 m2 | M3 | 0.491 | 0 | 0 | 0 | 2
PP |  |  |  | Bourání mazanin betonových nebo z litého asfaltu tl. do 100 mm, plochy do 4 m2
VV |  |  |  | mazanina podlahy v místě kanálů a chrániček' m.č.05a 2.2*1.22*0.09+2.67*0.4*0.09=0,3377 [A] m.č.06 1.7*1.0*0.09=0,1530 [B] Celkem: A+B=0,4907 [C]
TS
P | 94 | 965042221 |  | Bourání podkladů pod dlažby nebo mazanin betonových nebo z litého asfaltu tl přes 100 mm pl do 1 m2 | M3 | 0.135 | 0 | 0 | 0 | 2
PP |  |  |  | Bourání mazanin betonových nebo z litého asfaltu tl. přes 100 mm, plochy do 1 m2
VV |  |  |  | podkladní mazanina podlahy v místě kanálů a chrániček' m.č.01 1.0*0.9*0.15=0,1350 [A]
TS
P | 95 | 965042231 |  | Bourání podkladů pod dlažby nebo mazanin betonových nebo z litého asfaltu tl přes 100 mm pl do 4 m2 | M3 | 0.818 | 0 | 0 | 0 | 2
PP |  |  |  | Bourání mazanin betonových nebo z litého asfaltu tl. přes 100 mm, plochy do 4 m2
VV |  |  |  | podkladní mazanina podlahy v místě kanálů a chrániček' m.č.05a 2.2*1.22*0.15+2.67*0.4*0.15=0,5628 [A] m.č.06 1.7*1.0*0.15=0,2550 [B] Celkem: A+B=0,8178 [C]
TS
P | 96 | 965043421 |  | Bourání podkladů pod dlažby betonových s potěrem nebo teracem tl do 150 mm pl do 1 m2 | M3 | 0.098 | 0 | 0 | 0 | 2
PP |  |  |  | Bourání mazanin betonových s potěrem nebo teracem tl. do 150 mm, plochy do 1 m2
VV |  |  |  | vybourání podesty u vstupu do m.č.01 1.45*0.45*0.15=0,0979 [A]
TS
P | 97 | 968072455 |  | Vybourání kovových dveřních zárubní pl do 2 m2 | m2 | 4.925 | 0 | 0 | 0 | 2
PP |  |  |  | Vybourání kovových rámů oken s křídly, dveřních zárubní, vrat, stěn, ostění nebo obkladů dveřních zárubní, plochy do 2 m2
VV |  |  |  | 0.8*1.97*2+0.9*1.97=4,9250 [A]
TS
P | 98 | 971033241 |  | Vybourání otvorů ve zdivu cihelném pl do 0,0225 m2 na MVC nebo MV tl do 300 mm | KUS | 1 | 0 | 0 | 0 | 2
PP |  |  |  | Vybourání otvorů ve zdivu základovém nebo nadzákladovém z cihel, tvárnic, příčkovek z cihel pálených na maltu vápennou nebo vápenocementovou plochy do 0,0225 m2, tl. do 300 mm
VV |  |  |  | 1=1,0000 [A]
TS
P | 99 | 971033251 |  | Vybourání otvorů ve zdivu cihelném pl do 0,0225 m2 na MVC nebo MV tl do 450 mm | KUS | 1 | 0 | 0 | 0 | 2
PP |  |  |  | Vybourání otvorů ve zdivu základovém nebo nadzákladovém z cihel, tvárnic, příčkovek z cihel pálených na maltu vápennou nebo vápenocementovou plochy do 0,0225 m2, tl. do 450 mm
VV |  |  |  | 1=1,0000 [A]
TS
P | 100 | 971033341 |  | Vybourání otvorů ve zdivu cihelném pl do 0,09 m2 na MVC nebo MV tl do 300 mm | KUS | 1 | 0 | 0 | 0 | 2
PP |  |  |  | Vybourání otvorů ve zdivu základovém nebo nadzákladovém z cihel, tvárnic, příčkovek z cihel pálených na maltu vápennou nebo vápenocementovou plochy do 0,09 m2, tl. do 300 mm
VV |  |  |  | 1=1,0000 [A]
TS
P | 101 | 971042451 |  | Vybourání otvorů v betonových příčkách a zdech pl do 0,25 m2 tl do 450 mm | KUS | 1 | 0 | 0 | 0 | 2
PP |  |  |  | Vybourání otvorů v betonových příčkách a zdech základových nebo nadzákladových plochy do 0,25 m2, tl. do 450 mm
VV |  |  |  | 1=1,0000 [A]
TS
P | 102 | 971042551 |  | Vybourání otvorů v betonových příčkách a zdech pl do 1 m2 | M3 | 0.278 | 0 | 0 | 0 | 2
PP |  |  |  | Vybourání otvorů v betonových příčkách a zdech základových nebo nadzákladových plochy do 1 m2, tl. jakékoliv
VV |  |  |  | průraz základem 0.95*0.65*0.45=0,2779 [A]
TS
P | 103 | 974031264 |  | Vysekání rýh ve zdivu cihelném u stropu hl do 150 mm š do 150 mm | m | 0.6 | 0 | 0 | 0 | 2
PP |  |  |  | Vysekání rýh ve zdivu cihelném na maltu vápennou nebo vápenocementovou v prostoru přilehlém ke stropní konstrukci do hl. 150 mm a šířky do 150 mm
VV |  |  |  | rýhy pro válcované profily prostupů ve stěnách 0.3*2=0,6000 [A]
TS
P | 104 | 974049264 |  | Vysekání rýh v betonových zdech u stropu hl do 150 mm š do 150 mm | m | 1.8 | 0 | 0 | 0 | 2
PP |  |  |  | Vysekání rýh v betonových zdech v prostoru přilehlém ke stropní konstrukci do hl. 150 mm a š. do 150 mm
VV |  |  |  | rýhy pro válcované profily prostupů v základech 0.45*4=1,8000 [A]
TS
P | 105 | 977151122 |  | Jádrové vrty diamantovými korunkami do D 130 mm do stavebních materiálů | m | 1.35 | 0 | 0 | 0 | 2
PP
VV |  |  |  | vrty přes základový pas pro kabelové chráničky 0.45*3=1,3500 [A]
TS
P | 106 | 977311114 |  | Řezání stávajících betonových mazanin nevyztužených hl do 200 mm | m | 16.68 | 0 | 0 | 0 | 2
PP |  |  |  | Řezání stávajících betonových mazanin bez vyztužení hloubky přes 150 do 200 mm
VV |  |  |  | zaříznutí mazaniny v místě kanálů a chrániček' m.č.01 0.9*1.0=0,9000 [A] m.č.05a 2.2+1.22*2+2.67*2+0.4=10,3800 [B] m.č.06 (1.7+1.0)*2=5,4000 [C] Celkem: A+B+C=16,6800 [D]
TS
P | 107 | 979051111 |  | Očištění desek nebo dlaždic se spárováním z kameniva těženého při překopech inženýrských sítí | m2 | 2.42 | 0 | 0 | 0 | 2
PP |  |  |  | Očištění vybouraných prvků při překopech inženýrských sítí od spojovacího materiálu s odklizením a uložením očištěných hmot a spojovacího materiálu na skládku do vzdálenosti 10 m nebo naložením na dopravní prostředek dlaždic, desek nebo tvarovek s původním vyplněním spár kamenivem těženým
VV |  |  |  | řez A-A 0.5*1.1=0,5500 [A] řez B-B 2.0*1.7-1.6*1.3=1,3200 [B] řez C-C 0.5*1.1=0,5500 [C] Celkem: A+B+C=2,4200 [D]
TS
P | 108 | 985112132 |  | Odsekání degradovaného betonu rubu kleneb a podlah tl do 30 mm | m2 | 5.85 | 0 | 0 | 0 | 2
PP |  |  |  | Odsekání degradovaného betonu rubu kleneb a podlah, tloušťky přes 10 do 30 mm
VV |  |  |  | odsekání 20 mm podlahy m.č. 01 6.75-1.0*0.9=5,8500 [A]
TS
P | 109 | 997013211 |  | Vnitrostaveništní doprava suti a vybouraných hmot pro budovy v do 6 m ručně | T | 11.357 | 0 | 0 | 0 | 2
PP |  |  |  | Vnitrostaveništní doprava suti a vybouraných hmot pro budovy v do 6 m ručně
VV
TS
P | 110 | 997013501 |  | Odvoz suti a vybouraných hmot na skládku nebo meziskládku do 1 km se složením | T | 11.357 | 0 | 0 | 0 | 2
PP |  |  |  | Odvoz suti a vybouraných hmot na skládku nebo meziskládku se složením, na vzdálenost do 1 km
VV
TS
P | 111 | 997013509 |  | Příplatek k odvozu suti a vybouraných hmot na skládku ZKD 1 km přes 1 km | T | 329.353 | 0 | 0 | 0 | 2
PP |  |  |  | Odvoz suti a vybouraných hmot na skládku nebo meziskládku se složením, na vzdálenost Příplatek k ceně za každý další i započatý 1 km přes 1 km
VV |  |  |  | 11.357*29=329,3530 [A] "odvoz do 30 km - příplatek 29*"
TS
P | 112 | 998018001 |  | Přesun hmot ruční pro budovy v do 6 m | T | 13.134 | 0 | 0 | 0 | 2
PP |  |  |  | Přesun hmot ruční pro budovy v do 6 m
VV
TS
SD |  | 990 |  | Poplatky za skládky |  |  |  | 0
P | 113 | 170102-O |  | Poplatek za uložení na skládku - kód odpadu 170102 (stavební suť na bázi přírodních materiálů ) | T | 6.292 | 0 | 0 | 0 | 2
PP |  |  |  | Poplatek za uložení na skládku - kód odpadu 170107 (stavební suť na bázi přírodních materiálů )
VV |  |  |  | suť celkem 11.004=11,0040 [A] 'odpočet hmotnosti ostatních druhů suti' -0.308=-0,3080 [B] -0.095=-0,0950 [C] -4.309=-4,3090 [D] Celkem: A+B+C+D=6,2920 [E]
TS
P | 114 | 170405-O |  | Poplatek za uložení na skládku - kód odpadu 170405 (železný šrot) - bez poplatku | T | 0.308 | 0 | 0 | 0 | 2
PP |  |  |  | Poplatek za uložení na skládku - kód odpadu 170405 (železný šrot) - bez poplatku
VV |  |  |  | zárubně a demontované kovové prvky, vodovodní trubky 0.05+0.052+0.206=0,3080 [A]
TS
P | 115 | 170504-O |  | Poplatek za uložení na skládku - kód odpadu 170504 (výkopová zemina ) | T | 14.447 | 0 | 0 | 0 | 2
PP |  |  |  | Poplatek za uložení na skládku - kód odpadu 170504 (výkopová zemina )
VV |  |  |  | 5.331*1.6=8,5296 [A] 3.698*1.6=5,9168 [B] Celkem: A+B=14,4464 [C]
TS
P | 116 | 170605-O |  | Poplatek za uložení na skládku - kód odpadu 170605 (stavební suť azbest ) | T | 4.309 | 0 | 0 | 0 | 2
PP |  |  |  | Poplatek za uložení na skládku - kód odpadu 170605 (stavební suť azbest )
VV |  |  |  | 4.309=4,3090 [A] Celkem: A=4,3090 [B]
TS
P | 117 | 170904-O |  | Poplatek za uložení na skládku - kód odpadu 170904 (stavební suť z demolic směsná ) | T | 0.095 | 0 | 0 | 0 | 2
PP |  |  |  | Poplatek za uložení na skládku - kód odpadu 170904 (stavební suť z demolic směsná )
VV |  |  |  | 41.58 0.095=0,0950 [A] Celkem: A=0,0950 [B]
TS