## PS 01-28-01.2
ASPE10 |  |  |  | Firma: STAVBY |  |  | OPRAVA č.1 ke dni 27.03.2017 |  |  | 3
|  |  |  | Příloha k formuláři pro ocenění nabídky | [5 empty] | 3
S | Stavba: | 15061 |  | Zvýšení traťové rychlosti v úseku Řikonín - Vlkov u Tišnova |  |  | PS 01-28-01.2 | 0 | 0,00 | 2
O | Rozpočet: | PS 01-28-01.2 |  | Žst. Řikonín, provizorní SZZ |  |  |  |  | 15,00 | 2
Typ | Poř. číslo | Kód položky | Varianta | Název položky | MJ | Množství | Cena |  | 21,00 | 2
[7 empty] | Jednotková | Celkem
0 | 1 | 2 | 3 | 4 | 5 | 6 | 9 | 10
SD |  | M21 |  | ELEKTOMONTÁŽE |  |  |  | 0
P | 1 | 741FBK |  | Zemnicí tyč do délky 2m, FeZn | ks | 150 | 0 | 0 | 0 | 2
PP
VV |  |  |  | Podle technické zprávy
TS |  |  |  | Dodávku, dopravu a montáž zemnící tyče ( horní konec tyče min. 80cm pod povrchem ) včetně podružného materiálu, připojení tyče k pásku a ochranný nátěr spoje. Dále obsahuje cenu za pom. mechanismy včetně všech ostatních vedlejších nákladů.
P | 2 | 742GEA |  | Kabel CYKY 3x2,5 | M | 70 | 0 | 0 | 0 | 2
PP
VV |  |  |  | Podle výkresů Schematický plán kabelů a Tabulka kabelů
TS |  |  |  | Dodávku a montáž kabelu včetně dovozu, manipulace a uložení kabelu (do země, do chráničky, na rošty, pod omítku a pod.). Dále obsahuje cenu za pom. mechanismy včetně všech ostatních vedlejších nákladů
P | 3 | 742GED |  | Kabel CYKY 3x10 | M | 70 | 0 | 0 | 0 | 2
PP
VV |  |  |  | Podle výkresů Schematický plán kabelů a Tabulka kabelů
TS |  |  |  | Dodávku a montáž kabelu včetně dovozu, manipulace a uložení kabelu (do země, do chráničky, na rošty, pod omítku a pod.). Dále obsahuje cenu za pom. mechanismy včetně všech ostatních vedlejších nákladů
P | 4 | 742GEE |  | Kabel CYKY 3x16 | M | 70 | 0 | 0 | 0 | 2
PP
VV |  |  |  | Podle výkresů Schematický plán kabelů a Tabulka kabelů
TS |  |  |  | Dodávku a montáž kabelu včetně dovozu, manipulace a uložení kabelu (do země, do chráničky, na rošty, pod omítku a pod.). Dále obsahuje cenu za pom. mechanismy včetně všech ostatních vedlejších nákladů
P | 5 | 742LAD |  | Konektory na optický kabel | ks | 4 | 0 | 0 | 0 | 2
PP
VV |  |  |  | Podle Technické zprávy a výkresů Schematický plán kabelů a Tabulka kabelů
TS
SD |  | M22 |  | MONTÁŽ ZABEZPEČOVACÍ A SDĚLOVACÍ TECHNIKY |  |  |  | 0
P | 6 | 701005R |  | Vyhledávací marker zemní s možností zápisu | ks | 21 | 0 | 0 | 0 | 2
PP
VV |  |  |  | Podle technické zprávy
TS |  |  |  | Úplná dodávka markeru, příprava. Položka obsahuje veškeré potřebné
P | 7 | 701006R |  | Vyhledávací marker zemní s možností zápisu - montáž | ks | 21 | 0 | 0 | 0 | 2
PP
VV |  |  |  | Podle technické zprávy
TS |  |  |  | Úplná montáž markeru, příprava. Položka obsahuje veškeré potřebné
P | 8 | 742LAB |  | Optický kabel UN 12NMLU | M | 70 | 0 | 0 | 0 | 2
PP
VV |  |  |  | Podle schema kabelů a Tabulky kabelů
TS
P | 9 | 753377 |  | Zatažení a spojkování zabezpečovacích kabelů do 24P 1,0 | M | 2305 | 0 | 0 | 0 | 2
PP
VV |  |  |  | Podle schema kabelů a Tabulky kabelů
TS |  |  |  | Uložení kabelu zatažením, štítek průběhu v počtu 2ks na 1 km kabelu včetně montáže, montáž spojky v počtu 3 ks na 1 km kabelu včetně všech souvisejících prací. Uložení kabelu se měří v délkových jednotkách (m). Položka obsahuje všechny náklady na montáž kabelů , se všemi pomocnými a doplňujícími pracemi a součástmi, případné použití mechanizmů, náklady na mzdy
P | 10 | 75A211 |  | Dodávka metalického dvouplášťového kabelu do 3P 1,0 | M | 2910 | 0 | 0 | 0 | 2
PP
VV |  |  |  | Podle schema kabelů a Tabulky kabelů
TS |  |  |  | Dodání kabelů podle typu od výrobců. Délky kabelů se měří v metrech. Položka obsahuje cenu dodávky kabelů včetně mimostaveništní dopravy
P | 11 | 75A212 |  | Dodávka metalického dvouplášťového kabelu do 4p 1,0 | M | 3560 | 0 | 0 | 0 | 2
PP
VV |  |  |  | Podle schema kabelů a Tabulky kabelů
TS |  |  |  | Dodání kabelů podle typu od výrobců. Délky kabelů se měří v metrech. Položka obsahuje cenu dodávky kabelů včetně mimostaveništní dopravy
P | 12 | 75A213 |  | Dodávka metalického dvouplášťového kabelu do 7p 1,0 | M | 580 | 0 | 0 | 0 | 2
PP
VV |  |  |  | Podle schema kabelů a Tabulky kabelů
TS |  |  |  | Dodání kabelů podle typu od výrobců. Délky kabelů se měří v metrech. Položka obsahuje cenu dodávky kabelů včetně mimostaveništní dopravy
P | 13 | 75A214 |  | Dodávka metalického dvouplášťového kabelu do 12P 1,0 | M | 80 | 0 | 0 | 0 | 2
PP
VV |  |  |  | Podle schema kabelů a Tabulky kabelů
TS |  |  |  | Dodání kabelů podle typu od výrobců. Délky kabelů se měří v metrech. Položka obsahuje cenu dodávky kabelů včetně mimostaveništní dopravy
P | 14 | 75A215 |  | Dodávka metalického dvouplášťového kabelu do 16P 1,0 | M | 65 | 0 | 0 | 0 | 2
PP
VV |  |  |  | Podle schema kabelů a Tabulky kabelů
TS |  |  |  | Dodání kabelů podle typu od výrobců. Délky kabelů se měří v metrech. Položka obsahuje cenu dodávky kabelů včetně mimostaveništní dopravy
P | 15 | 75A216 |  | Dodávka metalického dvouplášťového kabelu do 24P 1,0 | M | 0 | 0 | 0 | 0 | 2
PP
VV |  |  |  | Podle schema kabelů a Tabulky kabelů
TS |  |  |  | Dodání kabelů podle typu od výrobců. Délky kabelů se měří v metrech. Položka obsahuje cenu dodávky kabelů včetně mimostaveništní dopravy
P | 16 | 75A312 |  | Dodávka metalického kabelu s metalickým stíněním do 3P 1,0 | M | 125 | 0 | 0 | 0 | 2
PP
VV |  |  |  | Podle schema kabelů a Tabulky kabelů
TS |  |  |  | Dodání kabelů podle typu od výrobců. Délky kabelů se měří v metrech. Položka obsahuje cenu dodávky kabelů včetně mimostaveništní dopravy
P | 17 | 75A313 |  | Dodávka metalického kabelu s metalickým stíněním do 4P 1,0 | M | 2055 | 0 | 0 | 0 | 2
PP
VV |  |  |  | Podle schema kabelů a Tabulky kabelů
TS |  |  |  | Dodání kabelů podle typu od výrobců. Délky kabelů se měří v metrech. Položka obsahuje cenu dodávky kabelů včetně mimostaveništní dopravy
P | 18 | 75A314 |  | Dodávka metalického kabelu s metalickým stíněním do 7P 1,0 | M | 550 | 0 | 0 | 0 | 2
PP
VV |  |  |  | Podle schema kabelů a Tabulky kabelů
TS |  |  |  | Dodání kabelů podle typu od výrobců. Délky kabelů se měří v metrech. Položka obsahuje cenu dodávky kabelů včetně mimostaveništní dopravy
P | 19 | 75A315 |  | Dodávka metalického kabelu s metalickým stíněním do 12P 1,0 | M | 1925 | 0 | 0 | 0 | 2
PP
VV |  |  |  | Podle schema kabelů a Tabulky kabelů
TS |  |  |  | Dodání kabelů podle typu od výrobců. Délky kabelů se měří v metrech. Položka obsahuje cenu dodávky kabelů včetně mimostaveništní dopravy
P | 20 | 75A316 |  | Dodávka metalického kabelu s metalickým stíněním do 16P 1,0 | M | 3505 | 0 | 0 | 0 | 2
PP
VV |  |  |  | Podle schema kabelů a Tabulky kabelů
TS |  |  |  | Dodání kabelů podle typu od výrobců. Délky kabelů se měří v metrech. Položka obsahuje cenu dodávky kabelů včetně mimostaveništní dopravy
P | 21 | 75A317 |  | Dodávka metalického kabelu s metalickým stíněním do 24P 1,0 | M | 2305 | 0 | 0 | 0 | 2
PP
VV |  |  |  | Podle schema kabelů a Tabulky kabelů
TS |  |  |  | Dodání kabelů podle typu od výrobců. Délky kabelů se měří v metrech. Položka obsahuje cenu dodávky kabelů včetně mimostaveništní dopravy
P | 22 | 75A318 |  | Dodávka metalického kabelu s metalickým stíněním do 30P 1,0 | M | 1115 | 0 | 0 | 0 | 2
PP
VV |  |  |  | Podle schema kabelů a Tabulky kabelů
TS |  |  |  | Dodání kabelů podle typu od výrobců. Délky kabelů se měří v metrech. Položka obsahuje cenu dodávky kabelů včetně mimostaveništní dopravy
P | 23 | 75A319 |  | Dodávka metalického kabelu s metalickým stíněním do 48P 1,0 | M | 2325 | 0 | 0 | 0 | 2
PP
VV |  |  |  | Podle schema kabelů a Tabulky kabelů
TS |  |  |  | Dodání kabelů podle typu od výrobců. Délky kabelů se měří v metrech. Položka obsahuje cenu dodávky kabelů včetně mimostaveništní dopravy
P | 24 | 75A372 |  | Zatažení a spojkování zabezpečovacích kabelů do 3P 1,0 | M | 3035 | 0 | 0 | 0 | 2
PP
VV |  |  |  | Podle schema kabelů a Tabulky kabelů
TS |  |  |  | Uložení kabelu zatažením, štítek průběhu v počtu 2ks na 1 km kabelu včetně montáže, montáž spojky v počtu 3 ks na 1 km kabelu včetně všech souvisejících prací. Uložení kabelu se měří v délkových jednotkách (m). Položka obsahuje všechny náklady na montáž kabelů , se všemi pomocnými a doplňujícími pracemi a součástmi, případné použití mechanizmů, náklady na mzdy
P | 25 | 75A373 |  | Zatažení a spojkování zabezpečovacích kabelů do 4P 1,0 | M | 5615 | 0 | 0 | 0 | 2
PP
VV |  |  |  | Podle schema kabelů a Tabulky kabelů
TS |  |  |  | Uložení kabelu zatažením, štítek průběhu v počtu 2ks na 1 km kabelu včetně montáže, montáž spojky v počtu 3 ks na 1 km kabelu včetně všech souvisejících prací. Uložení kabelu se měří v délkových jednotkách (m). Položka obsahuje všechny náklady na montáž kabelů , se všemi pomocnými a doplňujícími pracemi a součástmi, případné použití mechanizmů, náklady na mzdy
P | 26 | 75A374 |  | Zatažení a spojkování zabezpečovacích kabelů do 7P 1,0 | M | 1130 | 0 | 0 | 0 | 2
PP
VV |  |  |  | Podle schema kabelů a Tabulky kabelů
TS |  |  |  | Uložení kabelu zatažením, štítek průběhu v počtu 2ks na 1 km kabelu včetně montáže, montáž spojky v počtu 3 ks na 1 km kabelu včetně všech souvisejících prací. Uložení kabelu se měří v délkových jednotkách (m). Položka obsahuje všechny náklady na montáž kabelů , se všemi pomocnými a doplňujícími pracemi a součástmi, případné použití mechanizmů, náklady na mzdy
P | 27 | 75A375 |  | Zatažení a spojkování zabezpečovacích kabelů do 12P 1,0 | M | 2005 | 0 | 0 | 0 | 2
PP
VV |  |  |  | Podle schema kabelů a Tabulky kabelů
TS |  |  |  | Uložení kabelu zatažením, štítek průběhu v počtu 2ks na 1 km kabelu včetně montáže, montáž spojky v počtu 3 ks na 1 km kabelu včetně všech souvisejících prací. Uložení kabelu se měří v délkových jednotkách (m). Položka obsahuje všechny náklady na montáž kabelů , se všemi pomocnými a doplňujícími pracemi a součástmi, případné použití mechanizmů, náklady na mzdy
P | 28 | 75A376 |  | Zatažení a spojkování zabezpečovacích kabelů do 16P 1,0 | M | 4158 | 0 | 0 | 0 | 2
PP
VV |  |  |  | Podle schema kabelů a Tabulky kabelů
TS |  |  |  | Uložení kabelu zatažením, štítek průběhu v počtu 2ks na 1 km kabelu včetně montáže, montáž spojky v počtu 3 ks na 1 km kabelu včetně všech souvisejících prací. Uložení kabelu se měří v délkových jednotkách (m). Položka obsahuje všechny náklady na montáž kabelů , se všemi pomocnými a doplňujícími pracemi a součástmi, případné použití mechanizmů, náklady na mzdy
P | 29 | 75A378 |  | Zatažení a spojkování zabezpečovacích kabelů do 30P 1,0 | M | 1115 | 0 | 0 | 0 | 2
PP
VV |  |  |  | Podle schema kabelů a Tabulky kabelů
TS |  |  |  | Uložení kabelu zatažením, štítek průběhu v počtu 2ks na 1 km kabelu včetně montáže, montáž spojky v počtu 3 ks na 1 km kabelu včetně všech souvisejících prací. Uložení kabelu se měří v délkových jednotkách (m). Položka obsahuje všechny náklady na montáž kabelů , se všemi pomocnými a doplňujícími pracemi a součástmi, případné použití mechanizmů, náklady na mzdy
P | 30 | 75A379 |  | Zatažení a spojkování zabezpečovacích kabelů do 48P 1,0 | M | 2325 | 0 | 0 | 0 | 2
PP
VV |  |  |  | Podle schema kabelů a Tabulky kabelů
TS |  |  |  | Uložení kabelu zatažením, štítek průběhu v počtu 2ks na 1 km kabelu včetně montáže, montáž spojky v počtu 3 ks na 1 km kabelu včetně všech souvisejících prací. Uložení kabelu se měří v délkových jednotkách (m). Položka obsahuje všechny náklady na montáž kabelů , se všemi pomocnými a doplňujícími pracemi a součástmi, případné použití mechanizmů, náklady na mzdy
P | 31 | 75A411 |  | Forma kabelová pro kabely zabezpečovací do 3P 1,0 | ks | 43 | 0 | 0 | 0 | 2
PP
VV |  |  |  | Podle schema kabelů a Tabulky kabelů
TS |  |  |  | Odstranění pláště kabelu, Odstranění izolace z konců žil na svorkovnici, zhotovení vodní zábrany, zformování a konečná úprava kabelu, kontrolní a závěreečné měření na kabelu pro rozvod signalizace, zapojení po měření, montáž příchytky a štítku kabelové formy se měří v kusech
P | 32 | 75A412 |  | Forma kabelová pro kabely zabezpečovací do 4P 1,0 | ks | 27 | 0 | 0 | 0 | 2
PP
VV |  |  |  | Podle schema kabelů a Tabulky kabelů
TS |  |  |  | Odstranění pláště kabelu, Odstranění izolace z konců žil na svorkovnici, zhotovení vodní zábrany, zformování a konečná úprava kabelu, kontrolní a závěreečné měření na kabelu pro rozvod signalizace, zapojení po měření, montáž příchytky a štítku kabelové formy se měří v kusech
P | 33 | 75A413 |  | Forma kabelová pro kabely zabezpečovací do 7P 1,0 | ks | 17 | 0 | 0 | 0 | 2
PP
VV |  |  |  | Podle schema kabelů a Tabulky kabelů
TS |  |  |  | Odstranění pláště kabelu, Odstranění izolace z konců žil na svorkovnici, zhotovení vodní zábrany, zformování a konečná úprava kabelu, kontrolní a závěreečné měření na kabelu pro rozvod signalizace, zapojení po měření, montáž příchytky a štítku kabelové formy se měří v kusech
P | 34 | 75A414 |  | Forma kabelová pro kabely zabezpečovací do 12P 1,0 | ks | 13 | 0 | 0 | 0 | 2
PP
VV |  |  |  | Podle schema kabelů a Tabulky kabelů
TS |  |  |  | Odstranění pláště kabelu, Odstranění izolace z konců žil na svorkovnici, zhotovení vodní zábrany, zformování a konečná úprava kabelu, kontrolní a závěreečné měření na kabelu pro rozvod signalizace, zapojení po měření, montáž příchytky a štítku kabelové formy se měří v kusech
P | 35 | 75A415 |  | Forma kabelová pro kabely zabezpečovací do 16P 1,0 | ks | 13 | 0 | 0 | 0 | 2
PP
VV |  |  |  | Podle schema kabelů a Tabulky kabelů
TS |  |  |  | Odstranění pláště kabelu, Odstranění izolace z konců žil na svorkovnici, zhotovení vodní zábrany, zformování a konečná úprava kabelu, kontrolní a závěreečné měření na kabelu pro rozvod signalizace, zapojení po měření, montáž příchytky a štítku kabelové formy se měří v kusech
P | 36 | 75A416 |  | Forma kabelová pro kabely zabezpečovací do 24P 1,0 | ks | 4 | 0 | 0 | 0 | 2
PP
VV |  |  |  | Podle schema kabelů a Tabulky kabelů
TS |  |  |  | Odstranění pláště kabelu, Odstranění izolace z konců žil na svorkovnici, zhotovení vodní zábrany, zformování a konečná úprava kabelu, kontrolní a závěreečné měření na kabelu pro rozvod signalizace, zapojení po měření, montáž příchytky a štítku kabelové formy se měří v kusech
P | 37 | 75A417 |  | Forma kabelová pro kabely zabezpečovací do 30P 1,0 | ks | 5 | 0 | 0 | 0 | 2
PP
VV |  |  |  | Podle schema kabelů a Tabulky kabelů
TS |  |  |  | Odstranění pláště kabelu, Odstranění izolace z konců žil na svorkovnici, zhotovení vodní zábrany, zformování a konečná úprava kabelu, kontrolní a závěreečné měření na kabelu pro rozvod signalizace, zapojení po měření, montáž příchytky a štítku kabelové formy se měří v kusech
P | 38 | 75A418 |  | Forma kabelová pro kabely zabezpečovací do 48P 1,0 | ks | 4 | 0 | 0 | 0 | 2
PP
VV |  |  |  | Podle schema kabelů a Tabulky kabelů
TS |  |  |  | Odstranění pláště kabelu, Odstranění izolace z konců žil na svorkovnici, zhotovení vodní zábrany, zformování a konečná úprava kabelu, kontrolní a závěreečné měření na kabelu pro rozvod signalizace, zapojení po měření, montáž příchytky a štítku kabelové formy se měří v kusech
P | 39 | 75A511 |  | Spojka rovná pro plastové kabely párové s jádry o průmětu 1mm do 6 žil | ks | 1 | 0 | 0 | 0 | 2
PP
VV |  |  |  | Podle schematického pláun kabelů
TS |  |  |  | Úplná montáž plastové spojky, příprava spojovacího přípravku, spojení žil kabelu, kontrola spávnosti spojení žil, vysušení, zajištění přívodu el.energie, zatavení konců kabelu a svaření středu spojky spojky se měří v kusech.Položka obsahuje veškeré potřebné mechanizmy, jejich obsluhu, náklady na mzdy a náklady na pořízení všech potřebných materiálů i vlastní spojky, náklady na přesun hmot.
P | 40 | 75A513 |  | Spojka rovná pro plastové kabely párové s jádry o průmětu 1mm do 14 žil | ks | 3 | 0 | 0 | 0 | 2
PP
VV |  |  |  | Podle schematického pláun kabelů
TS |  |  |  | Úplná montáž plastové spojky, příprava spojovacího přípravku, spojení žil kabelu, kontrola spávnosti spojení žil, vysušení, zajištění přívodu el.energie, zatavení konců kabelu a svaření středu spojky spojky se měří v kusech.Položka obsahuje veškeré potřebné mechanizmy, jejich obsluhu, náklady na mzdy a náklady na pořízení všech potřebných materiálů i vlastní spojky, náklady na přesun hmot.
P | 41 | 75A514 |  | Spojka rovná pro plastové kabely párové s jádry o průměru 1mm do 24 žil | ks | 3 | 0 | 0 | 0 | 2
PP
VV |  |  |  | Podle schematického pláun kabelů
TS |  |  |  | Úplná montáž plastové spojky, příprava spojovacího přípravku, spojení žil kabelu, kontrola spávnosti spojení žil, vysušení, zajištění přívodu el.energie, zatavení konců kabelu a svaření středu spojky spojky se měří v kusech.Položka obsahuje veškeré potřebné mechanizmy, jejich obsluhu, náklady na mzdy a náklady na pořízení všech potřebných materiálů i vlastní spojky, náklady na přesun hmot.
P | 42 | 75A515 |  | Spojka rovná pro plastové kabely párové s jádry o průměru 1mm do 32 žil | ks | 3 | 0 | 0 | 0 | 2
PP
VV |  |  |  | Podle schematického pláun kabelů
TS |  |  |  | Úplná montáž plastové spojky, příprava spojovacího přípravku, spojení žil kabelu, kontrola spávnosti spojení žil, vysušení, zajištění přívodu el.energie, zatavení konců kabelu a svaření středu spojky spojky se měří v kusech.Položka obsahuje veškeré potřebné mechanizmy, jejich obsluhu, náklady na mzdy a náklady na pořízení všech potřebných materiálů i vlastní spojky, náklady na přesun hmot.
P | 43 | 75A516 |  | Spojka rovná pro plastové kabely párové s jádry o průměru 1mm do 48 žil | ks | 5 | 0 | 0 | 0 | 2
PP
VV |  |  |  | Podle schematického pláun kabelů
TS |  |  |  | Úplná montáž plastové spojky, příprava spojovacího přípravku, spojení žil kabelu, kontrola spávnosti spojení žil, vysušení, zajištění přívodu el.energie, zatavení konců kabelu a svaření středu spojky spojky se měří v kusech.Položka obsahuje veškeré potřebné mechanizmy, jejich obsluhu, náklady na mzdy a náklady na pořízení všech potřebných materiálů i vlastní spojky, náklady na přesun hmot.
P | 44 | 75A517 |  | Spojka rovná pro plastové kabely párové s jádry o průměru 1mm do 60 žil | ks | 1 | 0 | 0 | 0 | 2
PP
VV |  |  |  | Podle schematického pláun kabelů
TS |  |  |  | Úplná montáž plastové spojky, příprava spojovacího přípravku, spojení žil kabelu, kontrola spávnosti spojení žil, vysušení, zajištění přívodu el.energie, zatavení konců kabelu a svaření středu spojky spojky se měří v kusech.Položka obsahuje veškeré potřebné mechanizmy, jejich obsluhu, náklady na mzdy a náklady na pořízení všech potřebných materiálů i vlastní spojky, náklady na přesun hmot.
P | 45 | 75A519 |  | Spojka rovná pro plastové kabely párové s jádry o průmětu 1mm do 122 žil | ks | 5 | 0 | 0 | 0 | 2
PP
VV |  |  |  | Podle schematického pláun kabelů
TS |  |  |  | Úplná montáž plastové spojky, příprava spojovacího přípravku, spojení žil kabelu, kontrola spávnosti spojení žil, vysušení, zajištění přívodu el.energie, zatavení konců kabelu a svaření středu spojky spojky se měří v kusech.Položka obsahuje veškeré potřebné mechanizmy, jejich obsluhu, náklady na mzdy a náklady na pořízení všech potřebných materiálů i vlastní spojky, náklady na přesun hmot.
P | 46 | 75A610 |  | Štítek kabelový | ks | 1110 | 0 | 0 | 0 | 2
PP
VV |  |  |  | Podle technické zprávy
TS |  |  |  | Zhotovení kabelového štítku nebo objímky, vyražení znaku kabelu, ovinutí štítku páskou PVC, připevnění objímky na kabelštítky a objímky se měří v kusech.Položka obsahuje náklady na výrobu štítků a objímek, použití mechanizmu, dopravu k místnímu použití, náklady na mzdy.
P | 47 | 75A620 |  | Objímka značkovací kabelová | ks | 200 | 0 | 0 | 0 | 2
PP
VV |  |  |  | Podle technické zprávy
TS |  |  |  | Zhotovení objímky značkovací na průměr kabelu, vyražení znaku na objímku, připevnění objímky na kabelzřízení kabelové objímky se měří v kusech. Položka obsahuje náklady na výrobu objímek, použití mechanizmů, dopravu k místu použití, náklady na mzdy
P | 48 | 75B113 |  | Vnitřní kabelové rozvody dodávka do 20 kabelů | M | 700 | 0 | 0 | 0 | 2
PP
VV |  |  |  | Podle technické zprávy
TS |  |  |  | Dodávka kabelů vč.eventuálních konektorů a potřebného pomocného materiálu a jeho dopravy na místo určenívnitřní kabelové rozvody se měří v délkových jednotkách (m).položka obsahuje všechny náklady na kabely včetnš pomocného materiálu, na dopravu do místa určení
P | 49 | 75B173 |  | Vnitřní kabelové rozvody montáž do 20 kabelů | M | 700 | 0 | 0 | 0 | 2
PP
VV |  |  |  | Podle technické zprávy
TS |  |  |  | Položení kabelu do rozvodného žlabu, vyformování, vyvázání vč.zapojení na stojany nebo skříněmontáž vnitřeních kabelových rozvodů se měří v délkových jednotkách (m), se všemi pomocnými a doplňujícími pracemi a součástmi, případné použití mechanizmů, náklady na mzdy
P | 50 | 75B193 |  | Vnitřní kabelové rozvody demontáž do šrotu do 20 kabelů | M | 580 | 0 | 0 | 0 | 2
PP
VV |  |  |  | Podle technické zprávy
TS |  |  |  | Demontáž kabelů v rozvodném žlabu, odpojení ve stojanech nebo ve skříníchdemontáž vnitřeních kabelových rozvodů se měří v délkových jednotkách (m), položka obsahuje všechny náklady na montáž kabelů do žlabů, se všemi pomocnými a doplňujícími pracemi a součástmi, případné použití mechanizmů, náklady na mzdy
P | 51 | 75B382 |  | demontáž sekce ovládacího stolu | ks | 5 | 0 | 0 | 0 | 2
PP
VV |  |  |  | Podle Technické zprávy a výkresu Dispozice
TS |  |  |  | Demontáž a odpojení zařízení od kabelových rozvodůdemontáže vnitřního zařízení se měří v kusech (ks).Položka obsahuje náklady na demontáž zařízení se všemi pomocnými a doplňujícími pracemi a součástmi, případné použití mechanizmů, náklady na mzdy.
P | 52 | 75B414 |  | Dodávka stojanové řady pro 4 stojany | ks | 1 | 0 | 0 | 0 | 2
PP
VV |  |  |  | Podle Technické zprávy
TS |  |  |  | Dodání kompletního vnitřního zařízení podle typu určeného položkou včetně potřebného pomocného materiálu a jeho dopravy na místo určení.Stojany, skříně, kolejové desky , ovládací stoly a podobně se měří v kusech (ks).Položka obsahuje všechny náklady na pořízení příslušného stojanu, kolejové desky , ovládacího stolu nebo skříně včetně pomocného materiálu, na dopravu do místa určení.
P | 53 | 75B474 |  | Montáž stojanové řady pro 4 stojany | ks | 1 | 0 | 0 | 0 | 2
PP
VV |  |  |  | Podle Technické zprávy
TS |  |  |  | Upevnění stojanu do stojanové řady, připojení pospojování (usazení skříně, kolejové desky , ovládacího stolu ) na místo určení, zapojení.Montáže vnitřního zařízení se měří v kusech (ks).Položka obsahuje všechny náklady na montáž dodaného zařízení se všemi pomocnými a doplňujícími pracemi a součástmi, případné použití mechanizmů, náklady na mzdy
P | 54 | 75B483 |  | demontáž stojanové řady pro 3 stojany | ks | 7 | 0 | 0 | 0 | 2
PP
VV |  |  |  | Podle Technické zprávy a výkresu Dispozice
TS |  |  |  | Demontáž zařízení určeného položkou.Demontáže vnitřního zařízení se měří v kusech (ks).Položka obsahuje náklady na demontáž zařízení se všemi pomocnými a doplňujícími pracemi a součástmi, případné použití mechanizmů, náklady na mzdy.
P | 55 | 75B484 |  | Demontáž stojanové řady pro 4 stojany | ks | 1 | 0 | 0 | 0 | 2
PP
VV |  |  |  | Podle Technické zprávy
TS |  |  |  | Demontáž zařízení určeného položkou.Demontáže vnitřního zařízení se měří v kusech (ks).Položka obsahuje náklady na demontáž zařízení se všemi pomocnými a doplňujícími pracemi a součástmi, případné použití mechanizmů, náklady na mzdy.
P | 56 | 75B487 |  | demontáž kabelového roštu vodorovného ocelového | ks | 20 | 0 | 0 | 0 | 2
PP
VV |  |  |  | Podle Technické zprávy a výkresu Dispozice
TS |  |  |  | Demontáž zařízení určeného položkou.Demontáže vnitřního zařízení se měří v kusech (ks).Položka obsahuje náklady na demontáž zařízení se všemi pomocnými a doplňujícími pracemi a součástmi, případné použití mechanizmů, náklady na mzdy.
P | 57 | 75B488 |  | demontáž kabelového roštu svislého ocelového | ks | 9 | 0 | 0 | 0 | 2
PP
VV |  |  |  | Podle Technické zprávy a výkresu Dispozice
TS |  |  |  | Demontáž zařízení určeného položkou.Demontáže vnitřního zařízení se měří v kusech (ks).Položka obsahuje náklady na demontáž zařízení se všemi pomocnými a doplňujícími pracemi a součástmi, případné použití mechanizmů, náklady na mzdy.
P | 58 | 75B489 |  | demontáž stojanu kabelového | ks | 3 | 0 | 0 | 0 | 2
PP
VV |  |  |  | Podle Technické zprávy a výkresu Dispozice
TS |  |  |  | Demontáž zařízení určeného položkou.Demontáže vnitřního zařízení se měří v kusech (ks).Položka obsahuje náklady na demontáž zařízení se všemi pomocnými a doplňujícími pracemi a součástmi, případné použití mechanizmů, náklady na mzdy.
P | 59 | 75B517 |  | Dodávka úpravy reléových, napájecích nebo kabelových stojanů | ks | 4 | 0 | 0 | 0 | 2
PP
VV |  |  |  | Podle technické zprávy
TS |  |  |  | Dodání kompletního vnitřního zařízení podle typu určeného položkou včetně potřebného pomocného materiálu a jeho dopravy na místo určení.Stojany, skříně, kolejové desky , ovládací stoly a podobně se měří v kusech (ks).Položka obsahuje všechny náklady na pořízení příslušného stojanu, kolejové desky , ovládacího stolu nebo skříně včetně pomocného materiálu, na dopravu do místa určení.
P | 60 | 75B577 |  | Montáž úpravy reléových, napájecích nebo kabelových stojanů | ks | 4 | 0 | 0 | 0 | 2
PP
VV |  |  |  | Podle technické zprávy
TS |  |  |  | Upevnění stojanu do stojanové řady, připojení pospojování (usazení skříně, kolejové desky , ovládacího stolu ) na místo určení, zapojení.Montáže vnitřního zařízení se měří v kusech (ks).Položka obsahuje všechny náklady na montáž dodaného zařízení se všemi pomocnými a doplňujícími pracemi a součástmi, případné použití mechanizmů, náklady na mzdy
P | 61 | 75B581 |  | demontáž stojanu volné vazby vystrojeného | ks | 15 | 0 | 0 | 0 | 2
PP
VV |  |  |  | Podle Technické zprávy a výkresu Dispozice
TS |  |  |  | Demontáž a odpojení zařízení od kabelových rozvodůdemontáže vnitřního zařízení se měří v kusech (ks).Položka obsahuje náklady na demontáž zařízení se všemi pomocnými a doplňujícími pracemi a součástmi, případné použití mechanizmů, náklady na mzdy.
P | 62 | 75B584 |  | demontáž skříně napájecího rozvaděče vystrojeného | ks | 3 | 0 | 0 | 0 | 2
PP
VV |  |  |  | Podle Technické zprávy a výkresů Dispozice a Blokové schema napájení
TS |  |  |  | Demontáž a odpojení zařízení od kabelových rozvodůdemontáže vnitřního zařízení se měří v kusech (ks).Položka obsahuje náklady na demontáž zařízení se všemi pomocnými a doplňujícími pracemi a součástmi, případné použití mechanizmů, náklady na mzdy.
P | 63 | 75B587 |  | Demontáž úpravy reléových, napájecích nebo kabelových stojanů | ks | 8 | 0 | 0 | 0 | 2
PP
VV |  |  |  | Podle technické zprávy
TS |  |  |  | Demontáž a odpojení zařízení od kabelových rozvodůdemontáže vnitřního zařízení se měří v kusech (ks).Položka obsahuje náklady na demontáž zařízení se všemi pomocnými a doplňujícími pracemi a součástmi, případné použití mechanizmů, náklady na mzdy.
P | 64 | 75B682 |  | demontáž usměrňovače | ks | 1 | 0 | 0 | 0 | 2
PP
VV |  |  |  | Podle Technické zprávy a výkresů Dispozice a Blokové schema napájení
TS |  |  |  | Demontáž napájecího zařízení, odpojení od napájecích a ovládacích kabelů.Demontáž napájecích zařízení se měří v kusech (ks).Položka obsahuje všechny náklady na montáž dodaného zařízení se všemi pomocnými a doplňujícími pracemi a součástmi, případné použití mechanizmů, náklady na mzdy.
P | 65 | 75B684 |  | demontáž baterie | ks | 1 | 0 | 0 | 0 | 2
PP
VV |  |  |  | Podle Technické zprávy a výkresů Dispozice a Blokové schema napájení
TS |  |  |  | Demontáž napájecího zařízení, odpojení od napájecích a ovládacích kabelů.Demontáž napájecích zařízení se měří v kusech (ks).Položka obsahuje všechny náklady na montáž dodaného zařízení se všemi pomocnými a doplňujícími pracemi a součástmi, případné použití mechanizmů, náklady na mzdy.
P | 66 | 75B686 |  | demontáž oddělovacího transformátoru | ks | 2 | 0 | 0 | 0 | 2
PP
VV |  |  |  | Podle Technické zprávy a výkresů Dispozice a Blokové schema napájení
TS |  |  |  | Demontáž tansformátoru, odpojení od napájecích a ovládacích kabelů.Demontáž tansformátoru se měří v kusech (ks).Položka obsahuje všechny náklady na montáž dodaného zařízení se všemi pomocnými a doplňujícími pracemi a součástmi, případné použití mechanizmů, náklady na mzdy.
P | 67 | 75B713 |  | Dodávka přepěťové ochrany pro elektromagnetický zámek nebo pomocné stavědlo | ks | 4 | 0 | 0 | 0 | 2
PP
VV |  |  |  | Podle situačního schematu
TS |  |  |  | Dodávka přepěťové ochrany včetně potřebného pomocného materiálu a dopravy do staveništního skladu.Přepěťová ochrana se měří v kusech (ks).Položka obsahuje všechny náklady na dodávku přepěťové ochrany včetně dopravy ze skladu k místu montáže.
P | 68 | 75B773 |  | Montáž přepěťové ochrany pro elektromagnetický zámek nebo pomocné stavědlo | ks | 4 | 0 | 0 | 0 | 2
PP
VV |  |  |  | Podle situačního schematu
TS |  |  |  | Montáž ochrany dle předpisu dodavatele pro montáž.Přepěťová ochrana se měří v kusech (ks).Položka obsahuje všechny náklady na montáž dodaného zařízení se všemi pomocnými a doplňujícími pracemi a součástmi, případné použití mechanizmů, náklady na mzdy.
P | 69 | 75C181 |  | Demontáž elektromotorického přestavníku | ks | 14 | 0 | 0 | 0 | 2
PP
VV |  |  |  | Podle výkresů Situační schema a Polohopisný výkres
TS |  |  |  | Demontáž přestavníku (zařízení) včetně odpojení kabelové formyPoložka se měří v kusech (ks). Položka obsahuje všechny náklady na demontáž zařízení se všemi pomocnými a doplňujícími pracemi a součástmi, případné použití mechanizmů, včetně dopravy ze skladu k místu montáže, náklady na mzdy.
P | 70 | 75C184 |  | Demontáž pomocného stavědla | ks | 4 | 0 | 0 | 0 | 2
PP
VV |  |  |  | Podle výkresů Situační schema a Polohopisný výkres
TS |  |  |  | Demontáž stavědla včetně odpojení kabelové formy. Položka se měří v kusech (ks).Položka obsahuje všechny náklady na demontáž zařízení se všemi pomocnými a doplňujícími pracemi a součástmi, případné použití mechanizmů, včetně dopravy ze skladu k místu montáže, náklady na mzdy.
P | 71 | 75C281 |  | demontáž výkolejky s elektromotorickým přestavníkem | ks | 2 | 0 | 0 | 0 | 2
PP
VV |  |  |  | Podle výkresů Situační schema a Polohopisný výkres
TS |  |  |  | Demontáž výkolejky (zařízení) včetně odpojení kabelové forem.Položka se měří v kusech (ks).PPoložka obsahuje všechny náklady na demontáž zařízení se všemi pomocnými a doplňujícími pracemi a součástmi, případné použití mechanizmů, včetně dopravy ze skladu k místu montáže, náklady na mzdy.
P | 72 | 75C312 |  | Dodávka zabezpečení výhybky a výkolejky elektromagnetickými zámky | ks | 1 | 0 | 0 | 0 | 2
PP
VV |  |  |  | Podle výkresů Situační schema a Polohopisný výkres
TS |  |  |  | Dodávka výkolejky a zámků podle typu včetně potřebného pomocného materiálu a dopravy do staveništního skladu. Výkolejka se zámky se měří v kusech (ks). Položka obsahuje všechny náklady na dodávku výkolejky a zámků včetně pomocného materiálu, náklady na dopravu do místa určení.
P | 73 | 75C314 |  | Dodávka zabezpečení dvojice výhybek elektromagnetickými zámky | ks | 4 | 0 | 0 | 0 | 2
PP
VV |  |  |  | Podle výkresů Situační schema a Polohopisný výkres
TS |  |  |  | Dodávka zámků podle typu a potřebného pomocného materiálu včetně dopravy do staveništního skladu. Zařízení se měří v kusech (ks). Položka obsahuje všechny náklady na dodávku zámků včetně pomocného materiálu, náklady na dopravu do místa určení.
P | 74 | 75C372 |  | Montáž zabezpečení výhybky a výkolejky elektromagnetickými zámky | ks | 1 | 0 | 0 | 0 | 2
PP
VV |  |  |  | Podle výkresů Situační schema a Polohopisný výkres
TS |  |  |  | Kompletní montáž zařízení určeného položkou, vyzkoušení funkce, nátěr. Úprava typu klíčů, oštítkování klíčů, zapojení dvou kabelových forem(včetně měření a zapojení po měření).Montáž zařízení se měří v kusech (ks).Položka obsahuje všechny náklady na montáž zabezpečení výkolejky a vyhybky včetně pomocného materiálu, náklady na dopravu do místa určení.
P | 75 | 75C374 |  | Montáž zabezpečení dvojice výhybek elektromagnetickými zámky | ks | 4 | 0 | 0 | 0 | 2
PP
VV |  |  |  | Podle výkresů Situační schema a Polohopisný výkres
TS |  |  |  | Kompletní montáž zařízení určeného položkou, vyzkoušení funkce, nátěr. Úprava typu klíčů, oštítkování klíčů, zapojení dvou kabelových forem(včetně měření a zapojení po měření).Montáž zařízení se měří v kusech (ks).Položka obsahuje všechny náklady na montáž zabezpečení výkolejky a vyhybky včetně pomocného materiálu, náklady na dopravu do místa určení.
P | 76 | 75C392 |  | Demontáž zabezpečení výhybky a výkolejky elektromagnetickými zámky | ks | 1 | 0 | 0 | 0 | 2
PP
VV |  |  |  | Podle výkresů Situační schema a Polohopisný výkres
TS |  |  |  | Demontáž zařízení určeného položkou včetně odpojení kabelové formy.Položka se měří v kusech (ks).Položka obsahuje všechny náklady na demontáž zařízení se všemi pomocnými a doplňujícími pracemi a součástmi, případné použití mechanizmů, včetně dopravy ze skladu k místu montáže, náklady na mzdy.
P | 77 | 75C394 |  | Demontáž zabezpečení dvojice výhybek elektromagnetickými zámky | ks | 4 | 0 | 0 | 0 | 2
PP
VV |  |  |  | Podle výkresů Situační schema a Polohopisný výkres
TS |  |  |  | Demontáž zařízení určeného položkou včetně odpojení kabelové formy.Položka se měří v kusech (ks).Položka obsahuje všechny náklady na demontáž zařízení se všemi pomocnými a doplňujícími pracemi a součástmi, případné použití mechanizmů, včetně dopravy ze skladu k místu montáže, náklady na mzdy.
P | 78 | 75C413 |  | Dodávka odtlačného jednoduchého zámku | ks | 18 | 0 | 0 | 0 | 2
PP
VV |  |  |  | Podle výkresů Situační schema a Polohopisný výkres
TS |  |  |  | Dodání zámku podle typu včetně potřebného pomocného materiálu a jeho dopravy do staveništního skladu.Výměnový zámek se měří v kusech (ks).Položka obsahuje všechny náklady na zámku podle typu včetně pomocného materiálu, na dopravu do staveništního skladu.
P | 79 | 75C471 |  | montáž výměnového nebo odtlačného zámku | ks | 42 | 0 | 0 | 0 | 2
PP
VV |  |  |  | Podle výkresů Situační schema a Polohopisný výkres
TS |  |  |  | Úprava štěrkového lože, rozebrání zámku, uvolnění závěrného háku, montáž ochranné skříňky a kostry zámku, regulace závěrného háku, přetypování a sestavení zámku, nasazení krytu a jeho zajištění, oštítVýměnový zámek se měří v kusech (ks).Položka obsahuje všechny náklady na montáž zámku se všemi pomocnými a doplňujícími pracemi a součástmi, případné použití mechanizmů, včetně dopravy ze skladu k místu montáže, náklady na mzdy.
P | 80 | 75C481 |  | demontáž výměnového nebo odtlačného zámku | ks | 42 | 0 | 0 | 0 | 2
PP
VV |  |  |  | Podle výkresů Situační schema a Polohopisný výkres
TS |  |  |  | Demontáž zámku dle typu určeného položkou.Položka se měří v kusech (ks).Položka obsahuje všechny náklady na demontáž zařízení se všemi pomocnými a doplňujícími pracemi a součástmi, případné použití mechanizmů, včetně dopravy ze skladu k místu montáže, náklady na mzdy.
P | 81 | 75C582 |  | Kompletní demontáž stožárového dvousvětlového návěstidla | ks | 7 | 0 | 0 | 0 | 2
PP
VV |  |  |  | Podle situačního schematu
TS |  |  |  | Zásyp jámy pro betonový základ návěstidla.Demontáž betonového základu, demontáž návěstidla. Rozebránínávěstidla včetně transformátorové skříně. Demontáž transformátorů do skříně, demontáž kabelové formy.Návěstidlo a výstražníky se měří v kusech (ks). Položka obsahuje všechny náklady na demontáž návěstidla se všemi pomocnými a doplňujícími pracemi a součástmi, případné použití mechanizmů, včetně dopravy ze skladu k místu montáže, náklady na mzdy.
P | 82 | 75C583 |  | Kompletní demontáž stožárového třísvětlového návěstidla | ks | 4 | 0 | 0 | 0 | 2
PP
VV |  |  |  | Podle situačního schematu
TS |  |  |  | Zásyp jámy pro betonový základ návěstidla.Demontáž betonového základu, demontáž návěstidla. Rozebránínávěstidla včetně transformátorové skříně. Demontáž transformátorů do skříně, demontáž kabelové formy.Návěstidlo a výstražníky se měří v kusech (ks). Položka obsahuje všechny náklady na demontáž návěstidla se všemi pomocnými a doplňujícími pracemi a součástmi, případné použití mechanizmů, včetně dopravy ze skladu k místu montáže, náklady na mzdy.
P | 83 | 75C585 |  | Kompletní demontáž stožárového pětisvětlového návěstidla | ks | 12 | 0 | 0 | 0 | 2
PP
VV |  |  |  | Podle situačního schematu
TS |  |  |  | Zásyp jámy pro betonový základ návěstidla.Demontáž betonového základu, demontáž návěstidla. Rozebránínávěstidla včetně transformátorové skříně. Demontáž transformátorů do skříně, demontáž kabelové formy.Návěstidlo a výstražníky se měří v kusech (ks). Položka obsahuje všechny náklady na demontáž návěstidla se všemi pomocnými a doplňujícími pracemi a součástmi, případné použití mechanizmů, včetně dopravy ze skladu k místu montáže, náklady na mzdy.
P | 84 | 75C691 |  | Kompletní demontáž trpasličího dvousvětlového návěstidla | ks | 3 | 0 | 0 | 0 | 2
PP
VV |  |  |  | Podle situačního schematu
TS |  |  |  | Zásyp jámy pro betonový základ návěstidla.Demontáž betonového základu, demontáž návěstidla. Rozebránínávěstidla včetně transformátorové skříně. Demontáž transformátorů do skříně, demontáž kabelové formy.Návěstidlo a výstražníky se měří v kusech (ks). Položka obsahuje všechny náklady na demontáž návěstidla se všemi pomocnými a doplňujícími pracemi a součástmi, případné použití mechanizmů, včetně dopravy ze skladu k místu montáže, náklady na mzdy.
P | 85 | 75C881 |  | Demontáž stykového transformátoru | ks | 38 | 0 | 0 | 0 | 2
PP
VV |  |  |  | Podle schematu izolace
TS |  |  |  | Demontáž vnějšího zařízení v kolejišti včetně odpojení kabelových přívodůDemontáž zařízení se měří v kusech (ks).Položka obsahuje všechny náklady na demontáž zařízení se všemi pomocnými a doplňujícími pracemi a součástmi, případné použití mechanizmů,náklady na mzdy.
P | 86 | 75C882 |  | Demontáž kolejové propojky pro připojení stykového transformátoru | ks | 20 | 0 | 0 | 0 | 2
PP
VV |  |  |  | Podle schematu izolace
TS |  |  |  | Demontáž propojky včetně smotání. Dentáž propojky se měří v kusech (ks).Položka obsahuje všechny náklady na demontáž zařízení se všemi pomocnými a doplňujícími pracemi a součástmi, případné použití mechanizmů,náklady na mzdy.
P | 87 | 75C883 |  | Demontáž kolejové propojky výhybkové | ks | 13 | 0 | 0 | 0 | 2
PP
VV |  |  |  | Podle schematu izolace
TS |  |  |  | Demontáž propojky včetně smotání. Dentáž propojky se měří v kusech (ks).Položka obsahuje všechny náklady na demontáž zařízení se všemi pomocnými a doplňujícími pracemi a součástmi, případné použití mechanizmů,náklady na mzdy.
P | 88 | 75C884 |  | Demontáž sady kolejových propojek stykových transformátorů | ks | 14 | 0 | 0 | 0 | 2
PP
VV |  |  |  | Podle schematu izolace
TS |  |  |  | Demontáž propojek včetně smotání. Dentáž propojky se měří v kusech (ks).Položka obsahuje všechny náklady na demontáž zařízení se všemi pomocnými a doplňujícími pracemi a součástmi, případné použití mechanizmů,náklady na mzdy.
P | 89 | 75C896 |  | Demontáž do šrotu kódovací skříňky tja se smyčkou pro kódování VZ v DKS | ks | 4 | 0 | 0 | 0 | 2
PP
VV |  |  |  | Podle výkresů Situační schema a Polohopisný výkres
TS |  |  |  | Demontáž vnějšího zařízení v kolejišti včetně odpojení kabelových přívodů. Demontáž zařízení se měří v kusech (ks).Položka obsahuje všechny náklady na demontáž zařízení se všemi pomocnými a doplňujícími pracemi a součástmi, případné použití mechanizmů,náklady na mzdy.
P | 90 | 75C911 |  | Dodávka počítače náprav, 1 bod (venkovní část) | ks | 25 | 0 | 0 | 0 | 2
PP
VV |  |  |  | Podle situačního schematu
TS |  |  |  | Kompletní dodávka venkovní výstroje počítacího bodu , potřebného pomocného materiálu a dopravy do staveništního skladu.Zařízení se měří v kusech (ks).Položka obsahuje všechny náklady na dodávku zařízení do kolejiště včetně skříně podle určení a pomocného materiálu, náklady na dopravu do staveništního skladu.
P | 91 | 75C971 |  | Montáž počítače náprav, 1 bod (venkovní část) | ks | 25 | 0 | 0 | 0 | 2
PP
VV |  |  |  | Podle situačního schematu
TS |  |  |  | Upevnění zařízení na místo určení, připojení pospojování , zapojení dvou kabelových forem(včetně měření a zapojení po měření), přezkoušení.Montáže poč.bodu zařízení se měří v kusech (ks).Položka obsahuje všechny náklady na montáž vnitřního zařízení se všemi pomocnými a doplňujícími pracemi a součástmi, případné použití mechanizmů, včetně dopravy ze skladu k místu montáže, náklady na mzdy.
P | 92 | 75C981 |  | Demontáž počítače náprav, 1 bod (venkovní část) | ks | 25 | 0 | 0 | 0 | 2
PP
VV |  |  |  | Podle situačního schematu
TS |  |  |  | Demontáž vnějšího zařízení v kolejišti včetně odpojení kabelových přívodůDemontáž zařízení se měří v kusech (ks).Položka obsahuje všechny náklady na demontáž zařízení se všemi pomocnými a doplňujícími pracemi a součástmi, případné použití mechanizmů,náklady na mzdy.
P | 93 | 75D117 |  | Dodávka releového domku opd izolovaného, s klimatizací a vnitřní kabelizací | ks | 1 | 0 | 0 | 0 | 2
PP
VV |  |  |  | Podle Technické zprávy
TS |  |  |  | Dodávka reléového domku podle typu a doprava do staveništního skladu. Reléový domek se měří v kusech (ks). Položka obsahuje všechny náklady na montáž resp. demontáž vnitřního zařízení a venkovní skříně se všemi pomocnými a doplňujícími pracemi a součástmi, případné použití mechanizmů, včetně dopravy ze skladu k místu montáže, náklady na mzdy.
P | 94 | 75D117R |  | Dodávka mobilní buňky pro umístění provizorní DK | ks | 1 | 0 | 0 | 0 | 2
PP
VV |  |  |  | Podle polohopisného výkresu
TS |  |  |  | Dodávka reléového domku podle typu a doprava do staveništního skladu. Reléový domek se měří v kusech (ks). Položka obsahuje všechny náklady na montáž resp. demontáž vnitřního zařízení a venkovní skříně se všemi pomocnými a doplňujícími pracemi a součástmi, případné použití mechanizmů, včetně dopravy ze skladu k místu montáže, náklady na mzdy.
P | 95 | 75D117R1 |  | Dodávka mobilní buňky pro umístění provizorní prov. výhyb. stanoviště | ks | 4 | 0 | 0 | 0 | 2
PP
VV |  |  |  | Podle polohopisného výkresu
TS |  |  |  | Dodávka reléového domku podle typu a doprava do staveništního skladu. Reléový domek se měří v kusech (ks). Položka obsahuje všechny náklady na montáž resp. demontáž vnitřního zařízení a venkovní skříně se všemi pomocnými a doplňujícími pracemi a součástmi, případné použití mechanizmů, včetně dopravy ze skladu k místu montáže, náklady na mzdy.
P | 96 | 75D177 |  | Montáž reléového domku opd izolovaného, s klimatizací a vnitřní výstrojí | ks | 1 | 0 | 0 | 0 | 2
PP
VV |  |  |  | Podle Technické zprávy
TS |  |  |  | Určení místa umístění, usazení skříně na základy, montáž vnitřního zařízení včetně potřebných závislostních prvků, zatažení kabelů kontroly izolačního stavu, případný nátěr , přezkoušení. Demontáž se provádí obdobným způsobem.Montáž zařízení se měří v kusech (ks).Položka obsahuje všechny náklady na montáž resp. demontáž vnitřního zařízení a venkovní skříně se všemi pomocnými a doplňujícími pracemi a součástmi, případné použití mechanizmů, včetně dopravy ze skladu k místu montáže, náklady na mzdy
P | 97 | 75D177R |  | Montáž mobilní buňky pro umístění provizorní DK | ks | 1 | 0 | 0 | 0 | 2
PP
VV |  |  |  | Podle polohopisného výkresu
TS |  |  |  | Určení místa umístění, usazení skříně na základy, montáž vnitřního zařízení včetně potřebných závislostních prvků, zatažení kabelů kontroly izolačního stavu, případný nátěr , přezkoušení. Demontáž se provádí obdobným způsobem.Montáž zařízení se měří v kusech (ks).Položka obsahuje všechny náklady na montáž resp. demontáž vnitřního zařízení a venkovní skříně se všemi pomocnými a doplňujícími pracemi a součástmi, případné použití mechanizmů, včetně dopravy ze skladu k místu montáže, náklady na mzdy
P | 98 | 75D177R1 |  | Montáž mobilní buňky pro umístění provizorní prov. výhyb. stanoviště | ks | 4 | 0 | 0 | 0 | 2
PP
VV |  |  |  | Podle polohopisného výkresu
TS |  |  |  | Určení místa umístění, usazení skříně na základy, montáž vnitřního zařízení včetně potřebných závislostních prvků, zatažení kabelů kontroly izolačního stavu, případný nátěr , přezkoušení. Demontáž se provádí obdobným způsobem.Montáž zařízení se měří v kusech (ks).Položka obsahuje všechny náklady na montáž resp. demontáž vnitřního zařízení a venkovní skříně se všemi pomocnými a doplňujícími pracemi a součástmi, případné použití mechanizmů, včetně dopravy ze skladu k místu montáže, náklady na mzdy
P | 99 | 75D185 |  | Demontáž kabelové skříně (bez zapojených forem) | ks | 4 | 0 | 0 | 0 | 2
PP
VV |  |  |  | Podle výkresů Situační schema a Polohopisný výkres
TS |  |  |  | Demontáž zařízení dle položky a odpojení zařízení od kabelových rozvodů.Demontáže zařízení se měří v kusech (ks).Položka obsahuje náklady na demontáž zařízení se všemi pomocnými a doplňujícími pracemi a součástmi, případné použití mechanizmů, náklady na mzdy.
P | 100 | 75D187 |  | Demontáž reléového domku opd izolovaného, s klimatizací | ks | 1 | 0 | 0 | 0 | 2
PP
VV |  |  |  | Podle Technické zprávy
TS |  |  |  | Demontáž zařízení dle položky a odpojení zařízení od kabelových rozvodů.Demontáže zařízení se měří v kusech (ks).Položka obsahuje náklady na demontáž zařízení se všemi pomocnými a doplňujícími pracemi a součástmi, případné použití mechanizmů, náklady na mzdy.
P | 101 | 75D187R |  | Demontáž mobilní buňky pro umístění provizorní DK | ks | 1 | 0 | 0 | 0 | 2
PP
VV |  |  |  | Podle polohopisného výkresu
TS |  |  |  | Demontáž zařízení dle položky a odpojení zařízení od kabelových rozvodů.Demontáže zařízení se měří v kusech (ks).Položka obsahuje náklady na demontáž zařízení se všemi pomocnými a doplňujícími pracemi a součástmi, případné použití mechanizmů, náklady na mzdy.
P | 102 | 75D187R1 |  | Demontáž mobilní buňky pro umístění provizorní prov. výhyb. stanoviště | ks | 4 | 0 | 0 | 0 | 2
PP
VV |  |  |  | Podle polohopisného výkresu
TS |  |  |  | Demontáž zařízení dle položky a odpojení zařízení od kabelových rozvodů.Demontáže zařízení se měří v kusech (ks).Položka obsahuje náklady na demontáž zařízení se všemi pomocnými a doplňujícími pracemi a součástmi, případné použití mechanizmů, náklady na mzdy.
P | 103 | 75E121 |  | Dozor pracovníků SDC, SŽT | HOD | 380 | 0 | 0 | 0 | 2
PP
VV |  |  |  | Podle Technické zprávy
TS |  |  |  | Při provádění prací na zařízení, které je v provozu určují pracovníci správy dopravní cesty kdy a jak je možné potřebný zásah provést.Dozor pracovníků objednatele se měří v hodinách.Položka obsahuje náklady na ztrátu času pracovníků údržby, kteří tento čas využijí ve prospěch prováděné stavby. Účtuje se v hodinových sazbách.
P | 104 | 75E121R1 |  | Úprava a přenesení stojanů | HOD | 35 | 0 | 0 | 0 | 2
PP
VV |  |  |  | Podle Technické zprávy
TS |  |  |  | Všechny práce spojené s úpravou, zapojení a přenesení stojanů.
P | 105 | 75E121R2 |  | Úprava UAB směr Tišnov | HOD | 35 | 0 | 0 | 0 | 2
PP
VV |  |  |  | Podle Technické zprávy
TS |  |  |  | Všechny práce spojené s úpravou, zapojení UAB.
P | 106 | 75E122 |  | Celková prohlídka zařízení a vyhotovení revizní zprávy | HOD | 51 | 0 | 0 | 0 | 2
PP
VV |  |  |  | Podle Technické zprávy
TS |  |  |  | Kontrola zařízení, zda odpovídá podmínkám pro bezpečný provoz, včetně potřebných měření a vyhotovení revizní zprávy odpovědným pracovníkem. Položka obsahuje náklady na vlastní kontrolu, příslušná měření a zpracování revizní zprávy. Účtuje se v hodinových sazbách.
P | 107 | 75E123 |  | Přezkoušení vlakových cest | ks | 192 | 0 | 0 | 0 | 2
PP
VV |  |  |  | Podle výkresu Závěrová tabulky
TS |  |  |  | Postavení vlakové cesty a kontrola návěstního znaku, přezkoušení změny návěstního znaku z povolujícího na zakazující a poruchy žárovek. Simulace jízdy vlaku. Přezkoušení nouzového vybavení. Přezkoušení vazeb na traťové zabezpečovací zařízení.Přezkoušení vlakových cest se měří v kusech (ks) za jednu cestu.Položka obsahuje kompletní náklady na zkoušky.
P | 108 | 75E124 |  | Přezkoušení a regulování TZZ jeden směr jedna kolej | ks | 4 | 0 | 0 | 0 | 2
PP
VV |  |  |  | Podle Technické zprávy a výkresu Situační schema
TS |  |  |  | Přezkoušení a regulace napájecích zdrojů, nastavení jednotlivých obvodů a přezkoušení jejich funkce. Přezkoušení se měří v kusech (ks) za jeden traťový směr.Položka obsahuje kompletní náklady na přezkoušení a regulaci.
P | 109 | 75E125 |  | Přezkoušení a regulování návěstidel | ks | 22 | 0 | 0 | 0 | 2
PP
VV |  |  |  | Podle Technické zprávy a výkresu Situační schema
TS |  |  |  | Přezkoušení správné činnosti relé, přezkoušení všech návěstních znaků. Přeměření a regulace napětí na žárovkách. Případné odstranění zaclonění žárovek. Přezkoušení se měří v kusech (ks) za návěstidlo. Položka obsahuje kompletní náklady na přezkoušení a regulaci.
P | 110 | 75E211 |  | Pronájem kontejneru mobilního provizor.zabezpeč. zařízení (pronájem první měsíc) | ks | 1 | 0 | 0 | 0 | 2
PP
VV |  |  |  | Podle situačního schematu
TS |  |  |  | Dodání(formou pronájmu), instalace a uvedení do provozu zařízení určeného položkou. Pronájem za první měsíc se měří v kusech(kus)..Položka obsahuje všechny náklady na dodávku a instalaci zařízení včetně pomocného materiálu, náklady na dopravu do místa určení.
P | 111 | 75E212 |  | Pronájem kontejneru mobilního provizor.zabezpeč. zařízení (druhý a další měsíc) | ks | 8 | 0 | 0 | 0 | 2
PP
VV |  |  |  | Podle situačního schematu
TS |  |  |  | Měsíční pronájem zařízení určeného položkou. Pronájem za měsíc se měří v kusech(kus)..Položka obsahuje všechny náklady na pronájem zařízení včetně pomocného materiálu, náklady na dopravu do místa určení.
P | 112 | 75E221 |  | Převzetí místnosti stavědlové ústředny | ks | 2 | 0 | 0 | 0 | 2
PP
VV |  |  |  | Podle situačního schematu
TS |  |  |  | Provedení všech činností určených položkou .Položka se měří v kusech (ks).Položka obsahuje všechny náklady na provedení prohlídky se všemi pomocnými a doplňujícími pracemi a součástmi, případné použití mechanizmů,náklady na mzdy
P | 113 | 75E225 |  | autorský dozor projektanta | HOD | 160 | 0 | 0 | 0 | 2
PP
VV |  |  |  | Odborný odhad dle realizovaných staveb
TS |  |  |  | Zajištění a provedení čiností určenných položkou včetně dodávky potřebného pomocného materiálu a dopravy na místo určení. Účtuje se v hodinových sazbách.(hod) .Položka obsahuje všechny náklady na provedení dozoru se všemi pomocnými a doplňujícími pracemi a součástmi, případné použití mechanizmů,náklady na mzdy
SD |  | M46 |  | ZEMNÍ PRÁCE PŘI MONTÁŽÍCH |  |  |  | 0
P | 114 | 701BBD |  | Rozbourání betonové základu vč. konečné povrchové úpravy | M3 | 20 | 0 | 0 | 0 | 2
PP
VV |  |  |  | Podle polohopisných výkresů
TS |  |  |  | Rozrušení betonu, odstranění kovových částí, přemístění materiálu, jeho složení a rozhrnutí, zához jámy včetně pěchování a úprava konečné vrstvy. Dále obsahuje cenu za pom. mechanismy včetně všech ostatních vedlejších nákladů.
P | 115 | 701CAA |  | Hloubení a zához kabelové rýhy do 350/do 500mm zemina do tř. 4 | M | 1600 | 0 | 0 | 0 | 2
PP
VV |  |  |  | Podle polohopisných výkresů
TS |  |  |  | Hloubení kabelové rýhy ručně nebo strojně bez ohledu na druh použitého mechanizačního prostředku, u strojních výkopů včetně přípravných, pomocných a vytyčovacích prací v průměrných podmínkách a se započítáním podílu prací v jiných než běžných podmínek. S jedním výhozem až do vzdálenosti 3m za okraj rýhy nebo s případným naložením do dopravního vozíku přistaveného k okraji rýhy. Dále ruční zához nezapažené kabelové rýhy s případným rozpojováním výkopku a s jedním přehozem až do vzdálenosti 3m nebo se shozením z vozidel. Bez pěchování zeminy. Dále obsahuje cenu za pom. mechanismy včetně všech ostatních vedlejších nákladů.
P | 116 | 701CGB |  | Kabelový žlab betonový TK2 (23x18,5cm / 13x13cm) | M | 150 | 0 | 0 | 0 | 2
PP
VV |  |  |  | Podle polohopisných výkresů
TS |  |  |  | Úplné zřízení a osazení bet.kanálu z bet.žlabů, s položením a zakrytím žlabu těsně vedle sebe. Urovnání dna rýhy bez provedení zemních prací. Dále obsahuje cenu za pom. mechanismy včetně všech ostatních vedlejších nákladů.
P | 117 | 701CGE |  | Kabelový žlab plastový včetně víka, vnitřní šířka 13 - 20cm | M | 450 | 0 | 0 | 0 | 2
PP
VV |  |  |  | Podle polohopisných výkresů
TS |  |  |  | Úplné zřízení a osazení plastových žlabů, s položením a zakrytím žlabu těsně vedle sebe. Urovnání dna rýhy bez provedení zemních prací. Dále obsahuje cenu za pom. mechanismy včetně všech ostatních vedlejších nákladů.
P | 118 | 701CGJ |  | Korugovaná dvouplášťová chránička pro mechanickou ochranu vedení, fí 120 - 160mm | M | 950 | 0 | 0 | 0 | 2
PP
VV |  |  |  | Podle polohopisných výkresů
TS |  |  |  | Dodávku a montáž chráničky volně / do kabelové kynety. Dále obsahuje cenu za pom. mechanismy včetně všech ostatních vedlejších nákladů.
P | 119 | 701FEA |  | Podchod pod kolejí, vozovkou metodou horizontálně řízeného vrtu do fí.chráničky 20cm | M | 700 | 0 | 0 | 0 | 2
PP
VV |  |  |  | Podle polohopisných výkresů
TS |  |  |  | Zřízení podchod pod kolejí, vozovkou metodou horizontálně řízeného vrtu do fí.chráničky 20cm včetně všech pomocných prací a případného vypracování odborné dokumentace dle příslušných předpisů. Dále obsahuje cenu za pom. mechanismy včetně všech ostatních vedlejších nákladů.
P | 120 | 701FEC |  | Výkop a zához jámy pro horizontálně řízený vrt | M3 | 32 | 0 | 0 | 0 | 2
PP
VV |  |  |  | Podle polohopisných výkresů
TS |  |  |  | Výkop a zához jámy pro horizontálně řízený vrt včetně montáže a demontáže pažení a případného čerpání vody při provádění výkopu. Dále obsahuje cenu za pom. mechanismy včetně všech ostatních vedlejších nákladů.