## SO 90-10-01
ASPE10 |  |  |  | Firma: Moravia Consult | [5 empty] | 3
|  |  |  | Příloha k formuláři pro ocenění nabídky | [5 empty] | 3
S | Stavba: | 16-013-232 |  | Rekonstrukce SZZ Veselí nad Moravou |  |  | SO 90-10-01 | 0 | 0,00 | 2
O | Rozpočet: | SO 90-10-01 |  | ŽST Veselí nad Moravou, přeložky a úpravy kabelů SŽDC |  |  |  |  | 15,00 | 2
Typ | Poř. číslo | Kód položky | Varianta | Název položky | MJ | Množství | Cena |  | 21,00 | 2
[7 empty] | Jednotková | Celkem
0 | 1 | 2 | 3 | 4 | 5 | 6 | 9 | 10
SD |  | 990 |  | Poplatky za skládky |  |  |  | 0
P | 30 | 02140227 |  | obaly papírové | T | 0.25 | 0 | 0 | 0 | 2
PP
VV |  |  |  | dle projektové dokumentace///
TS
P | 31 | 02140228 |  | obaly plastové | T | 0.4 | 0 | 0 | 0 | 2
PP
VV |  |  |  | dle projektové dokumentace///
TS
P | 32 | 02140229 |  | zbytky kabelů vodičů | T | 0.15 | 0 | 0 | 0 | 2
PP
VV |  |  |  | dle projektové dokumentace///
TS
SD |  | M22 |  | MONTÁŽ ZABEZPEČOVACÍ A SDĚLOVACÍ TECHNIKY |  |  |  | 0
P | 1 | 02140201 |  | Kabel TCEPKPFLEY 50XN0,8 | M | 80 | 0 | 0 | 0 | 2
PP
VV |  |  |  | dle projektové dokumentace///
TS |  |  |  | Položka obsahuje : Dodávku a montáž kabelu včetně dovozu, manipulace a uložení kabelu. Dále obsahuje cenu za pom. mechanismy včetně všech ostatních vedlejších nákladů
P | 2 | 02140202 |  | Kabel TCEPKPFLEY 10XN0,8 | M | 25 | 0 | 0 | 0 | 2
PP
VV |  |  |  | dle projektové dokumentace///
TS |  |  |  | Položka obsahuje : Dodávku a montáž kabelu včetně dovozu, manipulace a uložení kabelu. Dále obsahuje cenu za pom. mechanismy včetně všech ostatních vedlejších nákladů
P | 3 | 02140203 |  | Kabel TCEPKPFLEY 25XN0,8 | M | 380 | 0 | 0 | 0 | 2
PP
VV |  |  |  | dle projektové dokumentace///
TS
P | 4 | 02140203 | 1 | Trubka ochranná pr. 160mm | M | 20 | 0 | 0 | 0 | 2
PP
VV |  |  |  | dle projektové dokumentace///
TS |  |  |  | Položka zahrnuje:Dodávku a montáž bloku dle popisu položky. Dodávka a montáž se měří v ks. Položka obsahuje veškeré potřebné náklady na měřicí přístroje, mzdy a náklady na pořízení potřebných dílů a materiálů.
P | 5 | 02140204 |  | Kabelová spojka XAGA 500/75/15-400-Z | KS | 4 | 0 | 0 | 0 | 2
PP
VV |  |  |  | dle projektové dokumentace///
TS |  |  |  | Položka zahrnuje:Dodávku a montáž bloku dle popisu položky. Dodávka a montáž se měří v ks. Položka obsahuje veškeré potřebné náklady na měřicí přístroje, mzdy a náklady na pořízení potřebných dílů a materiálů.
P | 6 | 02140205 |  | Kabelová spojka XAGA 500/43/8-150 | KS | 4 | 0 | 0 | 0 | 2
PP
VV |  |  |  | dle projektové dokumentace///
TS |  |  |  | Položka zahrnuje:Dodávku a montáž bloku dle popisu položky. Dodávka a montáž se měří v ks. Položka obsahuje veškeré potřebné náklady na měřicí přístroje, mzdy a náklady na pořízení potřebných dílů a materiálů.
P | 7 | 02140206 |  | Dělená trubka HDPE | M | 20 | 0 | 0 | 0 | 2
PP
VV |  |  |  | dle projektové dokumentace///
TS
P | 8 | 02140206 | 1 | Montáž kabelu ulož volné 0,8 TCEKE -50XN | M | 485 | 0 | 0 | 0 | 2
PP
VV |  |  |  | dle projektové dokumentace///
TS |  |  |  | Montáž specifikovaného bloku, včetně přípravy pro napojení kabelu. Bloky se měří v kusech. Položka obsahuje veškeré mechanizmy, měřicí přístroje, náklady na mzdy, pořízení zabudovaných zařízení a potřebných materiálů.
P | 9 | 02140207 |  | Zatažení kabelu do chráničky | M | 40 | 0 | 0 | 0 | 2
PP
VV |  |  |  | dle projektové dokumentace///
TS |  |  |  | Montáž specifikovaného bloku, včetně přípravy pro napojení kabelu. Bloky se měří v kusech. Položka obsahuje veškeré mechanizmy, měřicí přístroje, náklady na mzdy, pořízení zabudovaných zařízení a potřebných materiálů.
P | 10 | 02140208 |  | Montáž spojky rovné XAGA,SCX,SCXC na DK 38a | KS | 8 | 0 | 0 | 0 | 2
PP
VV |  |  |  | dle projektové dokumentace///
TS |  |  |  | Montáž specifikovaného bloku, včetně přípravy pro napojení kabelu. Bloky se měří v kusech. Položka obsahuje veškeré mechanizmy, měřicí přístroje, náklady na mzdy, pořízení zabudovaných zařízení a potřebných materiálů.
P | 11 | 02140209 |  | Vytyčení kabelu a spojek | M | 200 | 0 | 0 | 0 | 2
PP
VV |  |  |  | dle projektové dokumentace///
TS |  |  |  | Montáž specifikovaného bloku, včetně přípravy pro napojení kabelu. Bloky se měří v kusech. Položka obsahuje veškeré mechanizmy, měřicí přístroje, náklady na mzdy, pořízení zabudovaných zařízení a potřebných materiálů.
P | 12 | 02140210 |  | Stejnosměrné měření na sděl.kabelu | ČTYŘKA | 100 | 0 | 0 | 0 | 2
PP
VV |  |  |  | dle projektové dokumentace///
TS |  |  |  | Montáž specifikovaného bloku, včetně přípravy pro napojení kabelu. Bloky se měří v kusech. Položka obsahuje veškeré mechanizmy, měřicí přístroje, náklady na mzdy, pořízení zabudovaných zařízení a potřebných materiálů.
P | 13 | 02140211 |  | Demontáž dělících spojek | KS | 4 | 0 | 0 | 0 | 2
PP
VV |  |  |  | dle projektové dokumentace///
TS |  |  |  | Montáž specifikovaného bloku, včetně přípravy pro napojení kabelu. Bloky se měří v kusech. Položka obsahuje veškeré mechanizmy, měřicí přístroje, náklady na mzdy, pořízení zabudovaných zařízení a potřebných materiálů.
P | 14 | 02140212 |  | Demontáž SH skříně a ukončení kabelu | KS | 6 | 0 | 0 | 0 | 2
PP
VV |  |  |  | dle projektové dokumentace///
TS
P | 15 | 02140213 |  | Stranové posunutí DOK | M | 100 | 0 | 0 | 0 | 2
PP
VV |  |  |  | dle projektové dokumentace///
TS
P | 17 | 02140214 |  | Dozor správce zařízení | HOD | 8 | 0 | 0 | 0 | 2
PP
VV |  |  |  | dle projektové dokumentace///
TS |  |  |  | Montáž specifikovaného bloku, včetně přípravy pro napojení kabelu. Bloky se měří v kusech. Položka obsahuje veškeré mechanizmy, měřicí přístroje, náklady na mzdy, pořízení zabudovaných zařízení a potřebných materiálů.
P | 18 | 02140215 |  | Zhotovení knihy plánů | KS | 1 | 0 | 0 | 0 | 2
PP
VV |  |  |  | dle projektové dokumentace///
TS |  |  |  | Montáž specifikovaného bloku, včetně přípravy pro napojení kabelu. Bloky se měří v kusech. Položka obsahuje veškeré mechanizmy, měřicí přístroje, náklady na mzdy, pořízení zabudovaných zařízení a potřebných materiálů.
P | 16 | 22R |  | Měření na OK | KS | 2 | 0 | 0 | 0 | 2
PP
VV |  |  |  | dle projektové dokumentace///
TS
SD |  | M46 |  | ZEMNÍ PRÁCE PŘI MONTÁŽÍCH |  |  |  | 0
P | 19 | 02140216 |  | Vytyčení trati kabelového vedení ve volném terénu | KM | 0.485 | 0 | 0 | 0 | 2
PP
VV |  |  |  | dle projektové dokumentace///
TS |  |  |  | Výkop, zához, pískové lože, fólie modrá, úprava povrchu
P | 20 | 02140217 |  | Vytýčení stávajících inženýrských sítí v prostoru stavby | PŘÍPAD | 5 | 0 | 0 | 0 | 2
PP
VV |  |  |  | dle projektové dokumentace///
TS |  |  |  | Výkop, zához, pískové lože, fólie modrá, úprava povrchu
P | 21 | 02140218 |  | Výkop kabelové rýhy 50/100 cm hor.4 | M | 85 | 0 | 0 | 0 | 2
PP
VV |  |  |  | dle projektové dokumentace///
TS |  |  |  | Výkop, zához, pískové lože, fólie modrá, úprava povrchu
P | 22 | 02140219 |  | Rýha pro kabelovou spojku zem.tř.3 | KS | 10 | 0 | 0 | 0 | 2
PP
VV |  |  |  | dle projektové dokumentace///
TS |  |  |  | Výkop, zához, pískové lože, fólie modrá, úprava povrchu
P | 23 | 02140220 |  | Fólie modrá šíře 33cm včetně pokládky | M | 85 | 0 | 0 | 0 | 2
PP
VV |  |  |  | dle projektové dokumentace///
TS |  |  |  | Položka zahrnuje: montáž bloku dle popisu položky. Dodávka a montáž se měří v ks. Položka obsahuje veškeré potřebné náklady na měřicí přístroje, mzdy a náklady na pořízení potřebných dílů a materiálů.
P | 24 | 02140221 |  | Startovací a zápichová jáma pro protlak - výkop | M3 | 16 | 0 | 0 | 0 | 2
PP
VV |  |  |  | dle projektové dokumentace///
TS |  |  |  | Položka zahrnuje: montáž bloku dle popisu položky. Dodávka a montáž se měří v ks. Položka obsahuje veškeré potřebné náklady na měřicí přístroje, mzdy a náklady na pořízení potřebných dílů a materiálů.
P | 25 | 02140222 |  | Startovací a zápichová jáma pro protlak - zához | M3 | 16 | 0 | 0 | 0 | 2
PP
VV |  |  |  | dle projektové dokumentace///
TS |  |  |  | Položka zahrnuje: montáž bloku dle popisu položky. Dodávka a montáž se měří v ks. Položka obsahuje veškeré potřebné náklady na měřicí přístroje, mzdy a náklady na pořízení potřebných dílů a materiálů.
P | 26 | 02140223 |  | Protlačovaný prostup z PE trub, D 150 mm včetně dodávky trub PE HD d 150 x 6,3 mm | M | 30 | 0 | 0 | 0 | 2
PP
VV |  |  |  | dle projektové dokumentace///
TS |  |  |  | Položka zahrnuje: montáž bloku dle popisu položky. Dodávka a montáž se měří v ks. Položka obsahuje veškeré potřebné náklady na měřicí přístroje, mzdy a náklady na pořízení potřebných dílů a materiálů.
P | 27 | 02140224 |  | Vypodložení, oddělení a krytí spojky | KS | 12 | 0 | 0 | 0 | 2
PP
VV |  |  |  | dle projektové dokumentace///
TS |  |  |  | Položka zahrnuje: montáž bloku dle popisu položky. Dodávka a montáž se měří v ks. Položka obsahuje veškeré potřebné náklady na měřicí přístroje, mzdy a náklady na pořízení potřebných dílů a materiálů.
P | 28 | 02140225 |  | Zához rýhy | M | 85 | 0 | 0 | 0 | 2
PP
VV |  |  |  | dle projektové dokumentace///
TS |  |  |  | Položka zahrnuje: montáž bloku dle popisu položky. Dodávka a montáž se měří v ks. Položka obsahuje veškeré potřebné náklady na měřicí přístroje, mzdy a náklady na pořízení potřebných dílů a materiálů.
P | 29 | 02140226 |  | Zajištění kabelů při křížení | KS | 20 | 0 | 0 | 0 | 2
PP
VV |  |  |  | dle projektové dokumentace///
TS |  |  |  | Položka zahrnuje: montáž bloku dle popisu položky. Dodávka a montáž se měří v ks. Položka obsahuje veškeré potřebné náklady na měřicí přístroje, mzdy a náklady na pořízení potřebných dílů a materiálů.