## SO 01-15-02_SO 01-15-02_4
ASPE10 |  |  |  | Firma: Moravia Consult | [5 empty] | 3
|  |  |  | Příloha k formuláři pro ocenění nabídky | [5 empty] | 3
S | Stavba: | 16-013-232 |  | Rekonstrukce SZZ Veselí nad Moravou |  |  | SO 01-15-02_4 | 0 | 0,00 | 2
O | Objekt: | SO 01-15-02 |  | ŽST Veselí nad Moravou, stavební úpravy ve VB |  |  |  |  | 15,00 | 2
O1 | Rozpočet: | SO 01-15-02_4 |  | ŽST Veselí n.M. , Stavební úpravy ve VB, dopravní kancelář,Silnoproudá elektrotechnika |  |  |  |  | 21,00 | 2
Typ | Poř. číslo | Kód položky | Varianta | Název položky | MJ | Množství | Cena
[7 empty] | Jednotková | Celkem
0 | 1 | 2 | 3 | 4 | 5 | 6 | 9 | 10
SD |  | 46-M |  | Zemní práce při extr.mont.pracích |  |  |  | 0
P | 1 | 460680162 |  | Vybourání otvorů ve zdivu cihelném plochy do 0,0225 m2, tloušťky do 30 cm | KUS | 2 | 0 | 0 | 0 | 2
PP
VV |  |  |  | Dle výkresové dokumentace a technické zprávy //t ///
TS |  |  |  | Vybourání otvorů ve zdivu cihelném plochy do 0,0225 m2, tloušťky do 30 cm
P | 2 | 460680452 |  | Vysekání kapes a výklenků ve zdivu cihelném pro krabice 10x10x8 cm | KUS | 41 | 0 | 0 | 0 | 2
PP
VV |  |  |  | Dle výkresové dokumentace a technické zprávy //t ///
TS |  |  |  | Vysekání kapes a výklenků ve zdivu cihelném pro krabice 10x10x8 cm
P | 3 | 460680531 |  | Vysekání rýh pro montáž trubek a kabelů ve stropech hloubky do 3 cm a šířky do 3 cm | M | 45 | 0 | 0 | 0 | 2
PP
VV |  |  |  | Dle výkresové dokumentace a technické zprávy //t ///
TS |  |  |  | Vysekání rýh pro montáž trubek a kabelů ve stropech hloubky do 3 cm a šířky do 3 cm
P | 4 | 460680581 |  | Vysekání rýh pro montáž trubek a kabelů v cihelných zdech hloubky do 3 cm a šířky do 3 cm | M | 59 | 0 | 0 | 0 | 2
PP
VV |  |  |  | Dle výkresové dokumentace a technické zprávy //t ///
TS |  |  |  | Vysekání rýh pro montáž trubek a kabelů v cihelných zdech hloubky do 3 cm a šířky do 3 cm
P | 5 | 460680582 |  | Vysekání rýh pro montáž trubek a kabelů v cihelných zdech hloubky do 3 cm a šířky do 5 cm | M | 5 | 0 | 0 | 0 | 2
PP
VV |  |  |  | Dle výkresové dokumentace a technické zprávy //t ///
TS |  |  |  | Vysekání rýh pro montáž trubek a kabelů v cihelných zdech hloubky do 3 cm a šířky do 5 cm
P | 6 | 460680583 |  | Vysekání rýh pro montáž trubek a kabelů v cihelných zdech hloubky do 3 cm a šířky do 7 cm | M | 15 | 0 | 0 | 0 | 2
PP
VV |  |  |  | Dle výkresové dokumentace a technické zprávy //t ///
TS |  |  |  | Vysekání rýh pro montáž trubek a kabelů v cihelných zdech hloubky do 3 cm a šířky do 7 cm
P | 7 | 460680594 |  | Vysekání rýh pro montáž trubek a kabelů v cihelných zdech hloubky do 5 cm a šířky do 10 cm | M | 29 | 0 | 0 | 0 | 2
PP
VV |  |  |  | Dle výkresové dokumentace a technické zprávy //t ///
TS |  |  |  | Vysekání rýh pro montáž trubek a kabelů v cihelných zdech hloubky do 5 cm a šířky do 10 cm
P | 8 | 460710001 |  | Vyplnění a omítnutí rýh ve stropech hloubky do 3 cm a šířky do 3 cm | M | 45 | 0 | 0 | 0 | 2
PP
VV |  |  |  | Dle výkresové dokumentace a technické zprávy //t ///
TS |  |  |  | Vyplnění a omítnutí rýh ve stropech hloubky do 3 cm a šířky do 3 cm
P | 9 | 460710031 |  | Vyplnění a omítnutí rýh ve stěnách hloubky do 3 cm a šířky do 3 cm | M | 59 | 0 | 0 | 0 | 2
PP
VV |  |  |  | Dle výkresové dokumentace a technické zprávy //t ///
TS |  |  |  | Vyplnění a omítnutí rýh ve stěnách hloubky do 3 cm a šířky do 3 cm
P | 10 | 460710032 |  | Vyplnění a omítnutí rýh ve stěnách hloubky do 3 cm a šířky do 5 cm | M | 5 | 0 | 0 | 0 | 2
PP
VV |  |  |  | Dle výkresové dokumentace a technické zprávy //t ///
TS |  |  |  | Vyplnění a omítnutí rýh ve stěnách hloubky do 3 cm a šířky do 5 cm
P | 11 | 460710033 |  | Vyplnění a omítnutí rýh ve stěnách hloubky do 3 cm a šířky do 7 cm | M | 15 | 0 | 0 | 0 | 2
PP
VV |  |  |  | Dle výkresové dokumentace a technické zprávy //t ///
TS |  |  |  | Vyplnění a omítnutí rýh ve stěnách hloubky do 3 cm a šířky do 7 cm
P | 12 | 460710044 |  | Vyplnění a omítnutí rýh ve stěnách hloubky do 5 cm a šířky do 10 cm | M | 29 | 0 | 0 | 0 | 2
PP
VV |  |  |  | Dle výkresové dokumentace a technické zprávy //t ///
TS |  |  |  | Vyplnění a omítnutí rýh ve stěnách hloubky do 5 cm a šířky do 10 cm
P | 13 | 460710101R |  | Začištění otvorů ve stěnách plochy do 0,09 m2 a tloušťky do 10 cm | KUS | 2 | 0 | 0 | 0 | 2
PP
VV |  |  |  | Dle výkresové dokumentace a technické zprávy //t ///
TS |  |  |  | Začištění otvorů ve stěnách plochy do 0,09 m2 a tloušťky do 10 cm
SD |  | 7401-M |  | Demontáže elektro |  |  |  | 0
P | 14 | 743412111-D |  | Demontáž krabice přístrojová zapuštěná plast kruh KP,KU68/2-1901 | KUS | 12 | 0 | 0 | 0 | 2
PP
VV |  |  |  | Dle výkresové dokumentace a technické zprávy //t ///
TS |  |  |  | Demontáž krabice přístrojová zapuštěná plast kruh KP,KU68/2-1901
P | 15 | 743414111-D |  | Demontáž rozvodka zapuštěná plastová kruhová typ KU68/2-1903, KR97 | KUS | 10 | 0 | 0 | 0 | 2
PP
VV |  |  |  | Dle výkresové dokumentace a technické zprávy //t ///
TS |  |  |  | Demontáž rozvodka zapuštěná plastová kruhová typ KU68/2-1903, KR97
P | 19 | 744411930-D |  | Demontáž kabel Cu do 1 kV do 0,40 kg pod omítku stěn | M | 50 | 0 | 0 | 0 | 2
PP
VV |  |  |  | Dle výkresové dokumentace a technické zprávy //t ///
TS |  |  |  | Demontáž kabel Cu do 1 kV do 0,40 kg pod omítku stěn
P | 16 | 747112111-D |  | Demontáž vypínač (polo)zapuštěný šroubové připojení 1 -jednopólový | KUS | 5 | 0 | 0 | 0 | 2
PP
VV |  |  |  | Dle výkresové dokumentace a technické zprávy //t ///
TS |  |  |  | Demontáž vypínač (polo)zapuštěný šroubové připojení 1 -jednopólový
P | 17 | 747161230-D |  | Demontáž zásuvka (polo)zapuštěná šroubové připojení 2P+PE se zapojením vodičů | KUS | 7 | 0 | 0 | 0 | 2
PP
VV |  |  |  | Dle výkresové dokumentace a technické zprávy //t ///
TS |  |  |  | Demontáž zásuvka (polo)zapuštěná šroubové připojení 2P+PE se zapojením vodičů
P | 18 | 748121114-D |  | Demontáž svítidlo zářivkové bytové stropní přisazené 2 zdroje s krytem | KUS | 8 | 0 | 0 | 0 | 2
PP
VV |  |  |  | Dle výkresové dokumentace a technické zprávy //t ///
TS |  |  |  | Demontáž svítidlo zářivkové bytové stropní přisazené 2 zdroje s krytem
SD |  | 74-M |  | Elektromontáže |  |  |  | 0
P | 27 | 341110050 |  | kabel silový s Cu jádrem CYKY 2x1,5 mm2 | M | 4 | 0 | 0 | 0 | 2
PP
VV |  |  |  | Dle výkresové dokumentace a technické zprávy //t ///
TS |  |  |  | kabel silový s Cu jádrem CYKY 2x1,5 mm2
P | 29 | 341110300 |  | kabel silový s Cu jádrem CYKY-J- 3x1,5 mm2 | M | 145 | 0 | 0 | 0 | 2
PP
VV |  |  |  | Dle výkresové dokumentace a technické zprávy //t ///
TS |  |  |  | kabel silový s Cu jádrem CYKY-J- 3x1,5 mm2
P | 28 | 341110300R |  | kabel silový s Cu jádrem CYKY-O- 3x1,5 mm2 | M | 62 | 0 | 0 | 0 | 2
PP
VV |  |  |  | Dle výkresové dokumentace a technické zprávy //t ///
TS |  |  |  | kabel silový s Cu jádrem CYKY-O- 3x1,5 mm2
P | 31 | 341110360 |  | kabel silový s Cu jádrem CYKY 3x2,5 mm2 | M | 170 | 0 | 0 | 0 | 2
PP
VV |  |  |  | Dle výkresové dokumentace a technické zprávy //t ///
TS |  |  |  | kabel silový s Cu jádrem CYKY 3x2,5 mm2
P | 32 | 341110900 |  | kabel silový s Cu jádrem CYKY 5x1,5 mm2 | M | 45 | 0 | 0 | 0 | 2
PP
VV |  |  |  | Dle výkresové dokumentace a technické zprávy //t ///
TS |  |  |  | kabel silový s Cu jádrem CYKY 5x1,5 mm2
P | 35 | 345355150 |  | spínač jednopólový 10A | KUS | 1 | 0 | 0 | 0 | 2
PP
VV |  |  |  | Dle výkresové dokumentace a technické zprávy //t ///
TS |  |  |  | spínač jednopólový 10A
P | 39 | 345355550 |  | přepínač střídavý řazení 6 10A | KUS | 8 | 0 | 0 | 0 | 2
PP
VV |  |  |  | Dle výkresové dokumentace a technické zprávy //t ///
TS |  |  |  | přepínač střídavý řazení 6 10A
P | 37 | 345355750 |  | spínač řazení 5 10A bílý, slonová kost | KUS | 2 | 0 | 0 | 0 | 2
PP
VV |  |  |  | Dle výkresové dokumentace a technické zprávy //t ///
TS |  |  |  | spínač řazení 5 10A bílý, slonová kost
P | 41 | 345357130 |  | přepínač křížový řazení 7 10A bílý, slonová kost | KUS | 1 | 0 | 0 | 0 | 2
PP
VV |  |  |  | Dle výkresové dokumentace a technické zprávy //t ///
TS |  |  |  | přepínač křížový řazení 7 10A bílý, slonová kost
P | 43 | 345551030 |  | zásuvka 1násobná 16A bílý, slonová kost | KUS | 5 | 0 | 0 | 0 | 2
PP
VV |  |  |  | Dle výkresové dokumentace a technické zprávy //t ///
TS |  |  |  | zásuvka 1násobná 16A bílý, slonová kost
P | 45 | 345551230 |  | zásuvka 2násobná 16A bílá, slonová kost | KUS | 12 | 0 | 0 | 0 | 2
PP
VV |  |  |  | Dle výkresové dokumentace a technické zprávy //t ///
TS |  |  |  | zásuvka 2násobná 16A bílá, slonová kost
P | 21 | 345710500 |  | trubka elektroinstalační ohebná 16 mm | M | 6 | 0 | 0 | 0 | 2
PP
VV |  |  |  | Dle výkresové dokumentace a technické zprávy //t ///
TS |  |  |  | trubka elektroinstalační ohebná 16 mm
P | 25 | 345715210 |  | krabice univerzální rozbočná z PH | KUS | 12 | 0 | 0 | 0 | 2
PP
VV |  |  |  | Dle výkresové dokumentace a technické zprávy //t ///
TS |  |  |  | krabice univerzální rozbočná z PH
P | 23 | 345715210R1 |  | krabice univerzální z PH KU 68-1901 | KUS | 29 | 0 | 0 | 0 | 2
PP
VV |  |  |  | Dle výkresové dokumentace a technické zprávy //t ///
TS |  |  |  | krabice univerzální z PH KU 68-1901
P | 47 | 348144390R2 |  | "A" svítidlo přisazené, zářivkové 2x58W/840,EP, IP 20,optická mřížka, komplet vč. trubic | KUS | 1 | 0 | 0 | 0 | 2
PP
VV |  |  |  | Dle výkresové dokumentace a technické zprávy //t ///
TS |  |  |  | "A" svítidlo přisazené, zářivkové 2x58W/840,EP, IP 20,optická mřížka, komplet vč. trubic
P | 48 | 348144390R21 |  | "B" svítidlo přisazené, zářivkové 2x36W/840,EP, IP 20,optická mřížka, komplet vč. trubic | KUS | 17 | 0 | 0 | 0 | 2
PP
VV |  |  |  | Dle výkresové dokumentace a technické zprávy //t ///
TS |  |  |  | "B" svítidlo přisazené, zářivkové 2x36W/840,EP, IP 20,optická mřížka, komplet vč. trubic
P | 49 | 740991100 |  | Celková prohlídka elektrického rozvodu a zařízení do 100 000,- Kč | KUS | 1 | 0 | 0 | 0 | 2
PP
VV |  |  |  | Dle výkresové dokumentace a technické zprávy //t ///
TS |  |  |  | Celková prohlídka elektrického rozvodu a zařízení do 100 000,- Kč
P | 51 | 740991920R32 |  | Prohlídka a protokol UTZ-doplnění | KS | 1 | 0 | 0 | 0 | 2
PP
VV |  |  |  | Dle výkresové dokumentace a technické zprávy //t ///
TS |  |  |  | Prohlídka a protokol UTZ-doplnění
P | 20 | 743112313 |  | Montáž trubka plastová ohebná D 16 mm uložená pod omítku | M | 6 | 0 | 0 | 0 | 2
PP
VV |  |  |  | Dle výkresové dokumentace a technické zprávy //t ///
TS |  |  |  | Montáž trubka plastová ohebná D 16 mm uložená pod omítku
P | 22 | 743412111 |  | Montáž krabice přístrojová zapuštěná plast kruh KP,KU68/2-1901 | KUS | 29 | 0 | 0 | 0 | 2
PP
VV |  |  |  | Dle výkresové dokumentace a technické zprávy //t ///
TS |  |  |  | Montáž krabice přístrojová zapuštěná plast kruh KP,KU68/2-1901
P | 24 | 743414111 |  | Montáž rozvodka zapuštěná plastová kruhová typ KU68/2-1903, KR97 | KUS | 12 | 0 | 0 | 0 | 2
PP
VV |  |  |  | Dle výkresové dokumentace a technické zprávy //t ///
TS |  |  |  | Montáž rozvodka zapuštěná plastová kruhová typ KU68/2-1903, KR97
P | 26 | 744411220 |  | Montáž kabel Cu sk.2 do 1 kV do 0,20 kg pod omítku stěn | M | 211 | 0 | 0 | 0 | 2
PP
VV |  |  |  | Dle výkresové dokumentace a technické zprávy //t ///
TS |  |  |  | Montáž kabel Cu sk.2 do 1 kV do 0,20 kg pod omítku stěn
P | 30 | 744411230 |  | Montáž kabel Cu sk.2 do 1 kV do 0,40 kg pod omítku stěn | M | 215 | 0 | 0 | 0 | 2
PP
VV |  |  |  | Dle výkresové dokumentace a technické zprávy //t ///
TS |  |  |  | Montáž kabel Cu sk.2 do 1 kV do 0,40 kg pod omítku stěn
P | 33 | 746211110 |  | Ukončení vodič izolovaný do 2,5mm2 v rozváděči nebo na přístroji | KUS | 27 | 0 | 0 | 0 | 2
PP
VV |  |  |  | Dle výkresové dokumentace a technické zprávy //t ///
TS |  |  |  | Ukončení vodič izolovaný do 2,5mm2 v rozváděči nebo na přístroji
P | 34 | 747112011 |  | Montáž vypínač (polo)zapuštěný bezšroubové připojení 1 -jednopólový | KUS | 1 | 0 | 0 | 0 | 2
PP
VV |  |  |  | Dle výkresové dokumentace a technické zprávy //t ///
TS |  |  |  | Montáž vypínač (polo)zapuštěný bezšroubové připojení 1 -jednopólový
P | 36 | 747112031 |  | Montáž zapuštěný přepínač nn 5-seriový bezšroubové připojení | KUS | 2 | 0 | 0 | 0 | 2
PP
VV |  |  |  | Dle výkresové dokumentace a technické zprávy //t ///
TS |  |  |  | Montáž zapuštěný přepínač nn 5-seriový bezšroubové připojení
P | 38 | 747112032 |  | Montáž přepínač (polo)zapuštěný bezšroubové připojení 6 -střídavý | KUS | 8 | 0 | 0 | 0 | 2
PP
VV |  |  |  | Dle výkresové dokumentace a technické zprávy //t ///
TS |  |  |  | Montáž přepínač (polo)zapuštěný bezšroubové připojení 6 -střídavý
P | 40 | 747112033 |  | Montáž přepínač (polo)zapuštěný bezšroubové připojení 7 -křížový | KUS | 1 | 0 | 0 | 0 | 2
PP
VV |  |  |  | Dle výkresové dokumentace a technické zprávy //t ///
TS |  |  |  | Montáž přepínač (polo)zapuštěný bezšroubové připojení 7 -křížový
P | 42 | 747161020 |  | Montáž zásuvka (polo)zapuštěná bezšroubové připojení 2P+PE dvojí zapojení - průběžná | KUS | 5 | 0 | 0 | 0 | 2
PP
VV |  |  |  | Dle výkresové dokumentace a technické zprávy //t ///
TS |  |  |  | Montáž zásuvka (polo)zapuštěná bezšroubové připojení 2P+PE dvojí zapojení - průběžná
P | 44 | 747161030 |  | Montáž zásuvka (polo)zapuštěná bezšroubové připojení 2x (2P + PE) dvojnásobná | KUS | 12 | 0 | 0 | 0 | 2
PP
VV |  |  |  | Dle výkresové dokumentace a technické zprávy //t ///
TS |  |  |  | Montáž zásuvka (polo)zapuštěná bezšroubové připojení 2x (2P + PE) dvojnásobná
P | 50 | 747992110 |  | Měření impedance nulové smyčky okruhu vedení jednofázového 220 V | KUS | 9 | 0 | 0 | 0 | 2
PP
VV |  |  |  | Dle výkresové dokumentace a technické zprávy //t ///
TS |  |  |  | Měření impedance nulové smyčky okruhu vedení jednofázového 220 V
P | 46 | 748121114 |  | Montáž svítidlo zářivkové bytové stropní přisazené 2 zdroje s krytem | KUS | 18 | 0 | 0 | 0 | 2
PP
VV |  |  |  | Dle výkresové dokumentace a technické zprávy //t ///
TS |  |  |  | Montáž svítidlo zářivkové bytové stropní přisazené 2 zdroje s krytem