## SO 01-15-06_SO 01-15-06_1
ASPE10 |  |  |  | Firma: Moravia Consult | [5 empty] | 3
|  |  |  | Příloha k formuláři pro ocenění nabídky | [5 empty] | 3
S | Stavba: | 16-013-232 |  | Rekonstrukce SZZ Veselí nad Moravou |  |  | SO 01-15-06_1 | 0 | 0,00 | 2
O | Objekt: | SO 01-15-06 |  | ŽST Veselí n. M., rozvodna EPZ |  |  |  |  | 15,00 | 2
O1 | Rozpočet: | SO 01-15-06_1 |  | Žst. Veselí n. M., rozvodna EPZ - Architektonicko stavební řešení |  |  |  |  | 21,00 | 2
Typ | Poř. číslo | Kód položky | Varianta | Název položky | MJ | Množství | Cena
[7 empty] | Jednotková | Celkem
0 | 1 | 2 | 3 | 4 | 5 | 6 | 9 | 10
SD |  | 10 |  | Zemní práce: |  |  |  | 0
P | 1 | 131201102 |  | Hloubení jam nezapažených v hornině tř. 3 objemu do 1000 m3 | M3 | 249.618 | 0 | 0 | 0 | 2
PP
VV |  |  |  | 1: P1; 8,20*15,40 =; 126,280m2//2: P2; 9,80*17,00 =; 166,600m2//3: 1/3*1,71*(126,280+Sqrt(126,28*166,60)+166,60)//4: =249,618 //t ///
TS |  |  |  | Zpracováno dle metodiky Katalogů popisů a směrných cen stavebních prací navazující na všeobecné podmínky obsažené v Úvodním katalogu "Pravidla S" pro užití katalogů směrných cen stavebních prací a jednotlivých ustanovení ceníků a položek, včetně doplňkových popisů a poznámek k jednotlivým položkám. Popisy prací zahrnují veškerý materiál, výrobky a polotovary (vč. ztratného), mimostaveništní a vnitrostaveništní dopravu, naložení a složení, případně uložení, potřebná lešení a podpěrné konstrukce. Technická specifikace položky vychází z textace Katalogových popisů a směrných cen stavebních prací ÚRS včetně příslušných poznámek k souborům cen.Pro tuto akci jednotkové ceny obsahují veškeré náklady spojené s umístěním a prováděním stavby a podmínkami výstavby t.j. dřívější "VRN a Ostatní náklady" rozpuštěny v jednotkových cenách položek.
P | 2 | 131201109 |  | Příplatek za lepivost u hloubení jam nezapažených v hornině tř. 3 | M3 | 74.885 | 0 | 0 | 0 | 2
PP
VV |  |  |  | 1: předpoklad 30%, fakturace dle skutečnosti//2: viz. položka 131201102//3: 249,618*0,30//4: =74,885 //t ///
TS |  |  |  | Zpracováno dle metodiky Katalogů popisů a směrných cen stavebních prací navazující na všeobecné podmínky obsažené v Úvodním katalogu "Pravidla S" pro užití katalogů směrných cen stavebních prací a jednotlivých ustanovení ceníků a položek, včetně doplňkových popisů a poznámek k jednotlivým položkám. Popisy prací zahrnují veškerý materiál, výrobky a polotovary (vč. ztratného), mimostaveništní a vnitrostaveništní dopravu, naložení a složení, případně uložení, potřebná lešení a podpěrné konstrukce. Technická specifikace položky vychází z textace Katalogových popisů a směrných cen stavebních prací ÚRS včetně příslušných poznámek k souborům cen.Pro tuto akci jednotkové ceny obsahují veškeré náklady spojené s umístěním a prováděním stavby a podmínkami výstavby t.j. dřívější "VRN a Ostatní náklady" rozpuštěny v jednotkových cenách položek.
P | 3 | 132201201 |  | Hloubení rýh š do 2000 mm v hornině tř. 3 objemu do 100 m3 | M3 | 10.611 | 0 | 0 | 0 | 2
PP
VV |  |  |  | 1: část E.2, č. 04//2: viz. položka 2715322_R//3: od -1,79m na1,59m//4: 10,611 //t ///
TS |  |  |  | Zpracováno dle metodiky Katalogů popisů a směrných cen stavebních prací navazující na všeobecné podmínky obsažené v Úvodním katalogu "Pravidla S" pro užití katalogů směrných cen stavebních prací a jednotlivých ustanovení ceníků a položek, včetně doplňkových popisů a poznámek k jednotlivým položkám. Popisy prací zahrnují veškerý materiál, výrobky a polotovary (vč. ztratného), mimostaveništní a vnitrostaveništní dopravu, naložení a složení, případně uložení, potřebná lešení a podpěrné konstrukce. Technická specifikace položky vychází z textace Katalogových popisů a směrných cen stavebních prací ÚRS včetně příslušných poznámek k souborům cen.Pro tuto akci jednotkové ceny obsahují veškeré náklady spojené s umístěním a prováděním stavby a podmínkami výstavby t.j. dřívější "VRN a Ostatní náklady" rozpuštěny v jednotkových cenách položek.
P | 4 | 132201209 |  | Příplatek za lepivost k hloubení rýh š do 2000 mm v hornině tř. 3 | M3 | 3.183 | 0 | 0 | 0 | 2
PP
VV |  |  |  | 1: předpoklad 30%, fakturace dle skutečnosti//2: viz. položka 132201201//3: 10,611*0,30//4: =3,183 //t ///
TS |  |  |  | Zpracováno dle metodiky Katalogů popisů a směrných cen stavebních prací navazující na všeobecné podmínky obsažené v Úvodním katalogu "Pravidla S" pro užití katalogů směrných cen stavebních prací a jednotlivých ustanovení ceníků a položek, včetně doplňkových popisů a poznámek k jednotlivým položkám. Popisy prací zahrnují veškerý materiál, výrobky a polotovary (vč. ztratného), mimostaveništní a vnitrostaveništní dopravu, naložení a složení, případně uložení, potřebná lešení a podpěrné konstrukce. Technická specifikace položky vychází z textace Katalogových popisů a směrných cen stavebních prací ÚRS včetně příslušných poznámek k souborům cen.Pro tuto akci jednotkové ceny obsahují veškeré náklady spojené s umístěním a prováděním stavby a podmínkami výstavby t.j. dřívější "VRN a Ostatní náklady" rozpuštěny v jednotkových cenách položek.
P | 5 | 161101101 |  | Svislé přemístění výkopku z horniny tř. 1 až 4 hl výkopu do 2,5 m | M3 | 19.969 | 0 | 0 | 0 | 2
PP
VV |  |  |  | 1: dle tabulky svislého přemístění 8%//2: viz. položka 132201102//3: 249,618*0,08//4: =19,969 //t ///
TS |  |  |  | Zpracováno dle metodiky Katalogů popisů a směrných cen stavebních prací navazující na všeobecné podmínky obsažené v Úvodním katalogu "Pravidla S" pro užití katalogů směrných cen stavebních prací a jednotlivých ustanovení ceníků a položek, včetně doplňkových popisů a poznámek k jednotlivým položkám. Popisy prací zahrnují veškerý materiál, výrobky a polotovary (vč. ztratného), mimostaveništní a vnitrostaveništní dopravu, naložení a složení, případně uložení, potřebná lešení a podpěrné konstrukce. Technická specifikace položky vychází z textace Katalogových popisů a směrných cen stavebních prací ÚRS včetně příslušných poznámek k souborům cen.Pro tuto akci jednotkové ceny obsahují veškeré náklady spojené s umístěním a prováděním stavby a podmínkami výstavby t.j. dřívější "VRN a Ostatní náklady" rozpuštěny v jednotkových cenách položek.
P | 6 | 162701105 |  | Vodorovné přemístění do 10000 m výkopku/sypaniny z horniny tř. 1 až 4 | M3 | 143.301 | 0 | 0 | 0 | 2
PP
VV |  |  |  | 1: Výkopy//2: viz. položka 132201102+132201201//3: 249,618+10,611//4: ..................................................//5: Zásyp vhodnou vytěženou zeminou//6: viz. položka 174101101//7: -116,928//8: ..................................................//9: =143,301 //t ///
TS |  |  |  | Zpracováno dle metodiky Katalogů popisů a směrných cen stavebních prací navazující na všeobecné podmínky obsažené v Úvodním katalogu "Pravidla S" pro užití katalogů směrných cen stavebních prací a jednotlivých ustanovení ceníků a položek, včetně doplňkových popisů a poznámek k jednotlivým položkám. Popisy prací zahrnují veškerý materiál, výrobky a polotovary (vč. ztratného), mimostaveništní a vnitrostaveništní dopravu, naložení a složení, případně uložení, potřebná lešení a podpěrné konstrukce. Technická specifikace položky vychází z textace Katalogových popisů a směrných cen stavebních prací ÚRS včetně příslušných poznámek k souborům cen.Pro tuto akci jednotkové ceny obsahují veškeré náklady spojené s umístěním a prováděním stavby a podmínkami výstavby t.j. dřívější "VRN a Ostatní náklady" rozpuštěny v jednotkových cenách položek.
P | 7 | 162701109 |  | Příplatek k vodorovnému přemístění výkopku/sypaniny z horniny tř. 1 až 4 ZKD 1000 m přes 10000 m | M3 | 1576.311 | 0 | 0 | 0 | 2
PP
VV |  |  |  | 1: viz. položka 162701105//2: 143,301*(21-10)//3: =1576,311 //t ///
TS |  |  |  | Zpracováno dle metodiky Katalogů popisů a směrných cen stavebních prací navazující na všeobecné podmínky obsažené v Úvodním katalogu "Pravidla S" pro užití katalogů směrných cen stavebních prací a jednotlivých ustanovení ceníků a položek, včetně doplňkových popisů a poznámek k jednotlivým položkám. Popisy prací zahrnují veškerý materiál, výrobky a polotovary (vč. ztratného), mimostaveništní a vnitrostaveništní dopravu, naložení a složení, případně uložení, potřebná lešení a podpěrné konstrukce. Technická specifikace položky vychází z textace Katalogových popisů a směrných cen stavebních prací ÚRS včetně příslušných poznámek k souborům cen.Pro tuto akci jednotkové ceny obsahují veškeré náklady spojené s umístěním a prováděním stavby a podmínkami výstavby t.j. dřívější "VRN a Ostatní náklady" rozpuštěny v jednotkových cenách položek.
P | 8 | 171201201 |  | Uložení sypaniny na skládky | M3 | 260.229 | 0 | 0 | 0 | 2
PP
VV |  |  |  | 1: viz. položka 132201102+132201201//2: 249,618+10,611//3: =260,229 //t ///
TS |  |  |  | Zpracováno dle metodiky Katalogů popisů a směrných cen stavebních prací navazující na všeobecné podmínky obsažené v Úvodním katalogu "Pravidla S" pro užití katalogů směrných cen stavebních prací a jednotlivých ustanovení ceníků a položek, včetně doplňkových popisů a poznámek k jednotlivým položkám. Popisy prací zahrnují veškerý materiál, výrobky a polotovary (vč. ztratného), mimostaveništní a vnitrostaveništní dopravu, naložení a složení, případně uložení, potřebná lešení a podpěrné konstrukce. Technická specifikace položky vychází z textace Katalogových popisů a směrných cen stavebních prací ÚRS včetně příslušných poznámek k souborům cen.Pro tuto akci jednotkové ceny obsahují veškeré náklady spojené s umístěním a prováděním stavby a podmínkami výstavby t.j. dřívější "VRN a Ostatní náklady" rozpuštěny v jednotkových cenách položek.
P | 9 | 174101101 |  | Zásyp jam, šachet rýh nebo kolem objektů sypaninou se zhutněním | M3 | 116.928 | 0 | 0 | 0 | 2
PP
VV |  |  |  | 1: Výkopy//2: viz. položka 132201102+132201201//3: 249,618+10,611//4: ..................................................//5: Vytlačený objem//6: viz. položka 2715322_R//7: -22,454//8: viz. položka 273321511//9: -11,267//10: viz. položka 274321511//11: -14,925//12: viz. položka 632451446//13: -90,134*0,04//14: objem objektu //15: -(13,42*6,22)*0,87//16: objem vrstev komunikací//17: -(9,00*16,10-6,22*13,42)*0,30//18: =116,928 //t ///
TS |  |  |  | Zpracováno dle metodiky Katalogů popisů a směrných cen stavebních prací navazující na všeobecné podmínky obsažené v Úvodním katalogu "Pravidla S" pro užití katalogů směrných cen stavebních prací a jednotlivých ustanovení ceníků a položek, včetně doplňkových popisů a poznámek k jednotlivým položkám. Popisy prací zahrnují veškerý materiál, výrobky a polotovary (vč. ztratného), mimostaveništní a vnitrostaveništní dopravu, naložení a složení, případně uložení, potřebná lešení a podpěrné konstrukce. Technická specifikace položky vychází z textace Katalogových popisů a směrných cen stavebních prací ÚRS včetně příslušných poznámek k souborům cen.Pro tuto akci jednotkové ceny obsahují veškeré náklady spojené s umístěním a prováděním stavby a podmínkami výstavby t.j. dřívější "VRN a Ostatní náklady" rozpuštěny v jednotkových cenách položek.
P | 10 | 181951102 |  | Úprava pláně v hornině tř. 1 až 4 se zhutněním | M2 | 126.28 | 0 | 0 | 0 | 2
PP
VV |  |  |  | 1: P1; 8,20*15,40 //2: =126,280 //t ///
TS |  |  |  | Zpracováno dle metodiky Katalogů popisů a směrných cen stavebních prací navazující na všeobecné podmínky obsažené v Úvodním katalogu "Pravidla S" pro užití katalogů směrných cen stavebních prací a jednotlivých ustanovení ceníků a položek, včetně doplňkových popisů a poznámek k jednotlivým položkám. Popisy prací zahrnují veškerý materiál, výrobky a polotovary (vč. ztratného), mimostaveništní a vnitrostaveništní dopravu, naložení a složení, případně uložení, potřebná lešení a podpěrné konstrukce. Technická specifikace položky vychází z textace Katalogových popisů a směrných cen stavebních prací ÚRS včetně příslušných poznámek k souborům cen.Pro tuto akci jednotkové ceny obsahují veškeré náklady spojené s umístěním a prováděním stavby a podmínkami výstavby t.j. dřívější "VRN a Ostatní náklady" rozpuštěny v jednotkových cenách položek.
SD |  | 20 |  | Základy: |  |  |  | 0
P | 11 | 2715322_R |  | Podsyp pod základové konstrukce se zhutněním z hrubého kameniva frakce 4 až 16 mm | M3 | 22.454 | 0 | 0 | 0 | 2
PP
VV |  |  |  | 1: část E.2, č. 04//2: od -1,79m na1,59m//3: (14,14*6,94)*0,20//4: -(2,08*(2,68+5,60))*0,20//5: -(2,08*(3,88+4,40))*0,20//6: -(2,06*5,16)*0,20//7: =; Mezisoučet//8: "....................................................."//9: část E.2, č.07//10: od -1,115m na -1,315m//11: (3,08*2,48)*0,20//12: (6,20*2,48)*0,20//13: (4,28*2,48)*0,20//14: (4,80*2,48)*0,20//15: (2,46*5,56)*0,20//16: =; Mezisoučet//17: "....................................................."//18: =22,454 //t ///
TS |  |  |  | Položka obsahuje montáž a dodávku předepsaného kameniva, jeho uložení, zhutnění a urovnání. Položka slouží pro ocenění násypů pod základové konstrukce tloušťky vrstvy do 300 mm. Popisy prací zahrnují veškerý materiál, výrobky a polotovary, včetně mimostaveništní a vnitrostaveništní dopravy, včetně naložení a složení, případně s uložením. Veškeré práce jsou obsaženy v textu položky. Pro tuto akci jednotkové ceny obsahují veškeré náklady spojené s umístěním a prováděním stavby a podmínkami výstavby t.j. dřívější "VRN a Ostatní náklady" rozpuštěny v jednotkových cenách položek. Měří se v m3 podsypu. Měrná jednotka: m3
P | 12 | 273321511 |  | Základové desky ze ŽB bez zvýšených nároků na prostředí tř. C 25/30 | M3 | 11.267 | 0 | 0 | 0 | 2
PP
VV |  |  |  | 1: část E.2, č. 04//2: od -1,115m na -0,990m//3: (6,56*13,74)*0,125//4: =11,267 //t ///
TS |  |  |  | Zpracováno dle metodiky Katalogů popisů a směrných cen stavebních prací navazující na všeobecné podmínky obsažené v Úvodním katalogu "Pravidla S" pro užití katalogů směrných cen stavebních prací a jednotlivých ustanovení ceníků a položek, včetně doplňkových popisů a poznámek k jednotlivým položkám. Popisy prací zahrnují veškerý materiál, výrobky a polotovary (vč. ztratného), mimostaveništní a vnitrostaveništní dopravu, naložení a složení, případně uložení, potřebná lešení a podpěrné konstrukce. Technická specifikace položky vychází z textace Katalogových popisů a směrných cen stavebních prací ÚRS včetně příslušných poznámek k souborům cen. Pro tuto akci jednotkové ceny obsahují veškeré náklady spojené s umístěním a prováděním stavby a podmínkami výstavby t.j. dřívější "VRN a Ostatní náklady" rozpuštěny v jednotkových cenách položek.
P | 13 | 273351215 |  | Zřízení bednění stěn základových desek | M2 | 5.075 | 0 | 0 | 0 | 2
PP
VV |  |  |  | 1: část E.2, č. 04//2: od -1,115m na -0,990m//3: (6,56+13,74)*2*0,125//4: =5,075 //t ///
TS |  |  |  | Zpracováno dle metodiky Katalogů popisů a směrných cen stavebních prací navazující na všeobecné podmínky obsažené v Úvodním katalogu "Pravidla S" pro užití katalogů směrných cen stavebních prací a jednotlivých ustanovení ceníků a položek, včetně doplňkových popisů a poznámek k jednotlivým položkám. Popisy prací zahrnují veškerý materiál, výrobky a polotovary (vč. ztratného), mimostaveništní a vnitrostaveništní dopravu, naložení a složení, případně uložení, potřebná lešení a podpěrné konstrukce. Technická specifikace položky vychází z textace Katalogových popisů a směrných cen stavebních prací ÚRS včetně příslušných poznámek k souborům cen.Pro tuto akci jednotkové ceny obsahují veškeré náklady spojené s umístěním a prováděním stavby a podmínkami výstavby t.j. dřívější "VRN a Ostatní náklady" rozpuštěny v jednotkových cenách položek.
P | 14 | 273351216 |  | Odstranění bednění stěn základových desek | M2 | 5.075 | 0 | 0 | 0 | 2
PP
VV |  |  |  | 1: viz. položka 273351215//2: 5,075 //t ///
TS |  |  |  | Zpracováno dle metodiky Katalogů popisů a směrných cen stavebních prací navazující na všeobecné podmínky obsažené v Úvodním katalogu "Pravidla S" pro užití katalogů směrných cen stavebních prací a jednotlivých ustanovení ceníků a položek, včetně doplňkových popisů a poznámek k jednotlivým položkám. Popisy prací zahrnují veškerý materiál, výrobky a polotovary (vč. ztratného), mimostaveništní a vnitrostaveništní dopravu, naložení a složení, případně uložení, potřebná lešení a podpěrné konstrukce. Technická specifikace položky vychází z textace Katalogových popisů a směrných cen stavebních prací ÚRS včetně příslušných poznámek k souborům cen.Pro tuto akci jednotkové ceny obsahují veškeré náklady spojené s umístěním a prováděním stavby a podmínkami výstavby t.j. dřívější "VRN a Ostatní náklady" rozpuštěny v jednotkových cenách položek.
P | 15 | 273362021 |  | Výztuž základových desek svařovanými sítěmi Kari | T | 0.864 | 0 | 0 | 0 | 2
PP
VV |  |  |  | 1: část E.2, č. 04//2: od -1,115m na -0,990m//3: síť KARI 8/100x8/100mm =; 7,99kg/m2//4: (6,56*13,74)*7,99*1,20*0,001//5: =0,084 //t ///
TS |  |  |  | Zpracováno dle metodiky Katalogů popisů a směrných cen stavebních prací navazující na všeobecné podmínky obsažené v Úvodním katalogu "Pravidla S" pro užití katalogů směrných cen stavebních prací a jednotlivých ustanovení ceníků a položek, včetně doplňkových popisů a poznámek k jednotlivým položkám. Popisy prací zahrnují veškerý materiál, výrobky a polotovary (vč. ztratného), mimostaveništní a vnitrostaveništní dopravu, naložení a složení, případně uložení, potřebná lešení a podpěrné konstrukce. Technická specifikace položky vychází z textace Katalogových popisů a směrných cen stavebních prací ÚRS včetně příslušných poznámek k souborům cen.Pro tuto akci jednotkové ceny obsahují veškeré náklady spojené s umístěním a prováděním stavby a podmínkami výstavby t.j. dřívější "VRN a Ostatní náklady" rozpuštěny v jednotkových cenách položek.
P | 16 | 274321511 |  | Základové pasy ze ŽB bez zvýšených nároků na prostředí tř. C 25/30 | M3 | 14.925 | 0 | 0 | 0 | 2
PP
VV |  |  |  | 1: část E.2, č. 04//2: od -1,590m na -1,115m//3: ((13,74+5,56)*2*0,50)*0,475//4: ((0,60*2,48)*0,475)*2//5: (0,60*9,68)*0,475//6: (0,60*5,56)*0,475//7: =14,925 //t ///
TS |  |  |  | Zpracováno dle metodiky Katalogů popisů a směrných cen stavebních prací navazující na všeobecné podmínky obsažené v Úvodním katalogu "Pravidla S" pro užití katalogů směrných cen stavebních prací a jednotlivých ustanovení ceníků a položek, včetně doplňkových popisů a poznámek k jednotlivým položkám. Popisy prací zahrnují veškerý materiál, výrobky a polotovary (vč. ztratného), mimostaveništní a vnitrostaveništní dopravu, naložení a složení, případně uložení, potřebná lešení a podpěrné konstrukce. Technická specifikace položky vychází z textace Katalogových popisů a směrných cen stavebních prací ÚRS včetně příslušných poznámek k souborům cen.Pro tuto akci jednotkové ceny obsahují veškeré náklady spojené s umístěním a prováděním stavby a podmínkami výstavby t.j. dřívější "VRN a Ostatní náklady" rozpuštěny v jednotkových cenách položek.
P | 17 | 274351215 |  | Zřízení bednění stěn základových pasů | M2 | 55.865 | 0 | 0 | 0 | 2
PP
VV |  |  |  | 1: část E.2, č. 04//2: od -1,590m na -1,115m//3: (9,168/0,50)*2//4: (1,414/0,60)*2//5: (2,759/0,60)*2//6: (1,585/0,60)*2//7: =55,865 //t ///
TS |  |  |  | Zpracováno dle metodiky Katalogů popisů a směrných cen stavebních prací navazující na všeobecné podmínky obsažené v Úvodním katalogu "Pravidla S" pro užití katalogů směrných cen stavebních prací a jednotlivých ustanovení ceníků a položek, včetně doplňkových popisů a poznámek k jednotlivým položkám. Popisy prací zahrnují veškerý materiál, výrobky a polotovary (vč. ztratného), mimostaveništní a vnitrostaveništní dopravu, naložení a složení, případně uložení, potřebná lešení a podpěrné konstrukce. Technická specifikace položky vychází z textace Katalogových popisů a směrných cen stavebních prací ÚRS včetně příslušných poznámek k souborům cen.Pro tuto akci jednotkové ceny obsahují veškeré náklady spojené s umístěním a prováděním stavby a podmínkami výstavby t.j. dřívější "VRN a Ostatní náklady" rozpuštěny v jednotkových cenách položek.
P | 18 | 274351216 |  | Odstranění bednění stěn základových pasů | M2 | 55.865 | 0 | 0 | 0 | 2
PP
VV |  |  |  | 1: viz. položka 274351216//2: 55,865 //t ///
TS |  |  |  | Zpracováno dle metodiky Katalogů popisů a směrných cen stavebních prací navazující na všeobecné podmínky obsažené v Úvodním katalogu "Pravidla S" pro užití katalogů směrných cen stavebních prací a jednotlivých ustanovení ceníků a položek, včetně doplňkových popisů a poznámek k jednotlivým položkám. Popisy prací zahrnují veškerý materiál, výrobky a polotovary (vč. ztratného), mimostaveništní a vnitrostaveništní dopravu, naložení a složení, případně uložení, potřebná lešení a podpěrné konstrukce. Technická specifikace položky vychází z textace Katalogových popisů a směrných cen stavebních prací ÚRS včetně příslušných poznámek k souborům cen.Pro tuto akci jednotkové ceny obsahují veškeré náklady spojené s umístěním a prováděním stavby a podmínkami výstavby t.j. dřívější "VRN a Ostatní náklady" rozpuštěny v jednotkových cenách položek.
P | 19 | 274362021 |  | Výztuž základových pásů svařovanými sítěmi Kari | T | 1.24 | 0 | 0 | 0 | 2
PP
VV |  |  |  | 1: část E.2, č. 04//2: od -1,590m na -1,115m//3: (0,50+0,475)*2*(13,74+6,96)*2=;80,730m2//4: (0,60+0,475)*2*(2,48*2+9,68+5,56)=;43,430m2//5: "......................................................................"//6: síť KARI 8/100x8/100mm =; 7,99kg/m2//7: (80,73+43,430)*7,99*1,25*0,001//8: =1,240 //t ///
TS |  |  |  | Zpracováno dle metodiky Katalogů popisů a směrných cen stavebních prací navazující na všeobecné podmínky obsažené v Úvodním katalogu "Pravidla S" pro užití katalogů směrných cen stavebních prací a jednotlivých ustanovení ceníků a položek, včetně doplňkových popisů a poznámek k jednotlivým položkám. Popisy prací zahrnují veškerý materiál, výrobky a polotovary (vč. ztratného), mimostaveništní a vnitrostaveništní dopravu, naložení a složení, případně uložení, potřebná lešení a podpěrné konstrukce. Technická specifikace položky vychází z textace Katalogových popisů a směrných cen stavebních prací ÚRS včetně příslušných poznámek k souborům cen.Pro tuto akci jednotkové ceny obsahují veškeré náklady spojené s umístěním a prováděním stavby a podmínkami výstavby t.j. dřívější "VRN a Ostatní náklady" rozpuštěny v jednotkových cenách položek.
SD |  | 30 |  | Svislé konstrukce: |  |  |  | 0
P | 20 | 3811810_R |  | SESTAVA Z PREFABRIK BETON BUNĚK SE SEDLOVOU STŘECHOU 13,26X6,06M (HSV+PSV+M); D+M KOMPLET - VČ. DOPRAVY, USAZENÍ, MONTÁŽE A PROJEKTU; BETON C30/37 XC | KUS | 1 | 0 | 0 | 0 | 2
PP |  |  |  | 3, XA1; ST. KOROZNÍ OCHRANY Č.4 DLE TP 124 / 1. podlažní objekt, střecha sedlová ze sbíjených vazníků, střešní krytina poplast. plech ~
VV |  |  |  | 1: Prostorové betonové buňky - vnější rozměry//2: _3,62x3,02x3,32m//3: 1kus//4: _4,82x3,02x3,32m//5: 1kus//6: _5,38x3,02x3,32m//7: 1kus//8: _6,06x3,02x3,32m//9: 1kus//10: _6,58x3,02x3,32m//11: 1kus//12: "==========================="//13: Vanová plochá střecha bez atiky//14: horní strana hladká//15: střecha kluzně uložena na prostorových betonových buňkách//16: Na betonové buňce 3,62x3,02x3,32m//17: 1kus//18: Na betonové buňce 4,82x3,02x3,32m//19: 1kus//20: Na betonové buňce 5,38x3,02x3,32m//21: 1kus//22: Na betonové buňce 6,06*3,02x3,32m//23: 1kus//24: Na betonové buňce 6,58x3,02x3,32m//25: 1kus//26: "==========================="//27: Betonová příčka pro prostor. buňku//28: 2,78x3,18m tl. 0,100m//29: 1kus//30: "==========================="//31: Betonová prostorová buňka //32: Betonový komín - odtah//33: vnitřní půd. rozměr 1,20x1,00/3,20m tl.stěn 0,12m//34: 2kusy//35: "==========================="//36: Betonový krček 1400x200/560mm//37: 4kusy//38: "==========================="//39: Sedlová střecha půdorysný rozměr 13,51x6,38m=;86,194m2//40: plocha střechy (13,51*3,649)*2=; 98,600m2//41: _střešní krytina falcovaná poplastovaný plech tl. 0,6mm//42: _střešní latě 35/50mm, á 330mm; kontralatě 40/50mm //43: _pojistná hydroizolace//44: _bednění cemnetotřískové desky tl. 25mm//45: _dřevné sbíjené vazníky dl. 6,38m, v 2,215m -13ks//46: _pozednice 0,16/0,14m; dl. 13,26m - 2ks //47: _bednění bočních stran 0,40/0,03m - 10,808m2//48: _štítové stěny z cementotřísk.desek //49: tl. 30mm na dřevěném roštu 80/80mm - 19,74m2//50: _vstup do půdního prostoru - dveře vč. rámu 0,70/1,20m 1kus//51: Všechny dřevěné prvky opatřeny nátěrem proti houbám, plísním a dřevokaznému hmyzu//52: "==========================="//53: Nátěr trafo vany olejový 1násobný//54: 1kus//55: "==========================="//56: Asfaltový nátěr 1násobný dna+stěn//57: 16,25m2//58: "==========================="//59: Jednoduchá kabelová průchodka //60: s vodotěsným víkem s bajonetovým napojením//61: kotvy a expanzní kotvící systém//62: 44ks//63: "==========================="//64: Průchodka nerez izolovaná pro zabetonování s izolací a závitem//65: pro připojení na obou stranách//66: 10ks//67: "==========================="//68: Vývod stavebního proudu kulatý//69: 5ks//70: "==========================="//71: Průchodka pro zemnicí bod//72: 5ks//73: "==========================="//74: Mezipodlaha z AL profilů výškově nastavitelná, pochozí vrstva z vícevrstvé finské překližky tl. 27mm//75: 44,000m2//76: "==========================="//77: Zajištění mezipodlahy klíčem na profil podlahy, odolnost proti oblouk. zkratu,2klíče na mezipodlahu//78: 44,000m2//79: "==========================="//80: Dilektrický koberec//81: 44kusů//82: "==========================="//83: Rošty SP//84: 27,50m2//85: Soupis materiálu trafokomora T1//86: Pochozí pórorošt tl. 33mm, síla 3mm, pozink//87: _407,991kg//88: Soupis materiálu trafokomora T2//89: Pochozí pórorošt tl. 33mm, síla 3mm, pozink//90: _443,469kg//91: "==========================="//92: Z/1 Ocelová 2kř vrata zateplená 1400/2100mm vč . zárubně, kování (koule, klika) a povrch. úpravy//93: součinitel prostupu tepla 1,8W/Km2//94: bezpečnostní třída RC4 vč. bezpečnostního zámku//95: povrch. úpr. žárově zinkováno - odstín dle RAL 7038//96: 3kusy//97: "==========================="//98: Z/2 Ocelové 1kř dveře zateplené 1100/2100mm vč. zárubně, kování (koule, klika) a povrch. úpravy//99: součinitel prostupu tepla 1,8W/Km2//100: bezpečnostní třída RC4 vč. bezpečnostního zámku//101: povrch. úpr. žárově zinkováno - odstín dle RAL 7038//102: 3kusy//103: "==========================="//104: Z/5 Hliníková protidešťová větrací žaluzie 650x750mm//105: stavitelná se servopohonem, obvodový rámeček//106: 4kusy//107: "==========================="//108: Z/3 Větrací žaluzie hliníková 300x500mm s mech. stavitelnou žaluzií vč. vnějšího krycí rámečku; prachový filtr - 4ks//109: "==========================="//110: Z/4 Větrací mřížka hliníková 200x200mm vč. vnějšího krycí rámečku; prachový filtr - 4ks//111: "==========================="//112: Z/7 Výlez na střechu 600/600mm vč. lemování, připojovacích a a kotevních prvků - 1kus//113: "==========================="//114: Trafokolejnice ocelový profil HEB120//115: žárově zinkováno s navařeným profilem//116: vymezující pojezdový profil a kce pro //117: uložení kolejnic v trafokomoře//118: 2páry "délka 2,76m"//119: Soupis materiálu trafokomora T1//120: HEB 120, pásovina 40/12mm//121: kotev. deska 180/320/12mm, pásovina 100/110/10mm//122: L40/40/5 vč. kotev. prvků, chem. kotva M12/250mm//123: _362,843kg//124: Soupis materiálu trafokomora T2//125: HEB 120, pásovina 40/12mm//126: kotev. deska 180/320/12mm, pásovina 100/110/10mm//127: L40/40/5 vč. kotev. prvků, chem. kotva M12/250mm//128: _375,258kg//129: "==========================="//130: Laťová zábrana//131: 2kusy//132: "==========================="//133: Bezpečnostní tabulky//134: 2kusy//135: "==========================="//136: Zemnící okruh PZn 30/4mm//137: 38ks//138: "==========================="//139: Vodotěsné utěsnění spáry//140: 5,00m//141: "==========================="//142: 1 //t ///
TS |  |  |  | Položka obsahuje montáž a dodávku pro provedení uvedené práce dle popisu položky. Popisy prací zahrnují veškerý materiál, výrobky a polotovary, včetně mimostaveništní a vnitrostaveništní dopravy, včetně naložení a složení, případně s uložením. Veškeré práce jsou obsaženy v textu položky. Položka obsahuje veškeré potřebné náklady měřicí přístroje, mzdy a náklady na pořízení potřebných dílů a materiálů. Pro tuto akci jednotkové ceny obsahují veškeré náklady spojené s umístěním a prováděním stavby a podmínkami výstavby t.j. dřívější "VRN a Ostatní náklady" rozpuštěny v jednotkových cenách položek. Technické kvalitativní podmínky staveb Státních drah. Měří se v kusech kompletní konstrukce (sestava buněk – 5ks). Měrná jednotka: kus
SD |  | 60 |  | Úpravy povrchu: |  |  |  | 0
P | 23 | 28376371 |  | Deska z extrudovaného polystyrénu tepelně izolační tl. 80mm s třídou hořlavosti "C1"- těžce hořlavý | M2 | 9.582 | 0 | 0 | 0 | 2
PP
VV |  |  |  | 1: viz. položka 622211011//2: 9,394*1,02//3: =9,582 //t ///
TS |  |  |  | Dodávka materiálu dle katalogu Pravidel "S" pro užití katalogů směrných cen stavebních prací ÚRS Praha a jednotlivých ustanovení ceníků a položek, včetně doplňkových popisů a poznámek k jednotlivým položkám. Položka obsahuje: Dodávku materiálu včetně ztratného, přípravné práce a pom. mechanismy, mimostaveništní a vnitrostaveništní dopravu, naložení a složení, případně uložení, potřebná lešení a podpěrné konstrukce. Pro tuto akci jednotkové ceny obsahují veškeré náklady spojené s umístěním a prováděním stavby a podmínkami výstavby t.j. dřívější "VRN a Ostatní náklady" rozpuštěny v jednotkových cenách položek. Pro tuto akci jednotkové ceny obsahují veškeré náklady spojené s umístěním a prováděním stavby a podmínkami výstavby t.j. dřívější "VRN a Ostatní náklady" rozpuštěny v jednotkových cenách položek
P | 31 | 59051476 |  | Profil okenní začišťovací se sklovláknitou armovací tkaninou 9 mm/2,4 m | M | 26.712 | 0 | 0 | 0 | 2
PP
VV |  |  |  | 1: viz. položka 622143004//2: 25,440*1,05//3: =26,712 //t ///
TS |  |  |  | Dodávka materiálu dle katalogu Pravidel "S" pro užití katalogů směrných cen stavebních prací ÚRS Praha a jednotlivých ustanovení ceníků a položek, včetně doplňkových popisů a poznámek k jednotlivým položkám. Položka obsahuje: Dodávku materiálu včetně ztratného, přípravné práce a pom. mechanismy, mimostaveništní a vnitrostaveništní dopravu, naložení a složení, případně uložení, potřebná lešení a podpěrné konstrukce. Pro tuto akci jednotkové ceny obsahují veškeré náklady spojené s umístěním a prováděním stavby a podmínkami výstavby t.j. dřívější "VRN a Ostatní náklady" rozpuštěny v jednotkových cenách položek
P | 29 | 59051480 |  | Lišta rohová Al 10/10 cm s tkaninou bal. 2,5 m | M | 74.466 | 0 | 0 | 0 | 2
PP
VV |  |  |  | 1: viz. položka 622143003//2: 70,920*1,05//3: =74,466 //t ///
TS |  |  |  | Dodávka materiálu dle katalogu Pravidel "S" pro užití katalogů směrných cen stavebních prací ÚRS Praha a jednotlivých ustanovení ceníků a položek, včetně doplňkových popisů a poznámek k jednotlivým položkám. Položka obsahuje: Dodávku materiálu včetně ztratného, přípravné práce a pom. mechanismy, mimostaveništní a vnitrostaveništní dopravu, naložení a složení, případně uložení, potřebná lešení a podpěrné konstrukce. Pro tuto akci jednotkové ceny obsahují veškeré náklady spojené s umístěním a prováděním stavby a podmínkami výstavby t.j. dřívější "VRN a Ostatní náklady" rozpuštěny v jednotkových cenách položek
P | 27 | 59051647 |  | Lišta soklová Al s okapničkou, zakládací U 10 cm, 0,95/200 cm | M | 35.847 | 0 | 0 | 0 | 2
PP
VV |  |  |  | 1: viz. položka 622143001//2: 34,140*1,05//3: =35,847 //t ///
TS |  |  |  | Dodávka materiálu dle katalogu Pravidel "S" pro užití katalogů směrných cen stavebních prací ÚRS Praha a jednotlivých ustanovení ceníků a položek, včetně doplňkových popisů a poznámek k jednotlivým položkám. Položka obsahuje: Dodávku materiálu včetně ztratného, přípravné práce a pom. mechanismy, mimostaveništní a vnitrostaveništní dopravu, naložení a složení, případně uložení, potřebná lešení a podpěrné konstrukce. Pro tuto akci jednotkové ceny obsahují veškeré náklady spojené s umístěním a prováděním stavby a podmínkami výstavby t.j. dřívější "VRN a Ostatní náklady" rozpuštěny v jednotkových cenách položek
P | 21 | 622142001 |  | Potažení vnějších stěn sklovláknitým pletivem vtlačeným do tenkovrstvé hmoty | M2 | 200.7 | 0 | 0 | 0 | 2
PP
VV |  |  |  | 1: viz. položka 622211011//2: 9,394//3: ...............................................//4: viz. položka 622221021//5: 125,603//6: ...............................................//7: viz. položka 713131141//8: 33,985//9: ...............................................//10: Štíty - cementotřískové desky//11: (6,38*0,63)*2//12: ((6,38*(2,43-0,63))/2)*2//13: Boční strany - podbití//14: (13,55*(0,63-0,18))*2//15: ...............................................//16: =200,700 //t ///
TS |  |  |  | Zpracováno dle metodiky Katalogů popisů a směrných cen stavebních prací navazující na všeobecné podmínky obsažené v Úvodním katalogu "Pravidla S" pro užití katalogů směrných cen stavebních prací a jednotlivých ustanovení ceníků a položek, včetně doplňkových popisů a poznámek k jednotlivým položkám. Popisy prací zahrnují veškerý materiál, výrobky a polotovary (vč. ztratného), mimostaveništní a vnitrostaveništní dopravu, naložení a složení, případně uložení, potřebná lešení a podpěrné konstrukce. Technická specifikace položky vychází z textace Katalogových popisů a směrných cen stavebních prací ÚRS včetně příslušných poznámek k souborům cen.Pro tuto akci jednotkové ceny obsahují veškeré náklady spojené s umístěním a prováděním stavby a podmínkami výstavby t.j. dřívější "VRN a Ostatní náklady" rozpuštěny v jednotkových cenách položek.
P | 26 | 622143001 |  | Montáž omítkových plastových nebo pozinkovaných soklových profilů | M | 34.14 | 0 | 0 | 0 | 2
PP
VV |  |  |  | 1: kolem objektu//2: (13,46+6,26)*2//3: -(1,40*3+1,10*1)//4: =34,140 //t ///
TS |  |  |  | Zpracováno dle metodiky Katalogů popisů a směrných cen stavebních prací navazující na všeobecné podmínky obsažené v Úvodním katalogu "Pravidla S" pro užití katalogů směrných cen stavebních prací a jednotlivých ustanovení ceníků a položek, včetně doplňkových popisů a poznámek k jednotlivým položkám. Popisy prací zahrnují veškerý materiál, výrobky a polotovary (vč. ztratného), mimostaveništní a vnitrostaveništní dopravu, naložení a složení, případně uložení, potřebná lešení a podpěrné konstrukce. Technická specifikace položky vychází z textace Katalogových popisů a směrných cen stavebních prací ÚRS včetně příslušných poznámek k souborům cen.Pro tuto akci jednotkové ceny obsahují veškeré náklady spojené s umístěním a prováděním stavby a podmínkami výstavby t.j. drívější "VRN a Ostatní náklady" rozpuštěny v jednotkových cenách položek.
P | 28 | 622143003 |  | Montáž omítkových plastových nebo pozinkovaných rohových profilů s tkaninou | M | 70.92 | 0 | 0 | 0 | 2
PP
VV |  |  |  | 1: od -0,120m na +2,87m//2: 2,99*4//3: od +2,54m na +5,71m//4: (3,17*4)*2//5: kolem dveří//6: (2,175*2+1,40)*3//7: (2,175*2+1,10)*3//8: =70,920 //t ///
TS |  |  |  | Zpracováno dle metodiky Katalogů popisů a směrných cen stavebních prací navazující na všeobecné podmínky obsažené v Úvodním katalogu "Pravidla S" pro užití katalogů směrných cen stavebních prací a jednotlivých ustanovení ceníků a položek, včetně doplňkových popisů a poznámek k jednotlivým položkám. Popisy prací zahrnují veškerý materiál, výrobky a polotovary (vč. ztratného), mimostaveništní a vnitrostaveništní dopravu, naložení a složení, případně uložení, potřebná lešení a podpěrné konstrukce. Technická specifikace položky vychází z textace Katalogových popisů a směrných cen stavebních prací ÚRS včetně příslušných poznámek k souborům cen.Pro tuto akci jednotkové ceny obsahují veškeré náklady spojené s umístěním a prováděním stavby a podmínkami výstavby t.j. drívější "VRN a Ostatní náklady" rozpuštěny v jednotkových cenách položek.
P | 30 | 622143004 |  | Montáž omítkových samolepících začišťovacích profilů (APU lišt) | M | 25.44 | 0 | 0 | 0 | 2
PP
VV |  |  |  | 1: kolem otvorů//2: ((0,38+0,58)*2)*4//3: ((0,28+0,28)*2)*4//4: ((0,78+0,88)*2)*4//5: =25,440 //t ///
TS |  |  |  | Zpracováno dle metodiky Katalogů popisů a směrných cen stavebních prací navazující na všeobecné podmínky obsažené v Úvodním katalogu "Pravidla S" pro užití katalogů směrných cen stavebních prací a jednotlivých ustanovení ceníků a položek, včetně doplňkových popisů a poznámek k jednotlivým položkám. Popisy prací zahrnují veškerý materiál, výrobky a polotovary (vč. ztratného), mimostaveništní a vnitrostaveništní dopravu, naložení a složení, případně uložení, potřebná lešení a podpěrné konstrukce. Technická specifikace položky vychází z textace Katalogových popisů a směrných cen stavebních prací ÚRS včetně příslušných poznámek k souborům cen.Pro tuto akci jednotkové ceny obsahují veškeré náklady spojené s umístěním a prováděním stavby a podmínkami výstavby t.j. drívější "VRN a Ostatní náklady" rozpuštěny v jednotkových cenách položek.
P | 22 | 622211011 |  | Montáž kontaktního zateplení vnějších stěn z polystyrénových desek tl do 80 mm | M2 | 9.394 | 0 | 0 | 0 | 2
PP
VV |  |  |  | 1: část E.2, č. 04, 07//2: od -0,120m na +0,150m//3: ((13,26+6,22)*2)*0,270//4: odpočet otvory//5: -(1,40*0,15)*3//6: -(1,10*0,15)*3//7: =9,394 //t ///
TS |  |  |  | Zpracováno dle metodiky Katalogů popisů a směrných cen stavebních prací navazující na všeobecné podmínky obsažené v Úvodním katalogu "Pravidla S" pro užití katalogů směrných cen stavebních prací a jednotlivých ustanovení ceníků a položek, včetně doplňkových popisů a poznámek k jednotlivým položkám. Popisy prací zahrnují veškerý materiál, výrobky a polotovary (vč. ztratného), mimostaveništní a vnitrostaveništní dopravu, naložení a složení, případně uložení, potřebná lešení a podpěrné konstrukce. Technická specifikace položky vychází z textace Katalogových popisů a směrných cen stavebních prací ÚRS včetně příslušných poznámek k souborům cen.Pro tuto akci jednotkové ceny obsahují veškeré náklady spojené s umístěním a prováděním stavby a podmínkami výstavby t.j. drívější "VRN a Ostatní náklady" rozpuštěny v jednotkových cenách položek.
P | 24 | 622221021 |  | Montáž kontaktního zateplení vnějších stěn z minerální vlny s podélnou orientací vláken tl do 120 mm | M2 | 125.603 | 0 | 0 | 0 | 2
PP
VV |  |  |  | 1: část E.2, č. 04, 07//2: od +0,150m na +2,87m//3: (13,46+6,06)*2*2,72//4: dopočet - odtah//5: od +2,54m na +5,71m//6: ((1,64+1,24)*2*3,19)*2//7: odpočet otvory//8: -(1,40*(2,10-0,15))*3//9: -(0,50*0,30)*4//10: -(1,10*(2,10-0,15))*3//11: -(0,20*0,20)*4//12: -(0,65*0,75)*4//13: =125,603 //t ///
TS |  |  |  | Zpracováno dle metodiky Katalogů popisů a směrných cen stavebních prací navazující na všeobecné podmínky obsažené v Úvodním katalogu "Pravidla S" pro užití katalogů směrných cen stavebních prací a jednotlivých ustanovení ceníků a položek, včetně doplňkových popisů a poznámek k jednotlivým položkám. Popisy prací zahrnují veškerý materiál, výrobky a polotovary (vč. ztratného), mimostaveništní a vnitrostaveništní dopravu, naložení a složení, případně uložení, potřebná lešení a podpěrné konstrukce. Technická specifikace položky vychází z textace Katalogových popisů a směrných cen stavebních prací ÚRS včetně příslušných poznámek k souborům cen.Pro tuto akci jednotkové ceny obsahují veškeré náklady spojené s umístěním a prováděním stavby a podmínkami výstavby t.j. drívější "VRN a Ostatní náklady" rozpuštěny v jednotkových cenách položek.
P | 32 | 622251105 |  | Příplatek k cenám kontaktního zateplení stěn za použití tepelněizolačních zátek z minerální vlny | M2 | 125.603 | 0 | 0 | 0 | 2
PP
VV |  |  |  | 1: viz. položka 622221021//2: 125,603 //t ///
TS
P | 34 | 622511111 |  | Tenkovrstvá akrylátová mozaiková střednězrnná omítka včetně penetrace vnějších stěn | M2 | 9.394 | 0 | 0 | 0 | 2
PP
VV |  |  |  | 1: viz. položka 622211011//2: 9,394 //t ///
TS |  |  |  | Zpracováno dle metodiky Katalogů popisů a směrných cen stavebních prací navazující na všeobecné podmínky obsažené v Úvodním katalogu "Pravidla S" pro užití katalogů směrných cen stavebních prací a jednotlivých ustanovení ceníků a položek, včetně doplňkových popisů a poznámek k jednotlivým položkám. Popisy prací zahrnují veškerý materiál, výrobky a polotovary (vč. ztratného), mimostaveništní a vnitrostaveništní dopravu, naložení a složení, případně uložení, potřebná lešení a podpěrné konstrukce. Technická specifikace položky vychází z textace Katalogových popisů a směrných cen stavebních prací ÚRS včetně příslušných poznámek k souborům cen.Pro tuto akci jednotkové ceny obsahují veškeré náklady spojené s umístěním a prováděním stavby a podmínkami výstavby t.j. drívější "VRN a Ostatní náklady" rozpuštěny v jednotkových cenách položek.
P | 33 | 622531021 |  | Tenkovrstvá silikonová zrnitá omítka tl. 2,0 mm včetně penetrace vnějších stěn | M2 | 114.918 | 0 | 0 | 0 | 2
PP
VV |  |  |  | 1: část E.2, č. 04, 07//2: od +0,150m na +2,87m//3: ((13,46+6,26)*2)*2,72//4: dopočet - odtah nad střešní rovinou//5: (((1,82+0,99)/2*1,44)*2)*2//6: (1,64*(1,82+0,99))*2//7: dopočet ostění//8: ((1,40+1,95*2)*0,185)*3//9: ((1,10+1,95*2)*0,185)*3//10: odpočet otvory//11: -(1,40*(2,10-0,15))*3//12: -(0,50*0,30)*4//13: -(1,10*(2,10-0,15))*3//14: -(0,20*0,20)*4//15: =114,918 //t ///
TS |  |  |  | Zpracováno dle metodiky Katalogů popisů a směrných cen stavebních prací navazující na všeobecné podmínky obsažené v Úvodním katalogu "Pravidla S" pro užití katalogů směrných cen stavebních prací a jednotlivých ustanovení ceníků a položek, včetně doplňkových popisů a poznámek k jednotlivým položkám. Popisy prací zahrnují veškerý materiál, výrobky a polotovary (vč. ztratného), mimostaveništní a vnitrostaveništní dopravu, naložení a složení, případně uložení, potřebná lešení a podpěrné konstrukce. Technická specifikace položky vychází z textace Katalogových popisů a směrných cen stavebních prací ÚRS včetně příslušných poznámek k souborům cen.Pro tuto akci jednotkové ceny obsahují veškeré náklady spojené s umístěním a prováděním stavby a podmínkami výstavby t.j. drívější "VRN a Ostatní náklady" rozpuštěny v jednotkových cenách položek.
P | 25 | 63151527 |  | Deska izolační minerální kontaktních fasád podélné vlákno la-0.036 tl. 100 mm | M2 | 128.115 | 0 | 0 | 0 | 2
PP
VV |  |  |  | 1: viz. položka 622221021//2: 125,603*1,02//3: =128,115 //t ///
TS |  |  |  | Dodávka materiálu dle katalogu Pravidel "S" pro užití katalogů směrných cen stavebních prací ÚRS Praha a jednotlivých ustanovení ceníků a položek, včetně doplňkových popisů a poznámek k jednotlivým položkám. Položka obsahuje: Dodávku materiálu včetně ztratného, přípravné práce a pom. mechanismy, mimostaveništní a vnitrostaveništní dopravu, naložení a složení, případně uložení, potřebná lešení a podpěrné konstrukce. Pro tuto akci jednotkové ceny obsahují veškeré náklady spojené s umístěním a prováděním stavby a podmínkami výstavby t.j. dřívější "VRN a Ostatní náklady" rozpuštěny v jednotkových cenách položek
P | 35 | 632451446 |  | Potěr pískocementový tl do 40 mm tř. C 25 běžný | M2 | 90.134 | 0 | 0 | 0 | 2
PP
VV |  |  |  | 1: část E.2, č. 04, 07//2: od -0,990m na -0,950m//3: 6,56*13,74//4: =90,134 //t ///
TS |  |  |  | Zpracováno dle metodiky Katalogů popisů a směrných cen stavebních prací navazující na všeobecné podmínky obsažené v Úvodním katalogu "Pravidla S" pro užití katalogů směrných cen stavebních prací a jednotlivých ustanovení ceníků a položek, včetně doplňkových popisů a poznámek k jednotlivým položkám. Popisy prací zahrnují veškerý materiál, výrobky a polotovary (vč. ztratného), mimostaveništní a vnitrostaveništní dopravu, naložení a složení, případně uložení, potřebná lešení a podpěrné konstrukce. Technická specifikace položky vychází z textace Katalogových popisů a směrných cen stavebních prací ÚRS včetně příslušných poznámek k souborům cen.Pro tuto akci jednotkové ceny obsahují veškeré náklady spojené s umístěním a prováděním stavby a podmínkami výstavby t.j. drívější "VRN a Ostatní náklady" rozpuštěny v jednotkových cenách položek.
SD |  | 711 |  | Izolace proti vodě: |  |  |  | 0
P | 37 | 58124181 |  | Penetrace pro zpevnění savých podkladů a zvýšení přilnavosti 5 kg | KG | 27.04 | 0 | 0 | 0 | 2
PP
VV |  |  |  | 1: 90,134*0,300//2: =27,040 //t ///
TS |  |  |  | Dodávka materiálu dle katalogu Pravidel "S" pro užití katalogů směrných cen stavebních prací ÚRS Praha a jednotlivých ustanovení ceníků a položek, včetně doplňkových popisů a poznámek k jednotlivým položkám. Položka obsahuje: Dodávku materiálu včetně ztratného, přípravné práce a pom. mechanismy, mimostaveništní a vnitrostaveništní dopravu, naložení a složení, případně uložení, potřebná lešení a podpěrné konstrukce. Pro tuto akci jednotkové ceny obsahují veškeré náklady spojené s umístěním a prováděním stavby a podmínkami výstavby t.j. dřívější "VRN a Ostatní náklady" rozpuštěny v jednotkových cenách položek.
P | 39 | 62833150R |  | Pás těžký modifikovaný asfaltový s polyester. výztužnou vložkou | M2 | 207.308 | 0 | 0 | 0 | 2
PP
VV |  |  |  | 1: viz. položka 711141559//2: 180,268*1,15//3: =207,308 //t ///
TS |  |  |  | Dodávka materiálu pro provedení izolace proti zemní vlhkosti pásy přitavením. Položka obsahuje: dodávku materiálu včetně ztratného, přípravné práce a pom. mechanismy, mimostaveništní a vnitrostaveništní dopravu, naložení a složení, případně uložení, potřebná lešení a podpěrné konstrukce. Pro tuto akci jednotkové ceny obsahují veškeré náklady spojené s umístěním a prováděním stavby a podmínkami výstavby t.j. dřívější "VRN a Ostatní náklady" rozpuštěny v jednotkových cenách položek. Měří se v m2 konstrukce nebo práce. Měrná jednotka: m2
P | 36 | 711111001 |  | Provedení izolace proti zemní vlhkosti vodorovné za studena nátěrem penetračním | M2 | 90.134 | 0 | 0 | 0 | 2
PP
VV |  |  |  | 1: část E.2, č. 04, 07//2: od -0,990m na -0,950m//3: 6,56*13,74//4: =90,134 //t ///
TS |  |  |  | Zpracováno dle metodiky Katalogů popisů a směrných cen stavebních prací navazující na všeobecné podmínky obsažené v Úvodním katalogu "Pravidla S" pro užití katalogů směrných cen stavebních prací a jednotlivých ustanovení ceníků a položek, včetně doplňkových popisů a poznámek k jednotlivým položkám. Popisy prací zahrnují veškerý materiál, výrobky a polotovary (vč. ztratného), mimostaveništní a vnitrostaveništní dopravu, naložení a složení, případně uložení, potřebná lešení a podpěrné konstrukce. Technická specifikace položky vychází z textace Katalogových popisů a směrných cen stavebních prací ÚRS včetně příslušných poznámek k souborům cen.Pro tuto akci jednotkové ceny obsahují veškeré náklady spojené s umístěním a prováděním stavby a podmínkami výstavby t.j. drívější "VRN a Ostatní náklady" rozpuštěny v jednotkových cenách položek.
P | 38 | 711141559 |  | Provedení izolace proti zemní vlhkosti pásy přitavením vodorovné NAIP | M2 | 180.268 | 0 | 0 | 0 | 2
PP
VV |  |  |  | 1: viz. položka 711111101//2: 90,134*2 ; 2x vrstva//3: =180,268 //t ///
TS |  |  |  | Zpracováno dle metodiky Katalogů popisů a směrných cen stavebních prací navazující na všeobecné podmínky obsažené v Úvodním katalogu "Pravidla S" pro užití katalogů směrných cen stavebních prací a jednotlivých ustanovení ceníků a položek, včetně doplňkových popisů a poznámek k jednotlivým položkám. Popisy prací zahrnují veškerý materiál, výrobky a polotovary (vč. ztratného), mimostaveništní a vnitrostaveništní dopravu, naložení a složení, případně uložení, potřebná lešení a podpěrné konstrukce. Technická specifikace položky vychází z textace Katalogových popisů a směrných cen stavebních prací ÚRS včetně příslušných poznámek k souborům cen.Pro tuto akci jednotkové ceny obsahují veškeré náklady spojené s umístěním a prováděním stavby a podmínkami výstavby t.j. drívější "VRN a Ostatní náklady" rozpuštěny v jednotkových cenách položek.
P | 40 | 711161306 |  | Izolace proti zemní vlhkosti stěn foliemi nopovými pro běžné podmínky tl. 0,5 mm šířky 1,0 m | M2 | 33.617 | 0 | 0 | 0 | 2
PP
VV |  |  |  | 1: část E.2, č. 04, 07//2: od -0,990m na -0120m//3: ((13,26+6,06)*2)*0,87//4: =33,617 //t ///
TS |  |  |  | Zpracováno dle metodiky Katalogů popisů a směrných cen stavebních prací navazující na všeobecné podmínky obsažené v Úvodním katalogu "Pravidla S" pro užití katalogů směrných cen stavebních prací a jednotlivých ustanovení ceníků a položek, včetně doplňkových popisů a poznámek k jednotlivým položkám. Popisy prací zahrnují veškerý materiál, výrobky a polotovary (vč. ztratného), mimostaveništní a vnitrostaveništní dopravu, naložení a složení, případně uložení, potřebná lešení a podpěrné konstrukce. Technická specifikace položky vychází z textace Katalogových popisů a směrných cen stavebních prací ÚRS včetně příslušných poznámek k souborům cen.Pro tuto akci jednotkové ceny obsahují veškeré náklady spojené s umístěním a prováděním stavby a podmínkami výstavby t.j. drívější "VRN a Ostatní náklady" rozpuštěny v jednotkových cenách položek.
P | 41 | 711161381 |  | Izolace proti zemní vlhkosti foliemi nopovými ukončené horní lištou | M | 38.64 | 0 | 0 | 0 | 2
PP
VV |  |  |  | 1: část E.2, č. 04, 07//2: (13,26+6,06)*2//3: =38,640 //t ///
TS |  |  |  | Zpracováno dle metodiky Katalogů popisů a směrných cen stavebních prací navazující na všeobecné podmínky obsažené v Úvodním katalogu "Pravidla S" pro užití katalogů směrných cen stavebních prací a jednotlivých ustanovení ceníků a položek, včetně doplňkových popisů a poznámek k jednotlivým položkám. Popisy prací zahrnují veškerý materiál, výrobky a polotovary (vč. ztratného), mimostaveništní a vnitrostaveništní dopravu, naložení a složení, případně uložení, potřebná lešení a podpěrné konstrukce. Technická specifikace položky vychází z textace Katalogových popisů a směrných cen stavebních prací ÚRS včetně příslušných poznámek k souborům cen.Pro tuto akci jednotkové ceny obsahují veškeré náklady spojené s umístěním a prováděním stavby a podmínkami výstavby t.j. drívější "VRN a Ostatní náklady" rozpuštěny v jednotkových cenách položek.
P | 42 | 998711101 |  | Přesun hmot tonážní pro izolace proti vodě, vlhkosti a plynům v objektech výšky do 6 m - automatický výpočet programu | T | 1.233 | 0 | 0 | 0 | 2
PP
VV
TS |  |  |  | Zpracováno dle metodiky Katalogů popisů a směrných cen stavebních prací navazující na všeobecné podmínky obsažené v Úvodním katalogu "Pravidla S" pro užití katalogů směrných cen stavebních prací a jednotlivých ustanovení ceníků a položek, včetně doplňkových popisů a poznámek k jednotlivým položkám. Popisy prací zahrnují veškerý materiál, výrobky a polotovary (vč. ztratného), mimostaveništní a vnitrostaveništní dopravu, naložení a složení, případně uložení, potřebná lešení a podpěrné konstrukce. Technická specifikace položky vychází z textace Katalogových popisů a směrných cen stavebních prací ÚRS včetně příslušných poznámek k souborům cen.Pro tuto akci jednotkové ceny obsahují veškeré náklady spojené s umístěním a prováděním stavby a podmínkami výstavby t.j. drívější "VRN a Ostatní náklady" rozpuštěny v jednotkových cenách položek.
SD |  | 713 |  | Izolace tepelné: |  |  |  | 0
P | 46 | 283553_R |  | Pás parotěsný tepelně izolační s reflexními účinky, hliníková reflexní folie tl.4 mm | M2 | 88.052 | 0 | 0 | 0 | 2
PP
VV |  |  |  | 1: viz. položka 713121111//2: 76,567*1,15//3: =88,052 //t ///
TS |  |  |  | Dodávka materiálu pro provedení tepelné izolace podlah. Položka obsahuje: dodávku materiálu včetně ztratného, přípravné práce a pom. mechanismy, mimostaveništní a vnitrostaveništní dopravu, naložení a složení, případně uložení, potřebná lešení a podpěrné konstrukce. Pro tuto akci jednotkové ceny obsahují veškeré náklady spojené s umístěním a prováděním stavby a podmínkami výstavby t.j. dřívější "VRN a Ostatní náklady" rozpuštěny v jednotkových cenách položek. Měří se v m2 konstrukce nebo práce. Měrná jednotka: m2
P | 48 | 28376371 |  | Deska z extrudovaného polystyrénu tepelně izolační tl. 80mm s třídou hořlavosti "C1"- těžce hořlavý | M2 | 34.665 | 0 | 0 | 0 | 2
PP
VV |  |  |  | 1: viz. položka 713131141//2: 33,985*1,02//3: =34,665 //t ///
TS |  |  |  | Dodávka materiálu dle katalogu Pravidel "S" pro užití katalogů směrných cen stavebních prací ÚRS Praha a jednotlivých ustanovení ceníků a položek, včetně doplňkových popisů a poznámek k jednotlivým položkám. Položka obsahuje: Dodávku materiálu včetně ztratného, přípravné práce a pom. mechanismy, mimostaveništní a vnitrostaveništní dopravu, naložení a složení, případně uložení, potřebná lešení a podpěrné konstrukce. Pro tuto akci jednotkové ceny obsahují veškeré náklady spojené s umístěním a prováděním stavby a podmínkami výstavby t.j. dřívější "VRN a Ostatní náklady" rozpuštěny v jednotkových cenách položek. Pro tuto akci jednotkové ceny obsahují veškeré náklady spojené s umístěním a prováděním stavby a podmínkami výstavby t.j. dřívější "VRN a Ostatní náklady" rozpuštěny v jednotkových cenách položek
P | 44 | 63148157R |  | Vlákno minerální a výrobky z něj- deska minerální izolační tl. 160 mm (minerální vata) - la = 0,036 W/mK | M2 | 78.098 | 0 | 0 | 0 | 2
PP
VV |  |  |  | 1: viz. položka 713111111//2: 76,567*1,02//3: =78,098 //t ///
TS |  |  |  | Dodávka materiálu pro provedení tepelné izolace stropů. Položka obsahuje: dodávku materiálu včetně ztratného, přípravné práce a pom. mechanismy, mimostaveništní a vnitrostaveništní dopravu, naložení a složení, případně uložení, potřebná lešení a podpěrné konstrukce. Pro tuto akci jednotkové ceny obsahují veškeré náklady spojené s umístěním a prováděním stavby a podmínkami výstavby t.j. dřívější "VRN a Ostatní náklady" rozpuštěny v jednotkových cenách položek. Měří se v m2 konstrukce nebo práce. Měrná jednotka: m2
P | 43 | 713111111 |  | Montáž izolace tepelné vrchem stropů volně kladenými rohožemi, pásy, dílci, deskami | M2 | 76.567 | 0 | 0 | 0 | 2
PP
VV |  |  |  | 1: část E.2, č. 06, 07//2: 13,260*6,06-(1,28*1,48)*2//3: =76,567 //t ///
TS |  |  |  | Zpracováno dle metodiky Katalogů popisů a směrných cen stavebních prací navazující na všeobecné podmínky obsažené v Úvodním katalogu "Pravidla S" pro užití katalogů směrných cen stavebních prací a jednotlivých ustanovení ceníků a položek, včetně doplňkových popisů a poznámek k jednotlivým položkám. Popisy prací zahrnují veškerý materiál, výrobky a polotovary (vč. ztratného), mimostaveništní a vnitrostaveništní dopravu, naložení a složení, případně uložení, potřebná lešení a podpěrné konstrukce. Technická specifikace položky vychází z textace Katalogových popisů a směrných cen stavebních prací ÚRS včetně příslušných poznámek k souborům cen.Pro tuto akci jednotkové ceny obsahují veškeré náklady spojené s umístěním a prováděním stavby a podmínkami výstavby t.j. drívější "VRN a Ostatní náklady" rozpuštěny v jednotkových cenách položek.
P | 45 | 713121111 |  | Montáž izolace tepelné podlah volně kladenými rohožemi, pásy, dílci, deskami 1 vrstva | M2 | 76.567 | 0 | 0 | 0 | 2
PP
VV |  |  |  | 1: viz. položka 713111111//2: 76,567 //t ///
TS |  |  |  | Zpracováno dle metodiky Katalogů popisů a směrných cen stavebních prací navazující na všeobecné podmínky obsažené v Úvodním katalogu "Pravidla S" pro užití katalogů směrných cen stavebních prací a jednotlivých ustanovení ceníků a položek, včetně doplňkových popisů a poznámek k jednotlivým položkám. Popisy prací zahrnují veškerý materiál, výrobky a polotovary (vč. ztratného), mimostaveništní a vnitrostaveništní dopravu, naložení a složení, případně uložení, potřebná lešení a podpěrné konstrukce. Technická specifikace položky vychází z textace Katalogových popisů a směrných cen stavebních prací ÚRS včetně příslušných poznámek k souborům cen.Pro tuto akci jednotkové ceny obsahují veškeré náklady spojené s umístěním a prováděním stavby a podmínkami výstavby t.j. drívější "VRN a Ostatní náklady" rozpuštěny v jednotkových cenách položek.
P | 47 | 713131141 |  | Montáž izolace tepelné stěn a základů lepením celoplošně rohoží, pásů, dílců, desek | M2 | 33.895 | 0 | 0 | 0 | 2
PP
VV |  |  |  | 1: část E.2, č. 04, 07//2: od -0,990m na -0,120m//3: ((13,26+6,22)*2)*0,87//4: =33,895 //t ///
TS |  |  |  | Zpracováno dle metodiky Katalogů popisů a směrných cen stavebních prací navazující na všeobecné podmínky obsažené v Úvodním katalogu "Pravidla S" pro užití katalogů směrných cen stavebních prací a jednotlivých ustanovení ceníků a položek, včetně doplňkových popisů a poznámek k jednotlivým položkám. Popisy prací zahrnují veškerý materiál, výrobky a polotovary (vč. ztratného), mimostaveništní a vnitrostaveništní dopravu, naložení a složení, případně uložení, potřebná lešení a podpěrné konstrukce. Technická specifikace položky vychází z textace Katalogových popisů a směrných cen stavebních prací ÚRS včetně příslušných poznámek k souborům cen.Pro tuto akci jednotkové ceny obsahují veškeré náklady spojené s umístěním a prováděním stavby a podmínkami výstavby t.j. drívější "VRN a Ostatní náklady" rozpuštěny v jednotkových cenách položek.
P | 49 | 998713101 |  | Přesun hmot tonážní pro izolace tepelné v objektech v do 6 m - automatický výpočet programu | T | 0.926 | 0 | 0 | 0 | 2
PP
VV
TS |  |  |  | Zpracováno dle metodiky Katalogů popisů a směrných cen stavebních prací navazující na všeobecné podmínky obsažené v Úvodním katalogu "Pravidla S" pro užití katalogů směrných cen stavebních prací a jednotlivých ustanovení ceníků a položek, včetně doplňkových popisů a poznámek k jednotlivým položkám. Popisy prací zahrnují veškerý materiál, výrobky a polotovary (vč. ztratného), mimostaveništní a vnitrostaveništní dopravu, naložení a složení, případně uložení, potřebná lešení a podpěrné konstrukce. Technická specifikace položky vychází z textace Katalogových popisů a směrných cen stavebních prací ÚRS včetně příslušných poznámek k souborům cen.Pro tuto akci jednotkové ceny obsahují veškeré náklady spojené s umístěním a prováděním stavby a podmínkami výstavby t.j. drívější "VRN a Ostatní náklady" rozpuštěny v jednotkových cenách položek.
SD |  | 721 |  | Vnitřní kanalizace: |  |  |  | 0
P | 50 | 721173722 |  | Potrubí kanalizační z PE připojovací DN 40 | M | 18.5 | 0 | 0 | 0 | 2
PP
VV |  |  |  | 1: rozvody pod stropem//2: 18,500 //t ///
TS |  |  |  | Zpracováno dle metodiky Katalogů popisů a směrných cen stavebních prací navazující na všeobecné podmínky obsažené v Úvodním katalogu "Pravidla S" pro užití katalogů směrných cen stavebních prací a jednotlivých ustanovení ceníků a položek, včetně doplňkových popisů a poznámek k jednotlivým položkám. Popisy prací zahrnují veškerý materiál, výrobky a polotovary (vč. ztratného), mimostaveništní a vnitrostaveništní dopravu, naložení a složení, případně uložení, potřebná lešení a podpěrné konstrukce. Technická specifikace položky vychází z textace Katalogových popisů a směrných cen stavebních prací ÚRS včetně příslušných poznámek k souborům cen.Pro tuto akci jednotkové ceny obsahují veškeré náklady spojené s umístěním a prováděním stavby a podmínkami výstavby t.j. drívější "VRN a Ostatní náklady" rozpuštěny v jednotkových cenách položek.
P | 51 | 998721101 |  | Přesun hmot tonážní pro vnitřní kanalizace v objektech v do 6 m - automatický výpočet programu | T | 0.009 | 0 | 0 | 0 | 2
PP
VV
TS |  |  |  | Zpracováno dle metodiky Katalogů popisů a směrných cen stavebních prací navazující na všeobecné podmínky obsažené v Úvodním katalogu "Pravidla S" pro užití katalogů směrných cen stavebních prací a jednotlivých ustanovení ceníků a položek, včetně doplňkových popisů a poznámek k jednotlivým položkám. Popisy prací zahrnují veškerý materiál, výrobky a polotovary (vč. ztratného), mimostaveništní a vnitrostaveništní dopravu, naložení a složení, případně uložení, potřebná lešení a podpěrné konstrukce. Technická specifikace položky vychází z textace Katalogových popisů a směrných cen stavebních prací ÚRS včetně příslušných poznámek k souborům cen.Pro tuto akci jednotkové ceny obsahují veškeré náklady spojené s umístěním a prováděním stavby a podmínkami výstavby t.j. drívější "VRN a Ostatní náklady" rozpuštěny v jednotkových cenách položek.
SD |  | 762 |  | Konstrukce tesařské: |  |  |  | 0
P | 53 | 60511021 |  | Řezivo jehličnaté - středové SM/BO tl. 33-100 mm, jakost II, 3-5 m | M3 | 0.458 | 0 | 0 | 0 | 2
PP
VV |  |  |  | 1: viz. položka 762523108//2: (12,114*0,035)*1,08//3: = 0,458 //t ///
TS |  |  |  | Dodávka materiálu dle katalogu Pravidel "S" pro užití katalogů směrných cen stavebních prací ÚRS Praha a jednotlivých ustanovení ceníků a položek, včetně doplňkových popisů a poznámek k jednotlivým položkám. Položka obsahuje: Dodávku materiálu včetně ztratného, přípravné práce a pom. mechanismy, mimostaveništní a vnitrostaveništní dopravu, naložení a složení, případně uložení, potřebná lešení a podpěrné konstrukce. Pro tuto akci jednotkové ceny obsahují veškeré náklady spojené s umístěním a prováděním stavby a podmínkami výstavby t.j. dřívější "VRN a Ostatní náklady" rozpuštěny v jednotkových cenách položek.
P | 55 | 762083111 |  | Impregnace řeziva proti dřevokaznému hmyzu a houbám máčením třída ohrožení 1 a 2 | M3 | 0.458 | 0 | 0 | 0 | 2
PP
VV |  |  |  | 1: viz. položka 60511021//2: 0,458 //t ///
TS |  |  |  | Zpracováno dle metodiky Katalogů popisů a směrných cen stavebních prací navazující na všeobecné podmínky obsažené v Úvodním katalogu "Pravidla S" pro užití katalogů směrných cen stavebních prací a jednotlivých ustanovení ceníků a položek, včetně doplňkových popisů a poznámek k jednotlivým položkám. Popisy prací zahrnují veškerý materiál, výrobky a polotovary (vč. ztratného), mimostaveništní a vnitrostaveništní dopravu, naložení a složení, případně uložení, potřebná lešení a podpěrné konstrukce. Technická specifikace položky vychází z textace Katalogových popisů a směrných cen stavebních prací ÚRS včetně příslušných poznámek k souborům cen.Pro tuto akci jednotkové ceny obsahují veškeré náklady spojené s umístěním a prováděním stavby a podmínkami výstavby t.j. drívější "VRN a Ostatní náklady" rozpuštěny v jednotkových cenách položek.
P | 52 | 762523108 |  | Položení podlahy z hoblovaných fošen na sraz | M2 | 12.114 | 0 | 0 | 0 | 2
PP
VV |  |  |  | 1: v půdním prostoru//2: 0,90*13,460//3: =12,114 //t ///
TS |  |  |  | Zpracováno dle metodiky Katalogů popisů a směrných cen stavebních prací navazující na všeobecné podmínky obsažené v Úvodním katalogu "Pravidla S" pro užití katalogů směrných cen stavebních prací a jednotlivých ustanovení ceníků a položek, včetně doplňkových popisů a poznámek k jednotlivým položkám. Popisy prací zahrnují veškerý materiál, výrobky a polotovary (vč. ztratného), mimostaveništní a vnitrostaveništní dopravu, naložení a složení, případně uložení, potřebná lešení a podpěrné konstrukce. Technická specifikace položky vychází z textace Katalogových popisů a směrných cen stavebních prací ÚRS včetně příslušných poznámek k souborům cen.Pro tuto akci jednotkové ceny obsahují veškeré náklady spojené s umístěním a prováděním stavby a podmínkami výstavby t.j. drívější "VRN a Ostatní náklady" rozpuštěny v jednotkových cenách položek.
P | 54 | 762595001 |  | Spojovací prostředky pro položení dřevěných podlah a zakrytí kanálů | M2 | 12.114 | 0 | 0 | 0 | 2
PP
VV |  |  |  | 1: viz. položka 762523108//2: 12,114 //t ///
TS |  |  |  | Zpracováno dle metodiky Katalogů popisů a směrných cen stavebních prací navazující na všeobecné podmínky obsažené v Úvodním katalogu "Pravidla S" pro užití katalogů směrných cen stavebních prací a jednotlivých ustanovení ceníků a položek, včetně doplňkových popisů a poznámek k jednotlivým položkám. Popisy prací zahrnují veškerý materiál, výrobky a polotovary (vč. ztratného), mimostaveništní a vnitrostaveništní dopravu, naložení a složení, případně uložení, potřebná lešení a podpěrné konstrukce. Technická specifikace položky vychází z textace Katalogových popisů a směrných cen stavebních prací ÚRS včetně příslušných poznámek k souborům cen.Pro tuto akci jednotkové ceny obsahují veškeré náklady spojené s umístěním a prováděním stavby a podmínkami výstavby t.j. drívější "VRN a Ostatní náklady" rozpuštěny v jednotkových cenách položek.
P | 56 | 998762101 |  | Přesun hmot tonážní pro kce tesařské v objektech v do 6 m - automatický výpočet programu | T | 0.255 | 0 | 0 | 0 | 2
PP
VV
TS |  |  |  | Zpracováno dle metodiky Katalogů popisů a směrných cen stavebních prací navazující na všeobecné podmínky obsažené v Úvodním katalogu "Pravidla S" pro užití katalogů směrných cen stavebních prací a jednotlivých ustanovení ceníků a položek, včetně doplňkových popisů a poznámek k jednotlivým položkám. Popisy prací zahrnují veškerý materiál, výrobky a polotovary (vč. ztratného), mimostaveništní a vnitrostaveništní dopravu, naložení a složení, případně uložení, potřebná lešení a podpěrné konstrukce. Technická specifikace položky vychází z textace Katalogových popisů a směrných cen stavebních prací ÚRS včetně příslušných poznámek k souborům cen.Pro tuto akci jednotkové ceny obsahují veškeré náklady spojené s umístěním a prováděním stavby a podmínkami výstavby t.j. drívější "VRN a Ostatní náklady" rozpuštěny v jednotkových cenách položek.
SD |  | 763 |  | Konstrukce montované: |  |  |  | 0
P | 57 | 763164545 |  | SDK obklad kovových kcí tvaru L š do 0,8 m desky 1xH2DF 12,5 | M | 18.5 | 0 | 0 | 0 | 2
PP
VV |  |  |  | 1: pro rozvody pod stropem r.š. 450mm//2: 18,500 //t ///
TS |  |  |  | Zpracováno dle metodiky Katalogů popisů a směrných cen stavebních prací navazující na všeobecné podmínky obsažené v Úvodním katalogu "Pravidla S" pro užití katalogů směrných cen stavebních prací a jednotlivých ustanovení ceníků a položek, včetně doplňkových popisů a poznámek k jednotlivým položkám. Popisy prací zahrnují veškerý materiál, výrobky a polotovary (vč. ztratného), mimostaveništní a vnitrostaveništní dopravu, naložení a složení, případně uložení, potřebná lešení a podpěrné konstrukce. Technická specifikace položky vychází z textace Katalogových popisů a směrných cen stavebních prací ÚRS včetně příslušných poznámek k souborům cen.Pro tuto akci jednotkové ceny obsahují veškeré náklady spojené s umístěním a prováděním stavby a podmínkami výstavby t.j. drívější "VRN a Ostatní náklady" rozpuštěny v jednotkových cenách položek.
P | 58 | 998763100 |  | Přesun hmot tonážní pro dřevostavby v objektech v do 6 m - automatický výpočet programu | T | 0.176 | 0 | 0 | 0 | 2
PP
VV
TS |  |  |  | Zpracováno dle metodiky Katalogů popisů a směrných cen stavebních prací navazující na všeobecné podmínky obsažené v Úvodním katalogu "Pravidla S" pro užití katalogů směrných cen stavebních prací a jednotlivých ustanovení ceníků a položek, včetně doplňkových popisů a poznámek k jednotlivým položkám. Popisy prací zahrnují veškerý materiál, výrobky a polotovary (vč. ztratného), mimostaveništní a vnitrostaveništní dopravu, naložení a složení, případně uložení, potřebná lešení a podpěrné konstrukce. Technická specifikace položky vychází z textace Katalogových popisů a směrných cen stavebních prací ÚRS včetně příslušných poznámek k souborům cen.Pro tuto akci jednotkové ceny obsahují veškeré náklady spojené s umístěním a prováděním stavby a podmínkami výstavby t.j. drívější "VRN a Ostatní náklady" rozpuštěny v jednotkových cenách položek.
SD |  | 764 |  | Konstrukce klempířské: |  |  |  | 0
P | 60 | 553446Z8 |  | Dvoutrubkový sněhový zachytávač vč. kotevních a upevňovacích prvků a povrchové úpravy komplet | M | 27.1 | 0 | 0 | 0 | 2
PP
VV |  |  |  | 1: Z/8; 27,100 //t ///
TS |  |  |  | Dodávka materiálu pro provedení sněhového zachytávače dvoutrubkového průběžného. Položka obsahuje: dodávku materiálu včetně ztratného, přípravné práce a pom. mechanismy, mimostaveništní a vnitrostaveništní dopravu, naložení a složení, případně uložení, potřebná lešení a podpěrné konstrukce. Pro tuto akci jednotkové ceny obsahují veškeré náklady spojené s umístěním a prováděním stavby a podmínkami výstavby t.j. dřívější "VRN a Ostatní náklady" rozpuštěny v jednotkových cenách položek. Měří se v m běžných konstrukce nebo práce. Měrná jednotka: m
P | 59 | 764203156 |  | Montáž sněhového zachytávače pro krytiny průběžného dvoutrubkového | M | 27.1 | 0 | 0 | 0 | 2
PP
VV |  |  |  | 1: Z/8; 13,55*2//2: = 27,100 //t ///
TS |  |  |  | Zpracováno dle metodiky Katalogů popisů a směrných cen stavebních prací navazující na všeobecné podmínky obsažené v Úvodním katalogu "Pravidla S" pro užití katalogů směrných cen stavebních prací a jednotlivých ustanovení ceníků a položek, včetně doplňkových popisů a poznámek k jednotlivým položkám. Popisy prací zahrnují veškerý materiál, výrobky a polotovary (vč. ztratného), mimostaveništní a vnitrostaveništní dopravu, naložení a složení, případně uložení, potřebná lešení a podpěrné konstrukce. Technická specifikace položky vychází z textace Katalogových popisů a směrných cen stavebních prací ÚRS včetně příslušných poznámek k souborům cen.Pro tuto akci jednotkové ceny obsahují veškeré náklady spojené s umístěním a prováděním stavby a podmínkami výstavby t.j. drívější "VRN a Ostatní náklady" rozpuštěny v jednotkových cenách položek.
P | 63 | 7642116K3 |  | Oplech větr. hřebene s těsn. a perfor. pl. z Pz s povrch úpr. rš 500mm vč. větr.pásů; D+M komplet | M | 13.45 | 0 | 0 | 0 | 2
PP
VV |  |  |  | 1: viz. "Klempířské prvky"//2: K/3; 13,45 //t ///
TS |  |  |  | Položka obsahuje montáž a dodávku pro provedení uvedené práce dle popisu položky. Popisy prací zahrnují veškerý materiál, výrobky a polotovary, včetně mimostaveništní a vnitrostaveništní dopravy, včetně naložení a složení, případně s uložením. Veškeré práce jsou obsaženy v textu položky. Pro tuto akci jednotkové ceny obsahují veškeré náklady spojené s umístěním a prováděním stavby a podmínkami výstavby t.j. dřívější "VRN a Ostatní náklady" rozpuštěny v jednotkových cenách položek. Měří se v m běžných konstrukce nebo práce. Měrná jednotka: m
P | 65 | 7642126K5 |  | Oplechování závětr. lištou z Pz s povrch. úpr. rš 250 mm vč. podklad. plechu rš 125mm; D+M komplet | M | 15.2 | 0 | 0 | 0 | 2
PP
VV |  |  |  | 1: viz. "Klempířské prvky"//2: K/5; 3,80*4//3: =15,200 //t ///
TS |  |  |  | Položka obsahuje montáž a dodávku pro provedení uvedené práce dle popisu položky. Popisy prací zahrnují veškerý materiál, výrobky a polotovary, včetně mimostaveništní a vnitrostaveništní dopravy, včetně naložení a složení, případně s uložením. Veškeré práce jsou obsaženy v textu položky. Pro tuto akci jednotkové ceny obsahují veškeré náklady spojené s umístěním a prováděním stavby a podmínkami výstavby t.j. dřívější "VRN a Ostatní náklady" rozpuštěny v jednotkových cenách položek. Měří se v m běžných konstrukce nebo práce. Měrná jednotka: m
P | 66 | 7642126K6 |  | Oplechování hlavy větr. komínků r.š. 300mm z Pz s povrch. úpr. vč. lemovacího prvku; D+M komplet | M | 5 | 0 | 0 | 0 | 2
PP
VV |  |  |  | 1: viz. "Klempířské prvky"//2: K/6; 2,50*2//3: =5,00 //t ///
TS |  |  |  | Položka obsahuje montáž a dodávku pro provedení uvedené práce dle popisu položky. Popisy prací zahrnují veškerý materiál, výrobky a polotovary, včetně mimostaveništní a vnitrostaveništní dopravy, včetně naložení a složení, případně s uložením. Veškeré práce jsou obsaženy v textu položky. Pro tuto akci jednotkové ceny obsahují veškeré náklady spojené s umístěním a prováděním stavby a podmínkami výstavby t.j. dřívější "VRN a Ostatní náklady" rozpuštěny v jednotkových cenách položek. Měří se v m běžných konstrukce nebo práce. Měrná jednotka: m
P | 64 | 7643146K4 |  | Lemování prostupů střech z Pz s povrchovou úpravou vč přítl. lišty; D+M komplet | M2 | 4.2 | 0 | 0 | 0 | 2
PP
VV |  |  |  | 1: viz. "Klempířské prvky"//2: lemování r.š. 300mm, přítl. lišta r.š. 125mm//3: K/4; (0,30*7,00)*2//4: =4,200 //t ///
TS |  |  |  | Položka obsahuje montáž a dodávku pro provedení uvedené práce dle popisu položky. Popisy prací zahrnují veškerý materiál, výrobky a polotovary, včetně mimostaveništní a vnitrostaveništní dopravy, včetně naložení a složení, případně s uložením. Veškeré práce jsou obsaženy v textu položky. Pro tuto akci jednotkové ceny obsahují veškeré náklady spojené s umístěním a prováděním stavby a podmínkami výstavby t.j. dřívější "VRN a Ostatní náklady" rozpuštěny v jednotkových cenách položek. Měří se v m2 konstrukce nebo práce. Měrná jednotka: m2
P | 67 | 7643166K7 |  | Lemování ventil. nástavců z Pz s povrch úpr. D do 150 mm se stříškou, výšky do 1000mm; D+M komplet | KUS | 2 | 0 | 0 | 0 | 2
PP
VV |  |  |  | 1: viz. "Klempířské prvky"//2: K/7; 2 //t ///
TS |  |  |  | Položka obsahuje montáž a dodávku pro provedení uvedené práce dle popisu položky. Popisy prací zahrnují veškerý materiál, výrobky a polotovary, včetně mimostaveništní a vnitrostaveništní dopravy, včetně naložení a složení, případně s uložením. Veškeré práce jsou obsaženy v textu položky. Pro tuto akci jednotkové ceny obsahují veškeré náklady spojené s umístěním a prováděním stavby a podmínkami výstavby t.j. dřívější "VRN a Ostatní náklady" rozpuštěny v jednotkových cenách položek. Měří se v m běžných konstrukce nebo práce. Měrná jednotka: m
P | 62 | 7645116K2 |  | Žlab podokapní hranatý z Pz s povrch. úpr. rš 500 mm vč. podklad. plechu rš 125mm; D+M komplet | M | 27 | 0 | 0 | 0 | 2
PP
VV |  |  |  | 1: viz. "Klempířské prvky"//2: K/2; 13,50*2//3: =27,000 //t ///
TS |  |  |  | Položka obsahuje montáž a dodávku pro provedení uvedené práce dle popisu položky. Popisy prací zahrnují veškerý materiál, výrobky a polotovary, včetně mimostaveništní a vnitrostaveništní dopravy, včetně naložení a složení, případně s uložením. Veškeré práce jsou obsaženy v textu položky. Pro tuto akci jednotkové ceny obsahují veškeré náklady spojené s umístěním a prováděním stavby a podmínkami výstavby t.j. dřívější "VRN a Ostatní náklady" rozpuštěny v jednotkových cenách položek. Měří se v m běžných konstrukce nebo práce. Měrná jednotka: m
P | 61 | 7645186K1 |  | Svody hranaté včetně objímek, kolen, odskoků z Pz s povrchovou úpravou o straně 100 mm; D+M komplet | M | 7.2 | 0 | 0 | 0 | 2
PP
VV |  |  |  | 1: viz. "Klempířské prvky"//2: K/1; 3,60*2//3: =7,200 //t ///
TS |  |  |  | Položka obsahuje montáž a dodávku pro provedení uvedené práce dle popisu položky. Popisy prací zahrnují veškerý materiál, výrobky a polotovary, včetně mimostaveništní a vnitrostaveništní dopravy, včetně naložení a složení, případně s uložením. Veškeré práce jsou obsaženy v textu položky. Pro tuto akci jednotkové ceny obsahují veškeré náklady spojené s umístěním a prováděním stavby a podmínkami výstavby t.j. dřívější "VRN a Ostatní náklady" rozpuštěny v jednotkových cenách položek. Měří se v m běžných konstrukce nebo práce. Měrná jednotka: m
P | 68 | 998764101 |  | Přesun hmot tonážní pro konstrukce klempířské v objektech v do 6 m - automatický výpočet programu | T | 0.454 | 0 | 0 | 0 | 2
PP
VV
TS |  |  |  | Zpracováno dle metodiky Katalogů popisů a směrných cen stavebních prací navazující na všeobecné podmínky obsažené v Úvodním katalogu "Pravidla S" pro užití katalogů směrných cen stavebních prací a jednotlivých ustanovení ceníků a položek, včetně doplňkových popisů a poznámek k jednotlivým položkám. Popisy prací zahrnují veškerý materiál, výrobky a polotovary (vč. ztratného), mimostaveništní a vnitrostaveništní dopravu, naložení a složení, případně uložení, potřebná lešení a podpěrné konstrukce. Technická specifikace položky vychází z textace Katalogových popisů a směrných cen stavebních prací ÚRS včetně příslušných poznámek k souborům cen.Pro tuto akci jednotkové ceny obsahují veškeré náklady spojené s umístěním a prováděním stavby a podmínkami výstavby t.j. drívější "VRN a Ostatní náklady" rozpuštěny v jednotkových cenách položek.
SD |  | 767 |  | Konstrukce zámečnické: |  |  |  | 0
P | 70 | 553446Z10 |  | Střešní revizní lávka š 450mm vč. zábradlí v 1,00m, kotvení a upevň. prvků komplet | M | 5.8 | 0 | 0 | 0 | 2
PP
VV |  |  |  | 1: Z/10; 5,800 //t ///
TS |  |  |  | Dodávka materiálu pro provedení střešní revizní lávky vč. zábradlí. Položka obsahuje: dodávku materiálu včetně ztratného, přípravné práce a pom. mechanismy, mimostaveništní a vnitrostaveništní dopravu, naložení a složení, případně uložení, potřebná lešení a podpěrné konstrukce. Pro tuto akci jednotkové ceny obsahují veškeré náklady spojené s umístěním a prováděním stavby a podmínkami výstavby t.j. dřívější "VRN a Ostatní náklady" rozpuštěny v jednotkových cenách položek. Měří se v metrech běžných konstrukce nebo práce. Měrná jednotka: m
P | 69 | 767851104 |  | Montáž lávek komínových - kompletní celé lávky | M | 5.8 | 0 | 0 | 0 | 2
PP
VV |  |  |  | 1: Z/10; 5,80 //t ///
TS |  |  |  | Zpracováno dle metodiky Katalogů popisů a směrných cen stavebních prací navazující na všeobecné podmínky obsažené v Úvodním katalogu "Pravidla S" pro užití katalogů směrných cen stavebních prací a jednotlivých ustanovení ceníků a položek, včetně doplňkových popisů a poznámek k jednotlivým položkám. Popisy prací zahrnují veškerý materiál, výrobky a polotovary (vč. ztratného), mimostaveništní a vnitrostaveništní dopravu, naložení a složení, případně uložení, potřebná lešení a podpěrné konstrukce. Technická specifikace položky vychází z textace Katalogových popisů a směrných cen stavebních prací ÚRS včetně příslušných poznámek k souborům cen.Pro tuto akci jednotkové ceny obsahují veškeré náklady spojené s umístěním a prováděním stavby a podmínkami výstavby t.j. drívější "VRN a Ostatní náklady" rozpuštěny v jednotkových cenách položek.
P | 71 | 998767101 |  | Přesun hmot tonážní pro zámečnické konstrukce v objektech v do 6 m - automatický výpočet programu | T | 0.071 | 0 | 0 | 0 | 2
PP
VV
TS |  |  |  | Zpracováno dle metodiky Katalogů popisů a směrných cen stavebních prací navazující na všeobecné podmínky obsažené v Úvodním katalogu "Pravidla S" pro užití katalogů směrných cen stavebních prací a jednotlivých ustanovení ceníků a položek, včetně doplňkových popisů a poznámek k jednotlivým položkám. Popisy prací zahrnují veškerý materiál, výrobky a polotovary (vč. ztratného), mimostaveništní a vnitrostaveništní dopravu, naložení a složení, případně uložení, potřebná lešení a podpěrné konstrukce. Technická specifikace položky vychází z textace Katalogových popisů a směrných cen stavebních prací ÚRS včetně příslušných poznámek k souborům cen.Pro tuto akci jednotkové ceny obsahují veškeré náklady spojené s umístěním a prováděním stavby a podmínkami výstavby t.j. drívější "VRN a Ostatní náklady" rozpuštěny v jednotkových cenách položek.
SD |  | 783 |  | Nátěry: |  |  |  | 0
P | 72 | 783827105 |  | Krycí jednonásobný silikonový nátěr hladkých betonových povrchů | M2 | 31.718 | 0 | 0 | 0 | 2
PP
VV |  |  |  | 1: Štíty - cementotřískové desky//2: (6,38*0,63)*2//3: ((6,38*(2,43-0,63))/2)*2//4: Boční strany - podbití//5: (13,55*(0,63-0,18))*2//6: =31,718 //t ///
TS |  |  |  | Zpracováno dle metodiky Katalogů popisů a směrných cen stavebních prací navazující na všeobecné podmínky obsažené v Úvodním katalogu "Pravidla S" pro užití katalogů směrných cen stavebních prací a jednotlivých ustanovení ceníků a položek, včetně doplňkových popisů a poznámek k jednotlivým položkám. Popisy prací zahrnují veškerý materiál, výrobky a polotovary (vč. ztratného), mimostaveništní a vnitrostaveništní dopravu, naložení a složení, případně uložení, potřebná lešení a podpěrné konstrukce. Technická specifikace položky vychází z textace Katalogových popisů a směrných cen stavebních prací ÚRS včetně příslušných poznámek k souborům cen.Pro tuto akci jednotkové ceny obsahují veškeré náklady spojené s umístěním a prováděním stavby a podmínkami výstavby t.j. drívější "VRN a Ostatní náklady" rozpuštěny v jednotkových cenách položek.
P | 73 | 783827109 |  | Příplatek k cenám jednonásobného nátěru hladkých betonových ploch za biocidní přísadu | M2 | 31.718 | 0 | 0 | 0 | 2
PP
VV |  |  |  | 1: viz. položka 783827105//2: 31,718 //t ///
TS |  |  |  | Zpracováno dle metodiky Katalogů popisů a směrných cen stavebních prací navazující na všeobecné podmínky obsažené v Úvodním katalogu "Pravidla S" pro užití katalogů směrných cen stavebních prací a jednotlivých ustanovení ceníků a položek, včetně doplňkových popisů a poznámek k jednotlivým položkám. Popisy prací zahrnují veškerý materiál, výrobky a polotovary (vč. ztratného), mimostaveništní a vnitrostaveništní dopravu, naložení a složení, případně uložení, potřebná lešení a podpěrné konstrukce. Technická specifikace položky vychází z textace Katalogových popisů a směrných cen stavebních prací ÚRS včetně příslušných poznámek k souborům cen.Pro tuto akci jednotkové ceny obsahují veškeré náklady spojené s umístěním a prováděním stavby a podmínkami výstavby t.j. drívější "VRN a Ostatní náklady" rozpuštěny v jednotkových cenách položek.
P | 74 | 783827125 |  | Krycí jednonásobný silikonový nátěr omítek stupně členitosti 1 a 2 | M2 | 57.837 | 0 | 0 | 0 | 2
PP
VV |  |  |  | 1: viz. položka 622531021//2: 57,837 //t ///
TS |  |  |  | Zpracováno dle metodiky Katalogů popisů a směrných cen stavebních prací navazující na všeobecné podmínky obsažené v Úvodním katalogu "Pravidla S" pro užití katalogů směrných cen stavebních prací a jednotlivých ustanovení ceníků a položek, včetně doplňkových popisů a poznámek k jednotlivým položkám. Popisy prací zahrnují veškerý materiál, výrobky a polotovary (vč. ztratného), mimostaveništní a vnitrostaveništní dopravu, naložení a složení, případně uložení, potřebná lešení a podpěrné konstrukce. Technická specifikace položky vychází z textace Katalogových popisů a směrných cen stavebních prací ÚRS včetně příslušných poznámek k souborům cen.Pro tuto akci jednotkové ceny obsahují veškeré náklady spojené s umístěním a prováděním stavby a podmínkami výstavby t.j. drívější "VRN a Ostatní náklady" rozpuštěny v jednotkových cenách položek.
P | 75 | 783827129 |  | Příplatek k cenám jednonásobného nátěru omítek stupně členitosti 1 a 2 za biocidní přísadu | M2 | 57.837 | 0 | 0 | 0 | 2
PP
VV |  |  |  | 1: viz. položka 622531021//2: 57,837 //t ///
TS |  |  |  | Zpracováno dle metodiky Katalogů popisů a směrných cen stavebních prací navazující na všeobecné podmínky obsažené v Úvodním katalogu "Pravidla S" pro užití katalogů směrných cen stavebních prací a jednotlivých ustanovení ceníků a položek, včetně doplňkových popisů a poznámek k jednotlivým položkám. Popisy prací zahrnují veškerý materiál, výrobky a polotovary (vč. ztratného), mimostaveništní a vnitrostaveništní dopravu, naložení a složení, případně uložení, potřebná lešení a podpěrné konstrukce. Technická specifikace položky vychází z textace Katalogových popisů a směrných cen stavebních prací ÚRS včetně příslušných poznámek k souborům cen.Pro tuto akci jednotkové ceny obsahují veškeré náklady spojené s umístěním a prováděním stavby a podmínkami výstavby t.j. drívější "VRN a Ostatní náklady" rozpuštěny v jednotkových cenách položek.
SD |  | 90 |  | Ostatní konstrukce a práce: |  |  |  | 0
P | 77 | 5922701Z6 |  | Žlab odvodňovací z polymerbetonu š 150mm s litinovým roštem, vpustMi a čely komplet | M | 11.9 | 0 | 0 | 0 | 2
PP
VV |  |  |  | 1: Z/6; 11,900 //t ///
TS |  |  |  | Dodávka materiálu pro provedení odvodňovacího žlabu s roštem a vpustí. Položka obsahuje: dodávku materiálu včetně ztratného, přípravné práce a pom. mechanismy, mimostaveništní a vnitrostaveništní dopravu, naložení a složení, případně uložení, potřebná lešení a podpěrné konstrukce. Pro tuto akci jednotkové ceny obsahují veškeré náklady spojené s umístěním a prováděním stavby a podmínkami výstavby t.j. dřívější "VRN a Ostatní náklady" rozpuštěny v jednotkových cenách položek. Měří se v m běžných konstrukce nebo práce. Měrná jednotka: m
P | 76 | 935113111 |  | Osazení odvodňovacího polymerbetonového žlabu s krycím roštem šířky do 200 mm | M | 11.9 | 0 | 0 | 0 | 2
PP
VV |  |  |  | 1: Z/6; 11,900 //t ///
TS |  |  |  | Zpracováno dle metodiky Katalogů popisů a směrných cen stavebních prací navazující na všeobecné podmínky obsažené v Úvodním katalogu "Pravidla S" pro užití katalogů směrných cen stavebních prací a jednotlivých ustanovení ceníků a položek, včetně doplňkových popisů a poznámek k jednotlivým položkám. Popisy prací zahrnují veškerý materiál, výrobky a polotovary (vč. ztratného), mimostaveništní a vnitrostaveništní dopravu, naložení a složení, případně uložení, potřebná lešení a podpěrné konstrukce. Technická specifikace položky vychází z textace Katalogových popisů a směrných cen stavebních prací ÚRS včetně příslušných poznámek k souborům cen.Pro tuto akci jednotkové ceny obsahují veškeré náklady spojené s umístěním a prováděním stavby a podmínkami výstavby t.j. drívější "VRN a Ostatní náklady" rozpuštěny v jednotkových cenách položek.
P | 78 | 9359901Z6 |  | Střešní záchytný kotevní systém - systémové řešení; D+M komplet | KUS | 1 | 0 | 0 | 0 | 2
PP
VV |  |  |  | 1: _kotvicí prvek typu C dle ČSN EN 795//2: 3 kusy//3: _koncový bod//4: 2 kusy//5: _středový bod//6: 1kus//7: _koncový tlumič E- pár//8: 1kus (pár)//9: _nerezové lano 8 mm//10: 9 m//11: _výchozí prohlídka//12: 1 kus//13: "===================="//14: 1 //t ///
TS |  |  |  | Položka obsahuje montáž a dodávku pro provedení uvedené práce dle popisu položky. Popisy prací zahrnují veškerý materiál, výrobky a polotovary, včetně mimostaveništní a vnitrostaveništní dopravy, včetně naložení a složení, případně s uložením. Veškeré práce jsou obsaženy v textu položky. Pro tuto akci jednotkové ceny obsahují veškeré náklady spojené s umístěním a prováděním stavby a podmínkami výstavby t.j. dřívější "VRN a Ostatní náklady" rozpuštěny v jednotkových cenách položek. Měří se v kusech kompletní konstrukce. Měrná jednotka: kus
P | 79 | 941111121 |  | Montáž lešení řadového trubkového lehkého s podlahami zatížení do 200 kg/m2 š do 1,2 m v do 10 m | M2 | 173.731 | 0 | 0 | 0 | 2
PP
VV |  |  |  | 1: ((13,46+6,06)*2+1,20*8)*3,25//2: (6,06+1,20*2)*1,85//3: =158,131 //t ///
TS |  |  |  | Zpracováno dle metodiky Katalogů popisů a směrných cen stavebních prací navazující na všeobecné podmínky obsažené v Úvodním katalogu "Pravidla S" pro užití katalogů směrných cen stavebních prací a jednotlivých ustanovení ceníků a položek, včetně doplňkových popisů a poznámek k jednotlivým položkám. Popisy prací zahrnují veškerý materiál, výrobky a polotovary (vč. ztratného), mimostaveništní a vnitrostaveništní dopravu, naložení a složení, případně uložení, potřebná lešení a podpěrné konstrukce. Technická specifikace položky vychází z textace Katalogových popisů a směrných cen stavebních prací ÚRS včetně příslušných poznámek k souborům cen.Pro tuto akci jednotkové ceny obsahují veškeré náklady spojené s umístěním a prováděním stavby a podmínkami výstavby t.j. drívější "VRN a Ostatní náklady" rozpuštěny v jednotkových cenách položek.
P | 80 | 941111221 |  | Příplatek k lešení řadovému trubkovému lehkému s podlahami š 1,2 m v 10 m za první a ZKD den použití | M2 | 10423.86 | 0 | 0 | 0 | 2
PP
VV |  |  |  | 1: viz. položka 941111121//2: 173,731*60//3: =10423,860 //t ///
TS |  |  |  | Zpracováno dle metodiky Katalogů popisů a směrných cen stavebních prací navazující na všeobecné podmínky obsažené v Úvodním katalogu "Pravidla S" pro užití katalogů směrných cen stavebních prací a jednotlivých ustanovení ceníků a položek, včetně doplňkových popisů a poznámek k jednotlivým položkám. Popisy prací zahrnují veškerý materiál, výrobky a polotovary (vč. ztratného), mimostaveništní a vnitrostaveništní dopravu, naložení a složení, případně uložení, potřebná lešení a podpěrné konstrukce. Technická specifikace položky vychází z textace Katalogových popisů a směrných cen stavebních prací ÚRS včetně příslušných poznámek k souborům cen.Pro tuto akci jednotkové ceny obsahují veškeré náklady spojené s umístěním a prováděním stavby a podmínkami výstavby t.j. drívější "VRN a Ostatní náklady" rozpuštěny v jednotkových cenách položek.
P | 81 | 941111821 |  | Demontáž lešení řadového trubkového lehkého s podlahami zatížení do 200 kg/m2 š do 1,2 m v do 10 m | M2 | 173.731 | 0 | 0 | 0 | 2
PP
VV |  |  |  | 1: viz. položka 941111121 //2: 173,731 //t ///
TS |  |  |  | Zpracováno dle metodiky Katalogů popisů a směrných cen stavebních prací navazující na všeobecné podmínky obsažené v Úvodním katalogu "Pravidla S" pro užití katalogů směrných cen stavebních prací a jednotlivých ustanovení ceníků a položek, včetně doplňkových popisů a poznámek k jednotlivým položkám. Popisy prací zahrnují veškerý materiál, výrobky a polotovary (vč. ztratného), mimostaveništní a vnitrostaveništní dopravu, naložení a složení, případně uložení, potřebná lešení a podpěrné konstrukce. Technická specifikace položky vychází z textace Katalogových popisů a směrných cen stavebních prací ÚRS včetně příslušných poznámek k souborům cen.Pro tuto akci jednotkové ceny obsahují veškeré náklady spojené s umístěním a prováděním stavby a podmínkami výstavby t.j. drívější "VRN a Ostatní náklady" rozpuštěny v jednotkových cenách položek.
P | 82 | 952901221 |  | Vyčištění budov průmyslových objektů při jakékoliv výšce podlaží | M2 | 84.26 | 0 | 0 | 0 | 2
PP
VV |  |  |  | 1: 13,46*6,26//2: =84,260 //t ///
TS |  |  |  | Zpracováno dle metodiky Katalogů popisů a směrných cen stavebních prací navazující na všeobecné podmínky obsažené v Úvodním katalogu "Pravidla S" pro užití katalogů směrných cen stavebních prací a jednotlivých ustanovení ceníků a položek, včetně doplňkových popisů a poznámek k jednotlivým položkám. Popisy prací zahrnují veškerý materiál, výrobky a polotovary (vč. ztratného), mimostaveništní a vnitrostaveništní dopravu, naložení a složení, případně uložení, potřebná lešení a podpěrné konstrukce. Technická specifikace položky vychází z textace Katalogových popisů a směrných cen stavebních prací ÚRS včetně příslušných poznámek k souborům cen.Pro tuto akci jednotkové ceny obsahují veškeré náklady spojené s umístěním a prováděním stavby a podmínkami výstavby t.j. drívější "VRN a Ostatní náklady" rozpuštěny v jednotkových cenách položek.
P | 83 | 998012021 |  | Přesun hmot pro budovy monolitické v do 6 m - automatický výpočet programu | T | 131.359 | 0 | 0 | 0 | 2
PP
VV
TS |  |  |  | Zpracováno dle metodiky Katalogů popisů a směrných cen stavebních prací navazující na všeobecné podmínky obsažené v Úvodním katalogu "Pravidla S" pro užití katalogů směrných cen stavebních prací a jednotlivých ustanovení ceníků a položek, včetně doplňkových popisů a poznámek k jednotlivým položkám. Popisy prací zahrnují veškerý materiál, výrobky a polotovary (vč. ztratného), mimostaveništní a vnitrostaveništní dopravu, naložení a složení, případně uložení, potřebná lešení a podpěrné konstrukce. Technická specifikace položky vychází z textace Katalogových popisů a směrných cen stavebních prací ÚRS včetně příslušných poznámek k souborům cen.Pro tuto akci jednotkové ceny obsahují veškeré náklady spojené s umístěním a prováděním stavby a podmínkami výstavby t.j. drívější "VRN a Ostatní náklady" rozpuštěny v jednotkových cenách položek.
SD |  | 995 |  | Poplatky za skládky: |  |  |  | 0
P | 84 | 170504_R |  | POPLATKY ZA LIKVIDACŮ ODPADŮ NEKONTAMINOVANÝCH - 17 05 04 VYTĚŽENÉ ZEMINY A HORNINY - I. TŘÍDA TĚŽ - ITELNOSTI | T | 272.272 | 0 | 0 | 0 | 2
PP
VV |  |  |  | 1: viz. položka 162701105//2: 143,301*1,90//3: =272,272 //t ///
TS |  |  |  | 1. Položka obsahuje: – veškeré poplatky provozovateli skládky, recyklační linky nebo jiného zařízení na zpracování nebo likvidaci odpadů související s převzetím, uložením, zpracováním nebo likvidací odpadu 2. Položka neobsahuje: – náklady spojené s dopravou odpadu z místa stavby na místo převzetí provozovatelem skládky, recyklační linky nebo jiného zařízení na zpracování nebo likvidaci odpadů 3. Způsob měření: Tunou se rozumí hmotnost odpadu vytříděného v souladu se zákonem č. 185/2001 Sb., o nakládání s odpady, v platném znění.