## SO 01-15-02_SO 01-15-02_3
ASPE10 |  |  |  | Firma: Moravia Consult | [5 empty] | 3
|  |  |  | Příloha k formuláři pro ocenění nabídky | [5 empty] | 3
S | Stavba: | 16-013-232 |  | Rekonstrukce SZZ Veselí nad Moravou |  |  | SO 01-15-02_3 | 0 | 0,00 | 2
O | Objekt: | SO 01-15-02 |  | ŽST Veselí nad Moravou, stavební úpravy ve VB |  |  |  |  | 15,00 | 2
O1 | Rozpočet: | SO 01-15-02_3 |  | ŽST Veselí n.M. , Stavební úpravy ve VB, Napojení části stávajícho osvětlení haly na zajištěnou síť |  |  |  |  | 21,00 | 2
Typ | Poř. číslo | Kód položky | Varianta | Název položky | MJ | Množství | Cena
[7 empty] | Jednotková | Celkem
0 | 1 | 2 | 3 | 4 | 5 | 6 | 9 | 10
SD |  | 46-M |  | Zemní práce při extr.mont.pracích |  |  |  | 0
P | 11 | 460680162 |  | Vybourání otvorů ve zdivu cihelném plochy do 0,0225 m2, tloušťky do 30 cm | KUS | 3 | 0 | 0 | 0 | 2
PP
VV |  |  |  | Dle výkresové dokumentace a technické zprávy //t ///
TS |  |  |  | Vybourání otvorů ve zdivu cihelném plochy do 0,0225 m2, tloušťky do 30 cm
P | 14 | 460680452 |  | Vysekání kapes a výklenků ve zdivu cihelném pro krabice 10x10x8 cm | KUS | 4 | 0 | 0 | 0 | 2
PP
VV |  |  |  | Dle výkresové dokumentace a technické zprávy //t ///
TS |  |  |  | Vysekání kapes a výklenků ve zdivu cihelném pro krabice 10x10x8 cm
P | 13 | 460680531 |  | Vysekání rýh pro montáž trubek a kabelů ve stropech hloubky do 3 cm a šířky do 3 cm | M | 32 | 0 | 0 | 0 | 2
PP
VV |  |  |  | Dle výkresové dokumentace a technické zprávy //t ///
TS |  |  |  | Vysekání rýh pro montáž trubek a kabelů ve stropech hloubky do 3 cm a šířky do 3 cm
P | 12 | 460680581 |  | Vysekání rýh pro montáž trubek a kabelů v cihelných zdech hloubky do 3 cm a šířky do 3 cm | M | 4 | 0 | 0 | 0 | 2
PP
VV |  |  |  | Dle výkresové dokumentace a technické zprávy //t ///
TS |  |  |  | Vysekání rýh pro montáž trubek a kabelů v cihelných zdech hloubky do 3 cm a šířky do 3 cm
P | 16 | 460710001 |  | Vyplnění a omítnutí rýh ve stropech hloubky do 3 cm a šířky do 3 cm | M | 32 | 0 | 0 | 0 | 2
PP
VV |  |  |  | Dle výkresové dokumentace a technické zprávy //t ///
TS |  |  |  | Vyplnění a omítnutí rýh ve stropech hloubky do 3 cm a šířky do 3 cm
P | 15 | 460710031 |  | Vyplnění a omítnutí rýh ve stěnách hloubky do 3 cm a šířky do 3 cm | M | 4 | 0 | 0 | 0 | 2
PP
VV |  |  |  | Dle výkresové dokumentace a technické zprávy //t ///
TS |  |  |  | Vyplnění a omítnutí rýh ve stěnách hloubky do 3 cm a šířky do 3 cm
P | 17 | 460710101R |  | Začištění otvorů ve stěnách plochy do 0,09 m2 a tloušťky do 10 cm | KUS | 3 | 0 | 0 | 0 | 2
PP
VV |  |  |  | Dle výkresové dokumentace a technické zprávy //t ///
TS |  |  |  | Začištění otvorů ve stěnách plochy do 0,09 m2 a tloušťky do 10 cm
SD |  | 74-M |  | Elektromontáže |  |  |  | 0
P | 6 | 341110360 |  | kabel silový s Cu jádrem CYKY 3x2,5 mm2 | M | 40 | 0 | 0 | 0 | 2
PP
VV |  |  |  | Dle výkresové dokumentace a technické zprávy //t ///
TS |  |  |  | kabel silový s Cu jádrem CYKY 3x2,5 mm2
P | 8 | 341110940 |  | kabel silový s Cu jádrem CYKY 5x2,5 mm2 | M | 80 | 0 | 0 | 0 | 2
PP
VV |  |  |  | Dle výkresové dokumentace a technické zprávy //t ///
TS |  |  |  | kabel silový s Cu jádrem CYKY 5x2,5 mm2
P | 2 | 345715210 |  | krabice univerzální rozbočná z PH | KUS | 4 | 0 | 0 | 0 | 2
PP
VV |  |  |  | Dle výkresové dokumentace a technické zprávy //t ///
TS |  |  |  | krabice univerzální rozbočná z PH
P | 4 | 345718350 |  | lišta elektroinstalační vkládací LV 24 x 22 | KUS | 40 | 0 | 0 | 0 | 2
PP
VV |  |  |  | Dle výkresové dokumentace a technické zprávy //t ///
TS |  |  |  | lišta elektroinstalační vkládací LV 24 x 22
P | 10 | 740991920R2 |  | Vyhledání a úprava stávajících rozvodů osvětlení haly pro přepojení | HOD | 8 | 0 | 0 | 0 | 2
PP
VV
TS |  |  |  | Vyhledání a úprava stávajících rozvodů osvětlení haly pro přepojení
P | 3 | 743311200 |  | Montáž lišta a kanálek protahovací šířky do 40 mm | M | 80 | 0 | 0 | 0 | 2
PP
VV |  |  |  | Dle výkresové dokumentace a technické zprávy //t ///
TS |  |  |  | Montáž lišta a kanálek protahovací šířky do 40 mm
P | 1 | 743414111 |  | Montáž rozvodka zapuštěná plastová kruhová typ KU68/2-1903, KR97 | KUS | 4 | 0 | 0 | 0 | 2
PP
VV |  |  |  | Dle výkresové dokumentace a technické zprávy //t ///
TS |  |  |  | Montáž rozvodka zapuštěná plastová kruhová typ KU68/2-1903, KR97
P | 5 | 744412230 |  | Montáž kabel Cu sk.2 do 1 kV do 0,40 kg pod omítku stropu | M | 40 | 0 | 0 | 0 | 2
PP
VV |  |  |  | Dle výkresové dokumentace a technické zprávy //t ///
TS |  |  |  | Montáž kabel Cu sk.2 do 1 kV do 0,40 kg pod omítku stropu
P | 7 | 744431200 |  | Montáž kabel Cu sk.1 do 1 kV do 0,63 kg uložený volně | M | 80 | 0 | 0 | 0 | 2
PP
VV |  |  |  | Dle výkresové dokumentace a technické zprávy //t ///
TS |  |  |  | Montáž kabel Cu sk.1 do 1 kV do 0,63 kg uložený volně
P | 9 | 746413560 |  | Ukončení kabelů 5x1,5 až 4 mm2 smršťovací záklopkou nebo páskem bez letování | KUS | 1 | 0 | 0 | 0 | 2
PP
VV |  |  |  | Dle výkresové dokumentace a technické zprávy //t ///
TS |  |  |  | Ukončení kabelů 5x1,5 až 4 mm2 smršťovací záklopkou nebo páskem bez letování