## PS 01-14-10
ASPE10 |  |  |  | Firma: Moravia Consult | [5 empty] | 3
|  |  |  | Příloha k formuláři pro ocenění nabídky | [5 empty] | 3
S | Stavba: | 16-013-232 |  | Rekonstrukce SZZ Veselí nad Moravou |  |  | PS 01-14-10 | 0 | 0,00 | 2
O | Rozpočet: | PS 01-14-10 |  | ŽST Veselí nad Moravou, kamerový systém |  |  |  |  | 15,00 | 2
Typ | Poř. číslo | Kód položky | Varianta | Název položky | MJ | Množství | Cena |  | 21,00 | 2
[7 empty] | Jednotková | Celkem
0 | 1 | 2 | 3 | 4 | 5 | 6 | 9 | 10
SD |  | 741E |  | Protipožární a kabelové ucpávky |  |  |  | 0
P | 66 | 741EBD |  | Protipožární ucpávka prostupu kabelového pr.do 110 mm, do EI 90 min. | KS | 8 | 0 | 0 | 0 | 2
PP
VV |  |  |  | 1: Dle technické zprávy a výkresových příloh projektové dokumentace. // 8x prostup á 1ks=8ks///
TS |  |  |  | Položka obsahuje: Dodávku a montáž protipožární ucpávky vč. příslušenství a pomocného materiálu, vyhotovéní a dodání atestu. Dále obsahuje cenu za pom. mechanismy včetně všech ostatních vedlejších nákladů.
P | 67 | 741EBF |  | Protipožární tmel ( tuba - 1000ml ), do EI 90 min. | KS | 16 | 0 | 0 | 0 | 2
PP
VV |  |  |  | 1: Dle technické zprávy a výkresových příloh projektové dokumentace. Dle výkazů materiálu projektu.//2: 8x prostup á 2ks=16ks//t ///
TS |  |  |  | Položka obsahuje: Dodávku a montáž protipožární ucpávky vč. příslušenství a pomocného materiálu, vyhotovéní a dodání atestu. Dále obsahuje cenu za pom. mechanismy včetně všech ostatních vedlejších nákladů.
SD |  | M01 |  | Kamerový systém - systémové prvky |  |  |  | 0
P | 20 | 635122-R01 |  | Technické prohlídky a zkoušky, uvedení do provozu, vyhodnocení zkušebního provozu | HOD | 40 | 0 | 0 | 0 | 2
PP
VV |  |  |  | 1: Dle technické zprávy, výkresových příloh projektové dokumentace.///
TS
P | 9 | 747GAD |  | Zaškolení obsluhy a údržby | PŘÍPAD | 1 | 0 | 0 | 0 | 2
PP
VV |  |  |  | 1: Dle technické zprávy, výkresových příloh projektové dokumentace.///
TS |  |  |  | Položka obsahuje: Cenu za dobu kdy je s funkcí seznamována obsluha zařízení, včetně odevzdání dokumentace skutečného provedení. Dále obsahuje cenu za pom. mechanismy včetně všech ostatních vedlejších nákladů.
P | 10 | 75H437-R01 |  | Patch cabel cat5e 2m | KUS | 35 | 0 | 0 | 0 | 2
PP
VV |  |  |  | 1: Dle technické zprávy, výkresových příloh projektové dokumentace.///
TS |  |  |  | Dodávka a montáž rozvodného prvku dle specifikace Počet prvků se udává v kusech Položka obsahuje veškeré potřebné náklady na mzdy a pořízení rozvodných prvků, potřebných materiálů a potřebné mechanizmy.
P | 15 | 75H443 |  | Konektorový panel 24xE2000 konektor | KS | 5 | 0 | 0 | 0 | 2
PP
VV |  |  |  | 1: Dle technické zprávy, výkresových příloh projektové dokumentace.///
TS |  |  |  | Dodávka a montáž rozvodného prvku dle specifikace Počet prvků se udává v kusech Položka obsahuje veškeré potřebné náklady na mzdy a pořízení rozvodných prvků, potřebných materiálů a potřebné mechanizmy.
P | 14 | 75H453 |  | Optický rozvaděč stojanový ORMPTR 1,5U výsuvný stojanový rozváděč, kapacita max 36 optických konektorů, bez držáku optokazet, výška 1,5U, bez průchode | KS | 3 | 0 | 0 | 0 | 2
PP |  |  |  | k PG, bez konektor. panelu - včetně úpravy pro mikrotrubičky ~
VV |  |  |  | 1: Dle technické zprávy, výkresových příloh projektové dokumentace.///
TS |  |  |  | Dodávka a montáž rozvodného prvku dle specifikace Počet prvků se udává v kusech Položka obsahuje veškeré potřebné náklady na mzdy a pořízení rozvodných prvků, potřebných materiálů a potřebné mechanizmy.
P | 19 | 75H454 |  | Optický SM pigtail E2000 9/125 do 3m | KS | 70 | 0 | 0 | 0 | 2
PP
VV |  |  |  | 1: Dle technické zprávy, výkresových příloh projektové dokumentace.///
TS |  |  |  | Dodávka a montáž rozvodného prvku dle specifikace Počet prvků se udává v kusech Položka obsahuje veškeré potřebné náklady na mzdy a pořízení rozvodných prvků, potřebných materiálů a potřebné mechanizmy.
P | 16 | 75H455 |  | Kazeta svárů opto velká | KS | 6 | 0 | 0 | 0 | 2
PP
VV |  |  |  | 1: Dle technické zprávy, výkresových příloh projektové dokumentace.///
TS |  |  |  | Dodávka a montáž rozvodného prvku dle specifikace Počet prvků se udává v kusech Položka obsahuje veškeré potřebné náklady na mzdy a pořízení rozvodných prvků, potřebných materiálů a potřebné mechanizmy.
P | 17 | 75H455-R01 |  | Víko plast. k velké opto kazetě | KS | 6 | 0 | 0 | 0 | 2
PP
VV |  |  |  | 1: Dle technické zprávy, výkresových příloh projektové dokumentace.///
TS |  |  |  | Dodávka a montáž rozvodného prvku dle specifikace Počet prvků se udává v kusech Položka obsahuje veškeré potřebné náklady na mzdy a pořízení rozvodných prvků, potřebných materiálů a potřebné mechanizmy.
P | 18 | 75H455-R02 |  | Držák svárů 8pozic DNW-SRH8 ( pro kazetu DNW-SK120 a SK/121, mikrokazetu ) | KS | 6 | 0 | 0 | 0 | 2
PP
VV |  |  |  | 1: Dle technické zprávy, výkresových příloh projektové dokumentace.///
TS |  |  |  | Dodávka a montáž rozvodného prvku dle specifikace Počet prvků se udává v kusech Položka obsahuje veškeré potřebné náklady na mzdy a pořízení rozvodných prvků, potřebných materiálů a potřebné mechanizmy.
P | 12 | 75I120 |  | Trafo bezpečnostní 230/24V AC, 1500W | KS | 5 | 0 | 0 | 0 | 2
PP
VV |  |  |  | 1: Dle technické zprávy, výkresových příloh projektové dokumentace.///
TS |  |  |  | Dodávka a montáž, včetně přezkoušení a revize specifikovaného prvku či zařízeníZabudovávané prvky se měří v kusechPoložka obsahuje veškeré mechanizmy, měřicí přístroje, náklady na mzdy, pořízení zabudovaných zařízení a potřebných materiálů.
P | 13 | 75I131 |  | AXIS PS24 ACC mains adapter | KS | 35 | 0 | 0 | 0 | 2
PP
VV |  |  |  | 1: Dle technické zprávy, výkresových příloh projektové dokumentace.///
TS |  |  |  | Dodávka a montáž, včetně přezkoušení a revize specifikovaného prvku či zařízeníZabudovávané prvky se měří v kusechPoložka obsahuje veškeré mechanizmy, měřicí přístroje, náklady na mzdy, pořízení zabudovaných zařízení a potřebných materiálů.
P | 2 | 75I140 |  | UPS záložní zdroj, montáž do 19" racku | KUS | 1 | 0 | 0 | 0 | 2
PP
VV |  |  |  | 1: Dle technické zprávy, výkresových příloh projektové dokumentace.///
TS |  |  |  | Dodávka a montáž, včetně přezkoušení a revize specifikovaného prvku či zařízeníZabudovávané prvky se měří v kusechPoložka obsahuje veškeré mechanizmy, měřicí přístroje, náklady na mzdy, pořízení zabudovaných zařízení a potřebných materiálů.
P | 3 | 75K540 |  | Switch 24 portu 10/100/1000 portu s SFP moduly , SNMP | KUS | 5 | 0 | 0 | 0 | 2
PP
VV |  |  |  | 1: Dle technické zprávy, výkresových příloh projektové dokumentace.///
TS |  |  |  | Dodávka a montáž, včetně přezkoušení a revize specifikovaného prvku či zařízeníZabudovávané prvky se měří v kusechPoložka obsahuje veškeré mechanizmy, měřicí přístroje, náklady na mzdy, pořízení zabudovaných zařízení a potřebných materiálů.
P | 11 | 75K560-R01 |  | Převodník optika/ethernet | KUS | 70 | 0 | 0 | 0 | 2
PP
VV |  |  |  | 1: Dle technické zprávy, výkresových příloh projektové dokumentace.///
TS |  |  |  | Dodávka a montáž, včetně přezkoušení a revize specifikovaného prvku či zařízeníZabudovávané prvky se měří v kusechPoložka obsahuje veškeré mechanizmy, měřicí přístroje, náklady na mzdy, pořízení zabudovaných zařízení a potřebných materiálů.
P | 1 | 75L110_R01 |  | PC pro záznam - PW368EA, xw4400 Core2 Duo E6400, 2GB, 250GB SATA/300 7200, Combo, FDD, XPP + 2 x HP 250GB SATA 3Gb/s NCQ 7200 HDD, montáž do 19" skř | KUS | 1 | 0 | 0 | 0 | 2
PP |  |  |  | íně ~
VV |  |  |  | 1: Dle technické zprávy, výkresových příloh projektové dokumentace.///
TS |  |  |  | Dodávka, montáž a oživení zařízení včetně softwaru dle specifikaceDodávka a montáž se měří v kusechPoložka obsahuje veškeré potřebné náklady měřicí přístroje, mzdy a náklady na pořízení potřebných dílů a materiálů.
P | 21 | 75L110_R02 |  | PC včetně monitoru pro zobrazení záznamu - do DK, pracoviště diagnostiky | KUS | 2 | 0 | 0 | 0 | 2
PP
VV |  |  |  | 1: Dle technické zprávy, výkresových příloh projektové dokumentace.///
TS |  |  |  | Dodávka, montáž a oživení zařízení včetně softwaru dle specifikaceDodávka a montáž se měří v kusechPoložka obsahuje veškeré potřebné náklady měřicí přístroje, mzdy a náklady na pořízení potřebných dílů a materiálů.
P | 4 | 75L130-R02 |  | IP Kamera High Performance 15-bit DSP, Den/Noc, 1/3 ", Barevná, DSP, 12VDC/24VAC/PoE, 50Hz | KUS | 35 | 0 | 0 | 0 | 2
PP
VV |  |  |  | 1: Dle technické zprávy, výkresových příloh projektové dokumentace.///
TS |  |  |  | Dodávka, montáž a oživení zařízení dle specifikaceDodávka a montáž se měří v kusechPoložka obsahuje veškeré potřebné náklady měřicí přístroje, mzdy a náklady na pořízení potřebných dílů a materiálů.
P | 5 | 75L130-R03 |  | Objektiv, man. ostření, DC autoiris/var.foc, f1.4-360/2.8-10mm, 1/3", CS | KUS | 35 | 0 | 0 | 0 | 2
PP
VV |  |  |  | 1: Dle technické zprávy, výkresových příloh projektové dokumentace.///
TS |  |  |  | Dodávka, montáž a oživení zařízení dle specifikaceDodávka a montáž se měří v kusechPoložka obsahuje veškeré potřebné náklady měřicí přístroje, mzdy a náklady na pořízení potřebných dílů a materiálů.
P | 6 | 75L130-R04 |  | Kamerový kryt; venkovní; sluneční clona; vyhřívání; 230V/50Hz | KUS | 35 | 0 | 0 | 0 | 2
PP
VV |  |  |  | 1: Dle technické zprávy, výkresových příloh projektové dokumentace.///
TS |  |  |  | Dodávka, montáž a oživení zařízení dle specifikaceDodávka a montáž se měří v kusechPoložka obsahuje veškeré potřebné náklady měřicí přístroje, mzdy a náklady na pořízení potřebných dílů a materiálů.
P | 7 | 75L130-R05 |  | Konzola pro kamerový kryt | KUS | 35 | 0 | 0 | 0 | 2
PP
VV |  |  |  | 1: Dle technické zprávy, výkresových příloh projektové dokumentace.///
TS |  |  |  | Dodávka, montáž a oživení zařízení dle specifikaceDodávka a montáž se měří v kusechPoložka obsahuje veškeré potřebné náklady měřicí přístroje, mzdy a náklady na pořízení potřebných dílů a materiálů.
P | 8 | 75L130-R06 |  | Redukce pro upevnení konzoly na sloup, zeď, konstrukci | KUS | 35 | 0 | 0 | 0 | 2
PP
VV |  |  |  | 1: Dle technické zprávy, výkresových příloh projektové dokumentace.///
TS |  |  |  | Dodávka, montáž a oživení zařízení dle specifikaceDodávka a montáž se měří v kusechPoložka obsahuje veškeré potřebné náklady měřicí přístroje, mzdy a náklady na pořízení potřebných dílů a materiálů.
SD |  | M02 |  | Kamerový systém - monitoring CDP Přerov |  |  |  | 0
P | 28 | 747GAD-R01 |  | Zaškolení obsluhy a údržby | PŘÍPAD | 1 | 0 | 0 | 0 | 2
PP
VV |  |  |  | 1: Dle technické zprávy a výkresových příloh projektové dokumentace. Dle výkazů materiálu projektu.//2: Dodávku PVC trubky prům. 23mm - 15m//3: Montáž PVC trubky -15m://t ///
TS |  |  |  | Dodávka a úplná montáž zařízení dle textu položky
P | 27 | 747GAE-R01 |  | Dozor pracovníků SŽDC | hodin | 40 | 0 | 0 | 0 | 2
PP
VV |  |  |  | 1: Dle technické zprávy, výkresových příloh projektové dokumentace.///
TS |  |  |  | Dodávka a úplná montáž zařízení dle textu položky
P | 23 | 75I140 |  | UPS záložní zdroj, montáž do 19" racku | KUS | 1 | 0 | 0 | 0 | 2
PP
VV |  |  |  | 1: Dle technické zprávy, výkresových příloh projektové dokumentace.///
TS |  |  |  | Dodávka a úplná montáž zařízení dle textu položky
P | 22 | 75L110_R02 |  | PC pro monitoring - PW368EA, xw4400 Core2 Duo E6600, 2GB, 250GB SATA/300 7200, DVD+-RW, FDD, XPP, HP 250GB SATA 3Gb/s NCQ 7200 HDD, NVIDIA Quadro FX | KUS | 1 | 0 | 0 | 0 | 2
PP |  |  |  | 560 128MB PCI-E, graphics ~
VV |  |  |  | 1: Dle technické zprávy, výkresových příloh projektové dokumentace.///
TS |  |  |  | Dodávka a úplná montáž zařízení dle textu položky
P | 24 | 75L140-R01 |  | komplexní SW systém pro správu a řízení kamerových systémů podporujících IP protokol; 32 kamer, 2 PC, 0DVR, 1 KBD | KUS | 2 | 0 | 0 | 0 | 2
PP
VV |  |  |  | 1: Dle technické zprávy, výkresových příloh projektové dokumentace.///
TS |  |  |  | Dodávka a úplná montáž zařízení dle textu položky
P | 25 | 75L140-R02 |  | Doplnění vizualizace IP kamer do stávajícího kamerového systému-žst. Veselí nad Moravou | KUS | 1 | 0 | 0 | 0 | 2
PP
VV |  |  |  | 1: Dle technické zprávy, výkresových příloh projektové dokumentace.///
TS |  |  |  | Dodávka a úplná montáž zařízení dle textu položky
P | 26 | 75L140-R03 |  | Doplnění vizualizace IP kamer do stávajícího kamerového systému-CDP Přerov | KUS | 1 | 0 | 0 | 0 | 2
PP
VV |  |  |  | 1: Dle technické zprávy, výkresových příloh projektové dokumentace.///
TS |  |  |  | Dodávka a úplná montáž zařízení dle textu položky
SD |  | M03 |  | Kamerový systém - kabelové trasy, kabeláž |  |  |  | 0
P | 30 | 741ABA |  | Elektroinstalační trubka 36mm, uložení pod omítku | M | 220 | 0 | 0 | 0 | 2
PP
VV |  |  |  | 1: Dle technické zprávy, výkresových příloh projektové dokumentace.///
TS |  |  |  | Položka obsahuje: Dodávku a montáž trubky včetně přípravných prácí ( naznačení trasy, rozměření, řezání trubek, kladení, osazení, zajištění a upevnění ). Dále obsahuje cenu za pom. mechanismy včetně všech ostatních vedlejších nákladů.
P | 38 | 742LAA |  | Optický mikrokabel SM 4 vlákna 9/125 | M | 7850 | 0 | 0 | 0 | 2
PP
VV |  |  |  | 1: Dle technické zprávy, výkresových příloh projektové dokumentace.///
TS |  |  |  | Dodávka a úplná montáž zařízení dle textu položky
P | 39 | 742LAA | 1 | Optický mikrokabel SM 16 vláken 9/125 -k přejezdům | M | 4950 | 0 | 0 | 0 | 2
PP
VV |  |  |  | 1: Dle technické zprávy, výkresových příloh projektové dokumentace.///
TS |  |  |  | Dodávka a úplná montáž zařízení dle textu položky
P | 29 | 742LAE |  | HDPE trubka prům.40mm( obsahuje 7x mikrotrubička 10/8mm) -barva HDPE modrá, uložení do kabelovodu a výkopu | M | 2500 | 0 | 0 | 0 | 2
PP
VV |  |  |  | 1: Dle technické zprávy, výkresových příloh projektové dokumentace.///
TS |  |  |  | Položka obsahuje: Dodávku a montáž trubky HDPE prům. 40mm (MULTIDUCT= 4 x mikrotrubička 10/8mm) včetně příslušenství a přípravných prácí ( naznačení trasy, rozměření, řezání trubek, kladení, osazení, zajištění a upevnění ). Dále obsahuje cenu za pom. mechanismy včetně všech ostatních vedlejších nákladů.
P | 31 | 75H134-R01 |  | Kabel CYKY 3Cx4, uložení do výkopu a do kabelovodu | M | 420 | 0 | 0 | 0 | 2
PP
VV |  |  |  | 1: Dle technické zprávy, výkresových příloh projektové dokumentace.///
TS |  |  |  | Dodávka a úplná montáž zařízení dle textu položky
P | 32 | 75H134-R02 |  | Kabel CYKY 3Cx2,5, zatažení do výkopu a do kabelovodu | M | 970 | 0 | 0 | 0 | 2
PP
VV |  |  |  | 1: Dle technické zprávy, výkresových příloh projektové dokumentace.///
TS |  |  |  | Dodávka a úplná montáž zařízení dle textu položky
P | 33 | 75H134-R03 |  | Kabel CYKY 3Cx1,5, zatažení do kabelovodu, do el. instalační trubky | M | 160 | 0 | 0 | 0 | 2
PP
VV |  |  |  | 1: Dle technické zprávy, výkresových příloh projektové dokumentace.///
TS |  |  |  | Dodávka a úplná montáž zařízení dle textu položky
P | 34 | 75H134-R04 |  | Kabel LAM FLEXO 2x1,5, zatažení do el. instalační trubky | M | 200 | 0 | 0 | 0 | 2
PP
VV |  |  |  | 1: Dle technické zprávy, výkresových příloh projektové dokumentace.///
TS |  |  |  | Dodávka a úplná montáž zařízení dle textu položky
P | 35 | 75H214 |  | Kabel datový Cat5+ , uložení/zatažení do kabel.chráničky | M | 1155 | 0 | 0 | 0 | 2
PP
VV |  |  |  | 1: Dle technické zprávy, výkresových příloh projektové dokumentace.///
TS |  |  |  | Dodávka a úplná montáž zařízení dle textu položky
P | 36 | 75H214-R01 |  | Kabel datový Cat5+ FTP, uložení v kabelovém žlabu | M | 140 | 0 | 0 | 0 | 2
PP
VV |  |  |  | 1: Dle technické zprávy, výkresových příloh projektové dokumentace.///
TS |  |  |  | Dodávka a úplná montáž zařízení dle textu položky
P | 40 | 75H352 |  | 19" rozvaděč. Skříň 600x600mm, výška 42HU | KS | 5 | 0 | 0 | 0 | 2
PP
VV |  |  |  | 1: Dle technické zprávy, výkresových příloh projektové dokumentace.///
TS |  |  |  | Dodávka a montáž volně stojící skříně a uchycení k podlaze a to včetně konstrukce pro uchycení pásků Počet skříní se udává v kusech Položka obsahuje veškeré potřebné náklady na mzdy a pořízení skříně, potřebných materiálů a potřebné mechanizmy.
P | 37 | 75H464 |  | Konektory pro datové kabely - RJ45l | KUS | 88 | 0 | 0 | 0 | 2
PP
VV |  |  |  | 1: Dle technické zprávy, výkresových příloh projektové dokumentace.///
TS |  |  |  | Dodávka a úplná montáž zařízení dle textu položky
SD |  | M04 |  | Kamerový systém - napájení, přepěťová ochrana |  |  |  | 0
P | 51 | 74419-R01 |  | Energo panel pro montáž do 19" skříně | KUS | 3 | 0 | 0 | 0 | 2
PP
VV |  |  |  | 1: Dle technické zprávy, výkresových příloh projektové dokumentace.///
TS |  |  |  | Dodávka a úplná montáž zařízení dle textu položky
P | 48 | 744CAB |  | Jistič 6A | KUS | 35 | 0 | 0 | 0 | 2
PP
VV |  |  |  | 1: Dle technické zprávy, výkresových příloh projektové dokumentace.///
TS |  |  |  | Dodávka a úplná montáž zařízení dle textu položky
P | 49 | 744CAB | 1 | Jistič 10A | KUS | 1 | 0 | 0 | 0 | 2
PP
VV |  |  |  | 1: Dle technické zprávy, výkresových příloh projektové dokumentace.///
TS |  |  |  | Dodávka a úplná montáž zařízení dle textu položky
P | 52 | 744DAA |  | Proudový chránič 10B/1N/0,03 | KUS | 3 | 0 | 0 | 0 | 2
PP
VV |  |  |  | 1: Dle technické zprávy, výkresových příloh projektové dokumentace.///
TS |  |  |  | Dodávka a úplná montáž zařízení dle textu položky
P | 50 | 744GBG |  | Ovládání venkovního osvětlení kamerovým systémem /1x relé 2 spín., 16A, 24V + pomocný kontakt 1S+1R/ montáž do rozvaděče na DIN lištu | KUS | 1 | 0 | 0 | 0 | 2
PP
VV |  |  |  | 1: Dle technické zprávy, výkresových příloh projektové dokumentace.///
TS |  |  |  | Dodávka a úplná montáž zařízení dle textu položky
P | 44 | 744JBB |  | Přepěťová ochrana nn - 1 + 2. stupeň + signalizace | KUS | 2 | 0 | 0 | 0 | 2
PP
VV |  |  |  | 1: Dle technické zprávy, výkresových příloh projektové dokumentace.///
TS |  |  |  | Dodávka a úplná montáž zařízení dle textu položky
P | 47 | 744JBC |  | Zapojení signalizace přepěťových ochran | KUS | 3 | 0 | 0 | 0 | 2
PP
VV |  |  |  | 1: Dle technické zprávy, výkresových příloh projektové dokumentace.///
TS |  |  |  | Dodávka a úplná montáž zařízení dle textu položky
P | 42 | 744JCB |  | Přepěťová ochrana II. Stupně pro 230V do kamerového krytu | KUS | 35 | 0 | 0 | 0 | 2
PP
VV |  |  |  | 1: Dle technické zprávy, výkresových příloh projektové dokumentace.///
TS |  |  |  | Dodávka a úplná montáž zařízení dle textu položky
P | 43 | 744JCB-R01 |  | Přepěťová ochrana nn - 2. stupeň + signalizace | KUS | 1 | 0 | 0 | 0 | 2
PP
VV |  |  |  | 1: Dle technické zprávy, výkresových příloh projektové dokumentace.///
TS |  |  |  | Dodávka a úplná montáž zařízení dle textu položky
P | 45 | 744JDB |  | Přepěťová ochrana nn - 3. stupeň + signalizace | KUS | 1 | 0 | 0 | 0 | 2
PP
VV |  |  |  | 1: Dle technické zprávy, výkresových příloh projektové dokumentace.///
TS |  |  |  | Dodávka a úplná montáž zařízení dle textu položky
P | 46 | 744JDC |  | Přepěťová ochrana nn - 100 Base T, pro Power over Ethernet | KUS | 3 | 0 | 0 | 0 | 2
PP
VV |  |  |  | 1: Dle technické zprávy, výkresových příloh projektové dokumentace.///
TS |  |  |  | Dodávka a úplná montáž zařízení dle textu položky
P | 41 | 744JDC-R01 |  | Přepěťová ochrana nn - 3. stupeň + ethernet | KUS | 1 | 0 | 0 | 0 | 2
PP
VV |  |  |  | 1: Dle technické zprávy, výkresových příloh projektové dokumentace.///
TS |  |  |  | Dodávka a úplná montáž zařízení dle textu položky
SD |  | M05 |  | Kamerový systém - zemní práce |  |  |  | 0
P | 58 | 701ADC-R01 |  | Žlab plastový 10x10, dodávka, pokládka, výstražná folie | M | 550 | 0 | 0 | 0 | 2
PP
VV |  |  |  | 1: Dle technické zprávy a výkresových příloh projektové dokumentace. Dle výkazů materiálu projektu.//2: - kousky kabelů a vodičů:;0,002//t ///
TS |  |  |  | veškeré práce jsou obsaženy v textu položky
P | 56 | 701BAB |  | Výkop jámy pro stožár -ruční nebo strojní výkop,zemina tř. 5 | M3 | 11 | 0 | 0 | 0 | 2
PP
VV |  |  |  | 1: Dle technické zprávy a výkresových příloh projektové dokumentace. Dle výkazů materiálu projektu.//2: - kousky kabelů a vodičů:;0,002//t ///
TS |  |  |  | Položka obsahuje: Výkop jámy pro stožár, betonový základ, kotvu, případně jiné zařízení (též pro odkop), včetně případného čerpání vody při provádění výkopu. Dále obsahuje cenu za pom. mechanismy včetně všech ostatních vedlejších nákladů.
P | 57 | 701BBB |  | Betonový základ do rostlé zeminy do bednění pro stožár | M3 | 11 | 0 | 0 | 0 | 2
PP
VV |  |  |  | 1: Dle technické zprávy a výkresových příloh projektové dokumentace. Dle výkazů materiálu projektu.//2: - kousky kabelů a vodičů:;0,002//t ///
TS |  |  |  | Položka obsahuje: Základ z prostého betonu včetně dopravy směsi k základu a betonáže. Dále obsahuje cenu za pom. mechanismy včetně všech ostatních vedlejších nákladů.
P | 53 | 701CAB |  | Zemní práce - kabel.rýha 35/100cm výkop a zához (mimo kabelovod ) | M | 955 | 0 | 0 | 0 | 2
PP
VV |  |  |  | 1: Dle technické zprávy a výkresových příloh projektové dokumentace. Dle výkazů materiálu projektu.//2: - kousky kabelů a vodičů:;0,002//t ///
TS |  |  |  | Položka obsahuje: Hloubení kabelové rýhy ručně nebo strojně bez ohledu na druh použitého mechanizačního prostředku, u strojních výkopů včetně přípravných, pomocných a vytyčovacích prací v průměrných podmínkách a se započítáním podílu prací v jiných než běžných podmínek. S jedním výhozem až do vzdálenosti 3m za okraj rýhy nebo s případným naložením do dopravního vozíku přistaveného k okraji rýhy. Dále ruční zához nezapažené kabelové rýhy s případným rozpojováním výkopku a s jedním přehozem až do vzdálenosti 3m nebo se shozením z vozidel. Bez pěchování zeminy. Dále obsahuje cenu za pom. mechanismy včetně všech ostatních vedlejších nákladů.
P | 54 | 701CAB | 1 | Zemní práce - kabel.rýha 20/50cm výkop a zához (mimo kabelovod ) | M | 40 | 0 | 0 | 0 | 2
PP
VV |  |  |  | 1: Dle technické zprávy a výkresových příloh projektové dokumentace. Dle výkazů materiálu projektu.//2: - kousky kabelů a vodičů:;0,002//t ///
TS |  |  |  | Položka obsahuje: Hloubení kabelové rýhy ručně nebo strojně bez ohledu na druh použitého mechanizačního prostředku, u strojních výkopů včetně přípravných, pomocných a vytyčovacích prací v průměrných podmínkách a se započítáním podílu prací v jiných než běžných podmínek. S jedním výhozem až do vzdálenosti 3m za okraj rýhy nebo s případným naložením do dopravního vozíku přistaveného k okraji rýhy. Dále ruční zához nezapažené kabelové rýhy s případným rozpojováním výkopku a s jedním přehozem až do vzdálenosti 3m nebo se shozením z vozidel. Bez pěchování zeminy. Dále obsahuje cenu za pom. mechanismy včetně všech ostatních vedlejších nákladů.
P | 55 | 743ABA |  | Osvětlovací stožár sadový do 6m, žárově zinkovaný, vč. výstroje | KUS | 11 | 0 | 0 | 0 | 2
PP
VV |  |  |  | 1: Dle technické zprávy a výkresových příloh projektové dokumentace. Dle výkazů materiálu projektu.//2: - kousky kabelů a vodičů:;0,002//t ///
TS |  |  |  | Položka obsahuje: Dodávku a montáž stožáru včetně základové konstrukce, podružného materiálu a uzavíracího nátěru, připojovací svorkovnice ve třídě izolace II, kabelového vedení ke svítidlům a veškerého příslušenství a výstroje. Neobsahuje cenu za svítidlo. Dále obsahuje cenu za pom. mechanismy včetně všech ostatních vedlejších nákladů
SD |  | M06 |  | Kamerový systém - geografické práce |  |  |  | 0
P | 59 | 701ADC |  | Mapování a vynesení trasy v zastavěném prostoru | KM | 7 | 0 | 0 | 0 | 2
PP
VV |  |  |  | 1: Dle technické zprávy a výkresových příloh projektové dokumentace. Dle výkazů materiálu projektu.//2: - kousky kabelů a vodičů:;0,002//t ///
TS |  |  |  | Položka obsahuje: Geodetické vytyčení trasy. Dále obsahuje cenu za pom. mechanismy včetně všech ostatních vedlejších nákladů.
SD |  | O990 |  | Poplatky za skládky, ostatní |  |  |  | 0
P | 62 | 150101-O |  | Obaly papírové | T | 0.004 | 0 | 0 | 0 | 2
PP
VV |  |  |  | 1: Dle technické zprávy a výkresových příloh projektové dokumentace. Dle výkazů materiálu projektu.//2: - papírové krabice a papírové obaly:;0,004//t ///
TS |  |  |  | Položka obsahuje veškeré poplatky provozovateli skládky související s převzetím, uložením, ppř. likvidací odpadu. Položka neobsahuje náklady spojené s dopravou z místa stavby na místo převzetí provozovatele skládky. Položky se užije: 1. jak v případě vlastního skládkování 2. tak v případě recyklace, prováděné provozovatelem skládky V případě, že je možné dvojí využití v rámci jednoho objektu, použije se položky dvakrát a odliší se variantou.
P | 61 | 150102-O |  | Obaly plastové | T | 0.005 | 0 | 0 | 0 | 2
PP
VV |  |  |  | 1: Dle technické zprávy a výkresových příloh projektové dokumentace. Dle výkazů materiálu projektu.//2: - zbytky plastových obalů:;0,005//t ///
TS |  |  |  | Položka obsahuje veškeré poplatky provozovateli skládky související s převzetím, uložením, ppř. likvidací odpadu. Položka neobsahuje náklady spojené s dopravou z místa stavby na místo převzetí provozovatele skládky. Položky se užije: 1. jak v případě vlastního skládkování 2. tak v případě recyklace, prováděné provozovatelem skládky V případě, že je možné dvojí využití v rámci jednoho objektu, použije se položky dvakrát a odliší se variantou.
P | 60 | 170411 |  | Zbytky kabelů, vodičů | T | 0.002 | 0 | 0 | 0 | 2
PP
VV |  |  |  | 1: Dle technické zprávy a výkresových příloh projektové dokumentace. Dle výkazů materiálu projektu.//2: - kousky kabelů a vodičů:;0,002//t ///
TS |  |  |  | Položka obsahuje veškeré poplatky provozovateli skládky související s převzetím, uložením, ppř. likvidací odpadu. Položka neobsahuje náklady spojené s dopravou z místa stavby na místo převzetí provozovatele skládky. Položky se užije: 1. jak v případě vlastního skládkování 2. tak v případě recyklace, prováděné provozovatelem skládky V případě, že je možné dvojí využití v rámci jednoho objektu, použije se položky dvakrát a odliší se variantou.
P | 63 | 170504-O |  | Výkopová zemina - odkop | T | 15.12 | 0 | 0 | 0 | 2
PP
VV |  |  |  | 1: Dle technické zprávy a výkresových příloh projektové dokumentace. Dle výkazů materiálu projektu.//2: - přebytečná zemina;0,35x0,1x240m=8,4m3 x 1,8=15,120t//t ///
TS |  |  |  | Položka obsahuje veškeré poplatky provozovateli skládky související s převzetím, uložením, ppř. likvidací odpadu. Položka neobsahuje náklady spojené s dopravou z místa stavby na místo převzetí provozovatele skládky. Položky se užije: 1. jak v případě vlastního skládkování 2. tak v případě recyklace, prováděné provozovatelem skládky V případě, že je možné dvojí využití v rámci jednoho objektu, použije se položky dvakrát a odliší se variantou.
P | 65 | 702AA0 |  | Odvoz zeminy a štěrku - do vzdálenosti 20km | T | 15.12 | 0 | 0 | 0 | 2
PP
VV |  |  |  | 1: Dle technické zprávy a výkresových příloh projektové dokumentace. Dle výkazů materiálu projektu.//2: - přebytečná zemina;0,35x0,1x240m=8,4m3 x 1,8=15,120t//t ///
TS |  |  |  | Položka obsahuje: Naložení odpadu na motorové vozidlo, jeho odvoz a složení. Položka zahrnuje obě cesty, tam i zpět. Položka neobsahuje polatek za uložení odpadu na skládku. Dále obsahuje cenu za pom. mechanismy včetně všech ostatních vedlejších nákladů.
P | 64 | 702BC0 |  | Odvoz nespecifikovaného odpadu - do vzdálenosti 20km | T | 0.009 | 0 | 0 | 0 | 2
PP
VV |  |  |  | 1: Dle technické zprávy a výkresových příloh projektové dokumentace. Dle výkazů materiálu projektu.//2: - přebytečná zemina;0,35x0,1x240m=8,4m3 x 1,8=15,120t//t ///
TS |  |  |  | Položka obsahuje: Naložení odpadu na motorové vozidlo, jeho odvoz a složení. Položka zahrnuje obě cesty, tam i zpět. Položka neobsahuje polatek za uložení odpadu na skládku. Dále obsahuje cenu za pom. mechanismy včetně všech ostatních vedlejších nákladů.