## SO 01-27-01_SO 01-27-01_1
ASPE10 |  |  |  | Firma: Moravia Consult | [5 empty] | 3
|  |  |  | Příloha k formuláři pro ocenění nabídky | [5 empty] | 3
S | Stavba: | 16-013-232 |  | Rekonstrukce SZZ Veselí nad Moravou |  |  | SO 01-27-01_1 | 0 | 0,00 | 2
O | Objekt: | SO 01-27-01 |  | ŽST Veselí nad Moravou, vodovod |  |  |  |  | 15,00 | 2
O1 | Rozpočet: | SO 01-27-01_1 |  | ŽST Veselí nad Moravou, vodovod - 1.část |  |  |  |  | 21,00 | 2
Typ | Poř. číslo | Kód položky | Varianta | Název položky | MJ | Množství | Cena
[7 empty] | Jednotková | Celkem
0 | 1 | 2 | 3 | 4 | 5 | 6 | 9 | 10
SD |  | 1 |  | Zemní práce |  |  |  | 0
P | 1 | 132101202 |  | Hloubení rýh š do 2000 mm v hornině tř. 1 a 2 objemu do 1000 m3 | M3 | 398 | 0 | 0 | 0 | 2
PP
VV |  |  |  | Dle technické zprávy, výkresových příloh projektové dokumentace; dle přiloženého výkazu výměr (viz. následující listy)
TS |  |  |  | Hloubení zapažených i nezapažených rýh šířky přes 600 do 2 000 mm s urovnáním dna do předepsaného profilu a spádu v horninách tř. 1 a 2 přes 100 do 1 000 m3
P | 2 | 151101101 |  | Zřízení příložného pažení a rozepření stěn rýh hl do 2 m | M2 | 926 | 0 | 0 | 0 | 2
PP
VV |  |  |  | Dle technické zprávy, výkresových příloh projektové dokumentace; dle přiloženého výkazu výměr (viz. následující listy)
TS |  |  |  | Zřízení pažení a rozepření stěn rýh pro podzemní vedení pro všechny šířky rýhy příložné pro jakoukoliv mezerovitost, hloubky do 2 m
P | 3 | 151101102 |  | Zřízení příložného pažení a rozepření stěn rýh hl do 4 m | M2 | 69 | 0 | 0 | 0 | 2
PP
VV |  |  |  | Dle technické zprávy, výkresových příloh projektové dokumentace; dle přiloženého výkazu výměr (viz. následující listy)
TS |  |  |  | Zřízení pažení a rozepření stěn rýh pro podzemní vedení pro všechny šířky rýhy příložné pro jakoukoliv mezerovitost, hloubky do 4 m
P | 4 | 151101111 |  | Odstranění příložného pažení a rozepření stěn rýh hl do 2 m | M2 | 926 | 0 | 0 | 0 | 2
PP
VV |  |  |  | Dle technické zprávy, výkresových příloh projektové dokumentace; dle přiloženého výkazu výměr (viz. následující listy)
TS |  |  |  | Odstranění pažení a rozepření stěn rýh pro podzemní vedení s uložením materiálu na vzdálenost do 3 m od kraje výkopu příložné, hloubky do 2 m
P | 5 | 151101112 |  | Odstranění příložného pažení a rozepření stěn rýh hl do 4 m | M2 | 69 | 0 | 0 | 0 | 2
PP
VV |  |  |  | Dle technické zprávy, výkresových příloh projektové dokumentace; dle přiloženého výkazu výměr (viz. následující listy)
TS |  |  |  | Odstranění pažení a rozepření stěn rýh pro podzemní vedení s uložením materiálu na vzdálenost do 3 m od kraje výkopu příložné, hloubky přes 2 do 4 m
P | 6 | 161101101 |  | Svislé přemístění výkopku z horniny tř. 1 až 4 hl výkopu do 2,5 m | M3 | 926 | 0 | 0 | 0 | 2
PP
VV |  |  |  | Dle technické zprávy, výkresových příloh projektové dokumentace; dle přiloženého výkazu výměr (viz. následující listy)
TS |  |  |  | Svislé přemístění výkopku bez naložení do dopravní nádoby avšak s vyprázdněním dopravní nádoby na hromadu nebo do dopravního prostředku z horniny tř. 1 až 4, při hloubce výkopu přes 1 do 2,5 m
P | 7 | 161101102 |  | Svislé přemístění výkopku z horniny tř. 1 až 4 hl výkopu do 4 m | M3 | 69 | 0 | 0 | 0 | 2
PP
VV |  |  |  | Dle technické zprávy, výkresových příloh projektové dokumentace; dle přiloženého výkazu výměr (viz. následující listy)
TS |  |  |  | Svislé přemístění výkopku bez naložení do dopravní nádoby avšak s vyprázdněním dopravní nádoby na hromadu nebo do dopravního prostředku z horniny tř. 1 až 4, při hloubce výkopu přes 2,5 do 4 m
P | 8 | 162701105 |  | Vodorovné přemístění do 10 km výkopku/sypaniny z horniny tř. 1 až 4 | M3 | 398 | 0 | 0 | 0 | 2
PP
VV |  |  |  | Dle technické zprávy, výkresových příloh projektové dokumentace; dle přiloženého výkazu výměr (viz. následující listy)
TS |  |  |  | Vodorovné přemístění výkopku nebo sypaniny po suchu na obvyklém dopravním prostředku, bez naložení výkopku, avšak se složením bez rozhrnutí z horniny tř. 1 až 4 na vzdálenost přes 9 000 do 10 000 m
P | 9 | 162701109 |  | Příplatek k vodorovnému přemístění výkopku/sypaniny z horniny tř. 1 až 4 ZKD 1 km přes 10 km ( 20 km-výkopová zemina ) | M3 | 7960 | 0 | 0 | 0 | 2
PP
VV |  |  |  | 398*20
TS |  |  |  | Vodorovné přemístění výkopku nebo sypaniny po suchu na obvyklém dopravním prostředku, bez naložení výkopku, avšak se složením bez rozhrnutí z horniny tř. 1 až 4 na vzdálenost Příplatek k ceně za každých dalších i započatých 1 000 m
P | 10 | 171201201 |  | Uložení sypaniny na skládky ( vykopaná zemina ) | M3 | 398 | 0 | 0 | 0 | 2
PP
VV |  |  |  | Dle technické zprávy, výkresových příloh projektové dokumentace; dle přiloženého výkazu výměr (viz. následující listy)
TS |  |  |  | Uložení sypaniny na skládky
P | 11 | 171201211 |  | Poplatek za uložení odpadu ze sypaniny na skládce (skládkovné-výkopová zemina) | T | 736 | 0 | 0 | 0 | 2
PP
VV |  |  |  | Dle technické zprávy, výkresových příloh projektové dokumentace; dle přiloženého výkazu výměr (viz. následující listy)
TS |  |  |  | Uložení sypaniny poplatek za uložení sypaniny na skládce ( skládkovné )
P | 12 | 174101101 |  | Zásyp jam, šachet rýh nebo kolem objektů sypaninou se zhutněním | M3 | 292 | 0 | 0 | 0 | 2
PP
VV |  |  |  | Dle technické zprávy, výkresových příloh projektové dokumentace; dle přiloženého výkazu výměr (viz. následující listy)
TS |  |  |  | Zásyp sypaninou z jakékoliv horniny s uložením výkopku ve vrstvách se zhutněním jam, šachet, rýh nebo kolem objektů v těchto vykopávkách
P | 13 | 175101101 |  | Obsypání potrubí bez prohození sypaniny z hornin tř. 1 až 4 uloženým do 3 m od kraje výkopu | M3 | 75 | 0 | 0 | 0 | 2
PP
VV |  |  |  | Dle technické zprávy, výkresových příloh projektové dokumentace; dle přiloženého výkazu výměr (viz. následující listy)
TS |  |  |  | Obsypání potrubí sypaninou z vhodných hornin tř. 1 až 4 nebo materiálem připraveným podél výkopu ve vzdálenosti do 3 m od jeho kraje, pro jakoukoliv hloubku výkopu a míru zhutnění bez prohození sypaniny
P | 21 | 583373310R |  | štěrkopísek frakce 0-22 včetně dopravy | T | 138 | 0 | 0 | 0 | 2
PP
VV |  |  |  | Dle technické zprávy, výkresových příloh projektové dokumentace; dle přiloženého výkazu výměr (viz. následující listy)
TS |  |  |  | kamenivo přírodní těžené pro stavební účely PTK (drobné, hrubé, štěrkopísky) štěrkopísky ČSN 72 1511-2 frakce 0-22 včetně dopravy
P | 22 | 583439590R |  | kamenivo drcené hrubé frakce 32-63 včetně dopravy | T | 539 | 0 | 0 | 0 | 2
PP
VV |  |  |  | Dle technické zprávy, výkresových příloh projektové dokumentace; dle přiloženého výkazu výměr (viz. následující listy)
TS |  |  |  | kamenivo přírodní drcené hutné pro stavební účely PDK (drobné, hrubé a štěrkodrť) kamenivo drcené hrubé d>=2 a D<=45 mm (ČSN EN 13043 ) d>=2 a D>=4 mm (ČSN EN 12620, ČSN EN 13139 ) d>=1 a D>=2 mm (ČSN EN 13242) frakce 32-63 včetně dopravy
SD |  | 4 |  | Vodorovné konstrukce |  |  |  | 0
P | 15 | 451573111 |  | Lože pod potrubí otevřený výkop ze štěrkopísku | M3 | 31 | 0 | 0 | 0 | 2
PP
VV |  |  |  | Dle technické zprávy a výkresových příloh projektové dokumentace.
TS |  |  |  | Lože pod potrubí, stoky a drobné objekty v otevřeném výkopu z písku a štěrkopísku do 63 mm
P | 16 | 452313161 |  | Podkladní bloky z betonu prostého tř. C 25/30 otevřený výkop | M3 | 4.654 | 0 | 0 | 0 | 2
PP
VV |  |  |  | Dle technické zprávy a výkresových příloh projektové dokumentace.
TS |  |  |  | Podkladní a zajišťovací konstrukce z betonu prostého v otevřeném výkopu bloky pro potrubí z betonu tř. C 16/20
P | 17 | 452353101 |  | Bednění podkladních bloků otevřený výkop | M2 | 14.58 | 0 | 0 | 0 | 2
PP
VV |  |  |  | Dle technické zprávy a výkresových příloh projektové dokumentace.
TS |  |  |  | Bednění podkladních a zajišťovacích konstrukcí v otevřeném výkopu bloků pro potrubí
P | 18 | 452368211 |  | Výztuž podkladních desek nebo bloků nebo pražců otevřený výkop ze svařovaných sítí Kari | T | 2.376 | 0 | 0 | 0 | 2
PP
VV |  |  |  | Dle technické zprávy a výkresových příloh projektové dokumentace.
TS |  |  |  | Výztuž podkladních desek, bloků nebo pražců v otevřeném výkopu ze svařovaných sítí typu Kari 100/100/8 mm
SD |  | 721 |  | Zdravotechnika - vnitřní kanalizace |  |  |  | 0
P | 28 | 721174043 |  | Potrubí kanalizační z PP připojovací systém HT DN 50 | m | 1.8 | 0 | 0 | 0 | 2
PP
VV |  |  |  | 0,2*9
TS |  |  |  | Potrubí z plastových trub HT Systém (polypropylenové PPs) připojovací DN 50
P | 65 | 998721101 |  | Přesun hmot tonážní pro vnitřní kanalizace v objektech v do 6 m | T | 0.001 | 0 | 0 | 0 | 2
PP
VV |  |  |  | Dle technické zprávy a výkresových příloh projektové dokumentace.
TS |  |  |  | Přesun hmot pro vnitřní kanalizace stanovený z hmotnosti přesunovaného materiálu vodorovná dopravní vzdálenost do 50 m v objektech výšky do 6 m
SD |  | 722 |  | Zdravotechnika - vnitřní vodovod |  |  |  | 0
P | 19 | 551108460R |  | Bajonetové připojení DN 25-D | KUS | 9 | 0 | 0 | 0 | 2
PP
VV |  |  |  | Dle technické zprávy a výkresových příloh projektové dokumentace.
TS |  |  |  | Bajonetové připojení DN 25-D
P | 20 | 551108460R | 1 | Zahradní hadice DN 25 | m | 90 | 0 | 0 | 0 | 2
PP
VV |  |  |  | Dle technické zprávy a výkresových příloh projektové dokumentace.
TS |  |  |  | Zahradní hadice DN 25
P | 29 | 722130233 |  | Potrubí vodovodní ocelové závitové pozinkované svařované běžné DN 25 | m | 18 | 0 | 0 | 0 | 2
PP
VV |  |  |  | 2,0*9
TS |  |  |  | Potrubí z ocelových trubek pozinkovaných závitových svařovaných běžných DN 25
P | 30 | 722130236 |  | Potrubí vodovodní ocelové závitové pozinkované svařované běžné DN 50 | m | 20 | 0 | 0 | 0 | 2
PP
VV |  |  |  | Dle technické zprávy a výkresových příloh projektové dokumentace.
TS |  |  |  | Potrubí z ocelových trubek pozinkovaných závitových svařovaných běžných DN 50
P | 31 | 722131916 |  | Potrubí pozinkované závitové vsazení odbočky do potrubí DN 50 | SOUBOR | 2 | 0 | 0 | 0 | 2
PP
VV |  |  |  | Dle technické zprávy a výkresových příloh projektové dokumentace.
TS |  |  |  | Opravy vodovodního potrubí z ocelových trubek pozinkovaných závitových vsazení odbočky do potrubí DN 50
P | 32 | 722212330 |  | T klíč k šoupátku se zemní soupravou pro všechny rozměry | KUS | 9 | 0 | 0 | 0 | 2
PP
VV |  |  |  | Dle technické zprávy a výkresových příloh projektové dokumentace.
TS |  |  |  | Armatury přírubové šoupátka klíče k šoupátkům se zemní soupravou (všech rozměrů) T-klíč
P | 33 | 722230103 |  | Ventil přímý G 1 se dvěma závity | KUS | 9 | 0 | 0 | 0 | 2
PP
VV |  |  |  | Dle technické zprávy a výkresových příloh projektové dokumentace.
TS |  |  |  | Armatury se dvěma závity ventily přímé (Ke 83 T) G 1
P | 34 | 722230106 |  | Ventil přímý G 2 se dvěma závity | KUS | 2 | 0 | 0 | 0 | 2
PP
VV |  |  |  | Dle technické zprávy a výkresových příloh projektové dokumentace.
TS |  |  |  | Armatury se dvěma závity ventily přímé (Ke 83 T) G 2
P | 35 | 722231077 |  | Ventil zpětný G 2 PN 10 do 110°C se dvěma závity | KUS | 2 | 0 | 0 | 0 | 2
PP
VV |  |  |  | Dle technické zprávy a výkresových příloh projektové dokumentace.
TS |  |  |  | Armatury se dvěma závity ventily zpětné (R 60) PN 10 do 110 st.C G 2
P | 36 | 722232043 |  | Kohout kulový přímý G 1/2 PN 42 do 185°C vnitřní závit | KUS | 2 | 0 | 0 | 0 | 2
PP
VV |  |  |  | Dle technické zprávy a výkresových příloh projektové dokumentace.
TS |  |  |  | Armatury se dvěma závity kulové kohouty PN 42 do 185 st.C přímé vnitřní závit (R 250 D) G 1/2
P | 37 | 722232048 |  | Kohout kulový přímý G 2 PN 42 do 185°C vnitřní závit | KUS | 10 | 0 | 0 | 0 | 2
PP
VV |  |  |  | Dle technické zprávy a výkresových příloh projektové dokumentace.
TS |  |  |  | Armatury se dvěma závity kulové kohouty PN 42 do 185 st.C přímé vnitřní závit (R 250 D) G 2
P | 38 | 722234268 |  | Filtr mosazný G 2 PN 16 do 120°C s 2x vnitřním závitem | KUS | 2 | 0 | 0 | 0 | 2
PP
VV |  |  |  | Dle technické zprávy a výkresových příloh projektové dokumentace.
TS |  |  |  | Armatury se dvěma závity filtry mosazný PN 16 do 120 st.C G 2
P | 39 | 722239103 |  | Montáž armatur vodovodních se dvěma závity G 1 | KUS | 9 | 0 | 0 | 0 | 2
PP
VV |  |  |  | Dle technické zprávy a výkresových příloh projektové dokumentace.
TS |  |  |  | Armatury se dvěma závity montáž vodovodních armatur se dvěma závity ostatních typů G 1
P | 40 | 722263215R |  | Vodoměr závitový G 6/4 x 300 mm Qn 10 m3/s horizontální + + komunikační modul MBUS | KUS | 2 | 0 | 0 | 0 | 2
PP
VV |  |  |  | Dle technické zprávy a výkresových příloh projektové dokumentace.
TS |  |  |  | Vodoměr závitový G 6/4 x 300 mm Qn 10 m3/s horizontální + komunikační modul MBUS
P | 41 | 722290226 |  | Zkouška těsnosti vodovodního potrubí závitového do DN 50 | m | 29 | 0 | 0 | 0 | 2
PP
VV |  |  |  | Dle technické zprávy a výkresových příloh projektové dokumentace.
TS |  |  |  | Zkoušky, proplach a desinfekce vodovodního potrubí zkoušky těsnosti vodovodního potrubí závitového do DN 50
P | 42 | 722290234 |  | Proplach a dezinfekce vodovodního potrubí do DN 80 | m | 295 | 0 | 0 | 0 | 2
PP
VV |  |  |  | Dle technické zprávy a výkresových příloh projektové dokumentace.
TS |  |  |  | Zkoušky, proplach a desinfekce vodovodního potrubí proplach a desinfekce vodovodního potrubí do DN 80
P | 66 | 998722101 |  | Přesun hmot tonážní tonážní pro vnitřní vodovod v objektech v do 6 m | T | 0.475 | 0 | 0 | 0 | 2
PP
VV |  |  |  | Dle technické zprávy a výkresových příloh projektové dokumentace.
TS |  |  |  | Přesun hmot pro vnitřní vodovod stanovený z hmotnosti přesunovaného materiálu vodorovná dopravní vzdálenost do 50 m v objektech výšky do 6 m
SD |  | 723 |  | Zdravotechnika - vnitřní plynovod |  |  |  | 0
P | 43 | 723150371R |  | D+M chráničky HD-PE 110 mm dl.11 m | m | 19 | 0 | 0 | 0 | 2
PP
VV |  |  |  | Dle technické zprávy a výkresových příloh projektové dokumentace.
TS |  |  |  | D+M chráničky HD-PE 110 mm dl.11 m ( včetně spojky,těs.,uzavírací zátky )
P | 44 | 723150371S |  | D+M chráničky HD-PE 63 mm | m | 44 | 0 | 0 | 0 | 2
PP
VV |  |  |  | Dle technické zprávy a výkresových příloh projektové dokumentace.
TS |  |  |  | D+M chráničky HD-PE 63 mm ( včetně spojky,těsnění.,uzavírací zátky )
P | 45 | 723233155R |  | D+M ventilu elektromagnetického G 2" ( bez napětí uzavřen ) | KUS | 2 | 0 | 0 | 0 | 2
PP
VV |  |  |  | Dle technické zprávy a výkresových příloh projektové dokumentace.
TS |  |  |  | D+M ventilu elektromagnetického G 2" ( bez napětí uzavřen )
P | 67 | 998723101 |  | Přesun hmot tonážní pro vnitřní plynovod v objektech v do 6 m | T | 0.708 | 0 | 0 | 0 | 2
PP
VV |  |  |  | Dle technické zprávy a výkresových příloh projektové dokumentace.
TS |  |  |  | Přesun hmot pro vnitřní plynovod stanovený z hmotnosti přesunovaného materiálu vodorovná dopravní vzdálenost do 50 m v objektech, výšky do 6 m
SD |  | 8 |  | Trubní vedení |  |  |  | 0
P | 14 | 422914020 |  | poklop litinový typ 510-ventilový | KUS | 9 | 0 | 0 | 0 | 2
PP
VV |  |  |  | Dle technické zprávy a výkresových příloh projektové dokumentace.
TS |  |  |  | díly (sestavy) k armaturám průmyslovým poklopy litinové, GGG-400 typ 510 - ventilový
P | 23 | 592243480 |  | těsnění elastomerové pro spojení šachetních dílů EMT DN 800 | KUS | 18 | 0 | 0 | 0 | 2
PP
VV |  |  |  | Dle technické zprávy a výkresových příloh projektové dokumentace.
TS |  |  |  | prefabrikáty pro vstupní šachty a drenážní šachtice (betonové a železobetonové) šachty pro odpadní kanály a potrubí uložená v zemi těsnění elastomerové pro spojení šachetních dílů EMT DN 1000
P | 24 | 592253310 |  | skruž betonová studňová kruhová TBS-Q 80/100 80x25x9 cm | KUS | 9 | 0 | 0 | 0 | 2
PP
VV |  |  |  | Dle technické zprávy a výkresových příloh projektové dokumentace.
TS |  |  |  | prefabrikáty pro studně betonové a železobetonové skruže studňové kruhové TBS-Q 80/100 D 80 x 100 x 8
P | 25 | 592253310R |  | skruž betonová studňová kruhová TBS-Q 80/100 80x50x9 cm | KUS | 9 | 0 | 0 | 0 | 2
PP
VV |  |  |  | Dle technické zprávy a výkresových příloh projektové dokumentace.
TS |  |  |  | prefabrikáty pro studně betonové a železobetonové skruže studňové kruhové TBS-Q 80/100 D 80 x 100 x 8
P | 26 | 592253311R |  | Dřík zvýšený revizního nastavce k šachtám 960x340x540 | KUS | 9 | 0 | 0 | 0 | 2
PP
VV |  |  |  | Dle technické zprávy a výkresových příloh projektové dokumentace.
TS |  |  |  | Dřík zvýšený revizního nastavce k šachtám 960x340x540
P | 27 | 592253312R |  | Spodní půlkruhová deska revizního nástavce k šachtám 960x390x70 | KUS | 9 | 0 | 0 | 0 | 2
PP
VV |  |  |  | Dle technické zprávy a výkresových příloh projektové dokumentace.
TS |  |  |  | Spodní půlkruhová deska revizního nástavce k šachtám 960x390x70
P | 46 | 871161121 |  | Montáž HD-PE 32 mm | m | 56 | 0 | 0 | 0 | 2
PP
VV |  |  |  | Dle technické zprávy a výkresových příloh projektové dokumentace.
TS |  |  |  | Montáž potrubí z plastických hmot v otevřeném výkopu, z tlakových trubek polyetylenových PE svařených vnějšího průměru 32 mm
P | 47 | 871211121 |  | Montáž HD-PE 63 mm | m | 210 | 0 | 0 | 0 | 2
PP
VV |  |  |  | Dle technické zprávy a výkresových příloh projektové dokumentace.
TS |  |  |  | Montáž potrubí z plastických hmot v otevřeném výkopu, z tlakových trubek polyetylenových PE svařených vnějšího průměru 63 mm
P | 48 | 891163111 |  | Montáž vodovodního ventilu DN 1" | KUS | 9 | 0 | 0 | 0 | 2
PP
VV |  |  |  | Dle technické zprávy a výkresových příloh projektové dokumentace.
TS |  |  |  | Montáž vodovodního ventilu DN 1
P | 49 | 891181111 |  | Montáž vodovodních šoupátek v šachtě | KUS | 9 | 0 | 0 | 0 | 2
PP
VV |  |  |  | Dle technické zprávy a výkresových příloh projektové dokumentace.
TS |  |  |  | Montáž vodovodních šoupátek v šachtě
P | 50 | 892271111 |  | Tlaková zkouška vodou potrubí DN 100 nebo 125 | m | 266 | 0 | 0 | 0 | 2
PP
VV |  |  |  | Dle technické zprávy a výkresových příloh projektové dokumentace.
TS |  |  |  | Tlakové zkoušky vodou na potrubí DN 100 nebo 125
P | 51 | 892273121 |  | Proplach a desinfekce vodovodního potrubí DN od 80 do 125 | m | 266 | 0 | 0 | 0 | 2
PP
VV |  |  |  | Dle technické zprávy a výkresových příloh projektové dokumentace.
TS |  |  |  | Proplach a desinfekce vodovodního potrubí DN od 80 do 125
P | 52 | 892372111 |  | Zabezpečení konců potrubí DN do 300 při tlakových zkouškách vodou | KUS | 2 | 0 | 0 | 0 | 2
PP
VV |  |  |  | Dle technické zprávy a výkresových příloh projektové dokumentace.
TS |  |  |  | Tlakové zkoušky vodou zabezpečení konců potrubí při tlakových zkouškách DN do 300
P | 53 | 894411311 |  | Osazení železobetonových dílců pro šachty skruží rovných | KUS | 18 | 0 | 0 | 0 | 2
PP
VV |  |  |  | Dle technické zprávy a výkresových příloh projektové dokumentace.
TS |  |  |  | Osazení železobetonových dílců pro šachty skruží rovných
P | 54 | 894812611r |  | Vodotěsný prostup základovou zdí tl.500 mm pro potrubí HDPE 63 mm | KUS | 2 | 0 | 0 | 0 | 2
PP
VV |  |  |  | Dle technické zprávy a výkresových příloh projektové dokumentace.
TS |  |  |  | Vodotěsný prostup základovou zdí tl.500 mm pro potrubí HDPE 63 mm
P | 55 | 899401111 |  | Osazení poklopů litinových ventilových | KUS | 9 | 0 | 0 | 0 | 2
PP
VV |  |  |  | Dle technické zprávy a výkresových příloh projektové dokumentace.
TS |  |  |  | Osazení poklopů litinových ventilových
P | 56 | 899721111 |  | Signalizační vodič DN do 150 mm na potrubí PVC | m | 300 | 0 | 0 | 0 | 2
PP
VV |  |  |  | Dle technické zprávy a výkresových příloh projektové dokumentace.
TS |  |  |  | Signalizační vodič na potrubí PVC DN do 150 mm
P | 57 | 899722111 |  | Krytí potrubí z plastů výstražnou fólií z PVC 20 cm | m | 300 | 0 | 0 | 0 | 2
PP
VV |  |  |  | Dle technické zprávy a výkresových příloh projektové dokumentace.
TS |  |  |  | Krytí potrubí z plastů výstražnou fólií z PVC šířky 20 cm
P | 58 | 899911113R |  | D+M ocelových součástí pro potrubí závěsných a úložných hmotnosti jednotlivě nad 10 kg ( ocelový poklop atyp+uchycení ZS+podpěra Š25 ) | KG | 405 | 0 | 0 | 0 | 2
PP
VV |  |  |  | 45*9
TS |  |  |  | D+M ocelových součástí závěsných a úložných pro potrubí na mostech, konstrukcích apod. hmotnosti jednotlivě přes 10 kg
P | 59 | 899913101 |  | Uzavírací manžeta chráničky potrubí DN 25 x 50 | KUS | 18 | 0 | 0 | 0 | 2
PP
VV |  |  |  | Dle technické zprávy a výkresových příloh projektové dokumentace.
TS |  |  |  | Koncové uzavírací manžety chrániček DN potrubí x DN chráničky DN 25 x 50
P | 60 | 899913122 |  | Uzavírací manžeta chráničky potrubí DN 50 x 100 | KUS | 4 | 0 | 0 | 0 | 2
PP
VV |  |  |  | Dle technické zprávy a výkresových příloh projektové dokumentace.
TS |  |  |  | Koncové uzavírací manžety chrániček DN potrubí x DN chráničky DN 50 x 100
P | 61 | 910103401000 |  | Souprava zemní tuhá pro přípojky - 1,0 m | KUS | 9 | 0 | 0 | 0 | 2
PP
VV |  |  |  | Dle technické zprávy a výkresových příloh projektové dokumentace.
TS |  |  |  | Zemní soupravy tuhé 3/4"-2" (1,0m)
P | 62 | 914020R |  | podkladová deska ventilková, šoupatková | ks | 9 | 0 | 0 | 0 | 2
PP
VV |  |  |  | Dle technické zprávy a výkresových příloh projektové dokumentace.
TS |  |  |  | podkladová deska ventilková, šoupatKová
P | 63 | 960125035006 |  | Souprava zemní teleskopická - dom.šoupátko - 2,5-3,5 | KUS | 9 | 0 | 0 | 0 | 2
PP
VV |  |  |  | Dle technické zprávy a výkresových příloh projektové dokumentace.
TS |  |  |  | Souprava zemní teleskopická - dom.šoupátko - 2,5-3,5
P | 68 | MATER_1 |  | HD-PE 32x3 mm, PN 16 ( PE 100, RC, SDR 11 ) | m | 56 | 0 | 0 | 0 | 2
PP
VV |  |  |  | Dle technické zprávy a výkresových příloh projektové dokumentace.
TS |  |  |  | HD-PE 32x3 mm, PN 16 ( PE 100, RC, SDR 11 )
P | 69 | MATER_10 |  | Elektrotvarovka Zátka, SDR 11, 63 mm | KUS | 3 | 0 | 0 | 0 | 2
PP
VV |  |  |  | Dle technické zprávy a výkresových příloh projektové dokumentace.
TS |  |  |  | Elektrotvarovka Zátka, SDR 11, 63 mm
P | 70 | MATER_11 |  | Šoupátko pro domovní přípojky DN 1" s připojením PE | KUS | 9 | 0 | 0 | 0 | 2
PP
VV |  |  |  | Dle technické zprávy a výkresových příloh projektové dokumentace.
TS |  |  |  | Šoupátko pro domovní přípojky DN 1" s připojením PE
P | 71 | MATER_13 |  | Šoupátkol samovyprazdňovací DN 1" | KUS | 9 | 0 | 0 | 0 | 2
PP
VV |  |  |  | Dle technické zprávy a výkresových příloh projektové dokumentace.
TS |  |  |  | Šoupátkol samovyprazdňovací DN 1"
P | 72 | MATER_2 |  | Mosazná spojka 32x1 | KUS | 9 | 0 | 0 | 0 | 2
PP
VV |  |  |  | Dle technické zprávy a výkresových příloh projektové dokumentace.
TS |  |  |  | Mosazná spojka 32x1
P | 73 | MATER_3 |  | HD-PE 63x5,8 mm, PN 16 ( PE 100, RC, SDR 11 ) | m | 210 | 0 | 0 | 0 | 2
PP
VV |  |  |  | Dle technické zprávy a výkresových příloh projektové dokumentace.
TS |  |  |  | HD-PE 63x5,8 mm, PN 16 ( PE 100, RC, SDR 11 )
P | 74 | MATER_4 |  | Mosazná spojka 63/2" | KUS | 2 | 0 | 0 | 0 | 2
PP
VV |  |  |  | Dle technické zprávy a výkresových příloh projektové dokumentace.
TS |  |  |  | Mosazná spojka 63/2"
P | 75 | MATER_5 |  | Mosazná spojka 63/2"/63 | KUS | 2 | 0 | 0 | 0 | 2
PP
VV |  |  |  | Dle technické zprávy a výkresových příloh projektové dokumentace.
TS |  |  |  | Mosazná spojka 63/63/2"
P | 76 | MATER_6 |  | Elektrotvarovka T kus redukovaný SDR 11, 63/32/63 mm | KUS | 9 | 0 | 0 | 0 | 2
PP
VV |  |  |  | Dle technické zprávy a výkresových příloh projektové dokumentace.
TS |  |  |  | Elektrotvarovka T kus redukovaný SDR 11, 63/32/63 mm
P | 77 | MATER_7 |  | Elektrotvarovka T kus neredukovaný SDR 11, 63/63/63 mm | KUS | 1 | 0 | 0 | 0 | 2
PP
VV |  |  |  | Dle technické zprávy a výkresových příloh projektové dokumentace.
TS |  |  |  | Elektrotvarovka T kus neredukovaný SDR 11, 63/63/63 mm
P | 78 | MATER_8 |  | Elektrotvarovka Koleno 90, SDR 11, 63 mm | KUS | 1 | 0 | 0 | 0 | 2
PP
VV |  |  |  | Dle technické zprávy a výkresových příloh projektové dokumentace.
TS |  |  |  | Elektrotvarovka Koleno 90, SDR 11, 63 mm
P | 79 | MATER_9 |  | Elektrotvarovka Koleno 90, SDR 11, 32 mm | KUS | 28 | 0 | 0 | 0 | 2
PP
VV |  |  |  | Dle technické zprávy a výkresových příloh projektové dokumentace.
TS |  |  |  | Elektrotvarovka Koleno 90, SDR 11, 32 mm
SD |  | 998 |  | Přesun hmot |  |  |  | 0
P | 64 | 998276101 |  | Přesun hmot pro trubní vedení z trub z plastických hmot otevřený výkop | T | 21.436 | 0 | 0 | 0 | 2
PP
VV |  |  |  | Dle technické zprávy a výkresových příloh projektové dokumentace.
TS |  |  |  | Přesun hmot pro trubní vedení hloubené z trub z plastických hmot nebo sklolaminátových pro vodovody nebo kanalizace v otevřeném výkopu dopravní vzdálenost do 15 m