## PS 02-14-01
ASPE10 |  |  |  | Firma: Moravia Consult | [5 empty] | 3
|  |  |  | Příloha k formuláři pro ocenění nabídky | [5 empty] | 3
S | Stavba: | 16-013-232 |  | Rekonstrukce SZZ Veselí nad Moravou |  |  | PS 02-14-01 | 0 | 0,00 | 2
O | Rozpočet: | PS 02-14-01 |  | TÚ Veselí nad Moravou - Velká nad Veličkou, traťový kabel |  |  |  |  | 15,00 | 2
Typ | Poř. číslo | Kód položky | Varianta | Název položky | MJ | Množství | Cena |  | 21,00 | 2
[7 empty] | Jednotková | Celkem
0 | 1 | 2 | 3 | 4 | 5 | 6 | 9 | 10
SD |  | M70 |  | Všeobecné práce pro slaboproud |  |  |  | 0
P | 1 | 02913R |  | Vytyčení trasy kabelového vedení v obvodu železniční stanice | KM | 0.2 | 0 | 0 | 0 | 2
PP
VV |  |  |  | dle technické zprávy, výkresových příloh///
TS |  |  |  | Položka obsahuje: Pochůzka projektovanou trasou kabelového vedení, vyznačení trasy kabelu číslovanými kolíky nebo psanými značkami včetně zhotovení a číslování kolíků. Stanovení a označení míst pro kabelové prostupy a podchodové štoly a vyznačení překážek. Dále obsahuje cenu za pom. mechanismy včetně všech ostatních vedlejších nákladů.
P | 3 | 11120 |  | Odstranění křovin | M2 | 10 | 0 | 0 | 0 | 2
PP
VV |  |  |  | dle technické zprávy, výkresových příloh///
TS |  |  |  | Položka obsahuje: Odstranění dřevitého porostu z keřů nebo stromků. Odstranění kořenů a složení do hromad. Křoviny a stromky do průměru kmenů do 5cm. Dále obsahuje cenu za pom. mechanismy včetně všech ostatních vedlejších nákladů.
P | 4 | 13241 |  | Hloub rýh a melior kan šíř do 2m paž i nepaž tř 5 do 1km | M3 | 100 | 0 | 0 | 0 | 2
PP
VV |  |  |  | dle technické zprávy, výkresových příloh///
TS |  |  |  | Položka obsahuje: vodorovná a svislá doprava, přemístění, přeložení, manipulace s výkopkem - kompletní provedení vykopávky nezapažené i zapažené - ošetření výkopiště po celou dobu práce v něm vč. klimatických opatření - ztížení vykopávek v blízkosti podzemního vedení, konstrukcí a objektů vč. jejich dočasného zajištění - ztížení pod vodou, v okolí výbušnin, ve stísněných prostorech a pod. - příplatek za lepivost - těžení po vrstvách, pásech a po jiných nutných částech (figurách) - čerpání vody vč. čerpacích jímek, potrubí a pohotovostní čerpací soupravy (viz ustanovení k pol. 1151,2) - potřebné snížení hladiny podzemní vody - těžení a rozpojování jednotlivých balvanů - vytahování a nošení výkopku - svahování a přesvah. svahů do konečného tvaru, výměna hornin v podloží a v pláni znehodnocené klimatickými vlivy - eventuelně nutné druhotné rozpojení odstřelené horniny - ruční vykopávky, odstranění kořenů a napadávek - pažení, vzepření a rozepření vč. přepažování - hradící a štětové stěny dočasné (adekvátně platí ustanovení k pol. 1151,2) - úpravu, ochranu a očištění dna, základové spáry, stěn a svahů - zhutnění podloží, případně i svahů vč. svahování - udržování výkopiště a jeho ochrana proti vodě - odvedení nebo obvedení vody v okolí výkopiště a ve výkopišti - třídění výkopku - veškeré pomocné konstrukce umožňující provedení vykopávky (příjezdy, sjezdy, nájezdy, lešení, podpěr. konstr., přemostění, zpevněné plochy, zakrytí a pod.)
P | 9 | 14173 |  | Protlačování potrubí z plast hmot DN do 200mm | M | 90 | 0 | 0 | 0 | 2
PP
VV |  |  |  | dle technické zprávy, výkresových příloh///
TS |  |  |  | Protlačení potrubí zahrnuje veškeré pomocné práce (startovací zařízení, startovací jáma, opěrné a vodící bloky a pod.), rovněž dodávku protlačovaného potrubí
P | 6 | 17110 |  | Uložení sypaniny do násypů se zhut | M3 | 100 | 0 | 0 | 0 | 2
PP
VV |  |  |  | dle technické zprávy, výkresových příloh///
TS |  |  |  | Položka konstrukce ze zemin zahrnuje zejména: - kompletní provedení zemní konstrukce vč. výběru vhodného materiálu - nákup materiálu dle zadávací dokumentace - úprava ukládaného materiálu vlhčením, tříděním, promícháním nebo vysoušením, příp. jiné úpravy za účelem zlepšení jeho mech. vlastností - hutnění i různé míry hutnění - ošetření úložiště po celou dobu práce v něm vč. klimatických opatření - ztížení v okolí vedení, konstrukcí a objektů a jejich dočasné zajištění - ztížení provádění vč. hutnění ve ztížených podmínkách a stísněných prostorech - ztížené ukládání sypaniny pod vodu - ukládání po vrstvách a po jiných nutných částech (figurách) vč. dosypávek - spouštění a nošení materiálu - výměna částí zemní konstrukce znehodnocené klimatickými vlivy - ruční hutnění a výplň jam a prohlubní v podloží - úprava, očištění a ochrana případně zhutnění podloží a svahů - svahování, hutnění a uzavírání povrchů svahů - zřízení lavic na svazích a zásyp rýh - udržování úložiště a jeho ochrana proti vodě - odvedení nebo obvedení vody v okolí úložiště a v úložišti - veškeré pomocné konstrukce umožňující provedení zemní konstrukce (příjezdy, sjezdy, nájezdy, lešení, podpěrné konstrukce, přemostění, zpevněné plochy, zakrytí a pod.)
P | 5 | 17411 |  | Zásyp jam a rýh zeminou se zhut | M3 | 100 | 0 | 0 | 0 | 2
PP
VV |  |  |  | dle technické zprávy, výkresových příloh///
TS |  |  |  | Položka zahrnuje: - kompletní provedení zemní konstrukce vč. výběru vhodného materiálu - nákup materiálu dle zadávací dokumentace - úprava ukládaného materiálu vlhčením, tříděním, promícháním nebo vysoušením, příp. jiné úpravy za účelem zlepšení jeho mech. vlastností - hutnění i různé míry hutnění - ošetření úložiště po celou dobu práce v něm vč. klimatických opatření - ztížení v okolí vedení, konstrukcí a objektů a jejich dočasné zajištění - ztížení provádění vč. hutnění ve ztížených podmínkách a stísněných prostorech - ztížené ukládání sypaniny pod vodu - ukládání po vrstvách a po jiných nutných částech (figurách) vč. dosypávek - spouštění a nošení materiálu - výměna částí zemní konstrukce znehodnocené klimatickými vlivy - ruční hutnění a výplň jam a prohlubní v podloží - úprava, očištění a ochrana případně zhutnění podloží a svahů - svahování, hutnění a uzavírání povrchů svahů - zřízení lavic na svazích a zásyp rýh - udržování úložiště a jeho ochrana proti vodě - odvedení nebo obvedení vody v okolí úložiště a v úložišti - veškeré pomocné konstrukce umožňující provedení zemní konstrukce (příjezdy, sjezdy, nájezdy, lešení, podpěrné konstrukce, přemostění, zpevněné plochy, zakrytí a pod.) - případné prohození nebo třídění materiálu.
P | 8 | 18120 |  | Úprava pláně se zhut v hor tř 5 | M2 | 20 | 0 | 0 | 0 | 2
PP
VV |  |  |  | dle technické zprávy, výkresových příloh///
TS |  |  |  | Položka obsahuje: Veškeré práce jsou obsaženy v textu položky včetně vyrovnání výškových rozdílů. Míru zhutnění určuje projekt.
P | 10 | 510096R |  | Kabelový prostup v protlačovaných otvorech přes 15 do 20 cm | M | 90 | 0 | 0 | 0 | 2
PP
VV |  |  |  | dle technické zprávy, výkresových příloh///
TS |  |  |  | Položka obsahuje: Příprava roury pro zatažení, spojování při zatažení, zatažení konopného lana do prostupu. Dále obsahuje cenu za pom. mechanismy včetně všech ostatních vedlejších nákladů.
P | 14 | 701001 |  | Označovací štítek kabelového vedení, spojky nebo kabelové skříně (včetně objímky) | KUS | 26 | 0 | 0 | 0 | 2
PP
VV |  |  |  | dle technické zprávy, výkresových příloh///
TS |  |  |  | Položka obsahuje: – veškeré práce a materiál obsažený v názvu položky2. Položka neobsahuje: X3. Způsob měření:Udává se počet kusů kompletní konstrukce nebo práce.
P | 15 | 701004 |  | Vyhledávací marker zemní | KUS | 52 | 0 | 0 | 0 | 2
PP
VV |  |  |  | dle technické zprávy, výkresových příloh///
TS |  |  |  | Položka obsahuje: – veškeré práce a materiál obsažený v názvu položky2. Položka neobsahuje: X3. Způsob měření:Udává se počet kusů kompletní konstrukce nebo práce.
P | 2 | 701ADCR |  | Geodetické vytyčení trasy | KM | 0.2 | 0 | 0 | 0 | 2
PP
VV |  |  |  | dle technické zprávy, výkresových příloh///
TS |  |  |  | Položka obsahuje: Geodetické vytyčení trasy. Dále obsahuje cenu za pom. mechanismy včetně všech ostatních vedlejších nákladů.
P | 12 | 702112 |  | Kabelový žlab zemní včetně krytu, světlé šířky přes 120 do 250 mm, tlustostěnný | M | 17100 | 0 | 0 | 0 | 2
PP
VV |  |  |  | dle technické zprávy, výkresových příloh///
TS |  |  |  | Položka obsahuje: – přípravu podkladu pro osazení2. Položka neobsahuje: X3. Způsob měření:Měří se metr délkový.
P | 11 | 702212 |  | Kabelová chránička zemní UV stabilní přes 100 do 200mm | M | 360 | 0 | 0 | 0 | 2
PP
VV |  |  |  | dle technické zprávy, výkresových příloh///
TS |  |  |  | Položka obsahuje: – přípravu podkladu pro osazení2. Položka neobsahuje: X3. Způsob měření:Měří se metr délkový.
P | 7 | 702312 |  | Zakrytí kabelů výstražnou fólií šířky přes 20 do 40 cm | M | 17100 | 0 | 0 | 0 | 2
PP
VV |  |  |  | dle technické zprávy, výkresových příloh///
TS |  |  |  | Položka obsahuje: – přípravu podkladu pro osazení2. Položka neobsahuje: X3. Způsob měření:Měří se metr délkový.
P | 13 | 702423 |  | Kabelový prostup do obejktu přes základ betonový světlé šířky přes 200 mm | KUS | 5 | 0 | 0 | 0 | 2
PP
VV |  |  |  | dle technické zprávy, výkresových příloh///
TS |  |  |  | Položka obsahuje: – vybourání otvoru z kabelové rýhy do budovy ve zdi z prostého betonu při tloušťce zdi do 90cm – úpravu otvoru a asfaltové izolace zdiva, osazení chráničky, zazdění, začištění a utěsnění otvoru – pomocné mechanismy2. Položka neobsahuje: – zatěsnění chráničky po montáži vedení3. Způsob měření:Udává se počet kusů kompletní konstrukce nebo práce.
SD |  | M75AE |  | Slaboproud - zabezpečovací zařízení |  |  |  | 0
P | 16 | 75E226R |  | Kompletní geodetické práce | KM | 0.2 | 0 | 0 | 0 | 2
PP
VV |  |  |  | dle technické zprávy, výkresových příloh///
TS |  |  |  | Provedení veškerého zaměření a zobrazení, tvorba počítačových souborů, zpracování kompletní geodetické dokumentace včetně všech dalších geodetických činností. Položka se měří v časových jednotkách (hod) za činost pověřeného geodeta .Položka obsahuje všechny náklady na provedení geod.prací se všemi pomocnými a doplňujícími pracemi a součástmi, případné použití mechanizmů,náklady na mzdy
SD |  | m75FM |  | Slaboproud - sdělovací zařízení |  |  |  | 0
P | 72 | 015240 |  | Poplatky za likvidaci odpadů nekontaminovaných - 20 03 99 odpad podobný komunálnímu odpadu | T | 0.8 | 0 | 0 | 0 | 2
PP
VV |  |  |  | dle technické zprávy, výkresových příloh///
TS |  |  |  | Položka obsahuje: – veškeré poplatky provozovateli skládky, recyklační linky nebo jiného zařízení na zpracování nebo likvidaci odpadů související s převzetím, uložením, zpracováním nebo likvidací odpadu2. Položka neobsahuje: – náklady spojené s dopravou odpadu z místa stavby na místo převzetí provozovatelem skládky, recyklační linky nebo jiného zařízení na zpracování nebo likvidaci odpadů3. Způsob měření:Tunou se rozumí hmotnost odpadu vytříděného v souladu se zákonem č. 185/2001 Sb., o nakládání s odpady, v platném znění.
P | 69 | 701ADDR-OV1R |  | Vypracování kabelové knihy plánů | 100m | 169 | 0 | 0 | 0 | 2
PP
VV |  |  |  | dle technické zprávy, výkresových příloh///
TS |  |  |  | Položka obsahuje náklady na vypracování kabelové knihy plánů skutečného stavu provedených prací.Cena položky je vč. ostatních rozpočtových nákladů
P | 70 | 703112 |  | Kabelový rošt/lávka nosný žárově zinkovaný včetně upevnění a příslušenství světlé šířky přes 100 do 250 mm | M | 120 | 0 | 0 | 0 | 2
PP
VV |  |  |  | dle technické zprávy, výkresových příloh///
TS |  |  |  | Položka obsahuje: – kompletní montáž, rozměření, upevnění, sváření, řezání, spojování a pod. – veškerý spojovací a montážní materiál vč. upevňovacího materiálu ( stojky, držáky, konzoly apod.) – elektrické pospojování – pomocné mechanismy a nátěr2. Položka neobsahuje: – víko a kabelové příchytky3. Způsob měření:Měří se metr délkový.
P | 68 | 703212 |  | Kabelový žlab nosný/drátěný žárově zinkovaný včetně upevnění a přísl. světl. šíř. 100-250 mm | M | 60 | 0 | 0 | 0 | 2
PP
VV |  |  |  | dle technické zprávy, výkresových příloh///
TS |  |  |  | Položka obsahuje: – kompletní montáž, rozměření, upevnění, sváření, řezání, spojování a pod. – veškerý spojovací a montážní materiál vč. upevňovacího materiálu ( stojky, držáky, konzoly apod.) – elektrické pospojování – pomocné mechanismy a nátěr2. Položka neobsahuje: – víko a kabelové příchytky3. Způsob měření:Měří se metr délkový.
P | 71 | 703332 |  | Kryt k nosnému žlabu/roštu s funkční odolností při požáru včetně upevnění a příslušenství světlé šířky přes 100 do 250 mm | M | 120 | 0 | 0 | 0 | 2
PP
VV |  |  |  | dle technické zprávy, výkresových příloh///
TS |  |  |  | Položka obsahuje: – kompletní montáž, rozměření, upevnění, sváření, řezání, spojování a pod. – veškerý spojovací a montážní materiál – pomocné mechanismy a nátěr2. Položka neobsahuje: X3. Způsob měření:Měří se metr délkový.
P | 67 | 741EBER |  | Protipožární ucpávka prostupu kabelového pr.do 200 mm, do EI 90 min. | KUS | 5 | 0 | 0 | 0 | 2
PP
VV |  |  |  | dle technické zprávy, výkresových příloh///
TS |  |  |  | Položka obsahuje: – pořízení materiálu včetně dopravy do stavenišťního skladu a skladování; Montáž materiálu s dopravou ze stavenišťního skladu k místu montáže nebo jeho demontáž pro další využití s dopravou do staveništního skladu a zakonzervováním
P | 46 | 75A322 |  | Spojka rovná pro plastové kabely s jádry o průměru 1 mm2 přes 12 párů | KUS | 17 | 0 | 0 | 0 | 2
PP
VV |  |  |  | dle technické zprávy, výkresových příloh///
TS |  |  |  | Položka obsahuje: – úplná montáž plastové spojky, příprava spojovacího přípravku, spojení žil kabelu, kontrola správnosti spojení žil, vysušení, zajištění přívodu el.energie, zatavení konců kabelu a svaření středu spojky – veškeré potřebné mechanizmy, jejich obsluhu, náklady na mzdy a náklady na pořízení všech potřebných materiálů i vlastní spojky, náklady na přesun hmot2. Položka neobsahuje: X3. Způsob měření:Udává se počet kusů kompletní konstrukce nebo práce.
P | 30 | 75I322 |  | Kabel zemní dvouplášťový s pancířem průměru žíly 0,8 mm do 25XN | km/čtyřka | 173 | 0 | 0 | 0 | 2
PP
VV |  |  |  | dle technické zprávy, výkresových příloh///
TS |  |  |  | Položka obsahuje: – dodávku specifikované kabelizace včetně potřebného drobného montážního materiálu – dopravu a skladování2. Položka neobsahuje: X3. Způsob měření:Dodávka specifikované kabelizace se měří v délce udané v kmčtyřkác
P | 31 | 75I326 |  | Kabel zemní dvouplášťový s pancířem průměru žíly 0,8 mm - uložení | M | 17300 | 0 | 0 | 0 | 2
PP
VV |  |  |  | dle technické zprávy, výkresových příloh///
TS |  |  |  | Položka obsahuje: – práce spojené s montáží specifikované kabelizace specifikovaným způsobem – veškeré potřebné mechanizmy, včetně obsluhy, náklady na mzdy a přibližné (průměrné) náklady na pořízení potřebných materiálů2. Položka neobsahuje: X3. Způsob měření:Práce specifikovaného se měří délce kabelizace udané v metrech.
P | 17 | 75I911 |  | Optotrubka HDPE průměru do 40 mm | M | 34200 | 0 | 0 | 0 | 2
PP
VV |  |  |  | dle technické zprávy, výkresových příloh///
TS |  |  |  | Položka obsahuje: – dodávku specifikované kabelizace včetně potřebného drobného montážního materiálu – dopravu a skladování2. Položka neobsahuje: X3. Způsob měření:Dodávka specifikované kabelizace se měří v délce udané v metrech.
P | 18 | 75I914 |  | Optotrubka HDPE - uložení | M | 34200 | 0 | 0 | 0 | 2
PP
VV |  |  |  | dle technické zprávy, výkresových příloh///
TS |  |  |  | Položka obsahuje: – práce spojené s montáží specifikované kabelizace specifikovaným způsobem – veškeré potřebné mechanizmy, včetně obsluhy, náklady na mzdy a přibližné (průměrné) náklady na pořízení potřebných materiálů2. Položka neobsahuje: X3. Způsob měření:Práce specifikovaného se měří délce kabelizace udané v metrech.
P | 19 | 75I961 |  | Optotrubka - hermetizace úseku do 2000 m | ÚSEK | 28 | 0 | 0 | 0 | 2
PP
VV |  |  |  | dle technické zprávy, výkresových příloh///
TS |  |  |  | Položka obsahuje: – práce spojené s měřením specifikované kabelizace specifikovaným způsobem včetně potřebného drobného montážního materiálu – veškeré potřebné mechanizmy (měřicí přístroje a měřící příslušenství), včetně obsluhy, náklady na mzdy a přibližné (průměrné) náklady na pořízení potřebných materiálů včetně všech ostatních vedlejších nákladů2. Položka neobsahuje: X3. Způsob měření:Měřící práce se udávají počtem úseků.
P | 20 | 75I962 |  | Optotrubka - kalibrace | M | 34200 | 0 | 0 | 0 | 2
PP
VV |  |  |  | dle technické zprávy, výkresových příloh///
TS |  |  |  | Položka obsahuje: – práce spojené s měřením specifikované kabelizace specifikovaným způsobem včetně potřebného drobného montážního materiálu – veškeré potřebné mechanizmy (měřicí přístroje a měřící příslušenství), včetně obsluhy, náklady na mzdy a přibližné (průměrné) náklady na pořízení potřebných materiálů včetně všech ostatních vedlejších nákladů2. Položka neobsahuje: X3. Způsob měření:Měřící práce se udávají počtem metrů.
P | 21 | 75IA51 |  | Optotrubková koncovka průměru do 40 mm | KUS | 56 | 0 | 0 | 0 | 2
PP
VV |  |  |  | dle technické zprávy, výkresových příloh///
TS |  |  |  | Položka obsahuje: – dodávku specifikovaného bloku/zařízení včetně potřebného drobného montážního materiálu – dodávku souvisejícího příslušenství pro specifikovaný blok/zařízení – dopravu a skladování2. Položka neobsahuje: X3. Způsob měření:Udává se počet kusů kompletní konstrukce nebo práce.
P | 22 | 75IA5X |  | Optotrubková koncovka - montáž | KUS | 56 | 0 | 0 | 0 | 2
PP
VV |  |  |  | dle technické zprávy, výkresových příloh///
TS |  |  |  | Položka obsahuje: – kompletní montáž specifikovaného bloku/zařízení a souvisejícího příslušenství včetně potřebného drobného montážního materiálu – veškeré potřebné mechanizmy, včetně obsluhy, náklady na mzdy a přibližné (průměrné) náklady na pořízení potřebných materiálů včetně všech ostatních vedlejších nákladů2. Položka neobsahuje: X3. Způsob měření:Udává se počet kusů kompletní konstrukce nebo práce.
P | 23 | 75IA5Y |  | Optotrubková koncovka - demontáž | KUS | 56 | 0 | 0 | 0 | 2
PP
VV |  |  |  | dle technické zprávy, výkresových příloh///
TS |  |  |  | Položka obsahuje: – demontáž (pro další využití/do šrotu) specifikovaného bloku/zařízení včetně potřebného drobného pomocného materiálu – veškeré potřebné mechanizmy, včetně obsluhy, náklady na mzdy a přibližné (průměrné) náklady na pořízení potřebných materiálů včetně všech ostatních vedlejších nákladů – odvoz demontovaného bloku/zařízení a skladování, případně ekologické likvidace bloku/zařízení2. Položka neobsahuje: – poplatek za likvidaci odpadů (nacení se dle SSD 0)3. Způsob měření:Udává se počet kusů kompletní konstrukce nebo práce.
P | 24 | 75IB11 |  | Mikrotrubička do 10/8 mm - dodávka | M | 150 | 0 | 0 | 0 | 2
PP
VV |  |  |  | dle technické zprávy, výkresových příloh///
TS |  |  |  | Položka obsahuje: – dodávku specifikované kabelizace včetně potřebného drobného montážního materiálu – dopravu a skladování2. Položka neobsahuje: X3. Způsob měření:Dodávka specifikované kabelizace se měří v délce udané v metrech.
P | 25 | 75IB12 |  | Mikrotrubička do 10/8 mm - na konstrukci | M | 150 | 0 | 0 | 0 | 2
PP
VV |  |  |  | dle technické zprávy, výkresových příloh///
TS |  |  |  | Položka obsahuje: – práce spojené s montáží specifikované kabelizace specifikovaným způsobem – veškeré potřebné mechanizmy, včetně obsluhy, náklady na mzdy a přibližné (průměrné) náklady na pořízení potřebných materiálů2. Položka neobsahuje: X3. Způsob měření:Práce specifikovaného se měří délce kabelizace udané v metrech.
P | 26 | 75ID21 |  | Plastová zemní komora pro uložení spojky - dodávka | KUS | 13 | 0 | 0 | 0 | 2
PP
VV |  |  |  | dle technické zprávy, výkresových příloh///
TS |  |  |  | Položka obsahuje: – dodávku specifikovaného bloku/zařízení včetně potřebného drobného montážního materiálu – dodávku souvisejícího příslušenství pro specifikovaný blok/zařízení – dopravu a skladování2. Položka neobsahuje: X3. Způsob měření:Udává se počet kusů kompletní konstrukce nebo práce.
P | 27 | 75ID2X |  | Plastová zemní komora pro uložení spojky - montáž | KUS | 13 | 0 | 0 | 0 | 2
PP
VV |  |  |  | dle technické zprávy, výkresových příloh///
TS |  |  |  | Položka obsahuje: – kompletní montáž specifikovaného bloku/zařízení a souvisejícího příslušenství včetně potřebného drobného montážního materiálu – veškeré potřebné mechanizmy, včetně obsluhy, náklady na mzdy a přibližné (průměrné) náklady na pořízení potřebných materiálů včetně všech ostatních vedlejších nákladů2. Položka neobsahuje: X3. Způsob měření:Udává se počet kusů kompletní konstrukce nebo práce.
P | 28 | 75ID31 |  | Plastová zemní komora těsnení pro HDPE trubku do 40 mm - dodávka | KUS | 13 | 0 | 0 | 0 | 2
PP
VV |  |  |  | dle technické zprávy, výkresových příloh///
TS |  |  |  | Položka obsahuje: – dodávku specifikovaného bloku/zařízení včetně potřebného drobného montážního materiálu – dodávku souvisejícího příslušenství pro specifikovaný blok/zařízení – dopravu a skladování2. Položka neobsahuje: X3. Způsob měření:Udává se počet kusů kompletní konstrukce nebo práce
P | 29 | 75ID3X |  | Plastová zemní komora těsnení pro HDPE trubku do 40 mm - montáž | KUS | 13 | 0 | 0 | 0 | 2
PP
VV |  |  |  | dle technické zprávy, výkresových příloh///
TS |  |  |  | Položka obsahuje: – kompletní montáž specifikovaného bloku/zařízení a souvisejícího příslušenství včetně potřebného drobného montážního materiálu – veškeré potřebné mechanizmy, včetně obsluhy, náklady na mzdy a přibližné (průměrné) náklady na pořízení potřebných materiálů včetně všech ostatních vedlejších nákladů2. Položka neobsahuje: X3. Způsob měření:Udává se počet kusů kompletní konstrukce nebo práce.
P | 41 | 75IEA3 |  | Venkovní telefonní objekt na objektu | KUS | 4 | 0 | 0 | 0 | 2
PP
VV |  |  |  | dle technické zprávy, výkresových příloh///
TS |  |  |  | Položka obsahuje: – dodávku specifikovaného bloku/zařízení včetně potřebného drobného montážního materiálu – dodávku souvisejícího příslušenství pro specifikovaný blok/zařízení – dopravu a skladování2. Položka neobsahuje: X3. Způsob měření:Udává se počet kusů kompletní konstrukce nebo práce.
P | 43 | 75IEAX |  | Venkovní telefonní objekt - montáž | KUS | 4 | 0 | 0 | 0 | 2
PP
VV |  |  |  | dle technické zprávy, výkresových příloh///
TS |  |  |  | Položka obsahuje: – kompletní montáž specifikovaného bloku/zařízení a souvisejícího příslušenství včetně potřebného drobného montážního materiálu – veškeré potřebné mechanizmy, včetně obsluhy, náklady na mzdy a přibližné (průměrné) náklady na pořízení potřebných materiálů včetně všech ostatních vedlejších nákladů2. Položka neobsahuje: X3. Způsob měření:Udává se počet kusů kompletní konstrukce nebo práce.
P | 42 | 75IEAY |  | Venkovní telefonní objekt - demontáž | KUS | 4 | 0 | 0 | 0 | 2
PP
VV |  |  |  | dle technické zprávy, výkresových příloh///
TS |  |  |  | Položka obsahuje: – demontáž (pro další využití/do šrotu) specifikovaného bloku/zařízení včetně potřebného drobného pomocného materiálu – veškeré potřebné mechanizmy, včetně obsluhy, náklady na mzdy a přibližné (průměrné) náklady na pořízení potřebných materiálů včetně všech ostatních vedlejších nákladů – odvoz demontovaného bloku/zařízení a skladování, případně ekologické likvidace bloku/zařízení2. Položka neobsahuje: – poplatek za likvidaci odpadů (nacení se dle SSD 0)3. Způsob měření:Udává se počet kusů kompletní konstrukce nebo práce.
P | 44 | 75IEB2 |  | TO hlasitý MB na zdi | KUS | 2 | 0 | 0 | 0 | 2
PP
VV |  |  |  | dle technické zprávy, výkresových příloh///
TS |  |  |  | Položka obsahuje: – dodávku specifikovaného bloku/zařízení včetně potřebného drobného montážního materiálu – dodávku souvisejícího příslušenství pro specifikovaný blok/zařízení – dopravu a skladování2. Položka neobsahuje: X3. Způsob měření:Udává se počet kusů kompletní konstrukce nebo práce.
P | 45 | 75IEBX |  | TO hlasitý MB - montáž | KUS | 2 | 0 | 0 | 0 | 2
PP
VV |  |  |  | dle technické zprávy, výkresových příloh///
TS |  |  |  | Položka obsahuje: – kompletní montáž specifikovaného bloku/zařízení a souvisejícího příslušenství včetně potřebného drobného montážního materiálu – veškeré potřebné mechanizmy, včetně obsluhy, náklady na mzdy a přibližné (průměrné) náklady na pořízení potřebných materiálů včetně všech ostatních vedlejších nákladů2. Položka neobsahuje: X3. Způsob měření:Udává se počet kusů kompletní konstrukce nebo práce.
P | 55 | 75IF11 |  | Spojovací svorkovnice 2/10 - dodávka | KUS | 13 | 0 | 0 | 0 | 2
PP
VV |  |  |  | dle technické zprávy, výkresových příloh///
TS |  |  |  | Položka obsahuje: – dodávku specifikovaného bloku/zařízení včetně potřebného drobného montážního materiálu – dodávku souvisejícího příslušenství pro specifikovaný blok/zařízení – dopravu a skladování2. Položka neobsahuje: X3. Způsob měření:Udává se počet kusů kompletní konstrukce nebo práce.
P | 56 | 75IF1X |  | Spojovací svorkovnice 2/10 - montáž | KUS | 13 | 0 | 0 | 0 | 2
PP
VV |  |  |  | dle technické zprávy, výkresových příloh///
TS |  |  |  | Položka obsahuje: – kompletní montáž specifikovaného bloku/zařízení a souvisejícího příslušenství včetně potřebného drobného montážního materiálu – veškeré potřebné mechanizmy, včetně obsluhy, náklady na mzdy a přibližné (průměrné) náklady na pořízení potřebných materiálů včetně všech ostatních vedlejších nákladů2. Položka neobsahuje: X3. Způsob měření:Udává se počet kusů kompletní konstrukce nebo práce.
P | 57 | 75IF21 |  | Rozpojovací svorkovnice 2/10, 2/8 - dodávka | KUS | 13 | 0 | 0 | 0 | 2
PP
VV |  |  |  | dle technické zprávy, výkresových příloh///
TS |  |  |  | Položka obsahuje: – dodávku specifikovaného bloku/zařízení včetně potřebného drobného montážního materiálu – dodávku souvisejícího příslušenství pro specifikovaný blok/zařízení – dopravu a skladování2. Položka neobsahuje: X3. Způsob měření:Udává se počet kusů kompletní konstrukce nebo práce.
P | 58 | 75IF2X |  | Rozpojovací svorkovnice 2/10, 2/8 - montáž | KUS | 13 | 0 | 0 | 0 | 2
PP
VV |  |  |  | dle technické zprávy, výkresových příloh///
TS |  |  |  | Položka obsahuje: – kompletní montáž specifikovaného bloku/zařízení a souvisejícího příslušenství včetně potřebného drobného montážního materiálu – veškeré potřebné mechanizmy, včetně obsluhy, náklady na mzdy a přibližné (průměrné) náklady na pořízení potřebných materiálů včetně všech ostatních vedlejších nákladů2. Položka neobsahuje: X3. Způsob měření:Udává se počet kusů kompletní konstrukce nebo práce.
P | 59 | 75IF31 |  | Zemnící svorkovnice - dodávka | KUS | 11 | 0 | 0 | 0 | 2
PP
VV |  |  |  | dle technické zprávy, výkresových příloh///
TS |  |  |  | Položka obsahuje: – dodávku specifikovaného bloku/zařízení včetně potřebného drobného montážního materiálu – dodávku souvisejícího příslušenství pro specifikovaný blok/zařízení – dopravu a skladování2. Položka neobsahuje: X3. Způsob měření:Udává se počet kusů kompletní konstrukce nebo práce.
P | 60 | 75IF3X |  | Zemnící svorkovnice - montáž | KUS | 11 | 0 | 0 | 0 | 2
PP
VV |  |  |  | dle technické zprávy, výkresových příloh///
TS |  |  |  | Položka obsahuje: – kompletní montáž specifikovaného bloku/zařízení a souvisejícího příslušenství včetně potřebného drobného montážního materiálu – veškeré potřebné mechanizmy, včetně obsluhy, náklady na mzdy a přibližné (průměrné) náklady na pořízení potřebných materiálů včetně všech ostatních vedlejších nákladů2. Položka neobsahuje: X3. Způsob měření:Udává se počet kusů kompletní konstrukce nebo práce.
P | 61 | 75IF41 |  | Montážní rám do 10+1 - dodávka | KUS | 26 | 0 | 0 | 0 | 2
PP
VV |  |  |  | dle technické zprávy, výkresových příloh///
TS |  |  |  | Položka obsahuje: – dodávku specifikovaného bloku/zařízení včetně potřebného drobného montážního materiálu – dodávku souvisejícího příslušenství pro specifikovaný blok/zařízení – dopravu a skladování2. Položka neobsahuje: X3. Způsob měření:Udává se počet kusů kompletní konstrukce nebo práce.
P | 62 | 75IF4X |  | Montážní rám do 10+1 - montáž | KUS | 26 | 0 | 0 | 0 | 2
PP
VV |  |  |  | dle technické zprávy, výkresových příloh///
TS |  |  |  | Položka obsahuje: – kompletní montáž specifikovaného bloku/zařízení a souvisejícího příslušenství včetně potřebného drobného montážního materiálu – veškeré potřebné mechanizmy, včetně obsluhy, náklady na mzdy a přibližné (průměrné) náklady na pořízení potřebných materiálů včetně všech ostatních vedlejších nákladů2. Položka neobsahuje: X3. Způsob měření:Udává se počet kusů kompletní konstrukce nebo práce.
P | 51 | 75IFA1 |  | Nosník bleskojistek - dodávka | KUS | 4 | 0 | 0 | 0 | 2
PP
VV |  |  |  | dle technické zprávy, výkresových příloh///
TS |  |  |  | Položka obsahuje: – dodávku specifikovaného bloku/zařízení včetně potřebného drobného montážního materiálu – dodávku souvisejícího příslušenství pro specifikovaný blok/zařízení – dopravu a skladování2. Položka neobsahuje: X3. Způsob měření:Udává se počet kusů kompletní konstrukce nebo práce.
P | 52 | 75IFAX |  | Nosník bleskojistek - montáž | KUS | 4 | 0 | 0 | 0 | 2
PP
VV |  |  |  | dle technické zprávy, výkresových příloh///
TS |  |  |  | Položka obsahuje: – kompletní montáž specifikovaného bloku/zařízení a souvisejícího příslušenství včetně potřebného drobného montážního materiálu – veškeré potřebné mechanizmy, včetně obsluhy, náklady na mzdy a přibližné (průměrné) náklady na pořízení potřebných materiálů včetně všech ostatních vedlejších nákladů2. Položka neobsahuje: X3. Způsob měření:Udává se počet kusů kompletní konstrukce nebo práce.
P | 53 | 75IFB1 |  | Bleskojistka - dodávka | KUS | 40 | 0 | 0 | 0 | 2
PP
VV |  |  |  | dle technické zprávy, výkresových příloh///
TS |  |  |  | Položka obsahuje: – dodávku specifikovaného bloku/zařízení včetně potřebného drobného montážního materiálu – dodávku souvisejícího příslušenství pro specifikovaný blok/zařízení – dopravu a skladování2. Položka neobsahuje: X3. Způsob měření:Udává se počet kusů kompletní konstrukce nebo práce.
P | 54 | 75IFBX |  | Bleskojistka - montáž | KUS | 40 | 0 | 0 | 0 | 2
PP
VV |  |  |  | dle technické zprávy, výkresových příloh///
TS |  |  |  | Položka obsahuje: – kompletní montáž specifikovaného bloku/zařízení a souvisejícího příslušenství včetně potřebného drobného montážního materiálu – veškeré potřebné mechanizmy, včetně obsluhy, náklady na mzdy a přibližné (průměrné) náklady na pořízení potřebných materiálů včetně všech ostatních vedlejších nákladů2. Položka neobsahuje: X3. Způsob měření:Udává se počet kusů kompletní konstrukce nebo práce.
P | 36 | 75IFC2 |  | Kabelový závěr do 100 žil | KUS | 2 | 0 | 0 | 0 | 2
PP
VV |  |  |  | dle technické zprávy, výkresových příloh///
TS |  |  |  | Položka obsahuje: – dodávku specifikovaného bloku/zařízení včetně potřebného drobného montážního materiálu – dodávku souvisejícího příslušenství pro specifikovaný blok/zařízení – dopravu a skladování2. Položka neobsahuje: X3. Způsob měření:Udává se počet kusů kompletní konstrukce nebo práce.
P | 37 | 75IFCX |  | Kabelový závěr - montáž | KUS | 2 | 0 | 0 | 0 | 2
PP
VV |  |  |  | dle technické zprávy, výkresových příloh///
TS |  |  |  | Položka obsahuje: – kompletní montáž specifikovaného bloku/zařízení a souvisejícího příslušenství včetně potřebného drobného montážního materiálu – veškeré potřebné mechanizmy, včetně obsluhy, náklady na mzdy a přibližné (průměrné) náklady na pořízení potřebných materiálů včetně všech ostatních vedlejších nákladů2. Položka neobsahuje: X3. Způsob měření:Udává se počet kusů kompletní konstrukce nebo práce.
P | 33 | 75IH11 |  | Ukončení kabelu celoplastového bez pancíře do 40 žil | KUS | 11 | 0 | 0 | 0 | 2
PP
VV |  |  |  | dle technické zprávy, výkresových příloh///
TS |  |  |  | Položka obsahuje: – kompletní ukončení specifikované kabelizace včetně potřebného drobného montážního materiálu – veškeré potřebné mechanizmy, včetně obsluhy, náklady na mzdy a přibližné (průměrné) náklady na pořízení potřebných materiálů včetně všech ostatních vedlejších nákladů2. Položka neobsahuje: X3. Způsob měření:Udává se počet kusů kompletní konstrukce nebo práce.
P | 47 | 75II51 |  | Spojka rozdělovací vnitřní do 10 odbočných kabelů | KUS | 2 | 0 | 0 | 0 | 2
PP
VV |  |  |  | dle technické zprávy, výkresových příloh///
TS |  |  |  | Položka obsahuje: – dodávku specifikovaného bloku/zařízení včetně potřebného drobného montážního materiálu – dodávku souvisejícího příslušenství pro specifikovaný blok/zařízení – dopravu a skladování2. Položka neobsahuje: X3. Způsob měření:Udává se počet kusů kompletní konstrukce nebo práce.
P | 48 | 75II5X |  | Spojka rozdělovací vnitřní - montáž | KUS | 2 | 0 | 0 | 0 | 2
PP
VV |  |  |  | dle technické zprávy, výkresových příloh///
TS |  |  |  | Položka obsahuje: – kompletní montáž specifikovaného bloku/zařízení a souvisejícího příslušenství včetně potřebného drobného montážního materiálu – veškeré potřebné mechanizmy, včetně obsluhy, náklady na mzdy a přibližné (průměrné) náklady na pořízení potřebných materiálů včetně všech ostatních vedlejších nákladů2. Položka neobsahuje: X3. Způsob měření:Udává se počet kusů kompletní konstrukce nebo práce.
P | 49 | 75II61 |  | Spojka - odbočovací souprava malá | KUS | 2 | 0 | 0 | 0 | 2
PP
VV |  |  |  | dle technické zprávy, výkresových příloh///
TS |  |  |  | Položka obsahuje: – dodávku specifikovaného bloku/zařízení včetně potřebného drobného montážního materiálu – dodávku souvisejícího příslušenství pro specifikovaný blok/zařízení – dopravu a skladování2. Položka neobsahuje: X3. Způsob měření:Udává se počet kusů kompletní konstrukce nebo práce.
P | 50 | 75II6X |  | Spojka - odbočovací souprava - montáž | KUS | 2 | 0 | 0 | 0 | 2
PP
VV |  |  |  | dle technické zprávy, výkresových příloh///
TS |  |  |  | Položka obsahuje: – kompletní montáž specifikovaného bloku/zařízení a souvisejícího příslušenství včetně potřebného drobného montážního materiálu – veškeré potřebné mechanizmy, včetně obsluhy, náklady na mzdy a přibližné (průměrné) náklady na pořízení potřebných materiálů včetně všech ostatních vedlejších nákladů2. Položka neobsahuje: X3. Způsob měření:Udává se počet kusů kompletní konstrukce nebo práce.
P | 38 | 75IJ11 |  | Měření - zřízení vývodu kabelového pláště pro měření | KUS | 11 | 0 | 0 | 0 | 2
PP
VV |  |  |  | dle technické zprávy, výkresových příloh///
TS |  |  |  | Položka obsahuje: – kompletní zřízení vývodu pro měření včetně potřebného drobného montážního materiálu – veškeré potřebné mechanizmy, včetně obsluhy, náklady na mzdy a přibližné (průměrné) náklady na pořízení potřebných materiálů včetně všech ostatních vedlejších nákladů2. Položka neobsahuje: X3. Způsob měření:Udává se počet kusů kompletní konstrukce nebo práce.
P | 39 | 75IJ12 |  | Měření jednosměrné na sdělovacím kabelu | KUS | 262 | 0 | 0 | 0 | 2
PP
VV |  |  |  | dle technické zprávy, výkresových příloh///
TS |  |  |  | Položka obsahuje: – práce spojené s měřením specifikované kabelizace specifikovaným způsobem včetně potřebného drobného montážního materiálu – veškeré potřebné mechanizmy (měřicí přístroje a měřící příslušenství), včetně obsluhy, náklady na mzdy a přibližné (průměrné) náklady na pořízení potřebných materiálů včetně všech ostatních vedlejších nákladů2. Položka neobsahuje: X3. Způsob měření:Udává se vždy pár, tj. po dvou kusech.
P | 40 | 75IJ13 |  | Měření útlumu přeslechu na blízkém konci na místním sděl. kabelu za 1 čtyřku XN a 1 měřený úsek | KUS | 117 | 0 | 0 | 0 | 2
PP
VV |  |  |  | dle technické zprávy, výkresových příloh///
TS |  |  |  | Položka obsahuje: – práce spojené s měřením specifikované kabelizace specifikovaným způsobem včetně potřebného drobného montážního materiálu – veškeré potřebné mechanizmy (měřicí přístroje a měřící příslušenství), včetně obsluhy, náklady na mzdy a přibližné (průměrné) náklady na pořízení potřebných materiálů včetně všech ostatních vedlejších nákladů2. Položka neobsahuje: X3. Způsob měření:Udává se
P | 32 | 75J213 |  | Kabel sdělovací pro vnitřní použití do 10 párů průměru 0,8 mm | km/pár | 3 | 0 | 0 | 0 | 2
PP
VV |  |  |  | dle technické zprávy, výkresových příloh///
TS |  |  |  | Položka obsahuje: – dodávku specifikovaného kabelu včetně potřebného drobného montážního materiálu – dopravu a skladování – práce spojené s uložením specifikovaného kabelu specifikovaným způsobem – veškeré potřebné mechanizmy, včetně obsluhy, náklady na mzdy a přibližné (průměrné) náklady na pořízení potřebných materiálů2. Položka neobsahuje: X3. Způsob měření:Dodávka specifikovaného kabelu se měří v délce kabelu udané v kmpárech.
P | 65 | 75JB13 |  | Datový rozvaděč 19" 600x600 do 47 U | KUS | 7 | 0 | 0 | 0 | 2
PP
VV |  |  |  | dle technické zprávy, výkresových příloh///
TS |  |  |  | Položka obsahuje: – dodávku specifikovaného bloku/zařízení včetně potřebného drobného montážního materiálu – dodávku souvisejícího příslušenství pro specifikovaný blok/zařízení – dopravu a skladování2. Položka neobsahuje: X3. Způsob měření:Udává se počet kusů kompletní konstrukce nebo práce.
P | 66 | 75JB1X |  | Datový rozvaděč 19" 600x600 - montáž | KUS | 7 | 0 | 0 | 0 | 2
PP
VV |  |  |  | dle technické zprávy, výkresových příloh///
TS |  |  |  | Položka obsahuje: – dodávku specifikovaného bloku/zařízení včetně potřebného drobného montážního materiálu – dodávku souvisejícího příslušenství pro specifikovaný blok/zařízení – dopravu a skladování2. Položka neobsahuje: X3. Způsob měření:Udává se počet kusů kompletní konstrukce nebo práce.
P | 34 | 75JC13 |  | Kabelová forma pro kabely do 50 párů | KUS | 7 | 0 | 0 | 0 | 2
PP
VV |  |  |  | dle technické zprávy, výkresových příloh///
TS |  |  |  | Položka obsahuje: – dodávku specifikovaného bloku/zařízení včetně potřebného drobného montážního materiálu – dodávku souvisejícího příslušenství pro specifikovaný blok/zařízení – dopravu a skladování2. Položka neobsahuje: X3. Způsob měření:Udává se počet kusů kompletní konstrukce nebo práce.
P | 35 | 75JC1X |  | Kabelová forma pro kabely - montáž | KUS | 7 | 0 | 0 | 0 | 2
PP
VV |  |  |  | dle technické zprávy, výkresových příloh///
TS |  |  |  | Položka obsahuje: – kompletní montáž (oživení, konfigurace, nastavení a uvedení do provozu) specifikovaného bloku/zařízení a souvisejícího příslušenství včetně drobného montážního materiálu – veškeré potřebné mechanizmy, včetně obsluhy, náklady na mzdy a přibližné (průměrné) náklady na pořízení potřebných materiálů včetně všech ostatních vedlejších nákladů2. Položka neobsahuje: X3. Způsob měření:Udává se počet kusů kompletní konstrukce nebo práce.
P | 63 | 75K121 |  | Transformátor převodní 600:600 | KUS | 40 | 0 | 0 | 0 | 2
PP
VV |  |  |  | dle technické zprávy, výkresových příloh///
TS |  |  |  | Položka obsahuje: – dodávku specifikovaného bloku/zařízení včetně potřebného drobného montážního materiálu – dodávku souvisejícího příslušenství pro specifikovaný blok/zařízení – dopravu a skladování2. Položka neobsahuje: X3. Způsob měření:Udává se počet kusů kompletní konstrukce nebo práce.
P | 64 | 75K12X |  | Transformátor převodní - montáž | KUS | 40 | 0 | 0 | 0 | 2
PP
VV |  |  |  | dle technické zprávy, výkresových příloh///
TS |  |  |  | Položka obsahuje: – kompletní montáž (oživení, konfigurace, nastavení a uvedení do provozu) specifikovaného bloku/zařízení a souvisejícího příslušenství včetně drobného montážního materiálu – veškeré potřebné mechanizmy, včetně obsluhy, náklady na mzdy a přibližné (průměrné) náklady na pořízení potřebných materiálů včetně všech ostatních vedlejších nákladů2. Položka neobsahuje: X3. Způsob měření:Udává se počet kusů kompletní konstrukce nebo práce.