## PS 01-28-04
ASPE10 |  |  |  | Firma: Moravia Consult | [5 empty] | 3
|  |  |  | Příloha k formuláři pro ocenění nabídky | [5 empty] | 3
S | Stavba: | 16-013-232 |  | Rekonstrukce SZZ Veselí nad Moravou |  |  | PS 01-28-04 | 0 | 0,00 | 2
O | Rozpočet: | PS 01-28-04 |  | ŽST Veselí nad Moravou, kabelové rozvody |  |  |  |  | 15,00 | 2
Typ | Poř. číslo | Kód položky | Varianta | Název položky | MJ | Množství | Cena |  | 21,00 | 2
[7 empty] | Jednotková | Celkem
0 | 1 | 2 | 3 | 4 | 5 | 6 | 9 | 10
SD |  | 10 |  | Zemní práce: |  |  |  | 0
P | 1 | 11512 |  | ČERPÁNÍ VODY DO 1000 L/MIN | HOD | 840 | 0 | 0 | 0 | 2
PP
VV |  |  |  | 1: (5*7)*24
TS |  |  |  | Položka čerpání vody na povrchu zahrnuje i potrubí, pohotovost záložní čerpací soupravy a zřízení čerpací jímky. Součástí položky je také následná demontáž a likvidace těchto zařízení
P | 2 | 12273 |  | ODKOPÁVKY A PROKOPÁVKY OBECNÉ TŘ. I | M3 | 29 | 0 | 0 | 0 | 2
PP
VV |  |  |  | 1: Dle technické zprávy, výkresových příloh projektové dokumentace a dle TKP staveb státních drah. Dle výkazů materiálu projektu. Dle tabulky kubatur projektanta. 2: odkopávka terénního navýšení 3: 29,0
TS |  |  |  | položka zahrnuje: - vodorovná a svislá doprava, přemístění, přeložení, manipulace s výkopkem - kompletní provedení vykopávky nezapažené i zapažené - ošetření výkopiště po celou dobu práce v něm vč. klimatických opatření - ztížení vykopávek v blízkosti podzemního vedení, konstrukcí a objektů vč. jejich dočasného zajištění - ztížení pod vodou, v okolí výbušnin, ve stísněných prostorech a pod. - příplatek za lepivost - těžení po vrstvách, pásech a po jiných nutných částech (figurách) - čerpání vody vč. čerpacích jímek, potrubí a pohotovostní čerpací soupravy (viz ustanovení k pol. 1151,2) - potřebné snížení hladiny podzemní vody - těžení a rozpojování jednotlivých balvanů - vytahování a nošení výkopku - svahování a přesvah. svahů do konečného tvaru, výměna hornin v podloží a v pláni znehodnocené klimatickými vlivy - ruční vykopávky, odstranění kořenů a napadávek - pažení, vzepření a rozepření vč. přepažování (vyjma štětových stěn) - úpravu, ochranu a očištění dna, základové spáry, stěn a svahů - zhutnění podloží, případně i svahů vč. svahování - zřízení stupňů v podloží a lavic na svazích, není-li pro tyto práce zřízena samostatná položka - udržování výkopiště a jeho ochrana proti vodě - odvedení nebo obvedení vody v okolí výkopiště a ve výkopišti - třídění výkopku - veškeré pomocné konstrukce umožňující provedení vykopávky (příjezdy, sjezdy, nájezdy, lešení, podpěr. konstr., přemostění, zpevněné plochy, zakrytí a pod.) - nezahrnuje uložení zeminy (na skládku, do násypu) ani poplatky za skládku, vykazují se v položce č.0141**
P | 3 | 12273B |  | ODKOPÁVKY A PROKOPÁVKY OBECNÉ TŘ. I - DOPRAVA | M3KM | 609 | 0 | 0 | 0 | 2
PP
VV |  |  |  | 1: vzdálenost skládky 21 km 2: viz pol. 12273 3: 29,0*21
TS |  |  |  | Položka zahrnuje samostatnou dopravu zeminy. Množství se určí jako součin kubatutry [m3] a požadované vzdálenosti [km].
P | 4 | 13173 |  | HLOUBENÍ JAM ZAPAŽ I NEPAŽ TŘ. I | M3 | 1689.618 | 0 | 0 | 0 | 2
PP
VV |  |  |  | 1: Dle technické zprávy, výkresových příloh projektové dokumentace a dle TKP staveb státních drah. Dle výkazů materiálu projektu. Dle tabulky kubatur projektanta. 2: dle výpisu kabelových šachet 3: K1; 5,0*5,0*3,750 4: K2; 5,0*5,0*3,30 5: K3; 5,0*5,0*3,30 6: K4; 5,40*4,50*2,90 7: K5; 4,40*4,20*3,0 8: KB1; 5,0*5,0*5,60 9: KB2; 4,80*4,80*4,80 10: KB3; 4,80*4,80*4,60 11: KB4; 4,80*4,80*4,40 12: KB5; 3,60*4,20*2,550 13: KB6; 3,60*4,20*2,550 14: KB7; 3,60*4,20*2,50 15: KB8; 4,20*4,20*2,50 16: KB9; 3,60*4,20*2,50 17: KB10; 3,60*4,20*2,50 18: KB11; 3,60*4,20*2,50 19: KB12; 4,20*4,20*2,520 20: KB13; 3,60*4,20*2,450 21: KB14; 3,60*4,20*2,520 22: KB15; 4,80*4,80*3,620 23: KB16; 4,80*4,80*4,130 24: KB17; 3,60*4,20*2,70 25: KB18; 3,60*4,20*2,70 26: KB19; 3,60*4,20*2,70 27: KB20; 4,80*4,80*5,40 28: KB21; 4,80*4,80*4,550 29: KVb1 - bez výkopu 30: KVb2; 3,40*2,70*1,520 31: KVb3; 3,40*2,70*1,520 32: KVb4; 4,80*3,80*2,650 33: KK1; 4,40*4,80*3,0 34: KK2; 4,20*4,20*2,90 35: KK3; 3,60*4,20*2,90 36: KK4; 3,60*4,20*2,70 37: KK5; 3,60*4,20*1,60 38: ------------------------------------ 39: odpočet objemu výkopu pro multikanály v prostoru výkopu pro šachty 40: K1; -(1,0*2,0*3,295+1,0*2,0*2,693+1,0*2,0*3,221) 41: K2; -(1,0*2,0*2,240+1,0*2,0*2,240+1,0*2,0*2,179) 42: K3; -(1,0*2,0*2,790*2+1,0*2,0*1,659) 43: K4; -(1,0*2,0*1,763) 44: K5; -(1,0*2,0*2,984) 45: KB1; -(1,0*2,0*4,50+1,0*2,0*3,688+1,0*2,0*5,089) 46: KB2; -(1,0*2,0*4,60+1,0*2,0*4,70) 47: KB3; -(1,0*2,0*4,50+1,0*2,0*4,40) 48: KB4; -(1,0*2,0*4,0+1,0*2,0*3,760) 49: KB5; -(1,0*2,60*2,084+1,0*2,60*2,087) 50: KB6; -(1,0*2,60*1,90)*2 51: KB7; -(1,0*2,60*2,202+1,0*2,60*2,051) 52: KB8; -(1,0*2,60*2,030)*2 53: KB9; -(1,0*2,60*2,035)*2 54: KB10; -(1,0*2,90*2,022)*2 55: KB11; -(1,0*2,60*2,028)*2 56: KB12; -(1,0*2,60*2,042)*2 57: KB13; -(1,0*2,60*1,968)*2 58: KB14; -(1,0*2,60*2,119)*2 59: KB15; -(1,0*2,0*3,070+1,0*2,0*3,10) 60: KB16; -(1,0*2,0*3,50+1,0*2,0*3,630) 61: KB17; -(1,0*2,60*2,229)*2 62: KB18; -(1,0*2,60*2,226)*2 63: KB19; -(1,0*2,60*2,20)*2 64: KB20; -(1,0*2,0*4,40+1,0*2,0*4,20) 65: KB21; -(1,0*2,0*3,70) 66: KVb1 - bez výkopu 67: KVb2 - bez výkopu 68: KVb3 - bez výkopu 69: KVb4; -(1,0*1,10*1,680+1,0*1,80*1,484) 70: KK1; -(1,0*2,0*2,0501)*2 71: KK2; -(1,0*2,60*2,433)*2 72: KK3; -(1,0*2,60*1,944)*2 73: KK4; -(1,0*2,60*1,780)*2 74: KK5; -(1,0*2,60*1,20)
TS |  |  |  | položka zahrnuje: - vodorovná a svislá doprava, přemístění, přeložení, manipulace s výkopkem - kompletní provedení vykopávky nezapažené i zapažené - ošetření výkopiště po celou dobu práce v něm vč. klimatických opatření - ztížení vykopávek v blízkosti podzemního vedení, konstrukcí a objektů vč. jejich dočasného zajištění - ztížení pod vodou, v okolí výbušnin, ve stísněných prostorech a pod. - příplatek za lepivost - těžení po vrstvách, pásech a po jiných nutných částech (figurách) - čerpání vody vč. čerpacích jímek, potrubí a pohotovostní čerpací soupravy (viz ustanovení k pol. 1151,2) - potřebné snížení hladiny podzemní vody - těžení a rozpojování jednotlivých balvanů - vytahování a nošení výkopku - svahování a přesvah. svahů do konečného tvaru, výměna hornin v podloží a v pláni znehodnocené klimatickými vlivy - ruční vykopávky, odstranění kořenů a napadávek - pažení, vzepření a rozepření vč. přepažování (vyjma štětových stěn) - úpravu, ochranu a očištění dna, základové spáry, stěn a svahů - odvedení nebo obvedení vody v okolí výkopiště a ve výkopišti - třídění výkopku - veškeré pomocné konstrukce umožňující provedení vykopávky (příjezdy, sjezdy, nájezdy, lešení, podpěr. konstr., přemostění, zpevněné plochy, zakrytí a pod.) - nezahrnuje uložení zeminy (na skládku, do násypu) ani poplatky za skládku, vykazují se v položce č.0141**
P | 5 | 13173B |  | HLOUBENÍ JAM ZAPAŽ I NEPAŽ TŘ. I - DOPRAVA | M3KM | 35481.978 | 0 | 0 | 0 | 2
PP
VV |  |  |  | 1: Dle technické zprávy, výkresových příloh projektové dokumentace a dle TKP staveb státních drah. Dle výkazů materiálu projektu. Dle tabulky kubatur projektanta. 2: odvoz přebytečné zeminy z výkopů na skládku do vzdál. 21 km 3: 1689,618*21
TS |  |  |  | Položka zahrnuje samostatnou dopravu zeminy. Množství se určí jako součin kubatutry [m3] a požadované vzdálenosti [km].
P | 6 | 13273 |  | HLOUBENÍ RÝH ŠÍŘ DO 2M PAŽ I NEPAŽ TŘ. I | M3 | 4124.66 | 0 | 0 | 0 | 2
PP
VV |  |  |  | 1: Dle technické zprávy, výkresových příloh projektové dokumentace a dle TKP staveb státních drah. Dle výkazů materiálu projektu. Dle tabulky kubatur projektanta. 2: dle podélných profilů 3: Objem výkopů pro multikanály mezi šachtami 4: Křížení kabelovodu s kolejištěm 5: KB1-KB2 6: 11,980*2,0*(4,50+4,60)/2 7: KB2-KB3 8: 11,660*2,0*(4,70+4,50)/2 9: KB3-KB4 10: 6,50*2,0*(4,40+4,0)/2 11: KB7-KB6 12: 6,50*(2,60+1,80)/2*(1,772+1,321)/2 13: 37,0*1,80*(1,321+1,440)/2 14: 6,50*(1,80+2,60)/2*(1,440+1,644)/2 15: 6-ti otvorový multikanál; 22,0*1,150*0,80+28,0*1,150*0,340 16: KB6-KB5 17: 6,50*(2,60+1,80)/2*(1,650+1,436)/2 18: 36,996*1,80*(1,436+1,439)/2 19: 6,50*(1,80+2,60)/2*(1,439+1,658)/2 20: 6-ti otvorový multikanál; 50,00*1,150*0,340 21: KB5-KB4 22: 6,50*(2,60+1,80)/2*(1,657+1,415)/2 23: (43,584-7,729-8,185)*1,80*(1,415+1,516)/2 24: 7,729*2,0*(1,516+3,143)/2 25: 8,185*2,0*(3,143+3,330)/2 26: 6-ti otvorový multikanál; 50,020*1,150*0,340 27: KB11-KB10 28: 6,50*(2,60+1,80)/2*(1,598+1,182)/2 29: 27,888*1,80*(1,182+1,324)/2 30: 6,50*(2,60+1,80)/2*(1,324+1,592)/2 31: 6-ti otvorový multikanál; 40,890*1,150*0,340 32: KB10-KB9 33: 6,50*(2,90+1,80)/2*(1,591+1,390)/2 34: 27,858*1,80*(1,390+1,127)/2 35: 6,50*(1,80+2,60)/2*(1,127+1,606)/2 36: 6-ti otvorový multikanál; 40,860*1,150*0,340 37: KB9-KB8 38: 6,50*(2,60+1,80)/2*(1,605+1,348)/2 39: 27,821*1,80*(1,348+1,334)/2 40: 6,50*(1,80+2,60)/2*(1,334+1,60)/2 41: 6-ti otvorový multikanál; 40,820*1,150*0,340 42: KB8-KB7 43: 6,50*(2,60+1,80)/2*(1,60+1,359)/2 44: 34,20*1,80*(1,359+1,379)/2 45: 6,50*(1,80+2,60)/2*(1,379+1,772)/2 46: 6-ti otvorový multikanál; 47,20*1,150*0,340 47: Křížení kabelovodu s kolejištěm 48: KB15-KB16 49: (29,01-1,50-15,0)*2,0*(3,10+3,20)/2 50: 1,50*2,0*(3,20+3,50)/2 51: 15,0*2,0*3,50 52: KB15-KB14 53: (1,191+6,166)*2,0*(2,435+1,483)/2 54: 12,994*1,80*(1,483+1,176)/2 55: 13,30*1,80*(1,176+1,309)/2 56: 4,90*(1,80+2,60)/2*(1,309+1,566)/2 57: 6-ti otvorový multikanál; 38,350*1,150*0,340 58: KB14-KB13 59: 4,90*(2,60+1,80)/2*(1,607+1,308)/2 60: 13,244*1,80*(1,308+1,144)/2 61: 15,692*1,80*(1,144+1,280)/2 62: 5,460*(1,80+2,60)/2*(1,280+1,545)/2 63: 6-ti otvorový multikanál; 38,290*1,150*0,340 64: KB13-KB12 65: 6,50*(2,60+1,80)/2*(1,535+1,284)/2 66: 25,50*1,80*(1,284+1,379)/2 67: 6,50*(1,80+2,60)/2*(1,379+1,615)/2 68: 6-ti otvorový multikanál; 38,50*1,150*0,340 69: KB12-KB11 70: 6,50*(2,60+1,80)/2*(1,602+1,348)/2 71: 27,677*1,80*(1,348+1,323)/2 72: 6,50*(1,80+2,60)/2*(1,323+1,60)/2 73: 6-ti otvorový multikanál; 40,680*1,150*0,340 74: Křížení kabelovodu s kolejištěm 75: KB21-KB20 76: (26,350-4,964)*2,0*(3,70+3,90)/2 77: 4,964*2,0*(3,90+4,20)/2 78: KB20-KB19 79: (2,020+14,151)*2,0*(4,40+1,714)/2 80: 19,302*1,80*(1,714+1,748)/2 81: (4,862+1,150)*(1,80+2,60)/2*(1,748+1,820)/2 82: čtyřotvorový multikanál; 41,390*1,030*0,340 83: KB19-KB18 84: 4,90*(2,60+1,80)/2*(1,770+1,642)/2 85: 31,123*1,80*(1,642+1,685)/2 86: 5,420*(1,80+2,60)/2*(1,685*1,836)/2 87: čtyřotvorový multikanál; 41,440*1,030*0,340 88: KB18-KB17 89: 5,420*(2,60+1,80)/2*(1,756+1,491)/2 90: 30,679*1,80*(1,491+1,558)/2 91: 4,90*(1,80+2,60)/2*(1,558+1,774)/2 92: čtyřotvorový multikanál; 40,990*1,030*0,340 93: KB17-KB16 94: 4,90*(2,60+1,80)/2*(1,803+1,601)/2 95: 6,335*1,80*(1,601+1,456)/2 96: (19,715+0,898)*1,80*(1,456+1,438)/2 97: 8,370*2,0*(1,438+3,196)/2 98: čtyřotvorový multikanál; 40,850*1,030*0,340 99: KVb4-KVb3 100: 10,803*1,10*(1,680+1,288)/2 101: 6,999*(1,10+2,40)/2*1,288 102: KVb3-KVb2 103: 3,753*(2,40+1,10)/2*1,290 104: 9,30*1,10*1,290 105: 3,514*(1,10+2,40)/2*1,273 106: KVb2-KVb1 - osazeno nad ŽB prefabrikáty nástupiště 107: KVb1 - KB1 - osazeno nad ŽB prefabrikáty nástupiště - 5,023 m 108: 6,388*2,0*(1,30*3,159)/2 109: 2,673*2,0*(3,159+3,688)/2 110: KB1-K1 111: 1,043*2,0*5,089 112: 11,866*2,0*(5,089+2,722)/2 113: 16,391*2,0*(2,722+2,556)/2 114: 26,135*2,0*(2,556+2,834)/2 115: 3,165*2,0*(3,834+3,295)/2 116: čtyřotvorový multikanál; 58,80*0,70*0,340 117: K1-K2 118: 8,870*2,0*(2,693+2,290)/2 119: K2-K3 120: 4,310*2,0*(2,290+2,790)/2 121: K3-KK1 122: 3,436*2,0*(2,790+2,295)/2 123: 0,960*2,0*2,295 124: 3,727*2,0*(2,295+1,90)/2 125: 3,429*2,0*(1,835+1,786)/2 126: 5,558*2,0*(1,90+2,501)/2 127: 0,814*2,0*2,501 128: KK1-KK2 129: 0,814*2,0*2,485 130: 5,412*2,0*(2,485+1,688)/2 131: 21,357*1,80*(1,686+1,569)/2 132: 5,327*(1,80+2,60)/2*(1,569+2,423)/2 133: 1,099*2,60*2,423 134: KK2-KK3 135: 1,256*2,60*2,433 136: 5,085*(2,60+1,80)/2*(2,433+1,603)/2 137: 14,107*1,80*(1,603+1,450)/2 138: 17,110*1,80*(1,450+1,656)/2 139: 5,40*(1,80+2,60)/2*(1,656+1,902)/2 140: KK3-KK4 141: 5,40*(2,60+1,80)/2*(1,944+1,578)/2 142: 25,570*1,80*(1,578+1,488)/2 143: 6,350*(1,80+2,60)/2*(1,488+1,780)/2 144: KK4-KK5 145: 6,350*(2,60+1,80)/2*1,162 146: 21,429*1,80*(1,162+1,278)/2 147: 4,816*1,80*(1,278+1,738)/2 148: (18,005-4,90)*1,80*(1,077+1,20)/2 149: 4,90*(1,80+2,60)/2*1,20 150: VB-KVb4 151: 8,044*1,80*(1,373+1,338)/2 152: 5,133*1,80*(1,338+1,484)/2 153: K4-K1 154: 6,872*2,0*(1,763+1,968)/2 155: 7,583*2,0*(1,968+3,221)/2 156: TB-K2 157: 5,90*2,0*(1,451+2,179)/2 158: K3-K5 159: 7,378*2,0*(1,659+1,614)/2 160: 4,806*2,0*(1,614+2,190)/2 161: 8,216*2,0*(2,190+2,984)/2 162: K4-TB 163: 0,750*3,0*1,20 164: K5-TB 165: 1,10*2,0*3,0
TS |  |  |  | položka zahrnuje: - vodorovná a svislá doprava, přemístění, přeložení, manipulace s výkopkem - kompletní provedení vykopávky nezapažené i zapažené - ošetření výkopiště po celou dobu práce v něm vč. klimatických opatření - ztížení vykopávek v blízkosti podzemního vedení, konstrukcí a objektů vč. jejich dočasného zajištění - ztížení pod vodou, v okolí výbušnin, ve stísněných prostorech a pod. - příplatek za lepivost - těžení po vrstvách, pásech a po jiných nutných částech (figurách) - čerpání vody vč. čerpacích jímek, potrubí a pohotovostní čerpací soupravy (viz ustanovení k pol. 1151,2) - potřebné snížení hladiny podzemní vody - těžení a rozpojování jednotlivých balvanů - vytahování a nošení výkopku - svahování a přesvah. svahů do konečného tvaru, výměna hornin v podloží a v pláni znehodnocené klimatickými vlivy - ruční vykopávky, odstranění kořenů a napadávek - pažení, vzepření a rozepření vč. přepažování (vyjma štětových stěn) - úpravu, ochranu a očištění dna, základové spáry, stěn a svahů - odvedení nebo obvedení vody v okolí výkopiště a ve výkopišti - třídění výkopku - veškeré pomocné konstrukce umožňující provedení vykopávky (příjezdy, sjezdy, nájezdy, lešení, podpěr. konstr., přemostění, zpevněné plochy, zakrytí a pod.) - nezahrnuje uložení zeminy (na skládku, do násypu) ani poplatky za skládku, vykazují se v položce č.0141**
P | 7 | 13273B |  | HLOUBENÍ RÝH ŠÍŘ DO 2M PAŽ I NEPAŽ TŘ. I - DOPRAVA | M3KM | 68197.899 | 0 | 0 | 0 | 2
PP
VV |  |  |  | 1: Dle technické zprávy, výkresových příloh projektové dokumentace a dle TKP staveb státních drah. Dle výkazů materiálu projektu. Dle tabulky kubatur projektanta. 2: viz pol. 13273 3: vzdálenost skládky 21 km 4: 4124,660*21 5: odpočet zeminy pro zásypy 6: -877,141*21
TS |  |  |  | Položka zahrnuje samostatnou dopravu zeminy. Množství se určí jako součin kubatutry [m3] a požadované vzdálenosti [km].
P | 8 | 1510-R01 |  | ZŘÍZENÍ A ODSTRANĚNÍ PAŽENÍ - vč. případných poplatků za pronájem, převázky, veškerého kotvení a dopravy | M2 | 813.81 | 0 | 0 | 0 | 2
PP
VV |  |  |  | 1: Dle technické zprávy, výkresových příloh projektové dokumentace a dle TKP staveb státních drah. Dle výkazů materiálu projektu. Dle tabulky kubatur projektanta. 2: vč. případného potřebného kotvení, táhel, převázky, dopravy a poplatků za pronájem 3: výkres Půdorys kabelovodu, podélný řez 4: z důvodu ztížených podmínek při provádění - napříč kolejištěm, velká hloubka výkopů 5: délka bm měřena digitálně, hloubka 4 m 6: ---------------- 7: KB1-KB2 8: 11,980*4,0*2 9: KB2-KB3 10: 11,660*4,0*2 11: KB3-KB4 12: 6,50*4,0*2 13: KB15-KB16 14: 29,010*4,0*2 15: KB21-KB20 16: 26,350*4,30*2 17: KB1 18: 5,0*5,0*2 19: KB4 20: 8,0*4,0*2
TS |  |  |  | – zřízení pažení a odstranění - dodání pažení v požadované kvalitě, případně jejich ošetřování, řezání, nastavování a další úpravy - kleštiny, převázky. a další pomocné a doplňkové konstrukce - veškerou dopravu, nájem, provoz a přemístění pažení, potřebných zařízení a dalších mechanismů - lešení a podpěrné konstrukce pro práci a manipulaci pažení, potřebných zařízení a dalších mechanismů - při provádění z lodi náklady na prám nebo lodi - těsnění stěny, je-li nutné - kotvení stěny, je-li nutné nebo vzepření, případně rozepření - demontáž pažení - dílenská dokumentace, včetně technologického předpisu spojování, - dodání spojovacího materiálu, - zřízení montážních a dilatačních spojů, spar, včetně potřebných úprav, vložek, opracování, očištění a ošetření, - jakákoliv doprava a manipulace dílců a montážních sestav, včetně dopravy konstrukce z výrobny na stavbu, - montážní dokumentace včetně technologického předpisu montáže, - výplň, těsnění a tmelení spar a spojů, - veškeré druhy opracování povrchů, včetně úprav pod nátěry a pod izolaci, - veškeré druhy dílenských základů a základních nátěrů a povlaků, - všechny druhy ocelového kotvení, - dílenskou přejímku a montážní prohlídku, včetně požadovaných dokladů
P | 9 | 17120 |  | ULOŽENÍ SYPANINY DO NÁSYPŮ A NA SKLÁDKY BEZ ZHUTNĚNÍ | M3 | 4966.137 | 0 | 0 | 0 | 2
PP
VV |  |  |  | 1: Dle technické zprávy, výkresových příloh projektové dokumentace a dle TKP staveb státních drah. Dle výkazů materiálu projektu. Dle tabulky kubatur projektanta. 2: výkopy - viz pol. 12273 3: 29,0 4: výkopy - viz pol. 13173 5: 1689,618 6: výkopy - viz pol. 13273 7: 4124,660 8: zásyp zeminou - viz pol. 17411 9: -877,141
TS |  |  |  | položka zahrnuje: - kompletní provedení zemní konstrukce do předepsaného tvaru - ošetření úložiště po celou dobu práce v něm vč. klimatických opatření - ztížení v okolí vedení, konstrukcí a objektů a jejich dočasné zajištění - ztížení provádění ve ztížených podmínkách a stísněných prostorech - ztížené ukládání sypaniny pod vodu - ukládání po vrstvách a po jiných nutných částech (figurách) vč. dosypávek - spouštění a nošení materiálu - úprava, očištění a ochrana podloží a svahů - svahování, uzavírání povrchů svahů - udržování úložiště a jeho ochrana proti vodě - odvedení nebo obvedení vody v okolí úložiště a v úložišti - veškeré pomocné konstrukce umožňující provedení zemní konstrukce (příjezdy, sjezdy, nájezdy, lešení, podpěrné konstrukce, přemostění, zpevněné plochy, zakrytí a pod.)
P | 10 | 17411 |  | ZÁSYP JAM A RÝH ZEMINOU SE ZHUTNĚNÍM | M3 | 877.141 | 0 | 0 | 0 | 2
PP
VV |  |  |  | 1: Dle technické zprávy, výkresových příloh projektové dokumentace a dle TKP staveb státních drah. Dle výkazů materiálu projektu. Dle tabulky kubatur projektanta. 2: objem výkopů pro šachty 3: 1689,618 4: odpočet objemu šachet 5: -3,0*3,0*3,050*2 6: -(3,0*3,0*2,60)*2 7: -3,40*2,50*2,550 8: -2,40*2,20*2,40 9: -2,80*2,80*3,250*2 10: -2,80*2,80*2,850*3 11: -1,60*2,20*2,350*11 12: -2,20*2,20*2,350*2 13: -1,40*1,70*1,520*2 14: -2,80*1,80*2,350 15: -2,40*2,80*2,60 16: -2,20*2,20*2,40 17: -1,60*2,20*2,350*3 18: ------------------------------------------ 19: odpočet obetonování multikanálů 20: -67,30 21: odpočet obetonování šachet 22: -3,956 23: odpočet podbetonování šachet 24: -(21,148+1,440) 25: ------------------------------ 26: objem výkopů pro multikanály 27: 4124,660 28: odpočet obsypu včetně objemu multikanálů 29: -2545,863 30: odpočet podsypu 31: -212,832 32: odpočet zásypu ŠD fr. 0-32 mm tl. 200 mm v místě křížení kabelovodu s kolejištěm 33: -34,20 34: ---------------------------------------- 35: zásyp po vybourání ŽB konstrukcí 36: 19,340 37: = 38: podíl zeminy z výkopu 35% 39: odpočet zásypu z výzisku 40: -1628,976
TS |  |  |  | položka zahrnuje: - kompletní provedení zemní konstrukce vč. výběru vhodného materiálu - úprava ukládaného materiálu vlhčením, tříděním, promícháním nebo vysoušením, příp. jiné úpravy za účelem zlepšení jeho mech. vlastností - hutnění i různé míry hutnění - ošetření úložiště po celou dobu práce v něm vč. klimatických opatření - ztížení v okolí vedení, konstrukcí a objektů a jejich dočasné zajištění - ztížení provádění vč. hutnění ve ztížených podmínkách a stísněných prostorech - ztížené ukládání sypaniny pod vodu - ukládání po vrstvách a po jiných nutných částech (figurách) vč. dosypávek - spouštění a nošení materiálu - výměna částí zemní konstrukce znehodnocené klimatickými vlivy - ruční hutnění - udržování úložiště a jeho ochrana proti vodě - odvedení nebo obvedení vody v okolí úložiště a v úložišti - veškeré pomocné konstrukce umožňující provedení zemní konstrukce (příjezdy, sjezdy, nájezdy, lešení, podpěrné konstrukce, přemostění, zpevněné plochy, zakrytí a pod.)
P | 11 | 17481 |  | ZÁSYP JAM A RÝH Z NAKUPOVANÝCH MATERIÁLŮ | M3 | 34.2 | 0 | 0 | 0 | 2
PP
VV |  |  |  | 1: Dle technické zprávy, výkresových příloh projektové dokumentace a dle TKP staveb státních drah. Dle výkazů materiálu projektu. Dle tabulky kubatur projektanta. 2: hutněný zásyp ŠD fr. 0-32 mm tl. 200 mm 3: Křížení kabelovodu s kolejištěm 4: KB1-KB2 5: 11,980*2,0*0,20 6: KB2-KB3 7: 11,660*2,0*0,20 8: KB3-KB4 9: 6,50*2,0*0,20 10: KB15-KB16 11: (29,01-1,50-15,0)*2,0*0,20 12: 1,50*2,0*0,20 13: 15,0*2,0*0,20 14: KB21-KB20 15: 26,350*2,0*0,20
TS |  |  |  | položka zahrnuje: - kompletní provedení zemní konstrukce včetně nákupu a dopravy materiálu dle zadávací dokumentace - úprava ukládaného materiálu vlhčením, tříděním, promícháním nebo vysoušením, příp. jiné úpravy za účelem zlepšení jeho mech. vlastností - hutnění i různé míry hutnění - ošetření úložiště po celou dobu práce v něm vč. klimatických opatření - ztížení v okolí vedení, konstrukcí a objektů a jejich dočasné zajištění - ztížení provádění vč. hutnění ve ztížených podmínkách a stísněných prostorech - ztížené ukládání sypaniny pod vodu - ukládání po vrstvách a po jiných nutných částech (figurách) vč. dosypávek - spouštění a nošení materiálu - výměna částí zemní konstrukce znehodnocené klimatickými vlivy - udržování úložiště a jeho ochrana proti vodě - odvedení nebo obvedení vody v okolí úložiště a v úložišti - veškeré pomocné konstrukce umožňující provedení zemní konstrukce (příjezdy, sjezdy, nájezdy, lešení, podpěrné konstrukce, přemostění, zpevněné plochy, zakrytí a pod.)
P | 12 | 17581 |  | OBSYP POTRUBÍ A OBJEKTŮ Z NAKUPOVANÝCH MATERIÁLŮ | M3 | 1777.308 | 0 | 0 | 0 | 2
PP
VV |  |  |  | 1: Dle technické zprávy, výkresových příloh projektové dokumentace a dle TKP staveb státních drah. Dle výkazů materiálu projektu. Dle tabulky kubatur projektanta. 2: dle výpisu prvků kabelovodu 3: Dle technické zprávy, výkresových příloh projektové dokumentace a dle TKP staveb státních drah. Dle výkazů materiálu projektu. Dle tabulky kubatur projektanta. 4: dle podélných profilů 5: Křížení kabelovodu s kolejištěm 6: KB1-KB2 7: 11,980*2,0*1,50 8: KB2-KB3 9: 11,660*2,0*1,50 10: KB3-KB4 11: 6,50*2,0*1,50 12: KB7-KB6 13: 6,50*(2,60+1,80)/2*1,20 14: 37,0*1,80*1,0 15: 6,50*(1,80+2,60)/2*1,20 16: 6-ti otvorový multikanál 17: 1,655*1,150*0,450 18: 3,659*1,150*(0,450+0,90)/2 19: 13,806*1,150*0,90 20: 4,880*1,150*(0,90+0,330)/2 21: 21,553*1,150*0,330 22: 2,947*1,150*(0,330+0,450)/2 23: 1,50*1,150*0,450 24: KB6-KB5 25: 6,50*(2,60+1,80)/2*1,20 26: 36,996*1,80*1,0 27: 6,50*(1,80+2,60)/2*1,20 28: 6-ti otvorový multikanál 29: 2,40*1,150*0,450 30: (50,0-2,40-2,40)*1,150*0,330 31: 2,40*1,150*0,450 32: KB5-KB4 33: 6,50*(2,60+1,80)/2*1,20 34: (43,584-7,729-8,185)*1,80*1,0 35: 7,729*2,0*1,10 36: 8,185*2,0*(1,10+1,20)/2 37: 6-ti otvorový multikanál 38: 2,40*1,150*0,450 39: (50,020-2,40-8,20)*1,150*0,330 40: 8,20*1,150*0,450 41: KB11-KB10 42: 6,50*(2,60+1,80)/2*1,20 43: 27,888*1,80*1,0 44: 6,50*(2,60+1,80)/2*1,20 45: 6-ti otvorový multikanál 46: 2,40*1,150*0,450 47: (40,890-2,40-2,40)*1,150*0,330 48: 2,40*1,150*0,450 49: KB10-KB9 50: 6,50*(2,90+1,80)/2*1,20 51: 27,858*1,80*1,0 52: 6,50*(1,80+2,60)/2*1,20 53: 6-ti otvorový multikanál 54: 1,80*1,150*0,450 55: (40,860-1,80-2,40)*1,150*0,330 56: 2,40*1,150*0,450 57: KB9-KB8 58: 6,50*(2,60+1,80)/2*1,20 59: 27,821*1,80*1,0 60: 6,50*(1,80+2,60)/2*1,20 61: 6-ti otvorový multikanál 62: 2,40*1,150*0,450 63: (40,820-2,40-2,40)*1,150*0,330 64: 2,40*1,150*0,450 65: KB8-KB7 66: 6,50*(2,60+1,80)/2*1,20 67: 34,20*1,80*1,0 68: 6,50*(1,80+2,60)/2*1,20 69: 6-ti otvorový multikanál 70: 2,40*1,150*0,450 71: (47,20-2,40-2,40)*1,150*0,330 72: 2,40*1,150*0,450 73: Křížení kabelovodu s kolejištěm 74: KB15-KB16 75: (29,01-1,50-15,0)*2,0*1,380 76: 1,50*2,0*1,380 77: 15,0*2,0*1,380 78: KB15-KB14 79: 1,191*2,0*1,250 80: 6,166*2,0*1,0 81: 12,994*1,80*1,0 82: 13,30*1,80*1,0 83: 4,90*(1,80+2,60)/2*1,20 84: 6-ti otvorový multikanál 85: 1,20*1,150*0,630 86: (38,350-1,20-1,80)*1,150*0,330 87: 1,80*1,150*0,450 88: KB14-KB13 89: 4,90*(2,60+1,80)/2*1,20 90: 13,244*1,80*1,0 91: 15,692*1,80*1,0 92: 5,460*(1,80+2,60)/2*1,20 93: 6-ti otvorový multikanál 94: 2,10*1,150*0,450 95: (38,290-2,10-2,40)*1,150*0,330 96: 2,40*1,150*0,450 97: KB13-KB12 98: 6,50*(2,60+1,80)/2*1,20 99: 25,50*1,80*1,0 100: 6,50*(1,80+2,60)/2*1,20 101: 6-ti otvorový multikanál 102: 2,40*1,150*0,450 103: (38,50-2,40-2,40)*1,150*0,330 104: 2,40*1,150*0,450 105: KB12-KB11 106: 6,50*(2,60+1,80)/2*1,20 107: 27,677*1,80*1,0 108: 6,50*(1,80+2,60)/2*1,20 109: 6-ti otvorový multikanál 110: 2,40*1,150*0,450 111: (40,680-2,40-2,40)*1,150*0,330 112: 2,40*1,150*0,450 113: Křížení kabelovodu s kolejištěm 114: KB21-KB20 115: 26,350*2,0*1,380 116: KB20-KB19 117: 2,020*2,0*1,40 118: 14,151*2,0*(1,40*1,0)/2 119: 19,302*1,80*1,0 120: (4,862+1,150)*(1,80+2,60)/2*1,20 121: čtyřotvorový multikanál 122: 2,60*1,030*0,450 123: (41,390-2,60-1,150)*1,030*0,330 124: 1,150*1,030*0,450 125: KB19-KB18 126: 4,90*(2,60+1,80)/2*1,20 127: 31,123*1,80*1,0 128: 5,420*(1,80+2,60)/2*1,20 129: čtyřotvorový multikanál 130: 1,150*1,030*0,450 131: (41,440-1,150-1,750)*1,030*0,330 132: 1,750*1,030*0,450 133: KB18-KB17 134: 5,420*(2,60+1,80)/2*1,20 135: 30,679*1,80*1,0 136: 4,90*(1,80+2,60)/2*1,20 137: čtyřotvorový multikanál 138: 1,750*1,030*0,450 139: (40,990-1,750-1,150)*1,030*0,330 140: 1,150*1,030*0,450 141: KB17-KB16 142: 4,90*(2,60+1,80)/2*1,20 143: 6,335*1,80*1,0 144: (19,715+0,898)*1,80*1,0 145: 8,370*2,0*1,20 146: čtyřotvorový multikanál 147: 1,150*1,030*0,450 148: (40,850-1,150-1,350)*1,030*0,330 149: 1,350*1,030*0,450 150: KVb4-KVb3 151: 10,803*1,10*1,0 152: 6,999*(1,10+2,40)/2*1,288 153: KVb3-KVb2 154: 3,753*(2,40+1,10)/2*1,290 155: 9,30*1,10*1,290 156: 3,514*(1,10+2,40)/2*1,273 157: KVb2-KVb1 - osazeno nad ŽB prefabrikáty nástupiště 158: 36,550*1,450*0,675 159: KVb1 - KB1 - osazeno nad ŽB prefabrikáty nástupiště - 5,023 m 160: 5,023*1,450*0,675 161: 6,388*2,0*0,675 162: 2,673*2,0*0,675 163: KB1-K1 164: 1,043*2,0*1,50 165: 11,866*2,0*1,50 166: 16,391*2,0*1,50 167: 26,135*2,0*1,50 168: 3,165*2,0*1,50 169: čtyřotvorový multikanál; 58,80*0,70*0,240 170: K1-K2 171: 8,870*2,0*(1,90+1,50)/2 172: K2-K3 173: 4,310*2,0*(1,50+1,90)/2 174: K3-KK1 175: 3,436*2,0*(1,90+1,50)/2 176: 0,960*2,0*1,50 177: 3,727*2,0*(1,50+1,0)/2 178: 3,429*2,0*1,0 179: 5,558*2,0*(1,0+1,50)/2 180: 0,814*2,0*1,50 181: KK1-KK2 182: 0,814*2,0*1,50 183: 5,412*2,0*(1,50+1,0)/2 184: 21,357*1,80*1,0 185: 5,327*(1,80+2,60)/2*(1,0+1,50)/2 186: 1,099*2,60*1,50 187: KK2-KK3 188: 1,256*2,60*1,50 189: 5,085*(2,60+1,80)/2*(1,50+1,0)/2 190: 14,107*1,80*1,0 191: 17,110*1,80*1,0 192: 5,40*(1,80+2,60)/2*1,0 193: KK3-KK4 194: 5,40*(2,60+1,80)/2*1,0 195: 25,570*1,80*1,0 196: 6,350*(1,80+2,60)/2*1,0 197: KK4-KK5 198: 6,350*(2,60+1,80)/2*0,50 199: 21,429*1,80*0,50 200: 4,816*1,80*0,50 201: (18,005-4,90)*1,80*0,50 202: 4,90*(1,80+2,60)/2*0,50 203: VB-KVb4 204: 8,044*1,80*0,50 205: 5,133*1,80*0,50 206: K4-K1 207: 6,872*2,0*1,0 208: 7,583*2,0*1,0 209: TB-K2 210: 5,90*2,0*(1,50+1,0)/2 211: K3-K5 212: 7,378*2,0*0,50 213: 4,806*2,0*0,50 214: 8,216*2,0*0,50 215: K4-TB 216: 0,750*3,0*1,0 217: K5-TB 218: 1,10*2,0*0,50 219: = 220: odpočet objemu multikanálů 221: M9; -4306,980*0,40*0,40 222: M6; -519,840*0,40*0,280 223: M4; -249,820*0,280*0,280 224: korug. trouba 110; -3,14*0,055*0,055*171,70 225: =
TS |  |  |  | položka zahrnuje: - kompletní provedení zemní konstrukce včetně nákupu a dopravy materiálu dle zadávací dokumentace - úprava ukládaného materiálu vlhčením, tříděním, promícháním nebo vysoušením, příp. jiné úpravy za účelem zlepšení jeho mech. vlastností - hutnění i různé míry hutnění - ošetření úložiště po celou dobu práce v něm vč. klimatických opatření - ztížení v okolí vedení, konstrukcí a objektů a jejich dočasné zajištění - ztížení provádění vč. hutnění ve ztížených podmínkách a stísněných prostorech - ztížené ukládání sypaniny pod vodu - ukládání po vrstvách a po jiných nutných částech (figurách) vč. dosypávek - spouštění a nošení materiálu - výměna částí zemní konstrukce znehodnocené klimatickými vlivy - ruční hutnění a výplň jam a prohlubní v podloží - úprava, očištění, ochrana a zhutnění podloží - svahování, hutnění a uzavírání povrchů svahů - zřízení lavic na svazích - udržování úložiště a jeho ochrana proti vodě - odvedení nebo obvedení vody v okolí úložiště a v úložišti - veškeré pomocné konstrukce umožňující provedení zemní konstrukce (příjezdy, sjezdy, nájezdy, lešení, podpěrné konstrukce, přemostění, zpevněné plochy, zakrytí a pod.)
P | 13 | 1768-R |  | ZÁSYP ZHUTNĚNÝM NENAMRZAVÝM MATERIÁLEM - NAPŘ. VÝZISK ZE ŠTĚRKOVÉHO LOŽE - VČ. DOPRAVY | M3 | 1628.976 | 0 | 0 | 0 | 2
PP
VV |  |  |  | 1: Dle technické zprávy, výkresových příloh projektové dokumentace a dle TKP staveb státních drah. Dle výkazů materiálu projektu. Dle tabulky kubatur projektanta. 2: Zhutněný nenamrzavý materiál - výzisk štěrkového lože 3: podíl zásypu 65% 4: 2506,117*0,65
TS |  |  |  | položka zahrnuje: - kompletní provedení zemní konstrukce včetně nákupu a dopravy materiálu dle zadávací dokumentace - úprava ukládaného materiálu vlhčením, tříděním, promícháním nebo vysoušením, příp. jiné úpravy za účelem zlepšení jeho mech. vlastností - hutnění i různé míry hutnění - ošetření úložiště po celou dobu práce v něm vč. klimatických opatření - ztížení v okolí vedení, konstrukcí a objektů a jejich dočasné zajištění - ztížení provádění vč. hutnění ve ztížených podmínkách a stísněných prostorech - ztížené ukládání sypaniny pod vodu - ukládání po vrstvách a po jiných nutných částech (figurách) vč. dosypávek - spouštění a nošení materiálu - výměna částí zemní konstrukce znehodnocené klimatickými vlivy - ruční hutnění a výplň jam a prohlubní v podloží - úprava, očištění, ochrana a zhutnění podloží - udržování úložiště a jeho ochrana proti vodě - odvedení nebo obvedení vody v okolí úložiště a v úložišti - veškeré pomocné konstrukce umožňující provedení zemní konstrukce (příjezdy, sjezdy, nájezdy, lešení, podpěrné konstrukce, přemostění, zpevněné plochy, zakrytí a pod.)
P | 14 | 18231 |  | ROZPROSTŘENÍ ORNICE V ROVINĚ V TL DO 0,10M | M2 | 225 | 0 | 0 | 0 | 2
PP
VV |  |  |  | 1: Dle technické zprávy, výkresových příloh projektové dokumentace a dle TKP staveb státních drah. Dle výkazů materiálu projektu. Dle tabulky kubatur projektanta. 2: Ohumusování tl. 0.10m a osetí v rovině 3: 90,0*2,50
TS |  |  |  | položka zahrnuje: nutné přemístění ornice z dočasných skládek vzdálených do 50m rozprostření ornice v předepsané tloušťce v rovině a ve svahu do 1:5
P | 15 | 1823-R02 |  | NÁKUP ZEMINY VHODNÉ K OHUMUSOVÁNÍ, VČETNĚ NALOŽENÍ A DOVOZU NA MÍSTO STAVBY | M3 | 22.5 | 0 | 0 | 0 | 2
PP
VV |  |  |  | 1: Dle technické zprávy, výkresových příloh projektové dokumentace a dle TKP staveb státních drah. Dle výkazů materiálu projektu. Dle tabulky kubatur projektanta. 2: zemina pro ohumusování tl. 150 mm 3: výměra dle pol. 18231 4: 225,0*0,10
TS |  |  |  | veškeré práce jsou obsaženy v textu položky
P | 16 | 18241 |  | ZALOŽENÍ TRÁVNÍKU RUČNÍM VÝSEVEM | M2 | 225 | 0 | 0 | 0 | 2
PP
VV |  |  |  | 1: Dle technické zprávy, výkresových příloh projektové dokumentace a dle TKP staveb státních drah. Dle výkazů materiálu projektu. Dle tabulky kubatur projektanta. 2: viz pol. 18231 3: 225,0
TS |  |  |  | Zahrnuje dodání předepsané travní směsi, její výsev na ornici, zalévání, první pokosení, to vše bez ohledu na sklon terénu
P | 17 | 18247 |  | OŠETŘOVÁNÍ TRÁVNÍKU | M2 | 225 | 0 | 0 | 0 | 2
PP
VV |  |  |  | 1: Dle technické zprávy, výkresových příloh projektové dokumentace a dle TKP staveb státních drah. Dle výkazů materiálu projektu. Dle tabulky kubatur projektanta. 2: viz pol. 18241 3: 225,0
TS |  |  |  | Zahrnuje pokosení se shrabáním, naložení shrabků na dopravní prostředek, s odvozem a se složením, to vše bez ohledu na sklon terénu
P | 18 | 18600 |  | ZALÉVÁNÍ VODOU | M3 | 2.25 | 0 | 0 | 0 | 2
PP
VV |  |  |  | 1: Dle technické zprávy, výkresových příloh projektové dokumentace a dle TKP staveb státních drah. Dle výkazů materiálu projektu. Dle tabulky kubatur projektanta. 2: viz pol. 18241 3: 10 l / m2 4: 225,0*10*0,001
TS |  |  |  | položka zahrnuje veškerý materiál, výrobky a polotovary, včetně mimostaveništní a vnitrostaveništní dopravy (rovněž přesuny), včetně naložení a složení, případně s uložením
SD |  | 20 |  | Základy: |  |  |  | 0
P | 19 | 23117 |  | ŠTĚTOVÉ STĚNY BERANĚNÉ Z KOVOVÝCH DÍLCŮ TRVALÉ (HMOTNOST) | T | 16.275 | 0 | 0 | 0 | 2
PP
VV |  |  |  | 1: Dle technické zprávy, výkresových příloh projektové dokumentace a dle TKP staveb státních drah. Dle výkazů materiálu projektu. Dle tabulky kubatur projektanta. 2: dle výpisu prvků kabelovodu 3: Pažení výkopu v kolejišti podle pracovních postupů 4: vč. Vypálení otvorů v štět. stěnách pro protažení multikanálů 5: 25% bude ponecháno 6: Štětovnice Larsen dl. 10m, šířka 6m, 7 ks, 155 kg/m2 7: 10,0*6,0*7*0,155*0,25
TS |  |  |  | - zřízení stěny - dodání štětovnic v požadované kvalitě, případně jejich ošetřování, řezání, nastavování a další úpravy - kleštiny, převázky. a další pomocné a doplňkové konstrukce - nastražení a zaberanění štětovnic do jakékoliv třídy horniny - veškerou dopravu, nájem, provoz a přemístění beranících zařízení a dalších mechanismů - lešení a podpěrné konstrukce pro práci a manipulaci beranících zařízení a dalších mechanismů - beranící plošiny vč. zemních prací, zpevnění, odvodnění a pod. - při provádění z lodi náklady na prám nebo lodi - těsnění stěny, je-li nutné - kotvení stěny, je-li nutné nebo vzepření, případně rozepření - vodící piloty nebo stabilizační hrázky - zhotovení koutových štětovnic - dílenská dokumentace, včetně technologického předpisu spojování, - dodání spojovacího materiálu, - zřízení montážních a dilatačních spojů, spar, včetně potřebných úprav, vložek, opracování, očištění a ošetření, - jakákoliv doprava a manipulace dílců a montážních sestav, včetně dopravy konstrukce z výrobny na stavbu, - montážní dokumentace včetně technologického předpisu montáže, - výplň, těsnění a tmelení spar a spojů, - veškeré druhy opracování povrchů, včetně úprav pod nátěry a pod izolaci, - veškeré druhy dílenských základů a základních nátěrů a povlaků, - všechny druhy ocelového kotvení, - dílenskou přejímku a montážní prohlídku, včetně požadovaných dokladů
P | 20 | 23217 |  | ŠTĚTOVÉ STĚNY BERANĚNÉ Z KOVOVÝCH DÍLCŮ DOČASNÉ (HMOTNOST) | T | 67.425 | 0 | 0 | 0 | 2
PP
VV |  |  |  | 1: Dle technické zprávy, výkresových příloh projektové dokumentace a dle TKP staveb státních drah. Dle výkazů materiálu projektu. Dle tabulky kubatur projektanta. 2: dle výpisu prvků kabelovodu 3: Pažení výkopu v kolejišti podle pracovních postupů 4: vč. Vypálení otvorů v štět. stěnách pro protažení multikanálů 5: 75% bude vytaženo 6: Štětovnice Larsen dl. 10m, šířka 6m, 7 ks, 155 kg/m2 7: 10,0*6,0*7*0,155*0,75 8: --------------------------------- 9: 100% bude vytaženo 10: Štětovnice Larsen dl. 8m, šířka 15m, 1 ks, 155 kg/m2 11: 8,0*15,0*1*0,155
TS |  |  |  | - zřízení stěny - opotřebení štětovnic, případně jejich ošetřování, řezání, nastavování a další úpravy - kleštiny, převázky. a další pomocné a doplňkové konstrukce - nastražení a zaberanění štětovnic do jakékoliv třídy horniny - veškerou dopravu, nájem, provoz a přemístění beranících zařízení a dalších mechanismů - lešení a podpěrné konstrukce pro práci a manipulaci beranících zařízení a dalších mechanismů - beranící plošiny vč. zemních prací, zpevnění, odvodnění a pod. - při provádění z lodi náklady na prám nebo lodi - těsnění stěny, je-li nutné - kotvení stěny, je-li nutné nebo vzepření, případně rozepření - vodící piloty nebo stabilizační hrázky - zhotovení koutových štětovnic - dílenská dokumentace, včetně technologického předpisu spojování, - dodání spojovacího materiálu, - zřízení montážních a dilatačních spojů, spar, včetně potřebných úprav, vložek, opracování, očištění a ošetření, - jakákoliv doprava a manipulace dílců a montážních sestav, včetně dopravy konstrukce z výrobny na stavbu, - montážní dokumentace včetně technologického předpisu montáže, - výplň, těsnění a tmelení spar a spojů, - veškeré druhy opracování povrchů, včetně úprav pod nátěry a pod izolaci, - veškeré druhy dílenských základů a základních nátěrů a povlaků, - všechny druhy ocelového kotvení, - dílenskou přejímku a montážní prohlídku, včetně požadovaných dokladů
P | 21 | 237171 |  | VYTAŽENÍ ŠTĚTOVÝCH STĚN Z KOVOVÝCH DÍLCŮ (HMOTNOST) | T | 67.425 | 0 | 0 | 0 | 2
PP
VV |  |  |  | 1: Dle technické zprávy, výkresových příloh projektové dokumentace a dle TKP staveb státních drah. Dle výkazů materiálu projektu. Dle tabulky kubatur projektanta. 2: dle výpisu prvků kabelovodu 3: Pažení výkopu v kolejišti podle pracovních postupů 4: 75% bude vytaženo 5: Štětovnice Larsen dl. 10m, šířka 6m, 7 ks, 155 kg/m2 6: 10,0*6,0*7*0,155*0,75 7: --------------------------------- 8: 100% bude vytaženo 9: Štětovnice Larsen dl. 8m, šířka 15m, 1 ks, 155 kg/m2 10: 8,0*15,0*1*0,155
TS |  |  |  | položka zahrnuje odstranění stěn včetně odvozu a uložení na skládku
SD |  | 30 |  | Svislé konstrukce: |  |  |  | 0
P | 22 | 388154-R |  | TĚLESO KABELOVODU Z PLAST MULTIKANÁLŮ ČTYŘOTVOROVÝCH - vodotěsné provedení | m | 272.82 | 0 | 0 | 0 | 2
PP
VV |  |  |  | 1: Dle technické zprávy, výkresových příloh projektové dokumentace a dle TKP staveb státních drah. Dle výkazů materiálu projektu. Dle tabulky kubatur projektanta. 2: konstrukce kabelovodu z čtyřotvorových multikanálů (lisovaný vysokohustotní polyetylen) do štěrkopískového lože. 3: Jednotlivé díly multikanálu jsou spojeny hrdlovým spojem, který je utěsněn pryžovým těsněním a zajištěn čtyřmi pružnými ocelovými sponami. 4: včetně těsnění a utěsnění spojů a prostupů proti vniknutí vody a nečistot, kalibrace 5: Vstupy multikanálů a korugovaných trubek do kabelových komor budou utěsněny předepsaným způsobem výrobce – obetonováním, kvalitní polyuretanovou pěnou. 6: vč. utěsnění spar mezi tělesem multikanálu a zdivem - v místech vstupů multikanálu do objektů 7: včetně potřebného případného zkrácení dílů a koncovek pro zaslepení, včetně ohybových dílů 8: dle výpisu prvků kabelovodu mezi kabelovými komorami 9: M4 10: 249,820 11: výstupy z komor - včetně vodotěsné úpravy - 23 ks 12: 23,0
TS |  |  |  | Položka zahrnuje veškerý materiál, výrobky a polotovary, včetně mimostaveništní a vnitrostaveništní dopravy (rovněž přesuny), včetně naložení a složení, případně s uložením.
P | 23 | 38815-R02 |  | TĚLESO KABELOVODU Z PLAST MULTIKANÁLŮ ŠESTIOTVOROVÝCH - vodotěsné provedení | m | 546.84 | 0 | 0 | 0 | 2
PP
VV |  |  |  | 1: Dle technické zprávy, výkresových příloh projektové dokumentace a dle TKP staveb státních drah. Dle výkazů materiálu projektu. Dle tabulky kubatur projektanta. 2: konstrukce kabelovodu z šestiotvorových multikanálů (lisovaný vysokohustotní polyetylen) do štěrkopískového lože. 3: Jednotlivé díly multikanálu jsou spojeny hrdlovým spojem, který je utěsněn pryžovým těsněním a zajištěn čtyřmi pružnými ocelovými sponami. 4: včetně těsnění a utěsnění spojů a prostupů proti vniknutí vody a nečistot, kalibrace 5: Vstupy multikanálů a korugovaných trubek do kabelových komor budou utěsněny předepsaným způsobem výrobce – obetonováním, kvalitní polyuretanovou pěnou. 6: vč. utěsnění spar mezi tělesem multikanálu a zdivem - v místech vstupů multikanálu do objektů 7: včetně potřebného případného zkrácení dílů a koncovek pro zaslepení, včetně ohybových dílů 8: dle výpisu prvků kabelovodu mezi kabelovými komorami 9: M6 10: 519,840 11: výstupy z komor - včetně vodotěsné úpravy - 27 ks 12: 27,0
TS |  |  |  | Položka zahrnuje veškerý materiál, výrobky a polotovary, včetně mimostaveništní a vnitrostaveništní dopravy (rovněž přesuny), včetně naložení a složení, případně s uložením.
P | 24 | 38815-R03 |  | TĚLESO KABELOVODU Z PLAST MULTIKANÁLŮ ŠESTIOTVOROVÝCH - snížená hořlavost | m | 1 | 0 | 0 | 0 | 2
PP
VV |  |  |  | 1: Dle technické zprávy, výkresových příloh projektové dokumentace a dle TKP staveb státních drah. Dle výkazů materiálu projektu. Dle tabulky kubatur projektanta. 2: konstrukce kabelovodu z devítiotvorových multikanálů (lisovaný vysokohustotní polyetylen) do štěrkopískového lože. 3: Jednotlivé díly multikanálu jsou spojeny hrdlovým spojem, který je utěsněn pryžovým těsněním a zajištěn čtyřmi pružnými ocelovými sponami. 4: včetně těsnění a utěsnění spojů a prostupů proti vniknutí vody a nečistot, kalibrace 5: Vstupy multikanálů a korugovaných trubek do kabelových komor budou utěsněny předepsaným způsobem výrobce – obetonováním, kvalitní polyuretanovou pěnou. 6: vč. utěsnění spar mezi tělesem multikanálu a zdivem - v místech vstupů multikanálu do objektů 7: včetně potřebného případného zkrácení dílů a koncovek pro zaslepení, včetně ohybových dílů 8: DLE VÝPISU PRVKŮ KABELOVODU MEZI KABELOVÝMI KOMORAMI 9: snížená hořlavost 10: 1,0
TS |  |  |  | Položka zahrnuje veškerý materiál, výrobky a polotovary, včetně mimostaveništní a vnitrostaveništní dopravy (rovněž přesuny), včetně naložení a složení, případně s uložením.
P | 25 | 3881-R01 |  | TĚLESO KABELOVODU Z PLAST MULTIKANÁLŮ DEVÍTIOTVOROVÝCH | m | 73.1 | 0 | 0 | 0 | 2
PP
VV |  |  |  | 1: Dle technické zprávy, výkresových příloh projektové dokumentace a dle TKP staveb státních drah. Dle výkazů materiálu projektu. Dle tabulky kubatur projektanta. 2: konstrukce kabelovodu z devítiotvorových multikanálů (lisovaný vysokohustotní polyetylen) do štěrkopískového lože. 3: Jednotlivé díly multikanálu jsou spojeny hrdlovým spojem, který je utěsněn pryžovým těsněním a zajištěn čtyřmi pružnými ocelovými sponami. 4: včetně těsnění a utěsnění spojů a prostupů proti vniknutí vody a nečistot, kalibrace 5: Vstupy multikanálů a korugovaných trubek do kabelových komor budou utěsněny předepsaným způsobem výrobce – obetonováním, kvalitní polyuretanovou pěnou. 6: vč. utěsnění spar mezi tělesem multikanálu a zdivem - v místech vstupů multikanálu do objektů 7: včetně potřebného případného zkrácení dílů a koncovek pro zaslepení, včetně ohybových dílů 8: dle výpisu prvků kabelovodu mezi kabelovými komorami 9: M9 10: KVb1 - KVb2; 73,10
TS |  |  |  | Popisy prací zahrnují veškerý materiál, výrobky a polotovary, včetně mimostaveništní a vnitrostaveništní dopravy (rovněž přesuny), včetně naložení a složení, případně s uložením.
P | 26 | 3881-R03 |  | TĚLESO KABELOVODU Z PLAST MULTIKANÁLŮ DEVÍTIOTVOROVÝCH - vodotěsné provedení | m | 4501.88 | 0 | 0 | 0 | 2
PP
VV |  |  |  | 1: Dle technické zprávy, výkresových příloh projektové dokumentace a dle TKP staveb státních drah. Dle výkazů materiálu projektu. Dle tabulky kubatur projektanta. 2: konstrukce kabelovodu z devítiotvorových multikanálů (lisovaný vysokohustotní polyetylen) do štěrkopískového lože. 3: Jednotlivé díly multikanálu jsou spojeny hrdlovým spojem, který je utěsněn pryžovým těsněním a zajištěn čtyřmi pružnými ocelovými sponami. 4: včetně těsnění a utěsnění spojů a prostupů proti vniknutí vody a nečistot, kalibrace 5: Vstupy multikanálů a korugovaných trubek do kabelových komor budou utěsněny předepsaným způsobem výrobce – obetonováním, kvalitní polyuretanovou pěnou. 6: vč. utěsnění spar mezi tělesem multikanálu a zdivem - v místech vstupů multikanálu do objektů 7: včetně potřebného případného zkrácení dílů a koncovek pro zaslepení, včetně ohybových dílů 8: dle výpisu prvků kabelovodu mezi kabelovými komorami 9: M9 10: 4306,98 11: KVb1 - KVb2; -73,10 12: výstupy z komor - včetně vodotěsné úpravy - 268 ks 13: 268,0
TS |  |  |  | Popisy prací zahrnují veškerý materiál, výrobky a polotovary, včetně mimostaveništní a vnitrostaveništní dopravy (rovněž přesuny), včetně naložení a složení, případně s uložením.
P | 27 | 3881-R04 |  | TĚLESO KABELOVODU Z PLAST MULTIKANÁLŮ DEVÍTIOTVOROVÝCH - snížená hořlavost | m | 11 | 0 | 0 | 0 | 2
PP
VV |  |  |  | 1: Dle technické zprávy, výkresových příloh projektové dokumentace a dle TKP staveb státních drah. Dle výkazů materiálu projektu. Dle tabulky kubatur projektanta. 2: konstrukce kabelovodu z devítiotvorových multikanálů (lisovaný vysokohustotní polyetylen) do štěrkopískového lože. 3: Jednotlivé díly multikanálu jsou spojeny hrdlovým spojem, který je utěsněn pryžovým těsněním a zajištěn čtyřmi pružnými ocelovými sponami. 4: včetně těsnění a utěsnění spojů a prostupů proti vniknutí vody a nečistot, kalibrace 5: Vstupy multikanálů a korugovaných trubek do kabelových komor budou utěsněny předepsaným způsobem výrobce – obetonováním, kvalitní polyuretanovou pěnou. 6: vč. utěsnění spar mezi tělesem multikanálu a zdivem - v místech vstupů multikanálu do objektů 7: včetně potřebného případného zkrácení dílů a koncovek pro zaslepení, včetně ohybových dílů 8: DLE VÝPISU PRVKŮ KABELOVODU MEZI KABELOVÝMI KOMORAMI 9: snížená hořlavost 10: 11,0
TS |  |  |  | Popisy prací zahrnují veškerý materiál, výrobky a polotovary, včetně mimostaveništní a vnitrostaveništní dopravy (rovněž přesuny), včetně naložení a složení, případně s uložením.
P | 28 | 3881-R05 |  | ADAPTÉRY PRO VODOTĚSNÉ VSTUPY DO ŠACHET | KUS | 33 | 0 | 0 | 0 | 2
PP
VV |  |  |  | 1: Dle technické zprávy, výkresových příloh projektové dokumentace a dle TKP staveb státních drah. Dle výkazů materiálu projektu. Dle tabulky kubatur projektanta. 2: odbočný prvek D 110 3: 13,0 4: multikanálové adaptéry 5: M9; 5,0 6: M6; 3,0 7: M4; 12,0
TS |  |  |  | Popisy prací zahrnují veškerý materiál, výrobky a polotovary, včetně mimostaveništní a vnitrostaveništní dopravy (rovněž přesuny), včetně naložení a složení, případně s uložením.
SD |  | 40 |  | Vodorovné konstrukce: |  |  |  | 0
P | 29 | 451313 |  | PODKLADNÍ A VÝPLŇOVÉ VRSTVY Z PROSTÉHO BETONU C16/20 | M3 | 21.148 | 0 | 0 | 0 | 2
PP
VV |  |  |  | 1: Dle technické zprávy, výkresových příloh projektové dokumentace a dle TKP staveb státních drah. Dle výkazů materiálu projektu. Dle tabulky kubatur projektanta. 2: dle výpisu kabelových šachet 3: C 16/20 tl. 100 mm pod ŽB šachty 4: K1; 3,20*3,20*0,10 5: K2; 3,20*3,20*0,10 6: K3; 3,20*3,20*0,10 7: K4; 3,60*2,70*0,10 8: K5; 2,60*2,40*0,10 9: KB1; 3,20*3,20*0,10 10: KB2; 3,00*3,0*0,10 11: KB3; 3,0*3,0*0,10 12: KB4; 3,0*3,0*0,10 13: KB5; 1,80*2,40*0,10 14: KB6; 1,80*2,40*0,10 15: KB7; 1,80*2,40*0,10 16: KB8; 2,40*2,40*0,10 17: KB9; 1,80*2,40*0,10 18: KB10; 1,80*2,40*0,10 19: KB11; 1,80*2,40*0,10 20: KB12; 2,40*2,40*0,10 21: KB13; 1,80*2,40*0,10 22: KB14; 1,80*2,40*0,10 23: KB15; 3,0*3,0*0,10 24: KB16; 3,0*3,0*0,10 25: KB17; 1,80*2,40*0,10 26: KB18; 1,80*2,40*0,10 27: KB19; 1,80*2,40*0,10 28: KB20; 3,0*3,0*0,10 29: KB21; 3,0*3,0*0,10 30: KVb4; 3,0*2,0*0,10 31: KK1; 2,60*3,0*0,10 32: KK2; 2,40*2,40*0,10 33: KK3; 1,80*2,40*0,10 34: KK4; 1,80*2,40*0,10 35: KK5; 1,80*2,40*0,10
TS |  |  |  | - dodání čerstvého betonu (betonové směsi) požadované kvality, jeho uložení do požadovaného tvaru při jakékoliv hustotě výztuže, konzistenci čerstvého betonu a způsobu hutnění, ošetření a ochranu betonu, - zhotovení nepropustného, mrazuvzdorného betonu a betonu požadované trvanlivosti a vlastností, - užití potřebných přísad a technologií výroby betonu, - zřízení pracovních a dilatačních spar, včetně potřebných úprav, výplně, vložek, opracování, očištění a ošetření, - bednění požadovaných konstr. (i ztracené) s úpravou dle požadované kvality povrchu betonu, včetně odbedňovacích a odskružovacích prostředků, - podpěrné konstr. (skruže) a lešení všech druhů pro bednění, uložení čerstvého betonu, výztuže a doplňkových konstr., vč. požadovaných otvorů, ochranných a bezpečnostních opatření a základů těchto konstrukcí a lešení, - vytvoření kotevních čel, kapes, nálitků, a sedel, - zřízení všech požadovaných otvorů, kapes, výklenků, prostupů, dutin, drážek a pod., vč. ztížení práce a úprav kolem nich, - úpravy pro osazení výztuže, doplňkových konstrukcí a vybavení, - úpravy povrchu pro položení požadované izolace, povlaků a nátěrů, případně vyspravení, - ztížení práce u kabelových a injektážních trubek a ostatních zařízení osazovaných do betonu, - konstrukce betonových kloubů, upevnění kotevních prvků a doplňkových konstrukcí, - nátěry zabraňující soudržnost betonu a bednění, - výplň, těsnění a tmelení spar a spojů, - opatření povrchů betonu izolací proti zemní vlhkosti v částech, kde přijdou do styku se zeminou nebo kamenivem, - případné zřízení spojovací vrstvy u základů, - úpravy pro osazení zařízení ochrany konstrukce proti vlivu bludných proudů
P | 30 | 451314 |  | PODKLADNÍ A VÝPLŇOVÉ VRSTVY Z PROSTÉHO BETONU C25/30 | M3 | 1.44 | 0 | 0 | 0 | 2
PP
VV |  |  |  | 1: Dle technické zprávy, výkresových příloh projektové dokumentace a dle TKP staveb státních drah. Dle výkazů materiálu projektu. Dle tabulky kubatur projektanta. 2: C 25/30 tl. 150 mm pod plastové šachty, 1100 x 1700 x 920 mm - 1 ks 3: 1,40*2,0*0,150*1 4: C 25/30 tl. 150 mm pod plastové šachty, 1400 x 1700 x 1520 mm - 2 ks 5: 1,70*2,0*0,150*2
TS |  |  |  | - dodání čerstvého betonu (betonové směsi) požadované kvality, jeho uložení do požadovaného tvaru při jakékoliv hustotě výztuže, konzistenci čerstvého betonu a způsobu hutnění, ošetření a ochranu betonu, - zhotovení nepropustného, mrazuvzdorného betonu a betonu požadované trvanlivosti a vlastností, - užití potřebných přísad a technologií výroby betonu, - zřízení pracovních a dilatačních spar, včetně potřebných úprav, výplně, vložek, opracování, očištění a ošetření, - bednění požadovaných konstr. (i ztracené) s úpravou dle požadované kvality povrchu betonu, včetně odbedňovacích a odskružovacích prostředků, - podpěrné konstr. (skruže) a lešení všech druhů pro bednění, uložení čerstvého betonu, výztuže a doplňkových konstr., vč. požadovaných otvorů, ochranných a bezpečnostních opatření a základů těchto konstrukcí a lešení, - vytvoření kotevních čel, kapes, nálitků, a sedel, - zřízení všech požadovaných otvorů, kapes, výklenků, prostupů, dutin, drážek a pod., vč. ztížení práce a úprav kolem nich, - úpravy pro osazení výztuže, doplňkových konstrukcí a vybavení, - úpravy povrchu pro položení požadované izolace, povlaků a nátěrů, případně vyspravení, - ztížení práce u kabelových a injektážních trubek a ostatních zařízení osazovaných do betonu, - konstrukce betonových kloubů, upevnění kotevních prvků a doplňkových konstrukcí, - nátěry zabraňující soudržnost betonu a bednění, - výplň, těsnění a tmelení spar a spojů, - opatření povrchů betonu izolací proti zemní vlhkosti v částech, kde přijdou do styku se zeminou nebo kamenivem, - případné zřízení spojovací vrstvy u základů, - úpravy pro osazení zařízení ochrany konstrukce proti vlivu bludných proudů
P | 31 | 45157 |  | PODKLADNÍ A VÝPLŇOVÉ VRSTVY Z KAMENIVA TĚŽENÉHO | M3 | 212.832 | 0 | 0 | 0 | 2
PP
VV |  |  |  | 1: Dle technické zprávy, výkresových příloh projektové dokumentace a dle TKP staveb státních drah. Dle výkazů materiálu projektu. Dle tabulky kubatur projektanta. 2: Objem podsypů pískem pro multikanály mezi šachtami 3: dle podélných profilů 4: Křížení kabelovodu s kolejištěm 5: KB1-KB2 6: 11,980*2,0*0,10 7: KB2-KB3 8: 11,660*2,0*0,10 9: KB3-KB4 10: 6,50*2,0*0,10 11: KB7-KB6 12: 6,50*(2,60+1,80)/2*0,10 13: 37,0*1,80*0,10 14: 6,50*(1,80+2,60)/2*0,10 15: KB6-KB5 16: 6,50*(2,60+1,80)/2*0,10 17: 36,996*1,80*0,10 18: 6,50*(1,80+2,60)/2*0,10 19: KB5-KB4 20: 6,50*(2,60+1,80)/2*0,10 21: (43,584-7,729-8,185)*1,80*0,10 22: 7,729*2,0*0,10 23: 8,185*2,0*0,10 24: KB11-KB10 25: 6,50*(2,60+1,80)/2*0,10 26: 27,888*1,80*0,10 27: 6,50*(2,60+1,80)/2*0,10 28: KB10-KB9 29: 6,50*(2,90+1,80)/2*0,10 30: 27,858*1,80*0,10 31: 6,50*(1,80+2,60)/2*0,10 32: KB9-KB8 33: 6,50*(2,60+1,80)/2*0,10 34: 27,821*1,80*0,10 35: 6,50*(1,80+2,60)/2*0,10 36: KB8-KB7 37: 6,50*(2,60+1,80)/2*0,10 38: 34,20*1,80*0,10 39: 6,50*(1,80+2,60)/2*0,10 40: Křížení kabelovodu s kolejištěm 41: KB15-KB16 42: (29,01-1,50-15,0)*2,0*0,10 43: 1,50*2,0*0,10 44: 15,0*2,0*0,10 45: KB15-KB14 46: (1,191+6,166)*2,0*0,10 47: 12,994*1,80*0,10 48: 13,30*1,80*0,10 49: 4,90*(1,80+2,60)/2*0,10 50: KB14-KB13 51: 4,90*(2,60+1,80)/2*0,10 52: 13,244*1,80*0,10 53: 15,692*1,80*0,10 54: 5,460*(1,80+2,60)/2*0,10 55: KB13-KB12 56: 6,50*(2,60+1,80)/2*0,10 57: 25,50*1,80*0,10 58: 6,50*(1,80+2,60)/2*0,10 59: KB12-KB11 60: 6,50*(2,60+1,80)/2*0,10 61: 27,677*1,80*0,10 62: 6,50*(1,80+2,60)/2*0,10 63: Křížení kabelovodu s kolejištěm 64: KB21-KB20 65: (26,350-4,964)*2,0*0,10 66: 4,964*2,0*0,10 67: KB20-KB19 68: (2,020+14,151)*2,0*0,10 69: 19,302*1,80*0,10 70: (4,862+1,150)*(1,80+2,60)/2*0,10 71: KB19-KB18 72: 4,90*(2,60+1,80)/2*0,10 73: 31,123*1,80*0,10 74: 5,420*(1,80+2,60)/2*0,10 75: KB18-KB17 76: 5,420*(2,60+1,80)/2*0,10 77: 30,679*1,80*0,10 78: 4,90*(1,80+2,60)/2*0,10 79: KB17-KB16 80: 4,90*(2,60+1,80)/2*0,10 81: 6,335*1,80*0,10 82: (19,715+0,898)*1,80*0,10 83: 8,370*2,0*0,10 84: KVb4-KVb3 85: 10,803*1,10*0,10 86: 6,999*(1,10+2,40)/2*0,10 87: KVb3-KVb2 88: 3,753*(2,40+1,10)/2*0,10 89: 9,30*1,10*0,10 90: 3,514*(1,10+2,40)/2*0,10 91: KVb2-KVb1 - osazeno nad ŽB prefabrikáty nástupiště 92: 36,550*1,450*0,10 93: KVb1 - KB1 - osazeno nad ŽB prefabrikáty nástupiště - 5,023 m 94: 5,032*1,450*0,10 95: 6,388*2,0*0,10 96: 2,673*2,0*0,10 97: KB1-K1 98: 1,043*2,0*0,10 99: 11,866*2,0*0,10 100: 16,391*2,0*0,10 101: 26,135*2,0*0,10 102: 3,165*2,0*0,10 103: K1-K2 104: 8,870*2,0*0,10 105: K2-K3 106: 4,310*2,0*0,10 107: K3-KK1 108: 3,436*2,0*0,10 109: 0,960*2,0*0,10 110: 3,727*2,0*0,10 111: 3,429*2,0*0,10 112: 5,558*2,0*0,10 113: 0,814*2,0*0,10 114: KK1-KK2 115: 0,814*2,0*0,10 116: 5,412*2,0*0,10 117: 21,357*1,80*0,10 118: 5,327*(1,80+2,60)/2*0,10 119: 1,099*2,60*0,10 120: KK2-KK3 121: 1,256*2,60*0,10 122: 5,085*(2,60+1,80)/2*0,10 123: 14,107*1,80*0,10 124: 17,110*1,80*0,10 125: 5,40*(1,80+2,60)/2*0,10 126: KK3-KK4 127: 5,40*(2,60+1,80)/2*0,10 128: 25,570*1,80*0,10 129: 6,350*(1,80+2,60)/2*0,10 130: KK4-KK5 131: 6,350*(2,60+1,80)/2*0,10 132: 21,429*1,80*0,10 133: 4,816*1,80*0,10 134: (18,005-4,90)*1,80*0,10 135: 4,90*(1,80+2,60)/2*0,10 136: VB-KVb4 137: 8,044*1,80*0,10 138: 5,133*1,80*0,10 139: K4-K1 140: 6,872*2,0*0,10 141: 7,583*2,0*0,10 142: TB-K2 143: 5,90*2,0*0,10 144: K3-K5 145: 7,378*2,0*0,10 146: 4,806*2,0*0,10 147: 8,216*2,0*0,10 148: K4-TB 149: 0,750*3,0*0,10 150: K5-TB 151: 1,10*2,0*0,10
TS |  |  |  | Položka zahrnuje veškerý materiál, výrobky a polotovary, včetně mimostaveništní a vnitrostaveništní dopravy (rovněž přesuny), včetně naložení a složení, případně s uložením.
P | 32 | 457314 |  | VYROVNÁVACÍ A SPÁDOVÝ PROSTÝ BETON C25/30 | M3 | 7.512 | 0 | 0 | 0 | 2
PP
VV |  |  |  | 1: Dle technické zprávy, výkresových příloh projektové dokumentace a dle TKP staveb státních drah. Dle výkazů materiálu projektu. Dle tabulky kubatur projektanta. 2: dle tabulky Kabelových šachet 3: spádový beton C 25/30 tl. 50-70 mm na dně šachty 4: K1; 2,60*2,60*0,060 5: K2; 2,60*2,60*0,060 6: K3; 2,60*2,60*0,060 7: K4; 3,00*2,10*0,060 8: K5; 2,0*1,80*0,060 9: KB1; 2,60*2,60*0,060 10: KB2; 2,40*2,40*0,060 11: KB3; 2,40*2,40*0,060 12: KB4; 2,40*2,40*0,060 13: KB5; 1,10*1,80*0,060 14: KB6; 1,20*1,80*0,060 15: KB7; 1,20*1,80*0,060 16: KB8; 1,80*1,80*0,060 17: KB9; 1,20*1,80*0,060 18: KB10; 1,20*1,80*0,060 19: KB11; 1,20*1,80*0,060 20: KB12; 1,80*1,80*0,060 21: KB13; 1,20*1,80*0,060 22: KB14; 1,20*1,80*0,060 23: KB15; 2,40*2,40*0,060 24: KB16; 2,40*2,40*0,060 25: KB17; 1,20*1,80*0,060 26: KB18; 1,20*1,80*0,060 27: KB19; 1,20*1,80*0,060 28: KB20; 2,40*2,40*0,060 29: KB21; 2,40*2,40*0,060 30: KVb4; 2,40*1,40*0,060 31: KK1; 2,0*2,40*0,060 32: KK2; 1,80*1,80*0,060 33: KK3; 1,20*1,80*0,060 34: KK4; 1,20*1,80*0,060 35: KK5; 1,20*1,80*0,060
TS |  |  |  | - dodání čerstvého betonu (betonové směsi) požadované kvality, jeho uložení do požadovaného tvaru při jakékoliv hustotě výztuže, konzistenci čerstvého betonu a způsobu hutnění, ošetření a ochranu betonu, - zhotovení nepropustného, mrazuvzdorného betonu a betonu požadované trvanlivosti a vlastností, - užití potřebných přísad a technologií výroby betonu, - zřízení pracovních a dilatačních spar, včetně potřebných úprav, výplně, vložek, opracování, očištění a ošetření, - bednění požadovaných konstr. (i ztracené) s úpravou dle požadované kvality povrchu betonu, včetně odbedňovacích a odskružovacích prostředků, - podpěrné konstr. (skruže) a lešení všech druhů pro bednění, uložení čerstvého betonu, výztuže a doplňkových konstr., vč. požadovaných otvorů, ochranných a bezpečnostních opatření a základů těchto konstrukcí a lešení, - vytvoření kotevních čel, kapes, nálitků, a sedel, - zřízení všech požadovaných otvorů, kapes, výklenků, prostupů, dutin, drážek a pod., vč. ztížení práce a úprav kolem nich, - úpravy pro osazení výztuže, doplňkových konstrukcí a vybavení, - úpravy povrchu pro položení požadované izolace, povlaků a nátěrů, případně vyspravení, - ztížení práce u kabelových a injektážních trubek a ostatních zařízení osazovaných do betonu, - konstrukce betonových kloubů, upevnění kotevních prvků a doplňkových konstrukcí, - nátěry zabraňující soudržnost betonu a bednění, - výplň, těsnění a tmelení spar a spojů, - opatření povrchů betonu izolací proti zemní vlhkosti v částech, kde přijdou do styku se zeminou nebo kamenivem, - případné zřízení spojovací vrstvy u základů, - úpravy pro osazení zařízení ochrany konstrukce proti vlivu bludných proudů
P | 33 | 457314-R |  | VYROVNÁVACÍ A SPÁDOVÝ PROSTÝ BETON C30/37 | M3 | 9.053 | 0 | 0 | 0 | 2
PP
VV |  |  |  | 1: Dle technické zprávy, výkresových příloh projektové dokumentace a dle TKP staveb státních drah. Dle výkazů materiálu projektu. Dle tabulky kubatur projektanta. 2: ochrana izolace beton C 30/37 tl. 50-70 mm 3: izolace stropu šachty s odpočtem poklopu 600 x 900 mm 4: --------------------------------------- 5: K1; (3,0*3,0-0,60*0,90*3)*0,060 6: K2; (3,0*3,0-0,60*0,90*3)*0,060 7: K3; (3,0*3,0-0,60*0,90*2)*0,060 8: K4; (3,40*2,50-0,60*0,90*2)*0,060 9: K5; (2,40*2,20-0,60*0,90*1)*0,060 10: KB1; (3,0*3,0-0,60*0,90*2)*0,060 11: KB2; (2,80*2,80-0,60*0,90*2)*0,060 12: KB3; (2,80*2,80-0,60*0,90*2)*0,060 13: KB4; (2,80*2,80-0,60*0,90*2)*0,060 14: KB5; (1,60*2,20-0,60*0,90*1)*0,060 15: KB6; (1,60*2,20-0,60*0,90*1)*0,060 16: KB7; (1,60*2,20-0,60*0,90*1)*0,060 17: KB8; (2,20*2,20-0,60*0,90*1)*0,060 18: KB9; (1,60*2,20-0,60*0,90*1)*0,060 19: KB10; (1,60*2,20-0,60*0,90*1)*0,060 20: KB11; (1,60*2,20-0,60*0,90*1)*0,060 21: KB12; (2,20*2,20-0,60*0,90*1)*0,060 22: KB13; (1,60*2,20-0,60*0,90*1)*0,060 23: KB14; (1,60*2,20-0,60*0,90*1)*0,060 24: KB15; (2,80*2,80-0,60*0,90*2)*0,060 25: KB16; (2,80*2,80-0,60*0,90*2)*0,060 26: KB17; (1,60*2,20-0,60*0,90*1)*0,060 27: KB18; (1,60*2,20-0,60*0,90*1)*0,060 28: KB19; (1,60*2,20-0,60*0,90*1)*0,060 29: KB20; (2,80*2,80-0,60*0,90*2)*0,060 30: KB21; (2,80*2,80-0,60*0,90*1)*0,060 31: KK1; (2,40*2,80-0,60*0,90*2)*0,060 32: KK2; (2,20*2,20-0,60*0,90*1)*0,060 33: KK3; (1,60*2,20-0,60*0,90*1)*0,060 34: KK4; (1,60*2,20-0,60*0,90*1)*0,060 35: KK5; (1,60*2,20-0,60*0,90*1)*0,060
TS |  |  |  | - dodání čerstvého betonu (betonové směsi) požadované kvality, jeho uložení do požadovaného tvaru při jakékoliv hustotě výztuže, konzistenci čerstvého betonu a způsobu hutnění, ošetření a ochranu betonu, - zhotovení nepropustného, mrazuvzdorného betonu a betonu požadované trvanlivosti a vlastností, - užití potřebných přísad a technologií výroby betonu, - zřízení pracovních a dilatačních spar, včetně potřebných úprav, výplně, vložek, opracování, očištění a ošetření, - bednění požadovaných konstr. (i ztracené) s úpravou dle požadované kvality povrchu betonu, včetně odbedňovacích a odskružovacích prostředků, - podpěrné konstr. (skruže) a lešení všech druhů pro bednění, uložení čerstvého betonu, výztuže a doplňkových konstr., vč. požadovaných otvorů, ochranných a bezpečnostních opatření a základů těchto konstrukcí a lešení, - vytvoření kotevních čel, kapes, nálitků, a sedel, - zřízení všech požadovaných otvorů, kapes, výklenků, prostupů, dutin, drážek a pod., vč. ztížení práce a úprav kolem nich, - úpravy pro osazení výztuže, doplňkových konstrukcí a vybavení, - úpravy povrchu pro položení požadované izolace, povlaků a nátěrů, případně vyspravení, - ztížení práce u kabelových a injektážních trubek a ostatních zařízení osazovaných do betonu, - konstrukce betonových kloubů, upevnění kotevních prvků a doplňkových konstrukcí, - nátěry zabraňující soudržnost betonu a bednění, - výplň, těsnění a tmelení spar a spojů, - opatření povrchů betonu izolací proti zemní vlhkosti v částech, kde přijdou do styku se zeminou nebo kamenivem, - případné zřízení spojovací vrstvy u základů, - úpravy pro osazení zařízení ochrany konstrukce proti vlivu bludných proudů
SD |  | 50 |  | Komunikace: |  |  |  | 0
P | 34 | 587205 |  | PŘEDLÁŽDĚNÍ KRYTU Z BETONOVÝCH DLAŽDIC | M2 | 45 | 0 | 0 | 0 | 2
PP
VV |  |  |  | 1: Dle technické zprávy, výkresových příloh projektové dokumentace a dle TKP staveb státních drah. Dle výkazů materiálu projektu. Dle tabulky kubatur projektanta. 2: 45,0
TS |  |  |  | - pod pojmem *předláždění* se rozumí rozebrání stávající dlažby a pokládka dlažby ze stávajícího dlažebního materiálu (bez dodávky nového) - zahrnuje nezbytnou manipulaci s tímto materiálem (nakládání, doprava, složení, očištění) - dodání a rozprostření materiálu pro lože a jeho tloušťku předepsanou dokumentací a pro předepsanou výplň spar - eventuelní doplnění plochy s použitím nového materiálu se vykazuje v položce č.582
SD |  | 52 |  | Zřízení drážního svršku: |  |  |  | 0
P | 35 | 54100-R1 |  | VLOŽENÍ KOLEJOVÉHO POLE PO ČÁSTECH | T | 1.4 | 0 | 0 | 0 | 2
PP
VV |  |  |  | 1: Dle technické zprávy, výkresových příloh projektové dokumentace a dle TKP staveb státních drah. Dle výkazů materiálu projektu. Dle tabulky kubatur projektanta. 2: Křížení kabelovodu s kolejištěm 3: KB16-KB16 4: kolejové pole 5 m 5: 5*0,280
TS |  |  |  | Položka zahrnuje náklady na železniční jeřáb, naložení, složení, vložení nebo vyjmutí a přemístění pracovním vlakem na vzdálenost, určenou projektem. Včetně uta
P | 36 | 54120-R |  | VLOŽENÍ KOLEJOVÉHO ROZVĚTVENÍ PO ČÁSTECH | T | 7.062 | 0 | 0 | 0 | 2
PP
VV |  |  |  | 1: Dle technické zprávy, výkresových příloh projektové dokumentace a dle TKP staveb státních drah. Dle výkazů materiálu projektu. Dle tabulky kubatur projektanta. 2: Křížení kabelovodu s kolejištěm 3: KB16-KB16 4: rozvinutá délka výhybky 25,222 m 5: 25,222*0,28
TS |  |  |  | Položka zahrnuje náklady na železniční jeřáb, naložení, složení, vložení nebo vyjmutí a přemístění pracovním vlakem na vzdálenost, určenou projektem.
P | 37 | 545121 |  | SVAR KOLEJNIC (STEJNÉHO TVARU) 49 E1, T JEDNOTLIVĚ | KUS | 20 | 0 | 0 | 0 | 2
PP
VV |  |  |  | 1: Dle technické zprávy, výkresových příloh projektové dokumentace a dle TKP staveb státních drah. Dle výkazů materiálu projektu. Dle tabulky kubatur projektanta. 2: Křížení kabelovodu s kolejištěm 3: KB16-KB16 4: 8*2 svarů pro výhybku, 2*2 svary pro kolej 5: 8*2+2*2
TS |  |  |  | (Jednotlivým svarem se rozumí počet svarů na daném úseku a v daném čase do cca 7 kusů včetně. Nad tento počet už to bývá spojité, zpravidla strojní svařování.) 1. Položka obsahuje: – úpravu koleje nebo výhybky, tj. povolení upevňovadel, jejich případná výměna, úprava dilatačních spar, vyrovnání kolejnic výškové a směrové, případné obroušení nutných ploch apod., tak, aby mohl být vyhotoven svar – svaření kolejnic nebo části výhybek, jeho opracování a obroušení – úprava koleje nebo výhybkové konstrukce do stavu před svařováním – příplatky za ztížené podmínky při práci v koleji, např. překážky po stranách koleje, práci v tunelu ap. 2. Položka neobsahuje: – případné řezání koleje – zřízení bezstykové koleje 3. Způsob měření: Udává se počet kusů kompletní konstrukce nebo práce.
SD |  | 711 |  | Izolace proti vodě: |  |  |  | 0
P | 38 | 711132 |  | IZOLACE BĚŽNÝCH KONSTRUKCÍ PROTI VOLNĚ STÉKAJÍCÍ VODĚ ASFALTOVÝMI PÁSY | M2 | 497.126 | 0 | 0 | 0 | 2
PP
VV |  |  |  | 1: Dle technické zprávy, výkresových příloh projektové dokumentace a dle TKP staveb státních drah. Dle výkazů materiálu projektu. Dle tabulky kubatur projektanta. 2: izolace modifikovanými asfaltovými pásy tl. 4 mm bitumen - stropy, přetaženo na stěny, VČ. PENETRAČNÍHO ASF. NÁTĚRU 3: izolace stropu šachty s odpočtem poklopu 600 x 900 mm 4: --------------------------------------- 5: K1; 3,0*3,0-0,60*0,90*3 6: K2; 3,0*3,0-0,60*0,90*3 7: K3; 3,0*3,0-0,60*0,90*2 8: K4; 3,40*2,50-0,60*0,90*2 9: K5; 2,40*2,20-0,60*0,90*1 10: KB1; 3,0*3,0-0,60*0,90*2 11: KB2; 2,80*2,80-0,60*0,90*2 12: KB3; 2,80*2,80-0,60*0,90*2 13: KB4; 2,80*2,80-0,60*0,90*2 14: KB5; 1,60*2,20-0,60*0,90*1 15: KB6; 1,60*2,20-0,60*0,90*1 16: KB7; 1,60*2,20-0,60*0,90*1 17: KB8; 2,20*2,20-0,60*0,90*1 18: KB9; 1,60*2,20-0,60*0,90*1 19: KB10; 1,60*2,20-0,60*0,90*1 20: KB11; 1,60*2,20-0,60*0,90*1 21: KB12; 2,20*2,20-0,60*0,90*1 22: KB13; 1,60*2,20-0,60*0,90*1 23: KB14; 1,60*2,20-0,60*0,90*1 24: KB15; 2,80*2,80-0,60*0,90*2 25: KB16; 2,80*2,80-0,60*0,90*2 26: KB17; 1,60*2,20-0,60*0,90*1 27: KB18; 1,60*2,20-0,60*0,90*1 28: KB19; 1,60*2,20-0,60*0,90*1 29: KB20; 2,80*2,80-0,60*0,90*2 30: KB21; 2,80*2,80-0,60*0,90*1 31: KVb4; 2,80*1,80-0,60*0,90*1 32: KK1; 2,40*2,80-0,60*0,90*2 33: KK2; 2,20*2,20-0,60*0,90*1 34: KK3; 1,60*2,20-0,60*0,90*1 35: KK4; 1,60*2,20-0,60*0,90*1 36: KK5; 1,60*2,20-0,60*0,90*1 37: -------------------------------- 38: pás š. 500 mm po obvodu šachty 39: (3,0*4*0,50)*(3+1) 40: (3,40+2,50)*2*0,50*1 41: (2,40+2,20)*2*0,50*1 42: (2,80*4*0,50)*(3+2+2) 43: (1,60+2,20)*2*0,50*(3+3+2+3+3) 44: (2,20*4*0,50)*(1+1+1) 45: (2,80+1,80)*2*0,50*1 46: (2,40+2,80)*2*0,50*1 47: ---------------------------------------- 48: izolace krčku 49: 1200 x 900 mm 50: (1,20+0,90)*2*0,590*(3+3+2) 51: (1,20+0,90)*2*0,270*2 52: (1,20+0,90)*2*0,540*1 53: (1,20+0,90)*2*0,605*2 54: (1,20+0,90)*2*0,50*2 55: (1,20+0,90)*2*0,280*2 56: (1,20+0,90)*2*0,20*2 57: (1,20+0,90)*2*0,250*(1+1+1+1+1+1+1+1+1+1+1) 58: (1,20+0,90)*2*0,930*2 59: (1,20+0,90)*2*1,30*2 60: (1,20+0,90)*2*0,30*(1+1+1+2+1) 61: (1,20+0,90)*2*0,40*(1+1+1) 62: (1,20+0,90)*2*0,550*2 63: (1,20+0,90)*2*0,10*1 64: ------------------------------------------------- 65: 1400 x 1100 mm 66: (1,40+1,10)*2*2,150*(2+2+2+2) 67: (1,40+1,10)*2*1,350*(2+1)
TS |  |  |  | položka zahrnuje: - dodání předepsaného izolačního materiálu - očištění a ošetření podkladu, zadávací dokumentace může zahrnout i případné vyspravení - zřízení izolace jako kompletního povlaku, případně komplet. soustavy nebo systému podle příslušného technolog. předpisu - zřízení izolace i jednotlivých vrstev po etapách, včetně pracovních spár a spojů - úprava u okrajů, rohů, hran, dilatačních i pracovních spojů, kotev, obrubníků, dilatačních zařízení, odvodnění, otvorů, neizolovaných míst a pod. - zajištění odvodnění povrchu izolace, včetně odvodnění nejnižších míst, pokud dokumentace pro zadání stavby nestanoví jinak - ochrana izolace do doby zřízení definitivní ochranné vrstvy nebo konstrukce - úprava, očištění a ošetření prostoru kolem izolace - provedení požadovaných zkoušek - nezahrnuje ochranné vrstvy, např. geotextilii
P | 39 | 711509 |  | OCHRANA IZOLACE NA POVRCHU TEXTILIÍ | M2 | 341.746 | 0 | 0 | 0 | 2
PP
VV |  |  |  | 1: Dle technické zprávy, výkresových příloh projektové dokumentace a dle TKP staveb státních drah. Dle výkazů materiálu projektu. Dle tabulky kubatur projektanta. 2: ochrana hydroizolace geotextilií 500 g / m2 3: pás š. 500 mm po obvodu šachty 4: (3,0*4*0,50)*(3+1) 5: (3,40+2,50)*2*0,50*1 6: (2,40+2,20)*2*0,50*1 7: (2,80*4*0,50)*(3+2+2) 8: (1,60+2,20)*2*0,50*(3+3+2+3+3) 9: (2,20*4*0,50)*(1+1+1) 10: (2,80+1,80)*2*0,50*1 11: (2,40+2,80)*2*0,50*1 12: ---------------------------------------- 13: izolace krčku 14: 1200 x 900 mm 15: (1,20+0,90)*2*0,590*(3+3+2) 16: (1,20+0,90)*2*0,270*2 17: (1,20+0,90)*2*0,540*1 18: (1,20+0,90)*2*0,605*2 19: (1,20+0,90)*2*0,50*2 20: (1,20+0,90)*2*0,280*2 21: (1,20+0,90)*2*0,20*2 22: (1,20+0,90)*2*0,250*(1+1+1+1+1+1+1+1+1+1+1) 23: (1,20+0,90)*2*0,930*2 24: (1,20+0,90)*2*1,30*2 25: (1,20+0,90)*2*0,30*(1+1+1+2+1) 26: (1,20+0,90)*2*0,40*(1+1+1) 27: (1,20+0,90)*2*0,550*2 28: (1,20+0,90)*2*0,10*1 29: ------------------------------------------------- 30: 1400 x 1100 mm 31: (1,40+1,10)*2*2,150*(2+2+2+2) 32: (1,40+1,10)*2*1,350*(2+1)
TS |  |  |  | položka zahrnuje: - dodání předepsaného ochranného materiálu - zřízení ochrany izolace
SD |  | 80 |  | Trubní vedení: |  |  |  | 0
P | 40 | 87633 |  | CHRÁNIČKY Z TRUB PLASTOVÝCH DN DO 150MM | m | 336.7 | 0 | 0 | 0 | 2
PP
VV |  |  |  | 1: Dle technické zprávy, výkresových příloh projektové dokumentace a dle TKP staveb státních drah. Dle výkazů materiálu projektu. Dle tabulky kubatur projektanta. 2: korugovaná trubka DN 110/6,2 mm 3: dle výpisu prvků kabelovodu mezi kabelovými komorami 4: odbočný prvek 13 ks 5: trasy mezi šachtami; 171,70 6: výstupy ze šachet; 165,0
TS |  |  |  | položky pro zhotovení potrubí platí bez ohledu na sklon zahrnuje: - výrobní dokumentaci (včetně technologického předpisu) - dodání veškerého trubního a pomocného materiálu (trouby, trubky, tvarovky, spojovací a těsnící materiál a pod.), podpěrných, závěsných a upevňovacích prvků, včetně potřebných úprav - úprava a příprava podkladu a podpěr, očištění a ošetření podkladu a podpěr - zřízení plně funkčního potrubí, kompletní soustavy, podle příslušného technologického předpisu - zřízení potrubí i jednotlivých částí po etapách, včetně pracovních spar a spojů, pracovního zaslepení konců a pod. - úprava prostupů, průchodů šachtami a komorami, okolí podpěr a vyústění, zaústění, napojení, vyvedení a upevnění odpad. výustí - ochrana potrubí nátěrem (vč. úpravy povrchu), případně izolací, nejsou-li tyto práce předmětem jiné položky - úprava, očištění a ošetření prostoru kolem potrubí včetně případně předepsaného utěsnění konců chrániček - položky platí pro práce prováděné v prostoru zapaženém i nezapaženém a i v kolektorech, chráničkách
P | 41 | 898105-R01 |  | KABEL KOMORY Z BETON DÍLCŮ KOMPLET DODÁVKA A MONTÁŽ VČ. DOPRAVY | M3OP | 478.215 | 0 | 0 | 0 | 2
PP
VV |  |  |  | 1: Dle technické zprávy, výkresových příloh projektové dokumentace a dle TKP staveb státních drah. Dle výkazů materiálu projektu. Dle tabulky kubatur projektanta. 2: Železobetonové komory budou prefabrikované z vodostavebného betonu, opatřené stupadly (žárově zinkované) a otvory stěnami pro vstup a výstup multikanálů a prostupů. Vstupy do ŽB kabelových komor budou opatřeny vodotěsnými uzamykatelnými poklopy - 600/900 3: Všechny kabelové šachty a komory budou dle možností odvodněny. 4: včetně hydroizolačního nátěru modifikovanou asf. emulzí 5: Zatím nevyužité otvory v multikanálech, připravené pro budoucí napojení, budou zaslepeny. 6: včetně vybíracích jímek ve dně komor, včetně krycí mřížky žárově zinkované 300 x 300 mm 7: včetně nákladů na dopravu 8: dle tabulky Kabelových šachet 9: K1; 3,0*3,0*3,050 10: K2; 3,0*3,0*2,60 11: K3; 3,0*3,0*2,60 12: K4; 3,40*2,50*2,550 13: K5; 2,40*2,20*2,40 14: KB1; 3,0*3,0*3,050 15: KB2; 2,80*2,80*3,250 16: KB3; 2,80*2,80*3,250 17: KB4; 2,80*2,80*2,850 18: KB5; 1,60*2,20*2,350 19: KB6; 1,60*2,20*2,350 20: KB7; 1,60*2,20*2,350 21: KB8; 2,20*2,20*2,350 22: KB9; 1,60*2,20*2,350 23: KB10; 1,60*2,20*2,350 24: KB11; 1,60*2,20*2,350 25: KB12; 2,20*2,20*2,350 26: KB13; 1,60*2,20*2,350 27: KB14; 1,60*2,20*2,350 28: KB15; 2,80*2,80*2,850 29: KB16; 2,80*2,80*2,850 30: KB17; 1,60*2,20*2,350 31: KB18; 1,60*2,20*2,350 32: KB19; 1,60*2,20*2,350 33: KB20; 2,80*2,80*2,850 34: KB21; 2,80*2,80*2,850 35: KVb4; 2,80*1,80*2,350 36: KK1; 2,40*2,80*2,60 37: KK2; 2,20*2,20*2,40 38: KK3; 1,60*2,20*2,350 39: KK4; 1,60*2,20*2,350 40: KK5; 1,60*2,20*2,350
TS |  |  |  | položka zahrnuje: - poklopy s rámem, mříže s rámem, stupadla, žebříky, stropy z bet. dílců a pod., nezahrnuje krčky - dodání dílce požadovaného tvaru a vlastností, jeho skladování, doprava a osazení do definitivní polohy, včetně komplexní technologie výroby a montáže dílců, ošetření a ochrana dílců, - u dílců železobetonových a předpjatých veškerá výztuž, případně i tuhé kovové prvky a závěsná oka, - úpravy a zařízení pro uložení a transport dílce, - veškeré požadované úpravy dílců, včetně doplňkových konstrukcí a vybavení, - sestavení dílce na stavbě včetně montážních zařízení, plošin a prahů a pod., - výplň, těsnění a tmelení spár a spojů, - očištění a ošetření úložných ploch, - zednické výpomoce pro montáž dílců, - označení dílce výrobním štítkem nebo jiným způsobem, - úpravy dílce pro dodržení požadované přesnosti jeho osazení, včetně případných měření, - veškerá zařízení pro zajištění stability v každém okamžiku, - další práce dané případně specifikací k příslušnému prefabrik. dílci (úprava pohledových ploch, příp. rubových ploch, osazení měřících zařízení, zkoušení a měření dílců a pod.) - nátěr proti zemní vlhkosti
P | 42 | 898371-R1 |  | KABELOVÁ KOMORA Z PLASTŮ UZAMYKATELNÁ 1,10/1,70/0,920 M | KUS | 1 | 0 | 0 | 0 | 2
PP
VV |  |  |  | 1: Dle technické zprávy, výkresových příloh projektové dokumentace a dle TKP staveb státních drah. Dle výkazů materiálu projektu. Dle tabulky kubatur projektanta. 2: komora z HDPE 3: kompletní osazení, montáž a dodávka včetně dopravy, vyřezání stěn pro vstup a výstup multikanálů, odvodnění polyethylenovou trubkou D 40 mm dl. 400 mm a konzol pro zavěšení kabelů 4: KVb1; 1,0
TS |  |  |  | – položky pro konstrukce na trubním vedení zahrnují kompletní konstrukce trubního vedení a to buď ve spojení s potrubím nebo samostatně. Zahrnují rovněž úpravy typových konstrukcí, spojovací a těsnící materiál, předepsané povrchové úpravy, máčení cihel, vyspárování a pod. Šachty, vpustě, kabelové komory zahrnují i poklopy s rámem, mříže s rámem, koše na bahno, stupadla, žebříky, stropy z bet. dílců a pod. - dodání plastové kabelové komory požadované kvality, její uložení do požadované pozice - zřízení pracovních a dilatačních spar, včetně potřebných úprav, výplně, vložek, opracování, očištění a ošetření, - bednění požadovaných konstr. (i ztracené) s úpravou dle požadované kvality povrchu betonu, včetně odbedňovacích a odskružovacích prostředků, - podpěrné konstr. (skruže) a lešení všech druhů pro bednění, uložení čerstvého betonu, výztuže a doplňkových konstr., vč. požadovaných otvorů, ochranných a bezpečnostních opatření a základů těchto konstrukcí a lešení, - vytvoření kotevních čel, kapes, nálitků, a sedel, - zřízení všech požadovaných otvorů, kapes, výklenků, prostupů, dutin, drážek a pod., vč. ztížení práce a úprav kolem nich, - úpravy pro osazení výztuže, doplňkových konstrukcí a vybavení, - úpravy povrchu pro položení požadované izolace, povlaků a nátěrů, případně vyspravení, - ztížení práce u kabelových a injektážních trubek a ostatních zařízení osazovaných do betonu, - konstrukce betonových kloubů, upevnění kotevních prvků a doplňkových konstrukcí, - nátěry zabraňující soudržnost betonu a bednění, - výplň, těsnění a tmelení spar a spojů, - opatření povrchů betonu izolací proti zemní vlhkosti v částech, kde přijdou do styku se zeminou nebo kamenivem, - případné zřízení spojovací vrstvy u základů, - úpravy pro osazení zařízení ochrany konstrukce proti vlivu bludných proudů, vyřezání stěn pro vstup a výstup multikanálů a chrániček
P | 43 | 898371-R2 |  | KABELOVÁ KOMORA Z PLASTŮ UZAMYKATELNÁ 1,40/1,70/1,520 M | KUS | 2 | 0 | 0 | 0 | 2
PP
VV |  |  |  | 1: Dle technické zprávy, výkresových příloh projektové dokumentace a dle TKP staveb státních drah. Dle výkazů materiálu projektu. Dle tabulky kubatur projektanta. 2: komora z HDPE 3: kompletní osazení, montáž a dodávka včetně dopravy, poklopu, vyřezání stěn pro vstup a výstup multikanálů, odvodnění polyethylenovou trubkou D 40 mm, dl. 400 mm a konzol pro zavěšení kabelů 4: KVb2, KVb3; 1,0+1,0
TS |  |  |  | – položky pro konstrukce na trubním vedení zahrnují kompletní konstrukce trubního vedení a to buď ve spojení s potrubím nebo samostatně. Zahrnují rovněž úpravy typových konstrukcí, spojovací a těsnící materiál, předepsané povrchové úpravy, máčení cihel, vyspárování a pod. Šachty, vpustě, kabelové komory zahrnují i poklopy s rámem, mříže s rámem, koše na bahno, stupadla, žebříky, stropy z bet. dílců a pod. - dodání plastové kabelové komory požadované kvality, její uložení do požadované pozice - zřízení pracovních a dilatačních spar, včetně potřebných úprav, výplně, vložek, opracování, očištění a ošetření, - bednění požadovaných konstr. (i ztracené) s úpravou dle požadované kvality povrchu betonu, včetně odbedňovacích a odskružovacích prostředků, - podpěrné konstr. (skruže) a lešení všech druhů pro bednění, uložení čerstvého betonu, výztuže a doplňkových konstr., vč. požadovaných otvorů, ochranných a bezpečnostních opatření a základů těchto konstrukcí a lešení, - vytvoření kotevních čel, kapes, nálitků, a sedel, - zřízení všech požadovaných otvorů, kapes, výklenků, prostupů, dutin, drážek a pod., vč. ztížení práce a úprav kolem nich, - úpravy pro osazení výztuže, doplňkových konstrukcí a vybavení, - úpravy povrchu pro položení požadované izolace, povlaků a nátěrů, případně vyspravení, - ztížení práce u kabelových a injektážních trubek a ostatních zařízení osazovaných do betonu, - konstrukce betonových kloubů, upevnění kotevních prvků a doplňkových konstrukcí, - nátěry zabraňující soudržnost betonu a bednění, - výplň, těsnění a tmelení spar a spojů, - opatření povrchů betonu izolací proti zemní vlhkosti v částech, kde přijdou do styku se zeminou nebo kamenivem, - případné zřízení spojovací vrstvy u základů, - úpravy pro osazení zařízení ochrany konstrukce proti vlivu bludných proudů, vyřezání stěn pro vstup a výstup multikanálů a chrániček
P | 44 | 899112-R1 |  | POKLOPY LITINOVÉ SAMOSTATNÉ - DODÁVKA A MONTÁŽ - A1 - vodotěsný litinový poklop 600/900 mm, fixace pantem, uzamykatelný včetně osazení rámu - D 400 | KUS | 11 | 0 | 0 | 0 | 2
PP
VV |  |  |  | 1: Dle technické zprávy, výkresových příloh projektové dokumentace a dle TKP staveb státních drah. Dle výkazů materiálu projektu. Dle tabulky kubatur projektanta. 2: K1; 2,0 3: K2; 2,0 4: K3; 1,0 5: K4; 2,0 6: K5; 1,0 7: KK1; 2,0 8: KK2; 1,0
TS |  |  |  | Položka zahrnuje dodávku a osazení předepsaného poklopu včetně rámu
P | 45 | 899112-R2 |  | POKLOPY LITINOVÉ SAMOSTATNÉ - DODÁVKA A MONTÁŽ - A2 - vodotěsný litinový poklop 600/900 mm, fixace pantem, uzamykatelný včetně osazení rámu - B 125 | KUS | 3 | 0 | 0 | 0 | 2
PP
VV |  |  |  | 1: Dle technické zprávy, výkresových příloh projektové dokumentace a dle TKP staveb státních drah. Dle výkazů materiálu projektu. Dle tabulky kubatur projektanta. 2: K1; 1,0 3: K2; 1,0 4: K3; 1,0
TS |  |  |  | Položka zahrnuje dodávku a osazení předepsaného poklopu včetně rámu
P | 46 | 899112-R3 |  | POKLOPY OCELOVÉ SAMOSTATNÉ - DODÁVKA A MONTÁŽ - B - vodotěsný poklop ocelový 600/900 mm, uzamykatelný, žárově zinkovaný s bet. výplní / včetně osazov | KUS | 25 | 0 | 0 | 0 | 2
PP |  |  |  | acího rámu - B 125 ~
VV |  |  |  | 1: Dle technické zprávy, výkresových příloh projektové dokumentace a dle TKP staveb státních drah. Dle výkazů materiálu projektu. Dle tabulky kubatur projektanta. 2: KB4 - KB21 3: 2+10*1+2+2+1+1+1+2+1 4: KK3; 1,0 5: KK4; 1,0 6: KK5; 1,0
TS |  |  |  | Položka zahrnuje dodávku a osazení předepsaného poklopu včetně rámu
P | 47 | 899112-R4 |  | POKLOPY OCELOVÉ SAMOSTATNÉ - DODÁVKA A MONTÁŽ - C - vodotěsný poklop ocelový 600/900 mm, uzamykatelný, žárově zinkovaný pro uložení zámk. dlažby / vč | KUS | 7 | 0 | 0 | 0 | 2
PP |  |  |  | etně osazovacího rámu - B 125 ~
VV |  |  |  | 1: Dle technické zprávy, výkresových příloh projektové dokumentace a dle TKP staveb státních drah. Dle výkazů materiálu projektu. Dle tabulky kubatur projektanta. 2: KB1; 2,0 3: KB2; 2,0 4: KB3; 2,0 5: KVb4; 1,0
TS |  |  |  | Položka zahrnuje dodávku a osazení předepsaného poklopu včetně rámu
P | 48 | 899112-R5 |  | POKLOPY OCELOVÉ SAMOSTATNÉ - DODÁVKA A MONTÁŽ - D - uzamyk. poklop ocelový na plast. šachty 985/1590 mm, žár. zinkovaný pro uložení zámk. dlažby / vč | KUS | 1 | 0 | 0 | 0 | 2
PP |  |  |  | etně osazovacího rámu - B 125 ~
VV |  |  |  | 1: Dle technické zprávy, výkresových příloh projektové dokumentace a dle TKP staveb státních drah. Dle výkazů materiálu projektu. Dle tabulky kubatur projektanta. 2: KVb1; 1,0
TS |  |  |  | Položka zahrnuje dodávku a osazení předepsaného poklopu včetně rámu
P | 49 | 899112-R6 |  | POKLOPY OCELOVÉ SAMOSTATNÉ - DODÁVKA A MONTÁŽ - D - uzamyk. poklop ocelový na plast. šachty 1285/1590 mm, žár. zinkovaný pro uložení zámk. dlažby / v | KUS | 2 | 0 | 0 | 0 | 2
PP |  |  |  | četně osazovacího rámu - B 125 ~
VV |  |  |  | 1: Dle technické zprávy, výkresových příloh projektové dokumentace a dle TKP staveb státních drah. Dle výkazů materiálu projektu. Dle tabulky kubatur projektanta. 2: KVb2; 1,0 3: KVb3; 1,0
TS |  |  |  | Položka zahrnuje dodávku a osazení předepsaného poklopu včetně rámu
P | 50 | 899523 |  | OBETONOVÁNÍ POTRUBÍ Z PROSTÉHO BETONU DO C16/20 (B20) | M3 | 67.3 | 0 | 0 | 0 | 2
PP
VV |  |  |  | 1: Dle technické zprávy, výkresových příloh projektové dokumentace a dle TKP staveb státních drah. Dle výkazů materiálu projektu. Dle tabulky kubatur projektanta. 2: obetonování vstupu multikanálů do šachet - dle výpisu prvků kabelovodu 3: Obetonování multikanálů na vstupu do žel bet. kabel. šachet - 0,20m3 / 1 vstup, počet vstupů u jednotlivých šachet dle projektanta 4: M9; 268,0*0,20 5: M6; 27,0*0,20 6: M4; 23,0*0,20 7: Obetonování chrániček na vstupu do žel bet. kabel. šachet - 0,10m3 / 1 vstup, počet vstupů u jednotlivých šachet dle projektanta 8: 37,0*0,10
TS |  |  |  | - dodání čerstvého betonu (betonové směsi) požadované kvality, jeho uložení do požadovaného tvaru při jakékoliv hustotě výztuže, konzistenci čerstvého betonu a způsobu hutnění, ošetření a ochranu betonu, - zhotovení nepropustného, mrazuvzdorného betonu a betonu požadované trvanlivosti a vlastností, - užití potřebných přísad a technologií výroby betonu, - zřízení pracovních a dilatačních spar, včetně potřebných úprav, výplně, vložek, opracování, očištění a ošetření, - bednění požadovaných konstr. (i ztracené) s úpravou dle požadované kvality povrchu betonu, včetně odbedňovacích a odskružovacích prostředků, - podpěrné konstr. (skruže) a lešení všech druhů pro bednění, uložení čerstvého betonu, výztuže a doplňkových konstr., vč. požadovaných otvorů, ochranných a bezpečnostních opatření a základů těchto konstrukcí a lešení, - vytvoření kotevních čel, kapes, nálitků, a sedel, - zřízení všech požadovaných otvorů, kapes, výklenků, prostupů, dutin, drážek a pod., vč. ztížení práce a úprav kolem nich, - úpravy pro osazení výztuže, doplňkových konstrukcí a vybavení, - úpravy povrchu pro položení požadované izolace, povlaků a nátěrů, případně vyspravení, - ztížení práce u kabelových a injektážních trubek a ostatních zařízení osazovaných do betonu, - konstrukce betonových kloubů, upevnění kotevních prvků a doplňkových konstrukcí, - nátěry zabraňující soudržnost betonu a bednění, - výplň, těsnění a tmelení spar a spojů, - opatření povrchů betonu izolací proti zemní vlhkosti v částech, kde přijdou do styku se zeminou nebo kamenivem, - případné zřízení spojovací vrstvy u základů, - úpravy pro osazení zařízení ochrany konstrukce proti vlivu bludných proudů
P | 51 | 899574 |  | OBETONOVÁNÍ POTRUBÍ ZE ŽELEZOBETONU DO C25/30 (B30) VČETNĚ VÝZTUŽE | M3 | 3.956 | 0 | 0 | 0 | 2
PP
VV |  |  |  | 1: Dle technické zprávy, výkresových příloh projektové dokumentace a dle TKP staveb státních drah. Dle výkazů materiálu projektu. Dle tabulky kubatur projektanta. 2: výkres vzorový řez plast. šachtou - obetonování plast šachet, tl. vrstvy 150 mm, beton C 25/30, se sítí 6/100/100 3: kabelové šachty plastové 1100 x 1700 x 920 mm - 1 ks 4: ((1,10+2*0,15)*(1,70+2*0,15)*0,920-1,10*1,70*0,920)*1 5: kabelové šachty plastové 1400 x 1700 x 1520 mm - 2 ks 6: ((1,40+2*0,15)*(1,70+2*0,15)*1,520-1,40*1,70*1,520)*2
TS |  |  |  | - dodání čerstvého betonu (betonové směsi) požadované kvality, jeho uložení do požadovaného tvaru při jakékoliv hustotě výztuže, konzistenci čerstvého betonu a způsobu hutnění, ošetření a ochranu betonu, - zhotovení nepropustného, mrazuvzdorného betonu a betonu požadované trvanlivosti a vlastností, - užití potřebných přísad a technologií výroby betonu, - zřízení pracovních a dilatačních spar, včetně potřebných úprav, výplně, vložek, opracování, očištění a ošetření, - bednění požadovaných konstr. (i ztracené) s úpravou dle požadované kvality povrchu betonu, včetně odbedňovacích a odskružovacích prostředků, - podpěrné konstr. (skruže) a lešení všech druhů pro bednění, uložení čerstvého betonu, výztuže a doplňkových konstr., vč. požadovaných otvorů, ochranných a bezpečnostních opatření a základů těchto konstrukcí a lešení, - vytvoření kotevních čel, kapes, nálitků, a sedel, - zřízení všech požadovaných otvorů, kapes, výklenků, prostupů, dutin, drážek a pod., vč. ztížení práce a úprav kolem nich, - úpravy pro osazení výztuže, doplňkových konstrukcí a vybavení, - úpravy povrchu pro položení požadované izolace, povlaků a nátěrů, případně vyspravení, - ztížení práce u kabelových a injektážních trubek a ostatních zařízení osazovaných do betonu, - konstrukce betonových kloubů, upevnění kotevních prvků a doplňkových konstrukcí, - nátěry zabraňující soudržnost betonu a bednění, - výplň, těsnění a tmelení spar a spojů, - opatření povrchů betonu izolací proti zemní vlhkosti v částech, kde přijdou do styku se zeminou nebo kamenivem, - případné zřízení spojovací vrstvy u základů, - úpravy pro osazení zařízení ochrany konstrukce proti vlivu bludných proudů
SD |  | 90 |  | Ostatní konstrukce a práce: |  |  |  | 0
P | 52 | 925120 |  | DRÁŽNÍ STEZKY Z DRTI TL. PŘES 50 MM | M2 | 625 | 0 | 0 | 0 | 2
PP
VV |  |  |  | 1: Dle technické zprávy, výkresových příloh projektové dokumentace a dle TKP staveb státních drah. Dle výkazů materiálu projektu. Dle tabulky kubatur projektanta. 2: ŠD fr. 4-16 mm 3: tl. 100 mm 4: 150,0*2,50 5: 100,0*2,50
TS |  |  |  | 1. Položka obsahuje: – kompletní provedení konstrukce s dodáním materiálu – urovnání povrchu do předepsaného tvaru, případně i ruční hutnění a výplň nerovností a prohlubní – zhutnění na předepsanou míru bez ohledu na způsob provádění – příplatky za ztížené podmínky vyskytující se při zřízení drážních stezek, např. za překážky na straně koleje ap. 2. Položka neobsahuje: – výplň pod drážní stezkou mezi kolejovým ložem sousedních kolejí, nacení se položkami ve sd 51 3. Způsob měření: Měří se horní pochozí plocha bez ohledu na tvar dosypávek pod drážní stezkou.
P | 53 | 931182 |  | VÝPLŇ DILATAČNÍCH SPAR Z POLYSTYRENU TL 20MM | M2 | 6.8 | 0 | 0 | 0 | 2
PP
VV |  |  |  | 1: Dle technické zprávy, výkresových příloh projektové dokumentace a dle TKP staveb státních drah. Dle výkazů materiálu projektu. Dle tabulky kubatur projektanta. 2: kabelová komora u opěrné zídky nástupiště 3: 1,70*2,0*2
TS |  |  |  | položka zahrnuje dodávku a osazení předepsaného materiálu, očištění ploch spáry před úpravou, očištění okolí spáry po úpravě
P | 54 | 936384-R |  | DROBNÉ DOPLŇK KONSTR BETON MONOLIT DO C30/37 VODOSTAVEBNÝ S VÝZTUŽÍ | M3 | 25.03 | 0 | 0 | 0 | 2
PP
VV |  |  |  | 1: Dle technické zprávy, výkresových příloh projektové dokumentace a dle TKP staveb státních drah. Dle výkazů materiálu projektu. Dle tabulky kubatur projektanta. 2: vč. HI nátěru 3: krčky šachet, tl. stěny 150 mm, pro poklop 900/600 mm 4: beton vodostavebný C 30/37 se sítí 8/8/100/100 5: včetně stupadel (žárově zinkované) 6: ---------------------------------------- 7: 1200 x 900 mm 8: (1,20*0,90*0,590-0,90*0,60*0,590)*(3+3+2) 9: (1,20*0,90*0,270-0,90*0,60*0,270)*2 10: (1,20*0,90*0,540-0,90*0,60*0,540)*1 11: (1,20*0,90*0,605-0,90*0,60*0,605)*2 12: (1,20*0,90*0,50-0,90*0,60*0,50)*2 13: (1,20*0,90*0,280-0,90*0,60*0,280)*2 14: (1,20*0,90*0,20-0,90*0,60*0,20)*2 15: (1,20*0,90*0,250-0,90*0,60*0,250)*(1+1+1+1+1+1+1+1+1+1+1) 16: (1,20*0,90*0,930-0,90*0,60*0,930)*2 17: (1,20*0,90*1,30-0,90*0,60*1,30)*2 18: (1,20*0,90*0,30-0,90*0,60*0,30)*(1+1+1+2+1) 19: (1,20*0,90*0,40-0,90*0,60*0,40)*(1+1+1) 20: (1,20*0,90*0,550-0,90*0,60*0,550)*2 21: (1,20*0,90*0,10-0,90*0,60*0,10)*1 22: ------------------------------------------------- 23: 1400 x 1100 mm 24: (1,40*1,10*2,150-1,10*0,80*2,150)*(2+2+2+2) 25: (1,40*1,10*1,350-1,10*0,80*1,350)*(2+1)
TS |  |  |  | položka zahrnuje: - dodání čerstvého betonu (betonové směsi) požadované kvality, jeho uložení do požadovaného tvaru při jakékoliv hustotě výztuže, konzistenci čerstvého betonu a způsobu hutnění, ošetření a ochranu betonu, - zhotovení nepropustného, mrazuvzdorného betonu a betonu požadované trvanlivosti a vlastností, - užití potřebných přísad a technologií výroby betonu, - zřízení pracovních a dilatačních spar, včetně potřebných úprav, výplně, vložek, opracování, očištění a ošetření, - bednění požadovaných konstr. (i ztracené) s úpravou dle požadované kvality povrchu betonu, včetně odbedňovacích a odskružovacích prostředků, - dodání betonářské výztuže v požadované kvalitě, stříhání, řezání, ohýbání a spojování do všech požadovaných tvarů (vč. armakošů) a uložení s požadovaným zajištěním polohy a krytí výztuže betonem, - veškeré svary nebo jiné spoje výztuže, - podpěrné konstr. (skruže) a lešení všech druhů pro bednění, uložení čerstvého betonu, výztuže a doplňkových konstr., vč. požadovaných otvorů, ochranných a bezpečnostních opatření a základů těchto konstrukcí a lešení, - vytvoření kotevních čel, kapes, nálitků, a sedel, - zřízení všech požadovaných otvorů, kapes, výklenků, prostupů, dutin, drážek a pod., vč. ztížení práce a úprav kolem nich, - úpravy pro osazení výztuže, doplňkových konstrukcí a vybavení, - úpravy povrchu pro položení požadované izolace, povlaků a nátěrů, případně vyspravení, - ztížení práce u kabelových a injektážních trubek a ostatních zařízení osazovaných do betonu, - konstrukce betonových kloubů, upevnění kotevních prvků a doplňkových konstrukcí, - nátěry zabraňující soudržnost betonu a bednění, - výplň, těsnění a tmelení spar a spojů, - opatření povrchů betonu izolací proti zemní vlhkosti v částech, kde přijdou do styku se zeminou nebo kamenivem, - případné zřízení spojovací vrstvy u základů, - úpravy pro osazení zařízení ochrany konstrukce proti vlivu bludných proudů
P | 55 | 93650-R01 |  | DROBNÉ KOVOVÉ DOPLŇK KONSTRUKCE ŽÁROVĚ POZINK - VYSTROJENÍ KABELOVÝCH KOMOR ROŠTY A KONZOLAMI | m | 773 | 0 | 0 | 0 | 2
PP
VV |  |  |  | 1: Dle technické zprávy, výkresových příloh projektové dokumentace a dle TKP staveb státních drah. Dle výkazů materiálu projektu. Dle tabulky kubatur projektanta. 2: montáž, dodávka a osazení roštů vč. konzol, držáků, sloupků, závěsů, systémových pom. prvků, kotvení a příslušenství 3: povrchová úprava žárové zinkování s ponorem 4: pro uložení kabelů budou použity žárově zinkované rošty š. 422/60 mm, uložené na konzolách v osové vzdálenosti 800 mm 5: dle výkazu materiálu 6: 630,0 7: pro uložení kabelů budou použity žárově zinkované rošty š. 320/60 mm, uložené na konzolách v osové vzdálenosti 800 mm 8: 110,0 9: pro uložení kabelů budou použity žárově zinkované rošty š. 150/60 mm, uložené na konzolách v osové vzdálenosti 800 mm 10: 33,0
TS |  |  |  | – položky doplňkových konstrukcí zahrnují vedle vlastních zámečnických výrobků i rámy, rošty, lišty, kování, podpěrné, závěsné, upevňovací prvky, spojovací a těsnící materiál, pomocný materiál, kompletní povrchovou úpravu, u doplňkových stavebních konstrukcí je zahrnuto drobné zasklení nebo jiná předepsaná výplň.
P | 56 | 9380-R01 |  | PROTIPOŽÁRNÍ UCPÁVKY V ŠACHTÁCH PO PROTAŽENÍ KABELŮ | KUS | 640 | 0 | 0 | 0 | 2
PP
VV |  |  |  | 1: Dle technické zprávy, výkresových příloh projektové dokumentace a dle TKP staveb státních drah. Dle výkazů materiálu projektu. Dle tabulky kubatur projektanta. 2: Systémová požární ucpávka čtvercového otvoru 3: ucpání minerální vatou systémová protipožární pěna a protipožární stěrka tl. 1 mm na kabely délky 100 mm s přesahem na stěny šachet 100 mm 4: požární odolnost 60 minut 5: použití do vlhkého prostředí 6: velikost 110 x 110 mm 7: počet kusů dle projektanta; 8: EI 60 D1 9: 640,0
TS |  |  |  | Popisy prací zahrnují veškerý materiál, výrobky a polotovary, včetně mimostaveništní a vnitrostaveništní dopravy (rovněž přesuny), včetně naložení a složení,případně s uložením. Požární ucpávka čtvercového otvoru:ucpání minerální vatou tl. 200 mm, obj. hm. min. 40 kg/m3 a protipožární stěrka tl. 1 mm na kabely délky 100 mm, požární odolnost 60 minut
P | 57 | 965121 |  | Demontáž koleje na dřevěných pražcích do kolejových polí | m | 5 | 0 | 0 | 0 | 2
PP
VV |  |  |  | 1: Dle technické zprávy, výkresových příloh projektové dokumentace a dle TKP staveb státních drah. Dle výkazů materiálu projektu. Dle tabulky kubatur projektanta. 2: Křížení kabelovodu s kolejištěm 3: KB16-KB16 4: kolejové pole 5 m 5: 5,0
TS |  |  |  | (Položka určena víceméně pro vyjmutí a zpětné vložení, např. v provizorních stavech.) 1. Položka obsahuje: – uvolnění kolejového roštu z kolejového lože – odstranění kolejnicových propojek, uzemnění a jiného vybavení – případné rozřezání kolejového roštu – úplné rozebrání koleje v místě demontáže do kolejových polí a jejich hrubé očištění – přeložení na vhodnou deponii v blízkosti místa demontáže, popř. naložení na dopravní prostředek – příplatky za ztížené podmínky při práci v kolejišti, např. za překážky na straně koleje apod. 2. Položka neobsahuje: X 3. Způsob měření: Měří se délka koleje ve smyslu ČSN 73 6360, tj. v ose koleje.
P | 58 | 965221 |  | Demontáž výhybkové konstrukce na dřevěných pražcích do kolejových polí | m | 25.222 | 0 | 0 | 0 | 2
PP
VV |  |  |  | 1: Dle technické zprávy, výkresových příloh projektové dokumentace a dle TKP staveb státních drah. Dle výkazů materiálu projektu. Dle tabulky kubatur projektanta. 2: Křížení kabelovodu s kolejištěm 3: KB16-KB16 4: rozvinutá délka výhybky 5: 25,222
TS |  |  |  | (Položka určena víceméně pro vyjmutí a zpětné vložení, např. v provizorních stavech.) 1. Položka obsahuje: – uvolnění kolejového roštu výhybkové konstrukce z kolejového lože – odstranění kolejnicových propojek, uzemnění a jiného vybavení – případné rozřezání kolejového roštu výhybkové konstrukce – úplné rozebrání výhybkové konstrukce v místě demontáže do kolejových polí a jejich hrubé očištění – přeložení na vhodnou deponii v blízkosti místa demontáže, popř. naložení na dopravní prostředek – příplatky za ztížené podmínky při práci v kolejišti, např. za překážky na straně koleje apod. 2. Položka neobsahuje: X 3. Způsob měření: Měří se rozvinutá délka výhybkové konstrukce ve všech větvcích dle ČSN 73 6360, tj. v ose koleje.
P | 59 | 96616 |  | BOURÁNÍ KONSTRUKCÍ ZE ŽELEZOBETONU | M3 | 19.34 | 0 | 0 | 0 | 2
PP
VV |  |  |  | 1: Dle technické zprávy, výkresových příloh projektové dokumentace a dle TKP staveb státních drah. Dle výkazů materiálu projektu. Dle tabulky kubatur projektanta. 2: opěrná zídka 3: 7,0*0,60*1,70 4: stávající kabelovod - šachty 5: 12,20
TS |  |  |  | položka zahrnuje: - rozbourání konstrukce bez ohledu na použitou technologii - veškeré pomocné konstrukce (lešení a pod.) - veškerou manipulaci s vybouranou sutí a hmotami včetně uložení na skládku. Nezahrnuje poplatek za skládku, který se vykazuje v položce 0141** (s výjimkou malého množství bouraného materiálu, kde je možné poplatek zahrnout do jednotkové ceny bourání – tento fakt musí být uveden v doplňujícím textu k položce) - veškeré další práce plynoucí z technologického předpisu a z platných předpisů
P | 60 | 96616B |  | BOURÁNÍ KONSTRUKCÍ ZE ŽELEZOBETONU - DOPRAVA | TKM | 974.736 | 0 | 0 | 0 | 2
PP
VV |  |  |  | 1: Dle technické zprávy, výkresových příloh projektové dokumentace a dle TKP staveb státních drah. Dle výkazů materiálu projektu. Dle tabulky kubatur projektanta. 2: vzdálenost skládky 21 km 3: 19,340*2,40*21
TS |  |  |  | Položka zahrnuje samostatnou dopravu suti a vybouraných hmot. Množství se určí jako součin hmotnosti [t] a požadované vzdálenosti [km].
SD |  | 995 |  | Poplatky za skládky: |  |  |  | 0
P | 61 | 015111 |  | POPLATKY ZA LIKVIDACŮ ODPADŮ NEKONTAMINOVANÝCH - 17 05 04 VYTĚŽENÉ ZEMINY A HORNINY - I. TŘÍDA TĚŽ - ITELNOSTI | T | 9435.66 | 0 | 0 | 0 | 2
PP
VV |  |  |  | 1: Dle technické zprávy, výkresových příloh projektové dokumentace a dle TKP staveb státních drah. Dle výkazů materiálu projektu. Dle tabulky kubatur projektanta. 2: viz pol. 17120; 4966,137*1,90
TS |  |  |  | 1. Položka obsahuje: – veškeré poplatky provozovateli skládky, recyklační linky nebo jiného zařízení na zpracování nebo likvidaci odpadů související s převzetím, uložením, zpracováním nebo likvidací odpadu 2. Položka neobsahuje: – náklady spojené s dopravou odpadu z místa stavby na místo převzetí provozovatelem skládky, recyklační linky nebo jiného zařízení na zpracování nebo likvidaci odpadů 3. Způsob měření: Tunou se rozumí hmotnost odpadu vytříděného v souladu se zákonem č. 185/2001 Sb., o nakládání s odpady, v platném znění.
P | 62 | 015140 |  | POPLATKY ZA LIKVIDACŮ ODPADŮ NEKONTAMINOVANÝCH - 17 01 01 BETON Z DEMOLIC OBJEKTŮ, ZÁKLADŮ TV | T | 46.416 | 0 | 0 | 0 | 2
PP
VV |  |  |  | 1: Dle technické zprávy, výkresových příloh projektové dokumentace a dle TKP staveb státních drah. Dle výkazů materiálu projektu. Dle tabulky kubatur projektanta. 2: viz pol. 96616 3: 19,340*2,40
TS |  |  |  | 1. Položka obsahuje: – veškeré poplatky provozovateli skládky, recyklační linky nebo jiného zařízení na zpracování nebo likvidaci odpadů související s převzetím, uložením, zpracováním nebo likvidací odpadu 2. Položka neobsahuje: – náklady spojené s dopravou odpadu z místa stavby na místo převzetí provozovatelem skládky, recyklační linky nebo jiného zařízení na zpracování nebo likvidaci odpadů 3. Způsob měření: Tunou se rozumí hmotnost odpadu vytříděného v souladu se zákonem č. 185/2001 Sb., o nakládání s odpady, v platném znění.