## SO 01-18-01_SO 01-18-01_2
ASPE10 |  |  |  | Firma: Moravia Consult | [5 empty] | 3
|  |  |  | Příloha k formuláři pro ocenění nabídky | [5 empty] | 3
S | Stavba: | 16-013-232 |  | Rekonstrukce SZZ Veselí nad Moravou |  |  | SO 01-18-01.2 | 0 | 0,00 | 2
O | Objekt: | SO 01-18-01 |  | ŽST Veselí nad Moravou, zpevněné plochy |  |  |  |  | 15,00 | 2
O1 | Rozpočet: | SO 01-18-01.2 |  | ŽST Veselí nad Moravou, zpevněné plochy - odvodnění zpevněných ploch |  |  |  |  | 21,00 | 2
Typ | Poř. číslo | Kód položky | Varianta | Název položky | MJ | Množství | Cena
[7 empty] | Jednotková | Celkem
0 | 1 | 2 | 3 | 4 | 5 | 6 | 9 | 10
SD |  | 1 |  | Zemní práce |  |  |  | 0
P | 1 | 132101202 |  | Hloubení rýh š do 2000 mm v hornině tř. 1 a 2 objemu do 1000 m3 | M3 | 112 | 0 | 0 | 0 | 2
PP
VV |  |  |  | Dle technické zprávy, výkresových příloh projektové dokumentace; dle přiloženého výkazu výměr (viz. následující listy) //t ///
TS |  |  |  | Hloubení zapažených i nezapažených rýh šířky přes 600 do 2 000 mm s urovnáním dna do předepsaného profilu a spádu v horninách tř. 1 a 2 přes 100 do 1 000 m3
P | 2 | 151101101 |  | Zřízení příložného pažení a rozepření stěn rýh hl do 2 m | M2 | 181 | 0 | 0 | 0 | 2
PP
VV |  |  |  | Dle technické zprávy, výkresových příloh projektové dokumentace; dle přiloženého výkazu výměr (viz. následující listy) //t ///
TS |  |  |  | Zřízení pažení a rozepření stěn rýh pro podzemní vedení pro všechny šířky rýhy příložné pro jakoukoliv mezerovitost, hloubky do 2 m
P | 3 | 151101102 |  | Zřízení příložného pažení a rozepření stěn rýh hl do 4 m | M2 | 37 | 0 | 0 | 0 | 2
PP
VV |  |  |  | Dle technické zprávy, výkresových příloh projektové dokumentace; dle přiloženého výkazu výměr (viz. následující listy) //t ///
TS |  |  |  | Zřízení pažení a rozepření stěn rýh pro podzemní vedení pro všechny šířky rýhy příložné pro jakoukoliv mezerovitost, hloubky do 4 m
P | 4 | 151101111 |  | Odstranění příložného pažení a rozepření stěn rýh hl do 2 m | M2 | 181 | 0 | 0 | 0 | 2
PP
VV |  |  |  | Dle technické zprávy, výkresových příloh projektové dokumentace; dle přiloženého výkazu výměr (viz. následující listy) //t ///
TS |  |  |  | Odstranění pažení a rozepření stěn rýh pro podzemní vedení s uložením materiálu na vzdálenost do 3 m od kraje výkopu příložné, hloubky do 2 m
P | 5 | 151101112 |  | Odstranění příložného pažení a rozepření stěn rýh hl do 4 m | M2 | 37 | 0 | 0 | 0 | 2
PP
VV |  |  |  | Dle technické zprávy, výkresových příloh projektové dokumentace; dle přiloženého výkazu výměr (viz. následující listy) //t ///
TS |  |  |  | Odstranění pažení a rozepření stěn rýh pro podzemní vedení s uložením materiálu na vzdálenost do 3 m od kraje výkopu příložné, hloubky přes 2 do 4 m
P | 6 | 161101101 |  | Svislé přemístění výkopku z horniny tř. 1 až 4 hl výkopu do 2,5 m | M3 | 112 | 0 | 0 | 0 | 2
PP
VV |  |  |  | 112*20 //t ///
TS |  |  |  | Svislé přemístění výkopku bez naložení do dopravní nádoby avšak s vyprázdněním dopravní nádoby na hromadu nebo do dopravního prostředku z horniny tř. 1 až 4, při hloubce výkopu přes 1 do 2,5 m
P | 7 | 162701109R |  | Příplatek k vodorovnému přemístění výkopku/sypaniny z horniny tř. 1 až 4 ZKD 1 km přes 10 km ( 20 km-výkopová zemina ) | M3 | 2240 | 0 | 0 | 0 | 2
PP
VV |  |  |  | Dle technické zprávy, výkresových příloh projektové dokumentace; dle přiloženého výkazu výměr (viz. následující listy) //t ///
TS |  |  |  | Vodorovné přemístění výkopku nebo sypaniny po suchu na obvyklém dopravním prostředku, bez naložení výkopku, avšak se složením bez rozhrnutí z horniny tř. 1 až 4 na vzdálenost Příplatek k ceně za každých dalších i započatých 1 000 m
P | 8 | 171201201 |  | Uložení sypaniny na skládky ( vykopaná zemina ) | M3 | 207 | 0 | 0 | 0 | 2
PP
VV |  |  |  | Dle technické zprávy, výkresových příloh projektové dokumentace; dle přiloženého výkazu výměr (viz. následující listy) //t ///
TS |  |  |  | Uložení sypaniny na skládky
P | 9 | 171201211 |  | Poplatek za uložení odpadu ze sypaniny na skládce (skládkovné-výkopová zemina) | T | 207 | 0 | 0 | 0 | 2
PP
VV |  |  |  | Dle technické zprávy, výkresových příloh projektové dokumentace; dle přiloženého výkazu výměr (viz. následující listy) //t ///
TS |  |  |  | Uložení sypaniny poplatek za uložení sypaniny na skládce ( skládkovné )
P | 10 | 174101101 |  | Zásyp jam, šachet rýh nebo kolem objektů sypaninou se zhutněním | M3 | 60 | 0 | 0 | 0 | 2
PP
VV |  |  |  | Dle technické zprávy, výkresových příloh projektové dokumentace; dle přiloženého výkazu výměr (viz. následující listy) //t ///
TS |  |  |  | Zásyp sypaninou z jakékoliv horniny s uložením výkopku ve vrstvách se zhutněním jam, šachet, rýh nebo kolem objektů v těchto vykopávkách
P | 12 | 175101101 |  | Obsypání potrubí bez prohození sypaniny z hornin tř. 1 až 4 uloženým do 3 m od kraje výkopu | M3 | 40 | 0 | 0 | 0 | 2
PP
VV |  |  |  | Dle technické zprávy, výkresových příloh projektové dokumentace; dle přiloženého výkazu výměr (viz. následující listy) //t ///
TS |  |  |  | Obsypání potrubí sypaninou z vhodných hornin tř. 1 až 4 nebo materiálem připraveným podél výkopu ve vzdálenosti do 3 m od jeho kraje, pro jakoukoliv hloubku výkopu a míru zhutnění bez prohození sypaniny
P | 13 | 583373310 |  | štěrkopísek frakce 0-22 včetně dopravy | T | 74 | 0 | 0 | 0 | 2
PP
VV |  |  |  | Dle technické zprávy, výkresových příloh projektové dokumentace; dle přiloženého výkazu výměr (viz. následující listy) //t ///
TS |  |  |  | kamenivo přírodní těžené pro stavební účely PTK (drobné, hrubé, štěrkopísky) štěrkopísky ČSN 72 1511-2 frakce 0-22 včetně dopravy
P | 11 | 583439310 |  | kamenivo drcené hrubé frakce 16-32 MN včetně dopravy | T | 111 | 0 | 0 | 0 | 2
PP
VV |  |  |  | Dle technické zprávy, výkresových příloh projektové dokumentace; dle přiloženého výkazu výměr (viz. následující listy) //t ///
TS |  |  |  | kamenivo přírodní drcené hutné pro stavební účely PDK (drobné, hrubé a štěrkodrť) kamenivo drcené hrubé d=2 a D=45 mm (ČSN EN 13043 ) d=2 a D=4 mm (ČSN EN 12620, ČSN EN 13139 ) d=1 a D=2 mm (ČSN EN 13242) frakce 16-32 včetně dopravy
SD |  | 4 |  | Vodorovné konstrukce |  |  |  | 0
P | 14 | 451573111 |  | Lože pod potrubí otevřený výkop ze štěrkopísku | M3 | 12 | 0 | 0 | 0 | 2
PP
VV |  |  |  | Dle technické zprávy a výkresových příloh projektové dokumentace. //t ///
TS |  |  |  | Lože pod potrubí, stoky a drobné objekty v otevřeném výkopu z písku a štěrkopísku do 63 mm
SD |  | 721 |  | Zdravotechnika - vnitřní kanalizace |  |  |  | 0
P | 17 | 721173404R |  | Potrubí kanalizační plastové svodné systém KG DN 200 | M | 89 | 0 | 0 | 0 | 2
PP
VV |  |  |  | Dle technické zprávy a výkresových příloh projektové dokumentace. //t ///
TS |  |  |  | Potrubí z plastových trub KG Systém (SN8) svodné (ležaté) DN 200
P | 18 | 721174027R |  | Potrubí kanalizační z PP odpadní systém HT DN 200 | M | 14 | 0 | 0 | 0 | 2
PP
VV |  |  |  | Dle technické zprávy a výkresových příloh projektové dokumentace. //t ///
TS |  |  |  | Potrubí z plastových trub HT Systém (polypropylenové PPs) odpadní (svislé) DN 150
P | 19 | 721290112 |  | Zkouška těsnosti potrubí kanalizace vodou do DN 200 | M | 89 | 0 | 0 | 0 | 2
PP
VV |  |  |  | Dle technické zprávy a výkresových příloh projektové dokumentace. //t ///
TS |  |  |  | Zkouška těsnosti kanalizace v objektech vodou DN 150 nebo DN 200
P | 20 | 998721101 |  | Přesun hmot tonážní pro vnitřní kanalizace v objektech v do 6 m | T | 0.425 | 0 | 0 | 0 | 2
PP
VV |  |  |  | Dle technické zprávy a výkresových příloh projektové dokumentace. //t ///
TS |  |  |  | Přesun hmot pro vnitřní kanalizace stanovený z hmotnosti přesunovaného materiálu vodorovná dopravní vzdálenost do 50 m v objektech výšky do 6 m
SD |  | 8 |  | Trubní vedení |  |  |  | 0
P | 15 | 817354111R |  | Jádrový vývrt pro potrubí PVC 200 včetně vodotěsného zajištění | KUS | 4 | 0 | 0 | 0 | 2
PP
VV |  |  |  | Dle technické zprávy a výkresových příloh projektové dokumentace. //t ///
TS |  |  |  | Jádrový vývrt do DN 200 včetně vodotěsného zajištění
SD |  | 998 |  | Přesun hmot |  |  |  | 0
P | 16 | 998276101 |  | Přesun hmot pro trubní vedení z trub z plastických hmot otevřený výkop | T | 0.184 | 0 | 0 | 0 | 2
PP
VV |  |  |  | Dle technické zprávy a výkresových příloh projektové dokumentace. //t ///
TS |  |  |  | Přesun hmot pro trubní vedení hloubené z trub z plastických hmot nebo sklolaminátových pro vodovody nebo kanalizace v otevřeném výkopu dopravní vzdálenost do 15 m