## SO 01-15-06_SO 01-15-06_3_1
ASPE10 |  |  |  | Firma: Moravia Consult | [5 empty] | 3
|  |  |  | Příloha k formuláři pro ocenění nabídky | [5 empty] | 3
S | Stavba: | 16-013-232 |  | Rekonstrukce SZZ Veselí nad Moravou |  |  | SO 01-15-06_3_1 | 0 | 0,00 | 2
O | Objekt: | SO 01-15-06 |  | ŽST Veselí n. M., rozvodna EPZ |  |  |  |  | 15,00 | 2
O1 | Rozpočet: | SO 01-15-06_3_1 |  | Žst. Veselí n. M., rozvodna EPZ - Vytápění |  |  |  |  | 21,00 | 2
Typ | Poř. číslo | Kód položky | Varianta | Název položky | MJ | Množství | Cena
[7 empty] | Jednotková | Celkem
0 | 1 | 2 | 3 | 4 | 5 | 6 | 9 | 10
SD |  | 741 |  | Elektromontáže - vzdušné vedení |  |  |  | 0
P | 1 | 741 747700 |  | Montáž přímotopných el. konvektorů na stěnu | KUS | 5 | 0 | 0 | 0 | 2
PP
VV |  |  |  | Poznámka - revizní a provozní zkoušky jsou součástí PD - ELEKTRO. //v /5///
TS |  |  |  | Dle katalogu Pravidel "S" pro užití katalogů směrných cen stavebních prací ÚRS Praha a jednotlivých ustanovení ceníků a položek včetně doplňkových popisů a poznámek k jednotlivým položkám. Pro tuto akci jednotkové ceny obsahují veškeré náklady spojené s umístěním a prováděním stavby a podmínkami výstavby t.j. drívější "VRN a Ostatní náklady" rozpuštěny v jednotkových cenách položek. Montáž přímotopných el. konvektroů na stěnu. Poznámka - revizní a provozní zkoušky jsou součástí PD - ELEKTRO. Dle PD: 5 kus
P | 2 | 74174773302 |  | El. přímotopný konvektor - výkon 1000W s vestavěným termostatem | KUS | 3 | 0 | 0 | 0 | 2
PP
VV |  |  |  | Instalace na stěnu - 230V, IP 24. Rozměr 440x400x80mm. //v /3///
TS |  |  |  | Dle katalogu Pravidel "S" pro užití katalogů směrných cen stavebních prací ÚRS Praha a jednotlivých ustanovení ceníků a položek včetně doplňkových popisů a poznámek k jednotlivým položkám. Pro tuto akci jednotkové ceny obsahují veškeré náklady spojené s umístěním a prováděním stavby a podmínkami výstavby t.j. drívější "VRN a Ostatní náklady" rozpuštěny v jednotkových cenách položek. El. přímotopný konvektor - výkon 1000W s vestavěným termostatem. Instalace na stěnu - 230V, IP 24. Rozměr 440x400x80mm. Dle PD: 3 kus
P | 3 | 74174773304 |  | El. přímotopný konvektor - výkon 1500W s vestavěným termostatem | KUS | 2 | 0 | 0 | 0 | 2
PP
VV |  |  |  | Instalace na stěnu - 230V, IP 24. Rozměr 440x400x80mm. //v /2///
TS |  |  |  | Dle katalogu Pravidel "S" pro užití katalogů směrných cen stavebních prací ÚRS Praha a jednotlivých ustanovení ceníků a položek včetně doplňkových popisů a poznámek k jednotlivým položkám. Pro tuto akci jednotkové ceny obsahují veškeré náklady spojené s umístěním a prováděním stavby a podmínkami výstavby t.j. drívější "VRN a Ostatní náklady" rozpuštěny v jednotkových cenách položek. El. přímotopný konvektor - výkon 1500W s vestavěným termostatem Instalace na stěnu - 230V, IP 24. Rozměr 440x400x80mm. Dle PD: 2 kus
SD |  | TZ |  | Hlava HSZ |  |  |  | 0
P | 4 | 731 TZ 3 |  | PROVOZNÍ ZKOUŠKY - REVIZE - ELEKTRO | KUS | 1 | 0 | 0 | 0 | 2
PP
VV |  |  |  | Vypracování provozních zkoušek v.č. revizního protokolu //v /1///
TS |  |  |  | PROVOZNÍ ZKOUŠKY - REVIZE - ELEKTRO. Vypracování provozních zkoušek v.č. revizního protokolu